## List1
4. PROVOZNÍ VÝKONOVÉ UKAZATELE - vPr
4.2 Odpadní voda
4.2.4 Čištění Kanalizace – stokové sítě (oblast Kvalita základní preventivní Údržby, základní ukazatel)
Definice smluvního ukazatele | Rozdíl mezi požadovanou délkou vyčištěné gravitační stokové sítě (RH) a délkou gravitační stokové sítě skutečně vyčištěnou, vyjádřeno v kilometrech.
| ov11 délka sítě vyčištěné km | ov12 délka sítě . celkem km | iOVz5 ( ov11/ov12) * 100 v % | RH referenční hodnota = ov12*0,1 | OVz5 . RH-ov11 km | sml.pokut. bod dílčí (OVz5*V10 V10 =1
ČEVAK - provoz VST | 21.53 | 208,785 | 10.312 | 20.8785 | -0.6515 | 0
∑ 0
Vyhodnocení :
V ročním Ročním Plánu Údržby bylo stanoveno vyčistit min. 10% kanalizační sítě , Naplánované úseky byly vyčištěny strojně kanalizačním čistícím vozem, po vyčištění je proveden monitoring kamerou ,viz. Výkon.ukazatel 17 . Rozsah je uveden v Příloze č.19 této Roční Zprávy . - mapy z GIS. Výsledky hdnocení jednotlivýchvyčištěných úseků v TIS , / TIS - technická ev/kmenová data/karty OÚ/šablona-11833/filtr-předpis údržby, od - do/označ vše, ctrl+shift+L / Z výše uvedené tab.vyplývá,že byla vyčištěna větší část sítě než požaduje Referenční hodnota .