## Stavba
#RTSROZP# | Soupis stavebních prací, dodávek a služeb
| Stavba: |  | 5375 | SEZIMOVO ÚSTÍ - ulice ŠAFAŘÍKOVA - REKONSTRUKCE VODOVODU
| Zadavatel |  | Vodárenská společnost Táborsko s.r.o. |  |  |  | IČO: | 26069539
|  |  | Kosova 2894 |  |  |  | DIČ: | CZ26069539
|  |  | 39002 | Tábor-Tábor
| Projektant: |  | AQUA PROCON s.r.o. |  |  |  | IČO: | 46964371
|  |  | Palackého třída 768/12 |  |  |  | DIČ: | CZ46964371
|  |  | 61200 | Brno-Královo Pole
| Zhotovitel: | [5 empty] | IČO:
DIČ:
Vypracoval:
| Rozpis ceny | [6 empty] | Celkem
HSV | HSV | [6 empty] | 0
PSV | PSV | [6 empty] | 0
MON | MON | [6 empty] | 0
VN | Vedlejší náklady | [6 empty] | 0
ON | Ostatní náklady | [6 empty] | 0
| Celkem | [6 empty] | 0
Rekapitulace daní
| Základ pro sníženou DPH |  |  | 15 | % | 0 |  |  | CZK
| Snížená DPH |  |  | 15 | % | 0 |  |  | CZK
| Základ pro základní DPH |  |  | 21 | % | 0 |  |  | CZK
| Základní DPH |  |  | 21 | % | 0 |  |  | CZK
0 | Zaokrouhlení |  |  |  |  | 0 |  |  | CZK
0 | Cena celkem bez DPH |  |  |  |  | 0 |  |  | CZK
| Cena celkem s DPH |  |  |  |  | 0 |  |  | CZK
|  | v |  |  | dne
|  |  | Za zhotovitele |  |  |  | Za objednatele
Rekapitulace dílčích částí
#CASTI>> | Číslo | Název |  |  | Základ pro sníženou DPH | Základ pro základní DPH | DPH celkem | Cena celkem | %
1 | Stavba |  |  |  | 0 | 0 |  | 0
2 |  | Ostatní a vedlejší náklady |  |  | 0 | 0 |  | 0
3 | 99.1 | Ostatní a vedlejší náklady |  |  | 0 | 0 |  | 0
2 |  | Inženýrský objekt | [5 empty] | 0
2 | SO-01 | Vodovodní řady |  |  | 0 | 0 |  | 0
3 | 01.1 | Vodovodní řad 1 |  |  | 0 | 0 |  | 0
3 | 01.2 | Opravy místních komunikací po překopech |  |  | 0 | 0 |  | 0
2 | SO-02 | Vodovodní přípojky |  |  | 0 | 0 |  | 0
3 | 02.1 | Vodovodní přípojky |  |  | 0 | 0 |  | 0
3 | 02.2 | Opravy místních komunikací po překopech |  |  | 0 | 0 |  | 0
2 | SO-03 | Kanalizační odbočky |  |  | 0 | 0 |  | 0
3 | 03.1 | Kanalizační přípojky |  |  | 0 | 0 |  | 0
3 | 03.2 | Opravy místních komunikací po překopech |  |  | 0 | 0 |  | 0
2 | SO-04 | Rušení stávající kanalizace |  |  | 0 | 0 |  | 0
3 | 04.1 | Rušení stávající kanalizace |  |  | 0 | 0 |  | 0
| Celkem za stavbu |  |  |  | 0 | 0 | 0 | 0 | 0
Rekapitulace dílů
| Číslo | Název |  |  | Typ dílu |  |  | Celkem | %
| 1 | Zemní práce |  |  | HSV |  |  | 0
| 21 | Úprava podloží a základ.spáry |  |  | HSV |  |  | 0
| 4 | Vodorovné konstrukce |  |  | HSV |  |  | 0
| 45 | Podkladní a vedlejší konstrukce |  |  | HSV |  |  | 0
| 5 | Komunikace |  |  | HSV |  |  | 0
| 8 | Trubní vedení |  |  | HSV |  |  | 0
| 9 | Ostatní konstrukce, bourání |  |  | HSV |  |  | 0
| 91 | Doplňující práce na komunikaci |  |  | HSV |  |  | 0
| 96 | Bourání konstrukcí |  |  | HSV |  |  | 0
| 99 | Staveništní přesun hmot |  |  | HSV |  |  | 0
| 783 | Nátěry |  |  | PSV |  |  | 0
| M46 | Zemní práce při montážích |  |  | MON |  |  | 0
| VN | Vedlejší náklady |  |  | VN |  |  | 0
| ON | Ostatní náklady |  |  | ON |  |  | 0
| Cena celkem | [6 empty] | 0 | 0
Note on D11: Název
Note on D12: Ulice
Note on D13: PSČ
Note on E13: Místo
Note on I11: IČO
Note on I12: DIČ

## VzorPolozky (hidden)
Položkový rozpočet
S:
O:
R:

## Pokyny pro vyplnění
Pokyny pro vyplnění
Ve všech listech tohoto souboru můžete měnit pouze buňky s modrým pozadím. Jedná se o tyto údaje : - údaje o firmě - jednotkové ceny položek zadané na maximálně dvě desetinná místa

## SO-99 99.1 Naklady
Soupis vedlejších a ostatních nákladů | [26 empty] | #TypZaznamu#
S: | 5375 | SEZIMOVO ÚSTÍ - ulice ŠAFAŘÍKOVA - REKONSTRUKCE VODOVODU | [24 empty] | STA
O: | SO-99 | Ostatní a vedlejší náklady | [21 empty] | NAK |  |  | OBJ
R: | 99.1 | Ostatní a vedlejší náklady | [24 empty] | ROZ
P.č. | Číslo položky | Název položky | MJ | Množství | Cena / MJ | Celkem | Dodávka | Dodávka celk. | Montáž | Montáž celk. | DPH | Cena s DPH | Hmotnost / MJ | Hmotnost celk.(t) | Dem. hmotnost / MJ | Dem. hmotnost celk.(t) | Ceník | Cen. soustava / platnost | Cenová úroveň | Nhod / MJ | Nhod celk. | Dodavatel | Typ položky
Díl: | VN | Vedlejší náklady |  |  |  | 0 |  | 0 |  | 0 |  | 0 |  | 0 |  | 0 |  |  |  |  | 0 | [5 empty] | DIL
1 | 2.1 | Zařízení staveniště | Soubor | 1 |  | 0 |  | 0 |  | 0 | 21 | 0 | 0 | 0 | 0 | 0 |  | Vlastní | Indiv | 0 | 0 |  | VRN |  |  |  | POL99_8
|  | Příloha 4.1 | [24 empty] | POP
|  | Veškeré náklady spojené s vybudováním, provozem a odstraněním zařízení staveniště. | [24 empty] | POP
2 | 2.2 | Vytyčení stavby | Soubor | 1 |  | 0 |  | 0 |  | 0 | 21 | 0 | 0 | 0 | 0 | 0 |  | Vlastní | Indiv | 0 | 0 |  | VRN |  |  |  | POL99_8
|  | Příloha 4.1 | [24 empty] | POP
|  | Geodetické zaměření rohů stavby, stabilizace bodů a sestavení laviček. | [24 empty] | POP
|  | Vyhotovení protokolu o vytyčení stavby se seznamem souřadnic vytyčených bodů a jejich polohopisnými (S-JTSK) a výškopisnými (Bpv) hodnotami. | [24 empty] | POP | Vyhotovení protokolu o vytyčení stavby se seznamem souřadnic vytyčených bodů a jejich polohopisnými (S-JTSK) a výškopisnými (Bpv) hodnotami.
Díl: | ON | Ostatní náklady |  |  |  | 0 |  | 0 |  | 0 |  | 0 |  | 0 |  | 0 |  |  |  |  | 0 | [5 empty] | DIL
3 | 3.1 | Dopracování realizační dokumentace | Soubor | 1 |  | 0 |  | 0 |  | 0 | 21 | 0 | 0 | 0 | 0 | 0 |  | Vlastní | Indiv | 0 | 0 |  | VRN |  |  |  | POL99_8
|  | Příloha 4.1 | [24 empty] | POP
|  | Náklady spojené s vypracováním projektové dokumentace, většinou v obsahu a rozsahu projektové dokumentace pro provádění stavby, ale mohou zde být obsaženy i náklady na jiné stupně projektové dokumentace, pokud jsou součástí požadavků objednatele. | [24 empty] | POP | Náklady spojené s vypracováním projektové dokumentace, většinou v obsahu a rozsahu projektové dokumentace pro provádění stavby, ale mohou zde být obsaženy i náklady na jiné stupně projektové dokumentace, pokud jsou součástí požadavků objednatele.
4 | 3.2 | Provizorní zařízení po dobu rekonstrukce vodovodu, odstávky a náhradní zásibování vodou | Soubor | 1 |  | 0 |  | 0 |  | 0 | 21 | 0 | 0 | 0 | 0 | 0 |  | Vlastní | Indiv | 0 | 0 |  | VRN |  |  |  | POL99_8
|  | Příloha 4.1 | [24 empty] | POP
5 | 3.3 | Zajištění archeologického průzkumu | Soubor | 1 |  | 0 |  | 0 |  | 0 | 21 | 0 | 0 | 0 | 0 | 0 |  | Vlastní | Indiv | 0 | 0 |  | VRN |  |  |  | POL99_8
|  | Příloha 4.1 | [24 empty] | POP
6 | 3.4 | Oprava nemovitostí poškozených stavební činností | Soubor | 1 |  | 0 |  | 0 |  | 0 | 21 | 0 | 0 | 0 | 0 | 0 |  | Vlastní | Indiv | 0 | 0 |  | VRN |  |  |  | POL99_8
|  | Příloha 4.1 | [24 empty] | POP
7 | 3.5 | Dokumentace skutečného provedení | Soubor | 1 |  | 0 |  | 0 |  | 0 | 21 | 0 | 0 | 0 | 0 | 0 |  | Vlastní | Indiv | 0 | 0 |  | VRN |  |  |  | POL99_8
|  | Příloha 4.1 | [24 empty] | POP
|  | Náklady na vyhotovení dokumentace skutečného provedení stavby a její předání objednateli v požadované formě a požadovaném počtu. | [24 empty] | POP | Náklady na vyhotovení dokumentace skutečného provedení stavby a její předání objednateli v požadované formě a požadovaném počtu.
[25 empty] | 15 | 21 | DPH
| Celkem |  |  |  |  | 0 | [18 empty] | 0 | 0 | SUM
END
Note on S6: Jedná se o informaci, zda se jedná o položku, která je do rozpočtu zadána z cenové soustavy RTS, nebo vlastní.
Note on T6: Jedná se o název CÚ, která je zadána u položky rozpočtu

## SO-01 01.1 Pol
Položkový soupis prací a dodávek | [26 empty] | #TypZaznamu#
S: | 5375 | SEZIMOVO ÚSTÍ - ulice ŠAFAŘÍKOVA - REKONSTRUKCE VODOVODU | [24 empty] | STA
O: | SO-01 | Vodovodní řady | [21 empty] | ING |  |  | OBJ
R: | 01.1 | Vodovodní řad 1 | [24 empty] | ROZ
P.č. | Číslo položky | Název položky | MJ | Množství | Cena / MJ | Celkem | Dodávka | Dodávka celk. | Montáž | Montáž celk. | DPH | Cena s DPH | Hmotnost / MJ | Hmotnost celk.(t) | Dem. hmotnost / MJ | Dem. hmotnost celk.(t) | Ceník | Cen. soustava / platnost | Cenová úroveň | Nhod / MJ | Nhod celk. | Dodavatel | Typ položky
Díl: | 1 | Zemní práce |  |  |  | 0 |  | 0 |  | 0 |  | 0 |  | 647.11 |  | 0 |  |  |  |  | 1738.85 | [5 empty] | DIL
1 | 111201102R00 | Odstranění křovin a stromů o průměru do 10 cm při celkové ploše přes 1 000 do 10 000 m2 | m2 | 3 |  | 0 |  | 0 |  | 0 | 21 | 0 | 0 | 0 | 0 | 0 | 800-1 | RTS 20/ I | RTS 20/ I | 0.09 | 0.27 |  | Práce |  |  |  | POL1_
|  | s odstraněním kořenů a s případným nutným odklizením křovin a stromů na hromady na vzdálenost do 50 m nebo s naložením na dopravní prostředek, do sklonu terénu 1 : 5, | [24 empty] | SPI |  | s odstraněním kořenů a s případným nutným odklizením křovin a stromů na hromady na vzdálenost do 50 m nebo s naložením na dopravní prostředek, do sklonu terénu 1 : 5,
|  | křoviny : 1,20*2,50 |  | 3 | [22 empty] | VV | 0
2 | 111209111R00 | Spálení proutí, klestu, pro jakoukoliv dřevinu | m2 | 3 |  | 0 |  | 0 |  | 0 | 21 | 0 | 0.00017 | 0 | 0 | 0 |  | RTS 20/ I | RTS 20/ I | 0.06 | 0.18 |  | Práce |  |  |  | POL1_
|  | křoviny : 1,20*2,50 |  | 3 | [22 empty] | VV | 0
3 | 115101201R00 | Čerpání vody na dopravní výšku do 10 m s uvažovaným průměrným přítokem do 500 l/min | h | 252 |  | 0 |  | 0 |  | 0 | 21 | 0 | 0 | 0 | 0 | 0 | 800-1 | RTS 20/ I | RTS 20/ I | 0.2 | 50.4 |  | Práce |  |  |  | POL1_
|  | na vzdálenost (výšku) od hladiny vody v jímce po výšku roviny proložené osou nejvyššího bodu výtlačného potrubí, odpadní potrubí v délce do 20 m, | [24 empty] | SPI |  | na vzdálenost (výšku) od hladiny vody v jímce po výšku roviny proložené osou nejvyššího bodu výtlačného potrubí, odpadní potrubí v délce do 20 m,
|  | včetně likvidace čerpaných vod | [24 empty] | POP
|  | řad 1 v úseku 0,000-0,080km je v záplavovém území Chotovinského potoka ... čerpání 1 týden 12h/denně : 7*12 |  | 84 | [22 empty] | VV | 0
|  | čerpání srážk.vod : 3*7*8 |  | 168 | [22 empty] | VV | 0
4 | 115101301R00 | Pohotovost záložní čerpací soupravy na dopravní výšku do 10 m s uvažovaným průměrným přítokem do 500 l/min | den | 28 |  | 0 |  | 0 |  | 0 | 21 | 0 | 0 | 0 | 0 | 0 | 800-1 | RTS 20/ I | RTS 20/ I | 0 | 0 |  | Práce |  |  |  | POL1_
|  | na vzdálenost (výšku) od hladiny vody v jímce po výšku roviny proložené osou nejvyššího bodu výtlačného potrubí, včetně sacího a výtlačného potrubí, příp. odpadní žlaby a lešení pod čerpadlo a pod potrubí nebo pod odpadní žlaby, | [24 empty] | SPI |  | na vzdálenost (výšku) od hladiny vody v jímce po výšku roviny proložené osou nejvyššího bodu výtlačného potrubí, včetně sacího a výtlačného potrubí, příp. odpadní žlaby a lešení pod čerpadlo a pod potrubí nebo pod odpadní žlaby,
|  | řad 1 v úseku 0,000-0,080km je v záplavovém území Chotovinského potoka ... čerpání 1 týden 12h/denně : 7 |  | 7 | [22 empty] | VV | 0
|  | čerpání srážk.vod : 3*7 |  | 21 | [22 empty] | VV | 0
5 | 119001411R00 | Dočasné zajištění podzemního potrubí nebo vedení betonového potrubí DN do 200 mm | m | 67.2 |  | 0 |  | 0 |  | 0 | 21 | 0 | 0.0107 | 0.72 | 0 | 0 | 800-1 | RTS 20/ I | RTS 20/ I | 0.91 | 61.15 |  | Práce |  |  |  | POL1_
|  | ve výkopišti ve stavu a poloze, ve kterých byla na začátku zemních prací, a to podepřením, vzepřením nebo vyvěšením, případně s ochranným bedněním, se zřízením a odstraněním zajišťovací konstrukce a včetně opotřebení použitých materiálů, | [24 empty] | SPI |  | ve výkopišti ve stavu a poloze, ve kterých byla na začátku zemních prací, a to podepřením, vzepřením nebo vyvěšením, případně s ochranným bedněním, se zřízením a odstraněním zajišťovací konstrukce a včetně opotřebení použitých materiálů,
|  | plyn 19x : 1,20*19 |  | 22.8 | [22 empty] | VV | 0
|  | voda 20x : 1,20*20 |  | 24 | [22 empty] | VV | 0
|  | kanal.přípojky 17x : 1,20*17 |  | 20.4 | [22 empty] | VV | 0
6 | 119001421R00 | Dočasné zajištění podzemního potrubí nebo vedení kabelů do 3 kabelů | m | 19.2 |  | 0 |  | 0 |  | 0 | 21 | 0 | 0.02478 | 0.48 | 0 | 0 | 800-1 | RTS 20/ I | RTS 20/ I | 0.55 | 10.56 |  | Práce |  |  |  | POL1_
|  | ve výkopišti ve stavu a poloze, ve kterých byla na začátku zemních prací, a to podepřením, vzepřením nebo vyvěšením, případně s ochranným bedněním, se zřízením a odstraněním zajišťovací konstrukce a včetně opotřebení použitých materiálů, | [24 empty] | SPI |  | ve výkopišti ve stavu a poloze, ve kterých byla na začátku zemních prací, a to podepřením, vzepřením nebo vyvěšením, případně s ochranným bedněním, se zřízením a odstraněním zajišťovací konstrukce a včetně opotřebení použitých materiálů,
|  | kabel sděl. 11x : 1,20*11 |  | 13.2 | [22 empty] | VV | 0
|  | kabel NN 4x : 1,20*4 |  | 4.8 | [22 empty] | VV | 0
|  | kabel VO 1x : 1,20*1 |  | 1.2 | [22 empty] | VV | 0
7 | 121101102R00 | Sejmutí ornice s přemístěním na vzdálenost přes 50 do 100 m | m3 | 6 |  | 0 |  | 0 |  | 0 | 21 | 0 | 0 | 0 | 0 | 0 | 800-1 | RTS 20/ I | RTS 20/ I | 0.03 | 0.18 |  | Práce |  |  |  | POL1_
|  | nebo lesní půdy, s vodorovným přemístěním na hromady v místě upotřebení nebo na dočasné či trvalé skládky se složením | [24 empty] | SPI |  | nebo lesní půdy, s vodorovným přemístěním na hromady v místě upotřebení nebo na dočasné či trvalé skládky se složením
|  | Začátek provozního součtu | [24 empty] | VV
|  | tráva : 1,20*10,00*0,10 |  | 1.2 | [22 empty] | VV | 2
|  | Mezisoučet |  | 1.2 | [22 empty] | VV | 3
|  | Konec provozního součtu | [24 empty] | VV
|  | manip.pruh 6,0m : 6,00*10,00*0,10 |  | 6 | [22 empty] | VV | 0
8 | 130001101R00 | Příplatek k cenám za ztížené vykopávky v horninách jakékoliv třídy | m3 | 263.052 |  | 0 |  | 0 |  | 0 | 21 | 0 | 0 | 0 | 0 | 0 | 800-1 | RTS 20/ I | RTS 20/ I | 1.76 | 462.97 |  | Práce |  |  |  | POL1_
|  | Příplatek k cenám hloubených vykopávek za ztížení vykopávky v blízkosti podzemního vedení nebo výbušnin pro jakoukoliv třídu horniny. | [24 empty] | SPI |  | Příplatek k cenám hloubených vykopávek za ztížení vykopávky v blízkosti podzemního vedení nebo výbušnin pro jakoukoliv třídu horniny.
|  | plyn 19x : 1,20*1,50*2*(2,07+1,71+1,63+1,51+1,57+1,56+1,72+1,75+1,70+1,65-0,39*10) |  | 46.692 | [22 empty] | VV | 0
|  | 1,20*1,50*2*(1,59+1,61+1,65+1,67+1,63+1,62+1,68+1,63+1,58-0,39*9) |  | 40.14 | [22 empty] | VV | 0
|  | voda 20x : 1,20*1,00*2*(1,65+1,61+1,56+1,45+1,56+1,57+1,70+1,75+1,75+1,66-0,39*10) |  | 29.664 | [22 empty] | VV | 0
|  | 1,20*1,00*2*(1,59+1,61+1,65+1,67+1,62+1,61+1,61+1,61+1,63+1,66-0,39*10) |  | 29.664 | [22 empty] | VV | 0
|  | kanal.přípojky 17x : 1,20*1,00*2*(1,83+1,63+1,61+1,59+1,42+1,57+1,56+1,65+1,73+1,66+1,59+1,59+1,61+1,63+1,72+1,67+1,64-0,39*17) |  | 50.568 | [22 empty] | VV | 0
|  | kabel sděl. 11x : 1,20*1,50*2*(1,45+1,63+1,59+1,76*2+1,59*2+1,62*2+1,60+1,62-0,39*10-0,10*1) |  | 49.788 | [22 empty] | VV | 0
|  | kabel NN 4x : 1,20*1,00*2*(1,77+1,50+1,65+1,61-0,39*2-0,10*2) |  | 13.32 | [22 empty] | VV | 0
|  | kabel VO 1x : 1,20*1,00*2*(1,73-0,39) |  | 3.216 | [22 empty] | VV | 0
9 | 132101212R00 | Hloubení rýh šířky přes 60 do 200 cm do 1000 m3, v hornině 1-2, hloubení strojně | m3 | 272.4127 |  | 0 |  | 0 |  | 0 | 21 | 0 | 0 | 0 | 0 | 0 | 800-1 | RTS 20/ I | RTS 20/ I | 0.13 | 35.41 |  | Práce |  |  |  | POL1_
|  | zapažených i nezapažených, s urovnáním dna do předepsaného profilu a spádu, s případně nutným přehozením výkopku na vzdálenost do 3 m ve výkopišti, s přehozením výkopku na přilehlém terénu na vzdálenost do 5 m od podélné osy rýhy nebo s naložením výkopku na dopravní prostředek. | [24 empty] | SPI |  | zapažených i nezapažených, s urovnáním dna do předepsaného profilu a spádu, s případně nutným přehozením výkopku na vzdálenost do 3 m ve výkopišti, s přehozením výkopku na přilehlém terénu na vzdálenost do 5 m od podélné osy rýhy nebo s naložením výkopku na dopravní prostředek.
|  | výpočet v pol.hloubení rýh h.3 : | [24 empty] | VV | 0
|  | geologie vrt 1 ... h.2 cca 40% : 681,03164*0,4 |  | 272.4127 | [22 empty] | VV | 0
10 | 132201212R00 | Hloubení rýh šířky přes 60 do 200 cm do 1000 m3, v hornině 3, hloubení strojně | m3 | 408.619 |  | 0 |  | 0 |  | 0 | 21 | 0 | 0 | 0 | 0 | 0 | 800-1 | RTS 20/ I | RTS 20/ I | 0.16 | 65.38 |  | Práce |  |  |  | POL1_
|  | zapažených i nezapažených, s urovnáním dna do předepsaného profilu a spádu, s případně nutným přehozením výkopku na vzdálenost do 3 m ve výkopišti, s přehozením výkopku na přilehlém terénu na vzdálenost do 5 m od podélné osy rýhy nebo s naložením výkopku na dopravní prostředek. | [24 empty] | SPI |  | zapažených i nezapažených, s urovnáním dna do předepsaného profilu a spádu, s případně nutným přehozením výkopku na vzdálenost do 3 m ve výkopišti, s přehozením výkopku na přilehlém terénu na vzdálenost do 5 m od podélné osy rýhy nebo s naložením výkopku na dopravní prostředek.
|  | Začátek provozního součtu | [24 empty] | VV
|  | řad 1 PE D160 : 1,20*425,37*1,70 |  | 867.7548 | [22 empty] | VV | 2
[27 empty] | VV | 2
|  | odpočet stávajících povrchů : | [24 empty] | VV | 2
|  | MK asfalt : -1,20*397,87*0,39 |  | -186.2032 | [22 empty] | VV | 2
|  | parkoviště : -1,20*15,00*0,39 |  | -7.02 | [22 empty] | VV | 2
|  | křoviny : -1,20*2,50*0,10 |  | -0.3 | [22 empty] | VV | 2
|  | tráva : -1,20*10,00*0,10 |  | -1.2 | [22 empty] | VV | 2
[27 empty] | VV | 2
|  | drenáž ... řad 1 v úseku 0,000-0,080km je v záplavovém území Chotovinského potoka : 0,50*0,20*80,00 |  | 8 | [22 empty] | VV | 2
|  | Mezisoučet |  | 681.0316 | [22 empty] | VV | 3
|  | Konec provozního součtu | [24 empty] | VV
|  | geologie vrt 1 ... h.3 cca 60% : 681,03164*0,6 |  | 408.619 | [22 empty] | VV | 0
11 | 132201219R00 | Hloubení rýh šířky přes 60 do 200 cm příplatek za lepivost, v hornině 3, | m3 | 122.5857 |  | 0 |  | 0 |  | 0 | 21 | 0 | 0 | 0 | 0 | 0 | 800-1 | RTS 20/ I | RTS 20/ I | 0.08 | 9.81 |  | Práce |  |  |  | POL1_
|  | zapažených i nezapažených, s urovnáním dna do předepsaného profilu a spádu, s případně nutným přehozením výkopku na vzdálenost do 3 m ve výkopišti, s přehozením výkopku na přilehlém terénu na vzdálenost do 5 m od podélné osy rýhy nebo s naložením výkopku na dopravní prostředek. | [24 empty] | SPI |  | zapažených i nezapažených, s urovnáním dna do předepsaného profilu a spádu, s případně nutným přehozením výkopku na vzdálenost do 3 m ve výkopišti, s přehozením výkopku na přilehlém terénu na vzdálenost do 5 m od podélné osy rýhy nebo s naložením výkopku na dopravní prostředek.
|  | lepivost odhad 30% : | [24 empty] | VV | 0
|  | geologie vrt 1 ... h.3 cca 60% : 681,03164*0,6*0,3 |  | 122.5857 | [22 empty] | VV | 0
12 | 151101101R00 | Zřízení pažení a rozepření stěn rýh příložné pro jakoukoliv mezerovitost, hloubky do 2 m | m2 | 1446.258 |  | 0 |  | 0 |  | 0 | 21 | 0 | 0.00099 | 1.43 | 0 | 0 | 800-1 | RTS 20/ I | RTS 20/ I | 0.24 | 347.1 |  | Práce |  |  |  | POL1_
|  | pro podzemní vedení pro všechny šířky rýhy, | [24 empty] | SPI
|  | řad 1 PE D160 : 425,37*1,70*2 |  | 1446.258 | [22 empty] | VV | 0
13 | 151101111R00 | Odstranění pažení a rozepření rýh příložné , hloubky do 2 m | m2 | 1446.258 |  | 0 |  | 0 |  | 0 | 21 | 0 | 0 | 0 | 0 | 0 | 800-1 | RTS 20/ I | RTS 20/ I | 0.07 | 101.24 |  | Práce |  |  |  | POL1_
|  | pro podzemní vedení s uložením materiálu na vzdálenost do 3 m od kraje výkopu, | [24 empty] | SPI
|  | Odkaz na mn. položky pořadí 12 : 1446,25800 |  | 1446.258 | [22 empty] | VV | 5
14 | 161101101R00 | Svislé přemístění výkopku z horniny 1 až 4, při hloubce výkopu přes 1 do 2,5 m | m3 | 340.5158 |  | 0 |  | 0 |  | 0 | 21 | 0 | 0 | 0 | 0 | 0 | 800-1 | RTS 20/ I | RTS 20/ I | 0.35 | 119.18 |  | Práce |  |  |  | POL1_
|  | bez naložení do dopravní nádoby, ale s vyprázdněním dopravní nádoby na hromadu nebo na dopravní prostředek, | [24 empty] | SPI |  | bez naložení do dopravní nádoby, ale s vyprázdněním dopravní nádoby na hromadu nebo na dopravní prostředek,
|  | výpočet v pol.hloubení rýh h.3 : | [24 empty] | VV | 0
|  | h.1-4 nad 100m3 do 2,5m ... 50% : 681,03164*0,5 |  | 340.5158 | [22 empty] | VV | 0
15 | 162401102R00 | Vodorovné přemístění výkopku z horniny 1 až 4, na vzdálenost přes 1 500 do 2 000 m | m3 | 232.1892 |  | 0 |  | 0 |  | 0 | 21 | 0 | 0 | 0 | 0 | 0 | 800-1 | RTS 20/ I | RTS 20/ I | 0.01 | 2.32 |  | Práce |  |  |  | POL1_
|  | po suchu, bez naložení výkopku, avšak se složením bez rozhrnutí, zpáteční cesta vozidla. | [24 empty] | SPI
|  | Začátek provozního součtu | [24 empty] | VV
|  | zásyp mimo MK : 15,316 |  | 15.316 | [22 empty] | VV | 2
|  | potřeba pro zpětný zásyp MK ... zemina je vhodná : 99,0888 |  | 99.0888 | [22 empty] | VV | 2
|  | Mezisoučet |  | 114.4048 | [22 empty] | VV | 3
|  | Konec provozního součtu | [24 empty] | VV
|  | meziskládka tam a zpět : 114,4048*2 |  | 228.8096 | [22 empty] | VV | 0
|  | potřeba pro zásyp ubour.šachet v rámci SO-04 - chybějící m3 : 11,20-7,82036 |  | 3.3796 | [22 empty] | VV | 0
16 | 162701105R00 | Vodorovné přemístění výkopku z horniny 1 až 4, na vzdálenost přes 9 000 do 10 000 m | m3 | 563.2472 |  | 0 |  | 0 |  | 0 | 21 | 0 | 0 | 0 | 0 | 0 | 800-1 | RTS 20/ I | RTS 20/ I | 0.01 | 5.63 |  | Práce |  |  |  | POL1_
|  | po suchu, bez ohledu na druh dopravního prostředku, bez naložení výkopku, avšak se složením bez rozhrnutí, | [24 empty] | SPI |  | po suchu, bez ohledu na druh dopravního prostředku, bez naložení výkopku, avšak se složením bez rozhrnutí,
|  | výkop celkem : 681,03164 |  | 681.0316 | [22 empty] | VV | 0
|  | meziskládka : -117,78444 |  | -117.7844 | [22 empty] | VV | 0
17 | 167101102R00 | Nakládání, skládání, překládání neulehlého výkopku nakládání výkopku přes 100 m3, z horniny 1 až 4 | m3 | 117.7844 |  | 0 |  | 0 |  | 0 | 21 | 0 | 0 | 0 | 0 | 0 | 800-1 | RTS 20/ I | RTS 20/ I | 0.05 | 5.89 |  | Práce |  |  |  | POL1_1
|  | meziskládka tam a zpět : 114,4048 |  | 114.4048 | [22 empty] | VV | 0
|  | potřeba pro zásyp ubour.šachet v rámci SO-04 - chybějící m3 : 11,20-7,82036 |  | 3.3796 | [22 empty] | VV | 0
18 | 171201201R00 | Uložení sypaniny na dočasnou skládku tak, že na 1 m2 plochy připadá přes 2 m3 výkopku nebo ornice | m3 | 681.0316 |  | 0 |  | 0 |  | 0 | 21 | 0 | 0 | 0 | 0 | 0 | 800-1 | RTS 20/ I | RTS 20/ I | 0.01 | 6.81 |  | Práce |  |  |  | POL1_
|  | Odkaz na mn. položky pořadí 17 : 117,78444 |  | 117.7844 | [22 empty] | VV | 5
|  | Odkaz na mn. položky pořadí 16 : 563,24720 |  | 563.2472 | [22 empty] | VV | 5
19 | 174101101R00 | Zásyp sypaninou se zhutněním jam, šachet, rýh nebo kolem objektů v těchto vykopávkách | m3 | 361.6248 |  | 0 |  | 0 |  | 0 | 21 | 0 | 0 | 0 | 0 | 0 | 800-1 | RTS 20/ I | RTS 20/ I | 0.2 | 72.32 |  | Práce |  |  |  | POL1_
|  | z jakékoliv horniny s uložením výkopku po vrstvách, | [24 empty] | SPI
|  | včetně strojního přemístění materiálu pro zásyp ze vzdálenosti do 10 m od okraje zásypu | [24 empty] | POP
|  | výkop celkem : 681,03164 |  | 681.0316 | [22 empty] | VV | 0
|  | odpočet D potrubí : -3,14*0,08*0,08*425,37 |  | -8.5482 | [22 empty] | VV | 0
|  | obsypy : -226,256 |  | -226.256 | [22 empty] | VV | 0
|  | drenáž ... řad 1 v úseku 0,000-0,080km je v záplavovém území Chotovinského potoka : -8,00 |  | -8 | [22 empty] | VV | 0
|  | lože : -76,5666 |  | -76.5666 | [22 empty] | VV | 0
|  | bloky : -0,036 |  | -0.036 | [22 empty] | VV | 0
[27 empty] | VV | 0
|  | Začátek provozního součtu | [24 empty] | VV
|  | akt.zóna 50cm : | [24 empty] | VV | 2
|  | MK asfalt : 1,20*397,87*0,50 |  | 238.722 | [22 empty] | VV | 2
|  | parkoviště : 1,20*15,00*0,50 |  | 9 | [22 empty] | VV | 2
|  | Mezisoučet |  | 247.722 | [22 empty] | VV | 3
|  | zásyp v MK bez akt.z. : | [24 empty] | VV | 2
|  | MK asfalt : 1,20*397,87*(1,70-0,39-0,50-0,46-0,15) |  | 95.4888 | [22 empty] | VV | 2
|  | parkoviště : 1,20*15,00*(1,70-0,39-0,50-0,46-0,15) |  | 3.6 | [22 empty] | VV | 2
|  | Mezisoučet |  | 99.0888 | [22 empty] | VV | 3
|  | zásyp mimo MK : 361,6248-247,22-99,0888 |  | 15.316 | [22 empty] | VV | 2
|  | Mezisoučet |  | 15.316 | [22 empty] | VV | 3
|  | Konec provozního součtu | [24 empty] | VV
20 | 175101101R00 | Obsyp potrubí bez prohození sypaniny | m3 | 226.256 |  | 0 |  | 0 |  | 0 | 21 | 0 | 0 | 0 | 0 | 0 | 800-1 | RTS 20/ I | RTS 20/ I | 1.59 | 359.75 |  | Práce |  |  |  | POL1_
|  | sypaninou z vhodných hornin tř. 1 - 4 nebo materiálem připraveným podél výkopu ve vzdálenosti do 3 m od jeho kraje, pro jakoukoliv hloubku výkopu a jakoukoliv míru zhutnění, | [24 empty] | SPI |  | sypaninou z vhodných hornin tř. 1 - 4 nebo materiálem připraveným podél výkopu ve vzdálenosti do 3 m od jeho kraje, pro jakoukoliv hloubku výkopu a jakoukoliv míru zhutnění,
|  | řad 1 PE D160 : 1,20*425,37*0,46 |  | 234.8042 | [22 empty] | VV | 0
|  | odpočet D potrubí : -3,14*0,08*0,08*425,37 |  | -8.5482 | [22 empty] | VV | 0
21 | 180402111R00 | Založení trávníku parkový trávník, výsevem, v rovině nebo na svahu do 1:5 | m2 | 63.6 |  | 0 |  | 0 |  | 0 | 21 | 0 | 0 | 0 | 0 | 0 | 823-1 | RTS 20/ I | RTS 20/ I | 0.06 | 3.82 |  | Práce |  |  |  | POL1_
|  | na půdě předem připravené s pokosením, naložením, odvozem odpadu do 20 km a se složením, | [24 empty] | SPI
|  | Začátek provozního součtu | [24 empty] | VV
|  | tráva stávající : 1,20*10,00 |  | 12 | [22 empty] | VV | 2
|  | Mezisoučet |  | 12 | [22 empty] | VV | 3
|  | Konec provozního součtu | [24 empty] | VV
|  | manip.pruh 6,0m : 6,00*10,00 |  | 60 | [22 empty] | VV | 0
[27 empty] | VV | 0
|  | tráva nový povrch na š.rýhy : 1,20*(1,50+1,50) |  | 3.6 | [22 empty] | VV | 0
22 | 181101102R00 | Úprava pláně v zářezech v hornině 1 až 4, se zhutněním | m2 | 510.444 |  | 0 |  | 0 |  | 0 | 21 | 0 | 0 | 0 | 0 | 0 | 800-1 | RTS 20/ I | RTS 20/ I | 0.02 | 10.21 |  | Práce |  |  |  | POL1_
|  | vyrovnáním výškových rozdílů, ploch vodorovných a ploch do sklonu 1 : 5. | [24 empty] | SPI
|  | na š.rýhy : | [24 empty] | VV | 0
|  | MK asfalt : 1,20*397,87 |  | 477.444 | [22 empty] | VV | 0
|  | parkoviště : 1,20*15,00 |  | 18 | [22 empty] | VV | 0
|  | křoviny : 1,20*2,50 |  | 3 | [22 empty] | VV | 0
|  | tráva : 1,20*10,00 |  | 12 | [22 empty] | VV | 0
23 | 181301101R00 | Rozprostření a urovnání ornice v rovině v souvislé ploše do 500 m2, tloušťka vrstvy do 100 mm | m2 | 63.6 |  | 0 |  | 0 |  | 0 | 21 | 0 | 0 | 0 | 0 | 0 | 800-1 | RTS 20/ I | RTS 20/ I | 0.13 | 8.27 |  | Práce |  |  |  | POL1_
|  | s případným nutným přemístěním hromad nebo dočasných skládek na místo potřeby ze vzdálenosti do 30 m, v rovině nebo ve svahu do 1 : 5, | [24 empty] | SPI |  | s případným nutným přemístěním hromad nebo dočasných skládek na místo potřeby ze vzdálenosti do 30 m, v rovině nebo ve svahu do 1 : 5,
|  | Začátek provozního součtu | [24 empty] | VV
|  | tráva stávající : 1,20*10,00 |  | 12 | [22 empty] | VV | 2
|  | Mezisoučet |  | 12 | [22 empty] | VV | 3
|  | Konec provozního součtu | [24 empty] | VV
|  | manip.pruh 6,0m : 6,00*10,00 |  | 60 | [22 empty] | VV | 0
[27 empty] | VV | 0
|  | tráva nový povrch na š.rýhy : 1,20*(1,50+1,50) |  | 3.6 | [22 empty] | VV | 0
24 | 199000002R00 | Poplatky za skládku horniny 1- 4, skupina 17 05 04 z Katalogu odpadů | m3 | 563.2472 |  | 0 |  | 0 |  | 0 | 21 | 0 | 0 | 0 | 0 | 0 | 800-1 | RTS 20/ I | RTS 20/ I | 0 | 0 |  | Práce |  |  |  | POL1_
|  | Odkaz na mn. položky pořadí 16 : 563,24720 |  | 563.2472 | [22 empty] | VV | 5
25 | 00572465R | směs travní standard | kg | 2.633 |  | 0 |  | 0 |  | 0 | 21 | 0 | 0.001 | 0 | 0 | 0 | SPCM | RTS 20/ I | RTS 20/ I | 0 | 0 |  | Specifikace |  |  |  | POL3_
|  | osivo : 63,60*0,04*1,035 |  | 2.633 | [22 empty] | VV | 0
26 | 10364200R | ornice pro pozemkové úpravy | m3 | 7.9992 |  | 0 |  | 0 |  | 0 | 21 | 0 | 1.67 | 13.36 | 0 | 0 | SPCM | RTS 20/ I | RTS 20/ I | 0 | 0 |  | Specifikace |  |  |  | POL3_
|  | tráva nový povrch na š.rýhy : 1,20*(1,50+1,50)*2,00*1,1*1,01 |  | 7.9992 | [22 empty] | VV | 0
27 | 58337304R | štěrkopísek frakce 0,0 až 16,0 mm; třída B | t | 419.7886 |  | 0 |  | 0 |  | 0 | 21 | 0 | 1 | 419.79 | 0 | 0 | SPCM | RTS 20/ I | RTS 20/ I | 0 | 0 |  | Specifikace |  |  |  | POL3_
|  | obsypy : 226,256*1,67*1,1*1,01 |  | 419.7886 | [22 empty] | VV | 0
28 | 58344197R | štěrkodrť frakce 0,0 až 63,0 mm; třída A | T | 211.3318 |  | 0 |  | 0 |  | 0 | 21 | 0 | 1 | 211.33 | 0 | 0 | SPCM | RTS 20/ I | RTS 20/ I | 0 | 0 |  | Specifikace |  |  |  | POL3_1
|  | materiál do aktivní zóny komunikací nenamrzavý tj.štěrkopísek, drcené kamenivo, kamenivo, předepsaný modul přetvárnosti na pláni komunikace Edef2=45MPa | [24 empty] | POP |  | materiál do aktivní zóny komunikací nenamrzavý tj.štěrkopísek, drcené kamenivo, kamenivo, předepsaný modul přetvárnosti na pláni komunikace Edef2=45MPa
|  | akt.z.MK : 113,9028*1,67*1,1*1,01 |  | 211.3318 | [22 empty] | VV | 0
Díl: | 21 | Úprava podloží a základ.spáry |  |  |  | 0 |  | 0 |  | 0 |  | 0 |  | 15.4 |  | 0 |  |  |  |  | 21.12 | [5 empty] | DIL
29 | 212572121R00 | Lože pro trativody z kameniva drobného těženého | m3 | 8 |  | 0 |  | 0 |  | 0 | 21 | 0 | 1.9205 | 15.36 | 0 | 0 | 800-2 | RTS 20/ I | RTS 20/ I | 1.58 | 12.64 |  | Práce |  |  |  | POL1_
|  | Včetně vyčištění dna rýh. | [24 empty] | POP
|  | řad 1 v úseku 0,000-0,080km je v záplavovém území Chotovinského potoka : 0,50*0,20*80,00 |  | 8 | [22 empty] | VV | 0
30 | 212753113R00 | Plastové drenážní trubky montáž ohebné plastové drenážní trubky do rýhy, DN 80, bez lože | m | 80 |  | 0 |  | 0 |  | 0 | 21 | 0 | 0 | 0 | 0 | 0 | 827-1 | RTS 20/ I | RTS 20/ I | 0.05 | 4 |  | Práce |  |  |  | POL1_
|  | řad 1 v úseku 0,000-0,080km je v záplavovém území Chotovinského potoka : 80,00 |  | 80 | [22 empty] | VV | 0
31 | 212971110R00 | Opláštění trativodů z geotext., do sklonu 1:2,5 | m2 | 56 |  | 0 |  | 0 |  | 0 | 21 | 0 | 0.00018 | 0.01 | 0 | 0 |  | RTS 20/ I | RTS 20/ I | 0.08 | 4.48 |  | Práce |  |  |  | POL1_
|  | řad 1 v úseku 0,000-0,080km je v záplavovém území Chotovinského potoka : 0,70*80,00 |  | 56 | [22 empty] | VV | 0
32 | 28611222.AR | trubka plastová drenážní PVC; ohebná; perforovaná po celém obvodu; DN 80,0 mm | m | 82.4 |  | 0 |  | 0 |  | 0 | 21 | 0 | 0.00022 | 0.02 | 0 | 0 | SPCM | RTS 20/ I | RTS 20/ I | 0 | 0 |  | Specifikace |  |  |  | POL3_
|  | Odkaz na mn. položky pořadí 30 : 80,00000*1,03 |  | 82.4 | [22 empty] | VV | 5
33 | 673-110 | Tkaná geotextilie separační min. 300 g/m2, pevnost v tahu 40 kN/m | m2 | 57.12 |  | 0 |  | 0 |  | 0 | 21 | 0 | 0.0002 | 0.01 | 0 | 0 |  | Vlastní | Indiv | 0 | 0 |  | Specifikace |  |  |  | POL3_
|  | Odkaz na mn. položky pořadí 31 : 56,00000*1,02 |  | 57.12 | [22 empty] | VV | 5
Díl: | 4 | Vodorovné konstrukce |  |  |  | 0 |  | 0 |  | 0 |  | 0 |  | 0.01 |  | 0 |  |  |  |  | 1.12 | [5 empty] | DIL
34 | 452112121R00 | Osazení betonových dílců pod potrubí prstenců nebo rámůpod poklopy a mříže výšky přes 100 do 200 mm | kus | 2 |  | 0 |  | 0 |  | 0 | 21 | 0 | 0.0066 | 0.01 | 0 | 0 | 827-1 | RTS 20/ I | RTS 20/ I | 0.56 | 1.12 |  | Práce |  |  |  | POL1_
|  | šoupátko : 1 |  | 1 | [22 empty] | VV | 0
|  | hydrant : 1 |  | 1 | [22 empty] | VV | 0
35 | 42291510R | deska podkladová pro ventilkové a šoupátkové poklopy; plastové | kus | 1.01 |  | 0 |  | 0 |  | 0 | 21 | 0 | 0.0009 | 0 | 0 | 0 | SPCM | RTS 20/ I | RTS 20/ I | 0 | 0 |  | Specifikace |  |  |  | POL3_
|  | šoupátko : 1*1,01 |  | 1.01 | [22 empty] | VV | 0
36 | 42291515R | deska podkladová pro hydrantové poklopy; plastové | kus | 1.01 |  | 0 |  | 0 |  | 0 | 21 | 0 | 0.0019 | 0 | 0 | 0 | SPCM | RTS 20/ I | RTS 20/ I | 0 | 0 |  | Specifikace |  |  |  | POL3_
|  | hydrant : 1*1,01 |  | 1.01 | [22 empty] | VV | 0
Díl: | 45 | Podkladní a vedlejší konstrukce |  |  |  | 0 |  | 0 |  | 0 |  | 0 |  | 144.86 |  | 0 |  |  |  |  | 101.51 | [5 empty] | DIL
37 | 451573111R00 | Lože pod potrubí, stoky a drobné objekty z písku a štěrkopísku do 65 mm | m3 | 76.5666 |  | 0 |  | 0 |  | 0 | 21 | 0 | 1.8908 | 144.77 | 0 | 0 | 827-1 | RTS 20/ I | RTS 20/ I | 1.32 | 101.07 |  | Práce |  |  |  | POL1_
|  | v otevřeném výkopu, | [24 empty] | SPI
|  | řad 1 PE D160 : 1,20*425,37*0,15 |  | 76.5666 | [22 empty] | VV | 0
38 | 452313131R00 | Podkladní a zajišťovací konstrukce z betonu bloky pro potrubí , z betonu prostého třídy C 12/15 | m3 | 0.036 |  | 0 |  | 0 |  | 0 | 21 | 0 | 2.5 | 0.09 | 0 | 0 | 827-1 | RTS 20/ I | RTS 20/ I | 1.19 | 0.04 |  | Práce |  |  |  | POL1_
|  | z cementu portlandského nebo struskoportlandského, v otevřeném výkopu, | [24 empty] | SPI
|  | T-kus : 0,30*0,30*0,20 |  | 0.018 | [22 empty] | VV | 0
|  | hydrant : 0,30*0,30*0,20 |  | 0.018 | [22 empty] | VV | 0
39 | 452353101R00 | Bednění podkladních a zajišťovacích konstrukcí bloků pro potrubí | m2 | 0.48 |  | 0 |  | 0 |  | 0 | 21 | 0 | 0.0048 | 0 | 0 | 0 | 827-1 | RTS 20/ I | RTS 20/ I | 0.83 | 0.4 |  | Práce |  |  |  | POL1_
|  | v otevřeném výkopu, | [24 empty] | SPI
|  | T-kus : 4*0,30*0,20 |  | 0.24 | [22 empty] | VV | 0
|  | hydrant : 4*0,30*0,20 |  | 0.24 | [22 empty] | VV | 0
Díl: | 8 | Trubní vedení |  |  |  | 0 |  | 0 |  | 0 |  | 0 |  | 3.61 |  | 0 |  |  |  |  | 342.89 | [5 empty] | DIL
40 | 857601101R00 | Montáž litinových tvarovek na potrubí litinovém tlakovém jednoosých, na potrubí z trub hrdlových v otevřeném výkopu, v otevřeném kanálu nebo v šachtě, DN 80 mm | kus | 6 |  | 0 |  | 0 |  | 0 | 21 | 0 | 0 | 0 | 0 | 0 | 827-1 | RTS 20/ I | RTS 20/ I | 1.22 | 7.32 |  | Práce |  |  |  | POL1_
|  | koleno PP DN80 : 1 |  | 1 | [22 empty] | VV | 0
|  | T-kus DN150/80 : 1 |  | 1 | [22 empty] | VV | 0
|  | RP-kus DN150/125 : 1 |  | 1 | [22 empty] | VV | 0
|  | TP-kus DN80 dl.200mm : 1 |  | 1 | [22 empty] | VV | 0
|  | TP-kus DN80 dl.800mm : 2 |  | 2 | [22 empty] | VV | 0
41 | 871311121R00 | Montáž potrubí z plastických hmot z tlakových trubek polyetylenových, vnějšího průměru 160 mm | m | 425.37 |  | 0 |  | 0 |  | 0 | 21 | 0 | 0 | 0 | 0 | 0 | 827-1 | RTS 20/ I | RTS 20/ I | 0.216 | 91.88 |  | Práce |  |  |  | POL1_
|  | v otevřeném výkopu, | [24 empty] | SPI
|  | řad 1 PE d160 : 425,37 |  | 425.37 | [22 empty] | VV | 0
42 | 877312121R00 | Montáž elektrotvarovek Přirážka za 1 spoj elektrotvarovky, vnějšího průměru 160 mm | kus | 19 |  | 0 |  | 0 |  | 0 | 21 | 0 | 0 | 0 | 0 | 0 | 827-1 | RTS 20/ I | RTS 20/ I | 0.44688 | 8.49 |  | Práce |  |  |  | POL1_
|  | v otevřeném výkopu, | [24 empty] | SPI
|  | elektrokoleno : 7+4 |  | 11 | [22 empty] | VV | 0
|  | elektrospojka : 4 |  | 4 | [22 empty] | VV | 0
|  | lem.nákružek : 4 |  | 4 | [22 empty] | VV | 0
43 | 891241111R00 | Montáž vodovodních armatur na potrubí šoupátek v otevřeném výkopu nebo v šachtách s osazením zemní soupravy (bez poklopů), DN 80 mm | kus | 1 |  | 0 |  | 0 |  | 0 | 21 | 0 | 0.00022 | 0 | 0 | 0 | 827-1 | RTS 20/ I | RTS 20/ I | 1.55 | 1.55 |  | Práce |  |  |  | POL1_
|  | Š : 1 |  | 1 | [22 empty] | VV | 0
44 | 891247111R00 | Montáž vodovodních armatur na potrubí hydrantů podzemních (bez osazení poklopů), DN 80 mm | kus | 1 |  | 0 |  | 0 |  | 0 | 21 | 0 | 0.00011 | 0 | 0 | 0 | 827-1 | RTS 20/ I | RTS 20/ I | 0.71 | 0.71 |  | Práce |  |  |  | POL1_
|  | s dvojitým uzávěrem | [24 empty] | POP
|  | H : 1 |  | 1 | [22 empty] | VV | 0
45 | 892351111R00 | Tlakové zkoušky vodovodního potrubí DN 150 nebo 200 mm | m | 425.37 |  | 0 |  | 0 |  | 0 | 21 | 0 | 0 | 0 | 0 | 0 | 827-1 | RTS 20/ I | RTS 20/ I | 0.055 | 23.4 |  | Práce |  |  |  | POL1_1
|  | přísun, montáže, demontáže a odsunu zkoušecího čerpadla, napuštění tlakovou vodou a dodání vody pro tlakovou zkoušku, | [24 empty] | SPI |  | přísun, montáže, demontáže a odsunu zkoušecího čerpadla, napuštění tlakovou vodou a dodání vody pro tlakovou zkoušku,
|  | Odkaz na mn. položky pořadí 41 : 425,37000 |  | 425.37 | [22 empty] | VV | 5
46 | 892372111R00 | Zabezpečení konců vodovodního potrubí při tlakových zkouškách DN do 300 mm | úsek | 1 |  | 0 |  | 0 |  | 0 | 21 | 0 | 0.03503 | 0.04 | 0 | 0 | 827-1 | RTS 20/ I | RTS 20/ I | 10.13 | 10.13 |  | Práce |  |  |  | POL1_1
|  | montáž a demontáž výrobků nebo dílců pro zabezpečení dvou konců zkoušeného úseku potrubí pro jakýkoliv způsob zabezpečení, montáž a demontáž koncových tvarovek, montáž zaslepovací příruby, zaslepení odboček pro hydranty, vzdušníky a jiné armatury a odbočky pro odbočující řady, | [24 empty] | SPI |  | montáž a demontáž výrobků nebo dílců pro zabezpečení dvou konců zkoušeného úseku potrubí pro jakýkoliv způsob zabezpečení, montáž a demontáž koncových tvarovek, montáž zaslepovací příruby, zaslepení odboček pro hydranty, vzdušníky a jiné armatury a odbočky pro odbočující řady,
47 | 892353111R00 | Proplach a desinfekce vodovodního potrubí DN 150 nebo 200 mm | m | 425.37 |  | 0 |  | 0 |  | 0 | 21 | 0 | 0 | 0 | 0 | 0 | 827-1 | RTS 20/ I | RTS 20/ I | 0.4 | 170.15 |  | Práce |  |  |  | POL1_1
|  | napuštění a vypuštění vody, dodání vody a desinfekčního prostředku, náklady na bakteriologický rozbor vody, | [24 empty] | SPI |  | napuštění a vypuštění vody, dodání vody a desinfekčního prostředku, náklady na bakteriologický rozbor vody,
|  | Odkaz na mn. položky pořadí 41 : 425,37000 |  | 425.37 | [22 empty] | VV | 5
48 | 899401112R00 | Osazení poklopů litinových šoupátkových | kus | 1 |  | 0 |  | 0 |  | 0 | 21 | 0 | 0.11178 | 0.11 | 0 | 0 | 827-1 | RTS 20/ I | RTS 20/ I | 0.86 | 0.86 |  | Práce |  |  |  | POL1_
|  | včetně podezdění | [24 empty] | SPI
|  | včetně úpravy zhlaví dle umístění poklopu | [24 empty] | POP
|  | Odkaz na mn. položky pořadí 43 : 1,00000 |  | 1 | [22 empty] | VV | 5
49 | 899401113R00 | Osazení poklopů litinových hydrantových | kus | 1 |  | 0 |  | 0 |  | 0 | 21 | 0 | 0.29823 | 0.3 | 0 | 0 | 827-1 | RTS 20/ I | RTS 20/ I | 1.18 | 1.18 |  | Práce |  |  |  | POL1_
|  | včetně podezdění | [24 empty] | SPI
|  | včetně úpravy zhlaví dle umístění poklopu | [24 empty] | POP
|  | hydrant : 1 |  | 1 | [22 empty] | VV | 0
50 | 899721112R00 | Výstražné fólie výstražná fólie pro vodovod, šířka 30 cm | m | 425.37 |  | 0 |  | 0 |  | 0 | 21 | 0 | 0 | 0 | 0 | 0 | 827-1 | RTS 20/ I | RTS 20/ I | 0.03 | 12.76 |  | Práce |  |  |  | POL1_
|  | Odkaz na mn. položky pořadí 41 : 425,37000 |  | 425.37 | [22 empty] | VV | 5
51 | 899731113R00 | Signalizační vodič CYY, 4 mm2 | m | 425.37 |  | 0 |  | 0 |  | 0 | 21 | 0 | 5e-05 | 0.02 | 0 | 0 | 827-1 | RTS 20/ I | RTS 20/ I | 0.034 | 14.46 |  | Práce |  |  |  | POL1_
|  | Odkaz na mn. položky pořadí 41 : 425,37000 |  | 425.37 | [22 empty] | VV | 5
52 | 286538011R | spojka/nátrubek PE-100; SDR 11,0; PN 10, PN 16; elektrotvarovka; D = 199,0 mm; di = 160,0 mm; spoj elektrosvařovaný | kus | 4.06 |  | 0 |  | 0 |  | 0 | 21 | 0 | 0.00177 | 0.01 | 0 | 0 | SPCM | RTS 20/ I | RTS 20/ I | 0 | 0 |  | Specifikace |  |  |  | POL3_
|  | ztratné 1,5% : 4*1,015 |  | 4.06 | [22 empty] | VV | 0
53 | 286538123R | koleno PE100; 30,0 °; SDR 11,0; PN 10, PN 16; D = 199,0 mm; di = 160,0 mm; spoj elektrosvařovaný | kus | 4.06 |  | 0 |  | 0 |  | 0 | 21 | 0 | 0.00387 | 0.02 | 0 | 0 | SPCM | RTS 20/ I | RTS 20/ I | 0 | 0 |  | Specifikace |  |  |  | POL3_
|  | ztratné 1,5% : 4*1,015 |  | 4.06 | [22 empty] | VV | 0
54 | 286538132R | koleno PE100; 11,0 °; SDR 11,0; PN 10, PN 16; D = 200,0 mm; di = 160,0 mm; spoj elektrosvařovaný | kus | 7.105 |  | 0 |  | 0 |  | 0 | 21 | 0 | 0.00226 | 0.02 | 0 | 0 | SPCM | RTS 20/ I | RTS 20/ I | 0 | 0 |  | Specifikace |  |  |  | POL3_
|  | ztratné 1,5% : 7*1,015 |  | 7.105 | [22 empty] | VV | 0
55 | 552701055R | redukce přírubová; tvárná litina; PN 10, PN 16, PN 25, PN 40; DN 1 = 150 mm; DN 2 = 125 mm; uvnitř práškový epoxid; vně práškový epoxid | kus | 1.01 |  | 0 |  | 0 |  | 0 | 21 | 0 | 0.013 | 0.01 | 0 | 0 | SPCM | RTS 20/ I | RTS 20/ I | 0 | 0 |  | Specifikace |  |  |  | POL3_
|  | ztratné 1% : 1*1,01 |  | 1.01 | [22 empty] | VV | 0
56 | 552700716R | tvarovka přírubová s přírubovou odbočkou tvárná litina; PN 10, PN 16, PN 25, PN 40; DN 1 = 150 mm; DN 2 = 80 mm | kus | 1.01 |  | 0 |  | 0 |  | 0 | 21 | 0 | 0.03 | 0.03 | 0 | 0 | SPCM | RTS 20/ I | RTS 20/ I | 0 | 0 |  | Specifikace |  |  |  | POL3_
|  | ztratné 1% : 1*1,01 |  | 1.01 | [22 empty] | VV | 0
57 | 28613788R | trubka plastová vodovodní hladká; HDPE (PE 100); SDR 11,0; PN 16; D = 160,0 mm; s = 14,60 mm; l = 12 000,0 mm | m | 431.7505 |  | 0 |  | 0 |  | 0 | 21 | 0 | 0.00669 | 2.89 | 0 | 0 | SPCM | RTS 20/ I | RTS 20/ I | 0 | 0 |  | Specifikace |  |  |  | POL3_
|  | Odkaz na mn. položky pořadí 41 : 425,37000*1,015 |  | 431.7505 | [22 empty] | VV | 5
58 | 28653767R | nákružek lemový PE 100; SDR 17,0; D = 160,0 mm; spoj svařovaný | kus | 4.06 |  | 0 |  | 0 |  | 0 | 21 | 0 | 0.0006 | 0 | 0 | 0 | SPCM | RTS 20/ I | RTS 20/ I | 0 | 0 |  | Specifikace |  |  |  | POL3_
|  | ztratné 1,5% : 4*1,015 |  | 4.06 | [22 empty] | VV | 0
59 | 286543693R | příruba volná, k lemovému nákružku; PPR; d = 285,0 mm; D = 160,0 mm; DN 178 | kus | 4.06 |  | 0 |  | 0 |  | 0 | 21 | 0 | 0.00096 | 0 | 0 | 0 | SPCM | RTS 20/ I | RTS 20/ I | 0 | 0 |  | Specifikace |  |  |  | POL3_
|  | ztratné 1,5% : 4*1,015 |  | 4.06 | [22 empty] | VV | 0
60 | 42227103R | šoupátko přírubové uzavírací; použití vhodné pro pitnou vodu,potravinářský průmysl,topné a ventilační systémy, zavlažování,klimatizace, vzduch; DN 80; l = 180 mm; PN 16,0; max.provozní tlak 16 bar; pracovní teplota -10 až 70 ° C; povrch.ochrana vně i uvnitř epoxidovým práškem | kus | 1.01 |  | 0 |  | 0 |  | 0 | 21 | 0 | 0.024 | 0.02 | 0 | 0 | SPCM | RTS 20/ I | RTS 20/ I | 0 | 0 |  | Specifikace |  |  |  | POL3_
|  | Odkaz na mn. položky pořadí 43 : 1,00000*1,01 |  | 1.01 | [22 empty] | VV | 5
61 | 422736068R | hydrant podzemní PN 16; provedení dvojitý uzávěr; DN 80; min.průtok 110 m3/hod; krycí hloubka 1,5; stavební výška 1 225 mm; těleso tvárná litina; prac. teplota do 20 °C; pro: uzávěr vody pro požární účely nebo odkalení sítě | kus | 1.01 |  | 0 |  | 0 |  | 0 | 21 | 0 | 0.048 | 0.05 | 0 | 0 | SPCM | RTS 20/ I | RTS 20/ I | 0 | 0 |  | Specifikace |  |  |  | POL3_
|  | Odkaz na mn. položky pořadí 44 : 1,00000*1,01 |  | 1.01 | [22 empty] | VV | 5
62 | 422913305R | souprava zemní teleskopická pro ruční ovládání šoupat a domovních šoupátek; DN 65-80; šoupátková; rozsah min.1,05m max. 1,75m; provedení dvoudílné; mat. vnější chránička z PE, ovl.čtyřhran z litiny, vnitřní teleskop ze zink.oceli | kus | 1.01 |  | 0 |  | 0 |  | 0 | 21 | 0 | 0.006 | 0.01 | 0 | 0 | SPCM | RTS 20/ I | RTS 20/ I | 0 | 0 |  | Specifikace |  |  |  | POL3_
|  | Odkaz na mn. položky pořadí 43 : 1,00000*1,01 |  | 1.01 | [22 empty] | VV | 5
63 | 42291352R | poklop šoupátkový šedá litina; použití pro vodu, pro plyn; h = 210,0 mm; vnitř.pr.D = 180 mm; D = 260,0 mm | kus | 1 |  | 0 |  | 0 |  | 0 | 21 | 0 | 0.016 | 0.02 | 0 | 0 | SPCM | RTS 18/ I | RTS 15/ I | 0 | 0 |  | Specifikace |  |  |  | POL3_
|  | Odkaz na mn. položky pořadí 48 : 1,00000 |  | 1 | [22 empty] | VV | 5
64 | 42291460R | poklop hydrantový použití uliční poklop pro podzemní hydrant, vhodné i do litého asfaltu; tělo PA, víčko litina; h = 310,0 mm; vnější rozměr ovál horní 270 a 375, spodní ovál 315 a 420 mm | kus | 1 |  | 0 |  | 0 |  | 0 | 21 | 0 | 0.014 | 0.01 | 0 | 0 | SPCM | RTS 20/ I | RTS 20/ I | 0 | 0 |  | Specifikace |  |  |  | POL3_
|  | Odkaz na mn. položky pořadí 49 : 1,00000 |  | 1 | [22 empty] | VV | 5
65 | 552702000R1 | TP trouba litinová vodovodní; tvárná litina; přírubová; PN 10; DN 80,0 mm; l = 200,0 mm | kus | 1.01 |  | 0 |  | 0 |  | 0 | 21 | 0 | 0.0066 | 0.01 | 0 | 0 |  | Vlastní | RTS 20/ I | 0 | 0 |  | Specifikace |  |  |  | POL3_
|  | ztratné 1% : 1*1,01 |  | 1.01 | [22 empty] | VV | 0
66 | 552702001R1 | TP trouba litinová vodovodní; tvárná litina; přírubová; PN 10; DN 80,0 mm; l = 800,0 mm, s kotvící přírubou | kus | 2.02 |  | 0 |  | 0 |  | 0 | 21 | 0 | 0.0129 | 0.03 | 0 | 0 |  | Vlastní | RTS 20/ I | 0 | 0 |  | Specifikace |  |  |  | POL3_
|  | ztratné 1% : 2*1,01 |  | 2.02 | [22 empty] | VV | 0
67 | 552701200R | koleno 90 °; PN 10, PN 16, PN 25, PN 40; DN 80 mm; tvárná litina; přírubové; s patkou | kus | 1.01 |  | 0 |  | 0 |  | 0 | 21 | 0 | 0.014 | 0.01 | 0 | 0 | SPCM | RTS 20/ I | RTS 20/ I | 0 | 0 |  | Specifikace |  |  |  | POL3_
|  | se dvěma přírubami a patkou | [24 empty] | POP
|  | ztratné 1% : 1*1,01 |  | 1.01 | [22 empty] | VV | 0
Díl: | 9 | Ostatní konstrukce, bourání |  |  |  | 0 |  | 0 |  | 0 |  | 0 |  | 0.45 |  | 6.18 |  |  |  |  | 4.82 | [5 empty] | DIL
68 | 115201418T00 | Demontáž stávajícího vodovodního potrubí PE D160 ve výkopu | m | 175 |  | 0 |  | 0 |  | 0 | 21 | 0 | 0 | 0 | 0.035 | 6.13 |  | Vlastní | Indiv | 0 | 0 |  | Práce |  |  |  | POL1_
|  | včetně armatur, tvarovek a povrchových znaků | [24 empty] | POP
|  | odhad : | [24 empty] | VV | 0
|  | část od stáv.kalníku PŠ49 : 25,00 |  | 25 | [22 empty] | VV | 0
|  | od křížení s kabelem NN staničení cca 38,37m až k LB4 : 55,00 |  | 55 | [22 empty] | VV | 0
|  | mezi staničením cca 140,00m - 230,00m : 90,00 |  | 90 | [22 empty] | VV | 0
|  | před stáv. VŠ : 5,00 |  | 5 | [22 empty] | VV | 0
69 | 970051250R00 | Jádrové vrtání, kruhové prostupy v železobetonu jádrové vrtání , do D 250 mm | m | 0.4 |  | 0 |  | 0 |  | 0 | 21 | 0 | 0 | 0 | 0.12266 | 0.05 | 801-3 | RTS 20/ I | Kalkul | 7.1 | 2.84 |  | Práce |  |  |  | POL1_
|  | stáv.kalník PŠ49 : 0,20 |  | 0.2 | [22 empty] | VV | 0
|  | stáv. VŠ : 0,20 |  | 0.2 | [22 empty] | VV | 0
70 | 931981 | Těsnění trubních prostupů do DN300 | kus | 2 |  | 0 |  | 0 |  | 0 | 21 | 0 | 0.00074 | 0 | 0 | 0 |  | Vlastní | Indiv | 0.05 | 0.1 |  | Práce |  |  |  | POL1_
|  | stáv.kalník PŠ49 : 1 |  | 1 | [22 empty] | VV | 0
|  | stáv. VŠ : 1 |  | 1 | [22 empty] | VV | 0
71 | 931000 | Stavební úpravy stávajících šachet pro napojení řadu na stáv.potrubí | soubor | 1 |  | 0 |  | 0 |  | 0 | 21 | 0 | 0 | 0 | 0 | 0 |  | Vlastní | Indiv | 0 | 0 |  | Práce |  |  |  | POL1_
72 | 936452112R00 | Výplň cementopopílkovou suspenzí potrubí 1,0 MPa, DN 150 | m | 14 |  | 0 |  | 0 |  | 0 | 21 | 0 | 0.03184 | 0.45 | 0 | 0 | 827-1 | RTS 20/ I | RTS 20/ I | 0.13 | 1.82 |  | Práce |  |  |  | POL1_
|  | zalití konců potrubí v dl. cca 2,0m ... rušený vodovod mimo výkop : 2,00*7 |  | 14 | [22 empty] | VV | 0
73 | 979082213R00 | Vodorovná doprava suti po suchu bez naložení, ale se složením a hrubým urovnáním na vzdálenost do 1 km | t | 6.1741 |  | 0 |  | 0 |  | 0 | 21 | 0 | 0 | 0 | 0 | 0 | 822-1 | RTS 20/ I | RTS 20/ I | 0.01 | 0.06 |  | Přesun suti |  |  |  | POL8_
|  | Demontážní hmotnosti z položek s pořadovými čísly: : | [24 empty] | VV | 0
|  | 68,69, : | [24 empty] | VV | 0
|  | Součet: : 6,17406 |  | 6.1741 | [22 empty] | VV | 0
74 | 979082219R00 | Vodorovná doprava suti po suchu příplatek k ceně za každý další i započatý 1 km přes 1 km | t | 55.5666 |  | 0 |  | 0 |  | 0 | 21 | 0 | 0 | 0 | 0 | 0 | 822-1 | RTS 20/ I | RTS 20/ I | 0 | 0 |  | Přesun suti |  |  |  | POL8_
|  | Skládka celkem 10km | [24 empty] | POP
|  | Demontážní hmotnosti z položek s pořadovými čísly: : | [24 empty] | VV | 0
|  | 68,69, : | [24 empty] | VV | 0
|  | Součet: : 55,56658 |  | 55.5666 | [22 empty] | VV | 0
75 | 979990001R00 | Poplatek za skládku stavební suti | t | 6.1741 |  | 0 |  | 0 |  | 0 | 21 | 0 | 0 | 0 | 0 | 0 | 801-3 | RTS 20/ I | RTS 20/ I | 0 | 0 |  | Přesun suti |  |  |  | POL8_
|  | Demontážní hmotnosti z položek s pořadovými čísly: : | [24 empty] | VV | 0
|  | 68,69, : | [24 empty] | VV | 0
|  | Součet: : 6,17406 |  | 6.1741 | [22 empty] | VV | 0
Díl: | 99 | Staveništní přesun hmot |  |  |  | 0 |  | 0 |  | 0 |  | 0 |  | 0 |  | 0 |  |  |  |  | 171.62 | [5 empty] | DIL
76 | 998276101R00 | Přesun hmot pro trubní vedení z trub plastových nebo sklolaminátových v otevřeném výkopu | t | 811.4373 |  | 0 |  | 0 |  | 0 | 21 | 0 | 0 | 0 | 0 | 0 | 827-1 | RTS 20/ I | RTS 20/ I | 0.2115 | 171.62 |  | Přesun hmot |  |  |  | POL7_
|  | vodovodu nebo kanalizace ražené nebo hloubené (827 1.1, 827 1.9, 827 2.1, 827 2.9), drobných objektů | [24 empty] | SPI
|  | Hmotnosti z položek s pořadovými čísly: : | [24 empty] | VV | 0
|  | 2,5,6,12,25,26,27,28,29,31,32,33,34,35,36,37,38,39,43,44,46,48,49,51,52,53,54,55,56,57,58,59,60,61, : | [24 empty] | VV | 0
|  | 62,63,64,65,66,67,70,72, : | [24 empty] | VV | 0
|  | Součet: : 811,43730 |  | 811.4373 | [22 empty] | VV | 0
Díl: | M46 | Zemní práce při montážích |  |  |  | 0 |  | 0 |  | 0 |  | 0 |  | 5.78 |  | 0 |  |  |  |  | 32.97 | [5 empty] | DIL
77 | 460510243RT1 | Žlab kabelový prefabrikovaný TK 2, zalitý asfaltem, včetně dodávky žlabu a poklopu | m | 62.2 |  | 0 |  | 0 |  | 0 | 21 | 0 | 0.093 | 5.78 | 0 | 0 |  | RTS 20/ I | RTS 20/ I | 0.53 | 32.97 |  | Práce |  |  |  | POL1_9
|  | křížení : | [24 empty] | VV | 0
|  | kabel sděl. 11x : (1,20+1,50*2)*11 |  | 46.2 | [22 empty] | VV | 0
|  | kabel NN 4x : (1,20+1,00*2)*4 |  | 12.8 | [22 empty] | VV | 0
|  | kabel VO 1x : 1,20+1,00*2 |  | 3.2 | [22 empty] | VV | 0
[25 empty] | 15 | 21 | DPH
| Celkem |  |  |  |  | 0 | [18 empty] | 0 | 0 | SUM
JKSO:
| 827.11.A1 | Profil potrubí DN do 100 mm | [24 empty] | JKSO
| m | potrubí z trub z plastických hmot a sklolaminátu | [24 empty] | JKSOChar
|  | rekonstrukce a modernizace objektu prostá | [24 empty] | JKSOAkce
END
Note on S6: Jedná se o informaci, zda se jedná o položku, která je do rozpočtu zadána z cenové soustavy RTS, nebo vlastní.
Note on T6: Jedná se o název CÚ, která je zadána u položky rozpočtu

## SO-01 01.2 Pol
Položkový soupis prací a dodávek | [26 empty] | #TypZaznamu#
S: | 5375 | SEZIMOVO ÚSTÍ - ulice ŠAFAŘÍKOVA - REKONSTRUKCE VODOVODU | [24 empty] | STA
O: | SO-01 | Vodovodní řady | [21 empty] | ING |  |  | OBJ
R: | 01.2 | Opravy místních komunikací po překopech | [24 empty] | ROZ
P.č. | Číslo položky | Název položky | MJ | Množství | Cena / MJ | Celkem | Dodávka | Dodávka celk. | Montáž | Montáž celk. | DPH | Cena s DPH | Hmotnost / MJ | Hmotnost celk.(t) | Dem. hmotnost / MJ | Dem. hmotnost celk.(t) | Ceník | Cen. soustava / platnost | Cenová úroveň | Nhod / MJ | Nhod celk. | Dodavatel | Typ položky
Díl: | 1 | Zemní práce |  |  |  | 0 |  | 0 |  | 0 |  | 0 |  | 13.18 |  | 0 |  |  |  |  | 10.43 | [5 empty] | DIL
1 | 180405111R00 | Založení trávníku ve vegetačních prefabrikátech výsevem semene, v rovině nebo na svahu do 1:5 | m2 | 44.4 |  | 0 |  | 0 |  | 0 | 21 | 0 | 0 | 0 | 0 | 0 | 823-1 | RTS 20/ I | RTS 20/ I | 0.18 | 7.99 |  | Práce |  |  |  | POL1_
|  | s doplněním ornice nebo substrátu ve vrstvě do 7 cm s utužením vodou a s případným naložením, odvozem odpadu do 20 km a se složením, | [24 empty] | SPI |  | s doplněním ornice nebo substrátu ve vrstvě do 7 cm s utužením vodou a s případným naložením, odvozem odpadu do 20 km a se složením,
|  | Včetně zasypání semene zeminou nebo substrátem. | [24 empty] | POP
|  | Parkoviště ... nová plocha : | [24 empty] | VV | 0
|  | štd 0-32 tl.150mm ... výplň ornicí se zatravněním : 1,20*(8,00+2,50+1,00+13,00+12,50) |  | 44.4 | [22 empty] | VV | 0
2 | 182303111R00 | Doplnění ornice v rovině nebo na svahu do 1:5 | m2 | 44.4 |  | 0 |  | 0 |  | 0 | 21 | 0 | 0 | 0 | 0 | 0 | 823-1 | RTS 20/ I | RTS 20/ I | 0.055 | 2.44 |  | Práce |  |  |  | POL1_
|  | na travnatých plochách tloušťky do 5 cm, s přemístěním na vzdálenost do 3 m vodorovně, | [24 empty] | SPI
|  | Parkoviště ... nová plocha : | [24 empty] | VV | 0
|  | štd 0-32 tl.150mm ... výplň ornicí se zatravněním : 1,20*(8,00+2,50+1,00+13,00+12,50) |  | 44.4 | [22 empty] | VV | 0
3 | 00572465R | směs travní standard | kg | 1.8382 |  | 0 |  | 0 |  | 0 | 21 | 0 | 0.001 | 0 | 0 | 0 | SPCM | RTS 20/ I | RTS 20/ I | 0 | 0 |  | Specifikace |  |  |  | POL3_
|  | osivo : 44,40*0,04*1,035 |  | 1.8382 | [22 empty] | VV | 0
4 | 10364200R | ornice pro pozemkové úpravy | m3 | 7.8925 |  | 0 |  | 0 |  | 0 | 21 | 0 | 1.67 | 13.18 | 0 | 0 | SPCM | RTS 20/ I | RTS 20/ I | 0 | 0 |  | Specifikace |  |  |  | POL3_
|  | Začátek provozního součtu | [24 empty] | VV
|  | Parkoviště ... nová plocha : | [24 empty] | VV | 2
|  | štd 0-32 tl.150mm ... výplň ornicí se zatravněním : 1,20*(8,00+2,50+1,00+13,00+12,50)*0,08 |  | 3.552 | [22 empty] | VV | 2
|  | Mezisoučet |  | 3.552 | [22 empty] | VV | 3
|  | Konec provozního součtu | [24 empty] | VV
|  | ornice : 3,552*2,00*1,1*1,01 |  | 7.8925 | [22 empty] | VV | 0
Díl: | 5 | Komunikace |  |  |  | 0 |  | 0 |  | 0 |  | 0 |  | 487.59 |  | 0 |  |  |  |  | 133.06 | [5 empty] | DIL
5 | 564732111R00 | Podklad nebo kryt z kameniva hrubého s výplň. kam. tloušťka po zhutnění 100 mm | m2 | 4.8 |  | 0 |  | 0 |  | 0 | 21 | 0 | 0.25094 | 1.2 | 0 | 0 | 822-1 | RTS 20/ I | RTS 20/ I | 0.05 | 0.24 |  | Práce |  |  |  | POL1_
|  | kamenivo hrubé drcené vel. 32 - 63 mm s výplňovým kamenivem (vibrovaný štěrk), s rozprostřením, vlhčením a zhutněním | [24 empty] | SPI |  | kamenivo hrubé drcené vel. 32 - 63 mm s výplňovým kamenivem (vibrovaný štěrk), s rozprostřením, vlhčením a zhutněním
|  | kačírek | [24 empty] | POP
|  | kačírek ... nové plochy : 1,20*4,00 |  | 4.8 | [22 empty] | VV | 0
6 | 564851111RT2 | Podklad ze štěrkodrti s rozprostřením a zhutněním frakce 0-32 mm, tloušťka po zhutnění 150 mm | m2 | 921.288 |  | 0 |  | 0 |  | 0 | 21 | 0 | 0.378 | 348.25 | 0 | 0 | 822-1 | RTS 20/ I | RTS 20/ I | 0.03 | 27.64 |  | Práce |  |  |  | POL1_
|  | MK asfalt ... nový povrch ... jen na š.rýhy : | [24 empty] | VV | 0
|  | 2 vrstvy štd 0-32 tl.150mm : 1,20*(28,50+25,00+188,87+123,00)*2 |  | 876.888 | [22 empty] | VV | 0
[27 empty] | VV | 0
|  | Parkoviště ... nová plocha : | [24 empty] | VV | 0
|  | štd 0-32 tl.150mm : 1,20*(8,00+2,50+1,00+13,00+12,50) |  | 44.4 | [22 empty] | VV | 0
7 | 564861111RT2 | Podklad ze štěrkodrti s rozprostřením a zhutněním frakce 0-32 mm, tloušťka po zhutnění 200 mm | m2 | 7.2 |  | 0 |  | 0 |  | 0 | 21 | 0 | 0.441 | 3.18 | 0 | 0 | 822-1 | RTS 20/ I | RTS 20/ I | 0.03 | 0.22 |  | Práce |  |  |  | POL1_
|  | chodníky ... nová plocha : | [24 empty] | VV | 0
|  | štd 0-32 tl.200mm : 1,20*(1,50+4,50) |  | 7.2 | [22 empty] | VV | 0
8 | 565131111RT2 | Podklad z kameniva obaleného asfaltem ACP 16+, v pruhu šířky do 3 m, třídy 1, tloušťka po zhutnění 50 mm | m2 | 477.444 |  | 0 |  | 0 |  | 0 | 21 | 0 | 0.13188 | 62.97 | 0 | 0 | 822-1 | RTS 20/ I | RTS 20/ I | 0.049 | 23.39 |  | Práce |  |  |  | POL1_
|  | s rozprostřením a zhutněním | [24 empty] | SPI
|  | MK asfalt ... jen na š.rýhy : | [24 empty] | VV | 0
|  | ACP16+ tl.50mm : 1,20*397,87 |  | 477.444 | [22 empty] | VV | 0
9 | 567221112R00 | Podklad z mezerovitého betonu MCB tloušťky 120 mm | m2 | 44.4 |  | 0 |  | 0 |  | 0 | 21 | 0 | 0.23194 | 10.3 | 0 | 0 | 822-1 | RTS 20/ I | RTS 20/ I | 0.15 | 6.66 |  | Práce |  |  |  | POL1_
|  | Parkoviště ... nová plocha : | [24 empty] | VV | 0
|  | štd 0-32 tl.150mm : 1,20*(8,00+2,50+1,00+13,00+12,50) |  | 44.4 | [22 empty] | VV | 0
10 | 573231110R00 | Postřik živičný spojovací bez posypu kamenivem z emulze, v množství od 0,3 do 0,5 kg/m2 | m2 | 477.444 |  | 0 |  | 0 |  | 0 | 21 | 0 | 0.0005 | 0.24 | 0 | 0 | 822-1 | RTS 20/ I | RTS 20/ I | 0.002 | 0.95 |  | Práce |  |  |  | POL1_
|  | Odkaz na mn. položky pořadí 11 : 477,44400 |  | 477.444 | [22 empty] | VV | 5
11 | 577131111RT2 | Beton asfaltový s rozprostřením a zhutněním v pruhu šířky do 3 m, ACO 11+, tloušťky 40 mm, plochy od 201 do 1000 m2 | m2 | 477.444 |  | 0 |  | 0 |  | 0 | 21 | 0 | 0.10373 | 49.53 | 0 | 0 | 822-1 | RTS 20/ I | RTS 20/ I | 0.06 | 28.65 |  | Práce |  |  |  | POL1_
|  | MK asfalt ... jen na š.rýhy : | [24 empty] | VV | 0
|  | ACO11 tl.40mm : 1,20*397,87 |  | 477.444 | [22 empty] | VV | 0
12 | 596215021R00 | Kladení zámkové dlažby do drtě tloušťka dlažby 60 mm, tloušťka lože 40 mm | m2 | 7.2 |  | 0 |  | 0 |  | 0 | 21 | 0 | 0.0739 | 0.53 | 0 | 0 | 822-1 | RTS 20/ I | RTS 20/ I | 0.45 | 3.24 |  | Práce |  |  |  | POL1_
|  | s provedením lože z kameniva drceného, s vyplněním spár, s dvojitým hutněním a se smetením přebytečného materiálu na krajnici. S dodáním hmot pro lože a výplň spár. | [24 empty] | SPI |  | s provedením lože z kameniva drceného, s vyplněním spár, s dvojitým hutněním a se smetením přebytečného materiálu na krajnici. S dodáním hmot pro lože a výplň spár.
|  | chodníky ... nová plocha : | [24 empty] | VV | 0
|  | štd 0-32 tl.200mm : 1,20*(1,50+4,50) |  | 7.2 | [22 empty] | VV | 0
13 | 596291111R00 | Řezání zámkové dlažby tloušťky 60 mm | m | 4.8 |  | 0 |  | 0 |  | 0 | 21 | 0 | 0.00033 | 0 | 0 | 0 | 822-1 | RTS 20/ I | RTS 20/ I | 0.41 | 1.97 |  | Práce |  |  |  | POL1_
|  | chodníky ... nová plocha : | [24 empty] | VV | 0
|  | odhad řezání : 1,20*4 |  | 4.8 | [22 empty] | VV | 0
14 | 596921191R00 | Kladení vegetačních tvárnic betonových, příplatek z a výplň spár vegetačních tvárnic, bez dodávky materiálu | m3 | 3.552 |  | 0 |  | 0 |  | 0 | 21 | 0 | 0 | 0 | 0 | 0 | 822-1 | RTS 20/ I | RTS 20/ I | 3 | 10.66 |  | Práce |  |  |  | POL1_
|  | zřízení podkladního lože, položení tvárnic. | [24 empty] | SPI
|  | Parkoviště ... nová plocha : | [24 empty] | VV | 0
|  | štd 0-32 tl.150mm ... výplň ornicí se zatravněním : 1,20*(8,00+2,50+1,00+13,00+12,50)*0,08 |  | 3.552 | [22 empty] | VV | 0
15 | 573111112R00 | Postřik živičný infiltr.+ posyp,z asfaltu 1 kg/m2 | m2 | 477.444 |  | 0 |  | 0 |  | 0 | 21 | 0 | 0.00601 | 2.87 | 0 | 0 |  | RTS 20/ I | RTS 20/ I | 0.004 | 1.91 |  | Práce |  |  |  | POL1_
|  | postřik PS-I 0,6-1,3 kg/m2 | [24 empty] | POP
|  | Odkaz na mn. položky pořadí 8 : 477,44400 |  | 477.444 | [22 empty] | VV | 5
16 | 596921111R01 | Kladení bet.veget.dlaždic,lože 40 mm,pl.do 50 m2 | m2 | 44.4 |  | 0 |  | 0 |  | 0 | 21 | 0 | 0.0315 | 1.4 | 0 | 0 |  | Vlastní | RTS 20/ I | 0.62 | 27.53 |  | Práce |  |  |  | POL1_
|  | včetně lože z kameniva drceného 4-8mm tl.40mm | [24 empty] | POP
|  | Parkoviště ... nová plocha : | [24 empty] | VV | 0
|  | štd 0-32 tl.150mm : 1,20*(8,00+2,50+1,00+13,00+12,50) |  | 44.4 | [22 empty] | VV | 0
17 | 59245020R1 | Dlažba z vibrolisovaného betonu zámková tl. 60 mm přírodní | m2 | 7.344 |  | 0 |  | 0 |  | 0 | 21 | 0 | 0.1296 | 0.95 | 0 | 0 |  | Vlastní | RTS 20/ I | 0 | 0 |  | Specifikace |  |  |  | POL3_
|  | včetně dodávky případných reliefních kusů | [24 empty] | POP
|  | chodníky ... nová plocha : | [24 empty] | VV | 0
|  | štd 0-32 tl.200mm : 1,20*(1,50+4,50)*1,02 |  | 7.344 | [22 empty] | VV | 0
18 | 592452570R1 | Dlažba z vibrolisovaného betonu zatravňovací s širokou spárou tl. 80 mm | m2 | 45.288 |  | 0 |  | 0 |  | 0 | 21 | 0 | 0.13627 | 6.17 | 0 | 0 |  | Vlastní | RTS 20/ I | 0 | 0 |  | Specifikace |  |  |  | POL3_
|  | barva červená nebo přírodní, včetně řezání | [24 empty] | POP
|  | Parkoviště ... nová plocha : | [24 empty] | VV | 0
|  | štd 0-32 tl.150mm : 1,20*(8,00+2,50+1,00+13,00+12,50)*1,02 |  | 45.288 | [22 empty] | VV | 0
Díl: | 91 | Doplňující práce na komunikaci |  |  |  | 0 |  | 0 |  | 0 |  | 0 |  | 4.59 |  | 0 |  |  |  |  | 6.91 | [5 empty] | DIL
19 | 916561111R00 | Osazení záhonového obrubníku betonového do lože z betonu prostého C 12/15, s boční opěrou z betonu prostého | m | 3.6 |  | 0 |  | 0 |  | 0 | 21 | 0 | 0.1025 | 0.37 | 0 | 0 | 822-1 | RTS 20/ I | RTS 20/ I | 0.14 | 0.5 |  | Práce |  |  |  | POL1_
|  | se zřízením lože z betonu prostého C 12/15 tl. 80-100 mm | [24 empty] | SPI
|  | chodníkový : 1,20*3 |  | 3.6 | [22 empty] | VV | 0
20 | 917862111R00 | Osazení silničního nebo chodníkového obrubníku stojatého, s boční opěrou z betonu prostého, do lože z betonu prostého C 12/15 | m | 14.4 |  | 0 |  | 0 |  | 0 | 21 | 0 | 0.188 | 2.71 | 0 | 0 | 822-1 | RTS 20/ I | RTS 20/ I | 0.27 | 3.89 |  | Práce |  |  |  | POL1_
|  | S dodáním hmot pro lože tl. 80-100 mm. | [24 empty] | SPI
|  | silniční : | [24 empty] | VV | 0
|  | parkoviště ... cca 12ks : 1,20*12 |  | 14.4 | [22 empty] | VV | 0
21 | 919721211R00 | Dilatační spáry vkládané vyplněné asfalt. zálivkou | m | 12 |  | 0 |  | 0 |  | 0 | 21 | 0 | 0.0043 | 0.05 | 0 | 0 |  | RTS 20/ I | RTS 20/ I | 0.21 | 2.52 |  | Práce |  |  |  | POL1_
|  | odhad po cca 50m púouze na š.rýhy : 1,20*(6+4) |  | 12 | [22 empty] | VV | 0
22 | 592171510R | obrubník silniční přímý; materiál beton; l = 1000,0 mm; š = 150,0 mm; h = 250,0 mm; barva přírodní | kus | 15.15 |  | 0 |  | 0 |  | 0 | 21 | 0 | 0.0806 | 1.22 | 0 | 0 | SPCM | RTS 20/ I | RTS 20/ I | 0 | 0 |  | Specifikace |  |  |  | POL3_
|  | včetně případných najezdových, obloukových kusů ap. | [24 empty] | POP
|  | Začátek provozního součtu | [24 empty] | VV
|  | silniční : | [24 empty] | VV | 2
|  | parkoviště ... cca 12ks : 1,20*12 |  | 14.4 | [22 empty] | VV | 2
|  | Mezisoučet |  | 14.4 | [22 empty] | VV | 3
|  | Konec provozního součtu | [24 empty] | VV
|  | ztratné 1% : 15*1,01 |  | 15.15 | [22 empty] | VV | 0
23 | 59217421R | obrubník chodníkový materiál beton; l = 1000,0 mm; š = 100,0 mm; h = 250,0 mm; barva šedá | kus | 4.04 |  | 0 |  | 0 |  | 0 | 21 | 0 | 0.06 | 0.24 | 0 | 0 | SPCM | RTS 20/ I | RTS 20/ I | 0 | 0 |  | Specifikace |  |  |  | POL3_
|  | Začátek provozního součtu | [24 empty] | VV
|  | chodníkový : 1,20*3 |  | 3.6 | [22 empty] | VV | 2
|  | Mezisoučet |  | 3.6 | [22 empty] | VV | 3
|  | Konec provozního součtu | [24 empty] | VV
|  | ztratné 1% : 4*1,01 |  | 4.04 | [22 empty] | VV | 0
Díl: | 99 | Staveništní přesun hmot |  |  |  | 0 |  | 0 |  | 0 |  | 0 |  | 0 |  | 0 |  |  |  |  | 8.09 | [5 empty] | DIL
24 | 998225111R00 | jakékoliv délky objektu | t | 505.3526 |  | 0 |  | 0 |  | 0 | 21 | 0 | 0 | 0 | 0 | 0 |  | RTS 20/ I | RTS 20/ I | 0.016 | 8.09 |  | Přesun hmot |  |  |  | POL7_
|  | Hmotnosti z položek s pořadovými čísly: : | [24 empty] | VV | 0
|  | 3,4,5,6,7,8,9,10,11,12,13,15,16,17,18,19,20,21,22,23, : | [24 empty] | VV | 0
|  | Součet: : 505,35257 |  | 505.3526 | [22 empty] | VV | 0
[25 empty] | 15 | 21 | DPH
| Celkem |  |  |  |  | 0 | [18 empty] | 0 | 0 | SUM
JKSO:
| 827.11.A1 | Profil potrubí DN do 100 mm | [24 empty] | JKSO
| m | potrubí z trub z plastických hmot a sklolaminátu | [24 empty] | JKSOChar
|  | rekonstrukce a modernizace objektu prostá | [24 empty] | JKSOAkce
END
Note on S6: Jedná se o informaci, zda se jedná o položku, která je do rozpočtu zadána z cenové soustavy RTS, nebo vlastní.
Note on T6: Jedná se o název CÚ, která je zadána u položky rozpočtu

## SO-02 02.1 Pol
Položkový soupis prací a dodávek | [26 empty] | #TypZaznamu#
S: | 5375 | SEZIMOVO ÚSTÍ - ulice ŠAFAŘÍKOVA - REKONSTRUKCE VODOVODU | [24 empty] | STA
O: | SO-02 | Vodovodní přípojky | [21 empty] | ING |  |  | OBJ
R: | 02.1 | Vodovodní přípojky | [24 empty] | ROZ
P.č. | Číslo položky | Název položky | MJ | Množství | Cena / MJ | Celkem | Dodávka | Dodávka celk. | Montáž | Montáž celk. | DPH | Cena s DPH | Hmotnost / MJ | Hmotnost celk.(t) | Dem. hmotnost / MJ | Dem. hmotnost celk.(t) | Ceník | Cen. soustava / platnost | Cenová úroveň | Nhod / MJ | Nhod celk. | Dodavatel | Typ položky
Díl: | 1 | Zemní práce |  |  |  | 0 |  | 0 |  | 0 |  | 0 |  | 222.01 |  | 0 |  |  |  |  | 1253.08 | [5 empty] | DIL
1 | 119001411R00 | Dočasné zajištění podzemního potrubí nebo vedení betonového potrubí DN do 200 mm | m | 41.8 |  | 0 |  | 0 |  | 0 | 21 | 0 | 0.0107 | 0.45 | 0 | 0 | 800-1 | RTS 20/ I | RTS 20/ I | 0.91 | 38.04 |  | Práce |  |  |  | POL1_
|  | ve výkopišti ve stavu a poloze, ve kterých byla na začátku zemních prací, a to podepřením, vzepřením nebo vyvěšením, případně s ochranným bedněním, se zřízením a odstraněním zajišťovací konstrukce a včetně opotřebení použitých materiálů, | [24 empty] | SPI |  | ve výkopišti ve stavu a poloze, ve kterých byla na začátku zemních prací, a to podepřením, vzepřením nebo vyvěšením, případně s ochranným bedněním, se zřízením a odstraněním zajišťovací konstrukce a včetně opotřebení použitých materiálů,
|  | kanal. ... 1+6+11ks : 1,10*18 |  | 19.8 | [22 empty] | VV | 0
|  | stáv.vodovod ... 2+5ks : 1,10*7 |  | 7.7 | [22 empty] | VV | 0
|  | plyn STL ... 13ks : 1,10*13 |  | 14.3 | [22 empty] | VV | 0
2 | 119001421R00 | Dočasné zajištění podzemního potrubí nebo vedení kabelů do 3 kabelů | m | 101.2 |  | 0 |  | 0 |  | 0 | 21 | 0 | 0.02478 | 2.51 | 0 | 0 | 800-1 | RTS 20/ I | RTS 20/ I | 0.55 | 55.66 |  | Práce |  |  |  | POL1_
|  | ve výkopišti ve stavu a poloze, ve kterých byla na začátku zemních prací, a to podepřením, vzepřením nebo vyvěšením, případně s ochranným bedněním, se zřízením a odstraněním zajišťovací konstrukce a včetně opotřebení použitých materiálů, | [24 empty] | SPI |  | ve výkopišti ve stavu a poloze, ve kterých byla na začátku zemních prací, a to podepřením, vzepřením nebo vyvěšením, případně s ochranným bedněním, se zřízením a odstraněním zajišťovací konstrukce a včetně opotřebení použitých materiálů,
|  | kabel NN ... 11+7+12+10ks : 1,10*(11+7+12+10) |  | 44 | [22 empty] | VV | 0
|  | kabel SD ... 10+6+3+11ks : 1,10*(10+6+3+11) |  | 33 | [22 empty] | VV | 0
|  | kabel VO ... 6+16 : 1,10*22 |  | 24.2 | [22 empty] | VV | 0
3 | 121101102R00 | Sejmutí ornice s přemístěním na vzdálenost přes 50 do 100 m | m3 | 2.746 |  | 0 |  | 0 |  | 0 | 21 | 0 | 0 | 0 | 0 | 0 | 800-1 | RTS 20/ I | RTS 20/ I | 0.03 | 0.08 |  | Práce |  |  |  | POL1_
|  | nebo lesní půdy, s vodorovným přemístěním na hromady v místě upotřebení nebo na dočasné či trvalé skládky se složením | [24 empty] | SPI |  | nebo lesní půdy, s vodorovným přemístěním na hromady v místě upotřebení nebo na dočasné či trvalé skládky se složením
|  | Začátek provozního součtu | [24 empty] | VV
|  | zeleň : 1,10*(1,85+11,88)*0,10 |  | 1.5103 | [22 empty] | VV | 2
|  | Mezisoučet |  | 1.5103 | [22 empty] | VV | 3
|  | Konec provozního součtu | [24 empty] | VV
|  | manip.pruh 2,0m : 2,00*(1,85+11,88)*0,10 |  | 2.746 | [22 empty] | VV | 0
4 | 139601101R00 | Ruční výkop jam, rýh a šachet v horninách 1 a 2 | m3 | 94.61 |  | 0 |  | 0 |  | 0 | 21 | 0 | 0 | 0 | 0 | 0 | 800-1 | RTS 20/ I | RTS 20/ I | 2.34 | 221.39 |  | Práce |  |  |  | POL1_
|  | s přehozením na vzdálenost do 5 m nebo s naložením na ruční dopravní prostředek | [24 empty] | SPI
|  | včetně příplatku za lepivost | [24 empty] | POP
|  | výpočet v pol.ruční výkop h.3 : | [24 empty] | VV | 0
|  | h.2 ... 40% : 236,524974*0,40 |  | 94.61 | [22 empty] | VV | 0
5 | 139601102R00 | Ruční výkop jam, rýh a šachet v hornině 3 | m3 | 141.915 |  | 0 |  | 0 |  | 0 | 21 | 0 | 0 | 0 | 0 | 0 | 800-1 | RTS 20/ I | RTS 20/ I | 3.53 | 500.96 |  | Práce |  |  |  | POL1_
|  | s přehozením na vzdálenost do 5 m nebo s naložením na ruční dopravní prostředek | [24 empty] | SPI
|  | včetně příplatku za lepivost | [24 empty] | POP
|  | Začátek provozního součtu | [24 empty] | VV
|  | PE D32-40 : 1,10*169,90*1,60 |  | 299.024 | [22 empty] | VV | 2
|  | odpočet povrchů : | [24 empty] | VV | 2
|  | MK asfalt : -1,10*(87,11+9,50)*0,39 |  | -41.4457 | [22 empty] | VV | 2
|  | chodník dlažba : -1,10*(47,99+6,63)*0,29 |  | -17.4238 | [22 empty] | VV | 2
|  | parkoviště : -1,10*4,94*0,39 |  | -2.1193 | [22 empty] | VV | 2
|  | zeleň : -1,10*(1,85+11,88)*0,10 |  | -1.5103 | [22 empty] | VV | 2
|  | Mezisoučet |  | 236.525 | [22 empty] | VV | 3
|  | Konec provozního součtu | [24 empty] | VV
|  | h.3 ... 60% : 236,524974*0,60 |  | 141.915 | [22 empty] | VV | 0
6 | 151101101R00 | Zřízení pažení a rozepření stěn rýh příložné pro jakoukoliv mezerovitost, hloubky do 2 m | m2 | 543.68 |  | 0 |  | 0 |  | 0 | 21 | 0 | 0.00099 | 0.54 | 0 | 0 | 800-1 | RTS 20/ I | RTS 20/ I | 0.24 | 130.48 |  | Práce |  |  |  | POL1_
|  | pro podzemní vedení pro všechny šířky rýhy, | [24 empty] | SPI
|  | PE D32-40 : 169,90*1,60*2 |  | 543.68 | [22 empty] | VV | 0
7 | 151101111R00 | Odstranění pažení a rozepření rýh příložné , hloubky do 2 m | m2 | 543.68 |  | 0 |  | 0 |  | 0 | 21 | 0 | 0 | 0 | 0 | 0 | 800-1 | RTS 20/ I | RTS 20/ I | 0.07 | 38.06 |  | Práce |  |  |  | POL1_
|  | pro podzemní vedení s uložením materiálu na vzdálenost do 3 m od kraje výkopu, | [24 empty] | SPI
|  | Odkaz na mn. položky pořadí 6 : 543,68000 |  | 543.68 | [22 empty] | VV | 5
8 | 161101101R00 | Svislé přemístění výkopku z horniny 1 až 4, při hloubce výkopu přes 1 do 2,5 m | m3 | 118.2625 |  | 0 |  | 0 |  | 0 | 21 | 0 | 0 | 0 | 0 | 0 | 800-1 | RTS 20/ I | RTS 20/ I | 0.35 | 41.39 |  | Práce |  |  |  | POL1_
|  | bez naložení do dopravní nádoby, ale s vyprázdněním dopravní nádoby na hromadu nebo na dopravní prostředek, | [24 empty] | SPI |  | bez naložení do dopravní nádoby, ale s vyprázdněním dopravní nádoby na hromadu nebo na dopravní prostředek,
|  | výkop nad 100m3 do 2,5m ... 50% : 236,524974*0,5 |  | 118.2625 | [22 empty] | VV | 0
9 | 162401102R00 | Vodorovné přemístění výkopku z horniny 1 až 4, na vzdálenost přes 1 500 do 2 000 m | m3 | 241.1654 |  | 0 |  | 0 |  | 0 | 21 | 0 | 0 | 0 | 0 | 0 | 800-1 | RTS 20/ I | RTS 20/ I | 0.01 | 2.41 |  | Práce |  |  |  | POL1_
|  | po suchu, bez naložení výkopku, avšak se složením bez rozhrnutí, zpáteční cesta vozidla. | [24 empty] | SPI
|  | Začátek provozního součtu | [24 empty] | VV
|  | zásyp mimo kom. : 95,11395 |  | 95.114 | [22 empty] | VV | 2
|  | potřeba pro zpětný zásyp do MK ... výkop.mater.vhodný : 25,46874 |  | 25.4687 | [22 empty] | VV | 2
|  | Mezisoučet |  | 120.5827 | [22 empty] | VV | 3
|  | Konec provozního součtu | [24 empty] | VV
|  | meziskládka tam a zpět : 120,58269*2 |  | 241.1654 | [22 empty] | VV | 0
10 | 162701105R00 | Vodorovné přemístění výkopku z horniny 1 až 4, na vzdálenost přes 9 000 do 10 000 m | m3 | 115.9423 |  | 0 |  | 0 |  | 0 | 21 | 0 | 0 | 0 | 0 | 0 | 800-1 | RTS 20/ I | RTS 20/ I | 0.01 | 1.16 |  | Práce |  |  |  | POL1_
|  | po suchu, bez ohledu na druh dopravního prostředku, bez naložení výkopku, avšak se složením bez rozhrnutí, | [24 empty] | SPI |  | po suchu, bez ohledu na druh dopravního prostředku, bez naložení výkopku, avšak se složením bez rozhrnutí,
|  | výkop celkem : 236,524974 |  | 236.525 | [22 empty] | VV | 0
|  | meziskládka : -120,58269 |  | -120.5827 | [22 empty] | VV | 0
11 | 167101101R00 | Nakládání, skládání, překládání neulehlého výkopku nakládání výkopku do 100 m3, z horniny 1 až 4 | m3 | 120.5827 |  | 0 |  | 0 |  | 0 | 21 | 0 | 0 | 0 | 0 | 0 | 800-1 | RTS 20/ I | RTS 20/ I | 0.65 | 78.38 |  | Práce |  |  |  | POL1_1
|  | meziskládka : 120,58269 |  | 120.5827 | [22 empty] | VV | 0
12 | 171201201R00 | Uložení sypaniny na dočasnou skládku tak, že na 1 m2 plochy připadá přes 2 m3 výkopku nebo ornice | m3 | 236.525 |  | 0 |  | 0 |  | 0 | 21 | 0 | 0 | 0 | 0 | 0 | 800-1 | RTS 20/ I | RTS 20/ I | 0.01 | 2.37 |  | Práce |  |  |  | POL1_
|  | Odkaz na mn. položky pořadí 10 : 115,94228 |  | 115.9423 | [22 empty] | VV | 5
|  | Odkaz na mn. položky pořadí 11 : 120,58269 |  | 120.5827 | [22 empty] | VV | 5
13 | 174101101R00 | Zásyp sypaninou se zhutněním jam, šachet, rýh nebo kolem objektů v těchto vykopávkách | m3 | 176.4352 |  | 0 |  | 0 |  | 0 | 21 | 0 | 0 | 0 | 0 | 0 | 800-1 | RTS 20/ I | RTS 20/ I | 0.2 | 35.29 |  | Práce |  |  |  | POL1_
|  | z jakékoliv horniny s uložením výkopku po vrstvách, | [24 empty] | SPI
|  | včetně strojního přemístění materiálu pro zásyp ze vzdálenosti do 10 m od okraje zásypu | [24 empty] | POP
|  | výkop celkem : 236,524974 |  | 236.525 | [22 empty] | VV | 0
|  | odpočet D potrubí : | [24 empty] | VV | 0
|  | D32 : -3,14*0,016*0,016*168,90 |  | -0.13577 | [22 empty] | VV | 0
|  | D40 : -3,14*0,020*0,020*1,00 |  | -0.00126 | [22 empty] | VV | 0
|  | obsypy : -31,91926 |  | -31.9193 | [22 empty] | VV | 0
|  | lože : -28,0335 |  | -28.0335 | [22 empty] | VV | 0
[27 empty] | VV | 0
|  | Začátek provozního součtu | [24 empty] | VV
|  | akt.zóna 50cm : | [24 empty] | VV | 2
|  | MK asfalt : 1,10*(87,11+9,50)*0,50 |  | 53.1355 | [22 empty] | VV | 2
|  | parkoviště : 1,10*4,94*0,50 |  | 2.717 | [22 empty] | VV | 2
|  | Mezisoučet |  | 55.8525 | [22 empty] | VV | 3
|  | zásyp v MK bez akt.z. : | [24 empty] | VV | 2
|  | MK asfalt : 1,10*(87,11+9,50)*(1,60-0,39-0,50-0,332-0,15) |  | 24.2298 | [22 empty] | VV | 2
|  | parkoviště : 1,10*4,94*(1,60-0,39-0,50-0,332-0,15) |  | 1.2389 | [22 empty] | VV | 2
|  | Mezisoučet |  | 25.4687 | [22 empty] | VV | 3
|  | zásyp mimo kom. : 176,43519-55,8525-25,46874 |  | 95.114 | [22 empty] | VV | 2
|  | Mezisoučet |  | 95.114 | [22 empty] | VV | 3
|  | Konec provozního součtu | [24 empty] | VV
14 | 175101101R00 | Obsyp potrubí bez prohození sypaniny | m3 | 61.9193 |  | 0 |  | 0 |  | 0 | 21 | 0 | 0 | 0 | 0 | 0 | 800-1 | RTS 20/ I | RTS 20/ I | 1.59 | 98.45 |  | Práce |  |  |  | POL1_
|  | sypaninou z vhodných hornin tř. 1 - 4 nebo materiálem připraveným podél výkopu ve vzdálenosti do 3 m od jeho kraje, pro jakoukoliv hloubku výkopu a jakoukoliv míru zhutnění, | [24 empty] | SPI |  | sypaninou z vhodných hornin tř. 1 - 4 nebo materiálem připraveným podél výkopu ve vzdálenosti do 3 m od jeho kraje, pro jakoukoliv hloubku výkopu a jakoukoliv míru zhutnění,
|  | PE D32 : 1,10*168,90*0,332 |  | 61.6823 | [22 empty] | VV | 0
|  | PE D40 : 1,10*1,00*0,34 |  | 0.374 | [22 empty] | VV | 0
|  | odpočet D potrubí : | [24 empty] | VV | 0
|  | D32 : -3,14*0,016*0,016*168,90 |  | -0.13577 | [22 empty] | VV | 0
|  | D40 : -3,14*0,020*0,020*1,00 |  | -0.00126 | [22 empty] | VV | 0
15 | 180402111R00 | Založení trávníku parkový trávník, výsevem, v rovině nebo na svahu do 1:5 | m2 | 27.46 |  | 0 |  | 0 |  | 0 | 21 | 0 | 0 | 0 | 0 | 0 | 823-1 | RTS 20/ I | RTS 20/ I | 0.06 | 1.65 |  | Práce |  |  |  | POL1_
|  | na půdě předem připravené s pokosením, naložením, odvozem odpadu do 20 km a se složením, | [24 empty] | SPI
|  | Začátek provozního součtu | [24 empty] | VV
|  | zeleň : 1,10*(1,85+11,88) |  | 15.103 | [22 empty] | VV | 2
|  | Mezisoučet |  | 15.103 | [22 empty] | VV | 3
|  | Konec provozního součtu | [24 empty] | VV
|  | manip.pruh 2,0m : 2,00*(1,85+11,88) |  | 27.46 | [22 empty] | VV | 0
16 | 181101102R00 | Úprava pláně v zářezech v hornině 1 až 4, se zhutněním | m2 | 186.89 |  | 0 |  | 0 |  | 0 | 21 | 0 | 0 | 0 | 0 | 0 | 800-1 | RTS 20/ I | RTS 20/ I | 0.02 | 3.74 |  | Práce |  |  |  | POL1_
|  | vyrovnáním výškových rozdílů, ploch vodorovných a ploch do sklonu 1 : 5. | [24 empty] | SPI
|  | PE D32-40 ... na š.rýhy : 1,10*169,90 |  | 186.89 | [22 empty] | VV | 0
17 | 181301101R00 | Rozprostření a urovnání ornice v rovině v souvislé ploše do 500 m2, tloušťka vrstvy do 100 mm | m2 | 27.46 |  | 0 |  | 0 |  | 0 | 21 | 0 | 0 | 0 | 0 | 0 | 800-1 | RTS 20/ I | RTS 20/ I | 0.13 | 3.57 |  | Práce |  |  |  | POL1_
|  | s případným nutným přemístěním hromad nebo dočasných skládek na místo potřeby ze vzdálenosti do 30 m, v rovině nebo ve svahu do 1 : 5, | [24 empty] | SPI |  | s případným nutným přemístěním hromad nebo dočasných skládek na místo potřeby ze vzdálenosti do 30 m, v rovině nebo ve svahu do 1 : 5,
|  | Začátek provozního součtu | [24 empty] | VV
|  | zeleň : 1,10*(1,85+11,88) |  | 15.103 | [22 empty] | VV | 2
|  | Mezisoučet |  | 15.103 | [22 empty] | VV | 3
|  | Konec provozního součtu | [24 empty] | VV
|  | manip.pruh 2,0m : 2,00*(1,85+11,88) |  | 27.46 | [22 empty] | VV | 0
18 | 199000002R00 | Poplatky za skládku horniny 1- 4 | m3 | 115.9423 |  | 0 |  | 0 |  | 0 | 21 | 0 | 0 | 0 | 0 | 0 | 800-1 | RTS 20/ I | RTS 20/ I | 0 | 0 |  | Práce |  |  |  | POL1_
|  | Odkaz na mn. položky pořadí 10 : 115,94228 |  | 115.9423 | [22 empty] | VV | 5
19 | 00572465R | směs travní standard | kg | 1.1368 |  | 0 |  | 0 |  | 0 | 21 | 0 | 0.001 | 0 | 0 | 0 | SPCM | RTS 20/ I | RTS 20/ I | 0 | 0 |  | Specifikace |  |  |  | POL3_
|  | osivo : 27,46*0,04*1,035 |  | 1.1368 | [22 empty] | VV | 0
20 | 58337304R | štěrkopísek frakce 0,0 až 16,0 mm; třída B | t | 114.8831 |  | 0 |  | 0 |  | 0 | 21 | 0 | 1 | 114.88 | 0 | 0 | SPCM | RTS 20/ I | RTS 20/ I | 0 | 0 |  | Specifikace |  |  |  | POL3_
|  | obsypy : 61,91926*1,67*1,1*1,01 |  | 114.8831 | [22 empty] | VV | 0
21 | 58344197R | štěrkodrť frakce 0,0 až 63,0 mm; třída A | T | 103.627 |  | 0 |  | 0 |  | 0 | 21 | 0 | 1 | 103.63 | 0 | 0 | SPCM | RTS 20/ I | RTS 20/ I | 0 | 0 |  | Specifikace |  |  |  | POL3_1
|  | materiál do aktivní zóny komunikací nenamrzavý tj.štěrkopísek, drcené kamenivo, kamenivo, předepsaný modul přetvárnosti na pláni komunikace Edef2=45MPa | [24 empty] | POP |  | materiál do aktivní zóny komunikací nenamrzavý tj.štěrkopísek, drcené kamenivo, kamenivo, předepsaný modul přetvárnosti na pláni komunikace Edef2=45MPa
|  | akt.z.MK : 55,8525*1,67*1,1*1,01 |  | 103.627 | [22 empty] | VV | 0
Díl: | 4 | Vodorovné konstrukce |  |  |  | 0 |  | 0 |  | 0 |  | 0 |  | 0.26 |  | 0 |  |  |  |  | 19.6 | [5 empty] | DIL
22 | 452112121R00 | Osazení betonových dílců pod potrubí prstenců nebo rámůpod poklopy a mříže výšky přes 100 do 200 mm | kus | 35 |  | 0 |  | 0 |  | 0 | 21 | 0 | 0.0066 | 0.23 | 0 | 0 | 827-1 | RTS 20/ I | RTS 20/ I | 0.56 | 19.6 |  | Práce |  |  |  | POL1_
23 | 42291510R | deska podkladová pro ventilkové a šoupátkové poklopy; plastové | kus | 35.35 |  | 0 |  | 0 |  | 0 | 21 | 0 | 0.0009 | 0.03 | 0 | 0 | SPCM | RTS 20/ I | RTS 20/ I | 0 | 0 |  | Specifikace |  |  |  | POL3_
|  | Odkaz na mn. položky pořadí 22 : 35,00000*1,01 |  | 35.35 | [22 empty] | VV | 5
Díl: | 45 | Podkladní a vedlejší konstrukce |  |  |  | 0 |  | 0 |  | 0 |  | 0 |  | 53 |  | 0 |  |  |  |  | 37 | [5 empty] | DIL
24 | 451573111R00 | Lože pod potrubí, stoky a drobné objekty z písku a štěrkopísku do 65 mm | m3 | 28.0335 |  | 0 |  | 0 |  | 0 | 21 | 0 | 1.8908 | 53 | 0 | 0 | 827-1 | RTS 20/ I | RTS 20/ I | 1.32 | 37 |  | Práce |  |  |  | POL1_
|  | v otevřeném výkopu, | [24 empty] | SPI
|  | PE D32 : 1,10*168,90*0,15 |  | 27.8685 | [22 empty] | VV | 0
|  | PE D40 : 1,10*1,00*0,15 |  | 0.165 | [22 empty] | VV | 0
Díl: | 8 | Trubní vedení |  |  |  | 0 |  | 0 |  | 0 |  | 0 |  | 6.91 |  | 0 |  |  |  |  | 233.45 | [5 empty] | DIL
25 | 871161121R00 | Montáž potrubí z plastických hmot z tlakových trubek polyetylenových, vnějšího průměru 32 mm | m | 168.9 |  | 0 |  | 0 |  | 0 | 21 | 0 | 0 | 0 | 0 | 0 | 827-1 | RTS 20/ I | RTS 20/ I | 0.03 | 5.07 |  | Práce |  |  |  | POL1_
|  | v otevřeném výkopu, | [24 empty] | SPI
|  | PE D32 : 168,90 |  | 168.9 | [22 empty] | VV | 0
26 | 871171121R00 | Montáž potrubí z plastických hmot z tlakových trubek polyetylenových, vnějšího průměru 40 mm | m | 1 |  | 0 |  | 0 |  | 0 | 21 | 0 | 0 | 0 | 0 | 0 | 827-1 | RTS 20/ I | RTS 20/ I | 0.04 | 0.04 |  | Práce |  |  |  | POL1_
|  | v otevřeném výkopu, | [24 empty] | SPI
|  | PE D40 : 1,00 |  | 1 | [22 empty] | VV | 0
27 | 891173111R00 | Montáž vodovodních armatur na potrubí ventilů hlavních pro přípojky, DN 32 mm | kus | 34 |  | 0 |  | 0 |  | 0 | 21 | 0 | 2e-05 | 0 | 0 | 0 | 827-1 | RTS 20/ I | RTS 20/ I | 0.432 | 14.69 |  | Práce |  |  |  | POL1_
28 | 891183111R00 | Montáž vodovodních armatur na potrubí ventilů hlavních pro přípojky, DN 40 mm | kus | 1 |  | 0 |  | 0 |  | 0 | 21 | 0 | 2e-05 | 0 | 0 | 0 | 827-1 | RTS 20/ I | RTS 20/ I | 0.528 | 0.53 |  | Práce |  |  |  | POL1_
29 | 891319111R00 | Montáž vodovodních armatur na potrubí navrtávacích pasů s ventilem Jt 1 Mpa na potrubí z trub osinkocementových, litinových, ocelových nebo plastických hmot, DN 150 mm | kus | 35 |  | 0 |  | 0 |  | 0 | 21 | 0 | 0 | 0 | 0 | 0 | 827-1 | RTS 20/ I | RTS 20/ I | 3.592 | 125.72 |  | Práce |  |  |  | POL1_
30 | 892241111R00 | Tlakové zkoušky vodovodního potrubí DN do 80 mm | m | 169.9 |  | 0 |  | 0 |  | 0 | 21 | 0 | 0 | 0 | 0 | 0 | 827-1 | RTS 20/ I | RTS 20/ I | 0.04 | 6.8 |  | Práce |  |  |  | POL1_
|  | přísun, montáže, demontáže a odsunu zkoušecího čerpadla, napuštění tlakovou vodou a dodání vody pro tlakovou zkoušku, | [24 empty] | SPI |  | přísun, montáže, demontáže a odsunu zkoušecího čerpadla, napuštění tlakovou vodou a dodání vody pro tlakovou zkoušku,
|  | Odkaz na mn. položky pořadí 25 : 168,90000 |  | 168.9 | [22 empty] | VV | 5
|  | Odkaz na mn. položky pořadí 26 : 1,00000 |  | 1 | [22 empty] | VV | 5
31 | 892372111R00 | Zabezpečení konců vodovodního potrubí při tlakových zkouškách DN do 300 mm | úsek | 1 |  | 0 |  | 0 |  | 0 | 21 | 0 | 0.03503 | 0.04 | 0 | 0 | 827-1 | RTS 20/ I | RTS 20/ I | 10.13 | 10.13 |  | Práce |  |  |  | POL1_
|  | montáž a demontáž výrobků nebo dílců pro zabezpečení dvou konců zkoušeného úseku potrubí pro jakýkoliv způsob zabezpečení, montáž a demontáž koncových tvarovek, montáž zaslepovací příruby, zaslepení odboček pro hydranty, vzdušníky a jiné armatury a odbočky pro odbočující řady, | [24 empty] | SPI |  | montáž a demontáž výrobků nebo dílců pro zabezpečení dvou konců zkoušeného úseku potrubí pro jakýkoliv způsob zabezpečení, montáž a demontáž koncových tvarovek, montáž zaslepovací příruby, zaslepení odboček pro hydranty, vzdušníky a jiné armatury a odbočky pro odbočující řady,
32 | 892233111R00 | Proplach a desinfekce vodovodního potrubí DN od 40 do 70 mm | m | 169.9 |  | 0 |  | 0 |  | 0 | 21 | 0 | 0 | 0 | 0 | 0 | 827-1 | RTS 20/ I | RTS 20/ I | 0.15 | 25.49 |  | Práce |  |  |  | POL1_1
|  | napuštění a vypuštění vody, dodání vody a desinfekčního prostředku, náklady na bakteriologický rozbor vody, | [24 empty] | SPI |  | napuštění a vypuštění vody, dodání vody a desinfekčního prostředku, náklady na bakteriologický rozbor vody,
|  | Odkaz na mn. položky pořadí 25 : 168,90000 |  | 168.9 | [22 empty] | VV | 5
|  | Odkaz na mn. položky pořadí 26 : 1,00000 |  | 1 | [22 empty] | VV | 5
33 | 899401112R00 | Osazení poklopů litinových šoupátkových | kus | 35 |  | 0 |  | 0 |  | 0 | 21 | 0 | 0.11178 | 3.91 | 0 | 0 | 827-1 | RTS 20/ I | RTS 20/ I | 0.863 | 30.21 |  | Práce |  |  |  | POL1_
|  | včetně podezdění | [24 empty] | SPI
|  | včetně úpravy zhlaví dle umístění poklopu | [24 empty] | POP
34 | 899721112R00 | Výstražné fólie výstražná fólie pro vodovod, šířka 30 cm | m | 169.9 |  | 0 |  | 0 |  | 0 | 21 | 0 | 0 | 0 | 0 | 0 | 827-1 | RTS 20/ I | RTS 20/ I | 0.03 | 5.1 |  | Práce |  |  |  | POL1_
|  | Odkaz na mn. položky pořadí 25 : 168,90000 |  | 168.9 | [22 empty] | VV | 5
|  | Odkaz na mn. položky pořadí 26 : 1,00000 |  | 1 | [22 empty] | VV | 5
35 | 899731113R00 | Signalizační vodič CYY, 4 mm2 | m | 169.9 |  | 0 |  | 0 |  | 0 | 21 | 0 | 5e-05 | 0.01 | 0 | 0 | 827-1 | RTS 20/ I | RTS 20/ I | 0.03 | 5.1 |  | Práce |  |  |  | POL1_
|  | Odkaz na mn. položky pořadí 25 : 168,90000 |  | 168.9 | [22 empty] | VV | 5
|  | Odkaz na mn. položky pořadí 26 : 1,00000 |  | 1 | [22 empty] | VV | 5
36 | 733175114R01 | Montáž tvarovek d 32 mm | kus | 34 |  | 0 |  | 0 |  | 0 | 21 | 0 | 8e-05 | 0 | 0 | 0 |  | Vlastní | RTS 20/ I | 0.13 | 4.42 |  | Práce |  |  |  | POL1_
37 | 733175115R01 | Montáž tvarovek d 40 mm | kus | 1 |  | 0 |  | 0 |  | 0 | 21 | 0 | 8e-05 | 0 | 0 | 0 |  | Vlastní | RTS 20/ I | 0.15 | 0.15 |  | Práce |  |  |  | POL1_
38 | 286134112R | trubka plastová vodovodní hladká; HDPE (PE 100); SDR 11,0; PN 16; D = 32,0 mm; s = 3,00 mm | m | 171.4335 |  | 0 |  | 0 |  | 0 | 21 | 0 | 0.00027 | 0.05 | 0 | 0 | SPCM | RTS 20/ I | RTS 20/ I | 0 | 0 |  | Specifikace |  |  |  | POL3_
|  | Odkaz na mn. položky pořadí 25 : 168,90000*1,015 |  | 171.4335 | [22 empty] | VV | 5
39 | 286134114R | trubka plastová vodovodní hladká; HDPE (PE 100); SDR 11,0; PN 16; D = 40,0 mm; s = 3,70 mm | m | 1.015 |  | 0 |  | 0 |  | 0 | 21 | 0 | 0.00043 | 0 | 0 | 0 | SPCM | RTS 20/ I | RTS 20/ I | 0 | 0 |  | Specifikace |  |  |  | POL3_
|  | Odkaz na mn. položky pořadí 26 : 1,00000*1,015 |  | 1.015 | [22 empty] | VV | 5
40 | 28656950R1 | Spojka ISO d40 PN10 | kus | 1.015 |  | 0 |  | 0 |  | 0 | 21 | 0 | 0.00014 | 0 | 0 | 0 |  | Vlastní | RTS 20/ I | 0 | 0 |  | Specifikace |  |  |  | POL3_
|  | Odkaz na mn. položky pořadí 37 : 1,00000*1,015 |  | 1.015 | [22 empty] | VV | 5
41 | 28656965R1 | Spojka ISO d32 PN10 | kus | 34.51 |  | 0 |  | 0 |  | 0 | 21 | 0 | 7e-05 | 0 | 0 | 0 |  | Vlastní | RTS 20/ I | 0 | 0 |  | Specifikace |  |  |  | POL3_
|  | Odkaz na mn. položky pořadí 36 : 34,00000*1,015 |  | 34.51 | [22 empty] | VV | 5
42 | 42228254R1 | Litinové šoupátko pro domovní přípojky D32 - voda | kus | 34.34 |  | 0 |  | 0 |  | 0 | 21 | 0 | 0.0048 | 0.16 | 0 | 0 |  | Vlastní | RTS 20/ I | 0 | 0 |  | Specifikace |  |  |  | POL3_
|  | Odkaz na mn. položky pořadí 27 : 34,00000*1,01 |  | 34.34 | [22 empty] | VV | 5
43 | 42228256R1 | Litinové šoupátko pro domovní přípojky D40 - voda | kus | 1.01 |  | 0 |  | 0 |  | 0 | 21 | 0 | 0.0051 | 0.01 | 0 | 0 |  | Vlastní | RTS 20/ I | 0 | 0 |  | Specifikace |  |  |  | POL3_
|  | Odkaz na mn. položky pořadí 28 : 1,00000*1,01 |  | 1.01 | [22 empty] | VV | 5
44 | 42273380R1 | Pas navrtávací celolitinový DN 150, pro vodu | kus | 35.35 |  | 0 |  | 0 |  | 0 | 21 | 0 | 0.066 | 2.33 | 0 | 0 |  | Vlastní | RTS 20/ I | 0 | 0 |  | Specifikace |  |  |  | POL3_
|  | Odkaz na mn. položky pořadí 29 : 35,00000*1,01 |  | 35.35 | [22 empty] | VV | 5
45 | 422913332R1 | Souprava zemní teleskopická přípojková | kus | 35.35 |  | 0 |  | 0 |  | 0 | 21 | 0 | 0.0045 | 0.16 | 0 | 0 |  | Vlastní | RTS 20/ I | 0 | 0 |  | Specifikace |  |  |  | POL3_
|  | ztratné 1% : 35*1,01 |  | 35.35 | [22 empty] | VV | 0
46 | 42291360R | poklop šoupátkový tělo PA, víčko litina; použití uliční poklop pro šoupata, vhodné i do litého asfaltu; h = 270,0 mm; vnitř.pr.D = 190 mm; D = 270,0 mm | kus | 35 |  | 0 |  | 0 |  | 0 | 21 | 0 | 0.0069 | 0.24 | 0 | 0 | SPCM | RTS 20/ I | RTS 20/ I | 0 | 0 |  | Specifikace |  |  |  | POL3_
Díl: | 96 | Bourání konstrukcí |  |  |  | 0 |  | 0 |  | 0 |  | 0 |  | 0 |  | 0.26 |  |  |  |  | 0 | [5 empty] | DIL
47 | 115201416T00 | Demontáž stávajících vodovodních přípojek | m | 170 |  | 0 |  | 0 |  | 0 | 21 | 0 | 0 | 0 | 0.0015 | 0.26 |  | Vlastní | Indiv | 0 | 0 |  | Práce |  |  |  | POL1_
|  | včetně povrch.znaků | [24 empty] | POP
|  | odhad ... v rozsahu nových DP : 170,00 |  | 170 | [22 empty] | VV | 0
48 | 979082213R00 | Vodorovná doprava suti po suchu bez naložení, ale se složením a hrubým urovnáním na vzdálenost do 1 km | t | 0.255 |  | 0 |  | 0 |  | 0 | 21 | 0 | 0 | 0 | 0 | 0 | 822-1 | RTS 20/ I | RTS 20/ I | 0.01 | 0 |  | Přesun suti |  |  |  | POL8_
|  | Demontážní hmotnosti z položek s pořadovými čísly: : | [24 empty] | VV | 0
|  | 47, : | [24 empty] | VV | 0
|  | Součet: : 0,25500 |  | 0.255 | [22 empty] | VV | 0
49 | 979082219R00 | Vodorovná doprava suti po suchu příplatek k ceně za každý další i započatý 1 km přes 1 km | t | 2.295 |  | 0 |  | 0 |  | 0 | 21 | 0 | 0 | 0 | 0 | 0 | 822-1 | RTS 20/ I | RTS 20/ I | 0 | 0 |  | Přesun suti |  |  |  | POL8_
|  | Skládka celkem 10km | [24 empty] | POP
|  | Demontážní hmotnosti z položek s pořadovými čísly: : | [24 empty] | VV | 0
|  | 47, : | [24 empty] | VV | 0
|  | Součet: : 2,29500 |  | 2.295 | [22 empty] | VV | 0
50 | 979990001R00 | Poplatek za skládku stavební suti | t | 0.255 |  | 0 |  | 0 |  | 0 | 21 | 0 | 0 | 0 | 0 | 0 | 801-3 | RTS 20/ I | RTS 20/ I | 0 | 0 |  | Přesun suti |  |  |  | POL8_
|  | Demontážní hmotnosti z položek s pořadovými čísly: : | [24 empty] | VV | 0
|  | 47, : | [24 empty] | VV | 0
|  | Součet: : 0,25500 |  | 0.255 | [22 empty] | VV | 0
Díl: | 99 | Staveništní přesun hmot |  |  |  | 0 |  | 0 |  | 0 |  | 0 |  | 0 |  | 0 |  |  |  |  | 59.68 | [5 empty] | DIL
51 | 998276101R00 | Přesun hmot pro trubní vedení z trub plastových nebo sklolaminátových v otevřeném výkopu | t | 282.1846 |  | 0 |  | 0 |  | 0 | 21 | 0 | 0 | 0 | 0 | 0 | 827-1 | RTS 20/ I | RTS 20/ I | 0.2115 | 59.68 |  | Přesun hmot |  |  |  | POL7_
|  | vodovodu nebo kanalizace ražené nebo hloubené (827 1.1, 827 1.9, 827 2.1, 827 2.9), drobných objektů | [24 empty] | SPI
|  | na vzdálenost 15 m od hrany výkopu nebo od okraje šachty | [24 empty] | POP
|  | Hmotnosti z položek s pořadovými čísly: : | [24 empty] | VV | 0
|  | 1,2,6,19,20,21,22,23,24,27,28,31,33,35,36,37,38,39,40,41,42,43,44,45,46, : | [24 empty] | VV | 0
|  | Součet: : 282,18455 |  | 282.1846 | [22 empty] | VV | 0
Díl: | M46 | Zemní práce při montážích |  |  |  | 0 |  | 0 |  | 0 |  | 0 |  | 9.41 |  | 0 |  |  |  |  | 53.64 | [5 empty] | DIL
52 | 460510243RT1 | Žlab kabelový prefabrikovaný TK 2, zalitý asfaltem, včetně dodávky žlabu a poklopu, včetně dodávky žlabu a poklopu | m | 101.2 |  | 0 |  | 0 |  | 0 | 21 | 0 | 0.093 | 9.41 | 0 | 0 |  | RTS 20/ I | RTS 20/ I | 0.53 | 53.64 |  | Práce |  |  |  | POL1_9
|  | kabel NN ... 11+7+12+10ks : 1,10*(11+7+12+10) |  | 44 | [22 empty] | VV | 0
|  | kabel SD ... 10+6+3+11ks : 1,10*(10+6+3+11) |  | 33 | [22 empty] | VV | 0
|  | kabel VO ... 6+16 : 1,10*22 |  | 24.2 | [22 empty] | VV | 0
[25 empty] | 15 | 21 | DPH
| Celkem |  |  |  |  | 0 | [18 empty] | 0 | 0 | SUM
END
Note on S6: Jedná se o informaci, zda se jedná o položku, která je do rozpočtu zadána z cenové soustavy RTS, nebo vlastní.
Note on T6: Jedná se o název CÚ, která je zadána u položky rozpočtu

## SO-02 02.2 Pol
Položkový soupis prací a dodávek | [26 empty] | #TypZaznamu#
S: | 5375 | SEZIMOVO ÚSTÍ - ulice ŠAFAŘÍKOVA - REKONSTRUKCE VODOVODU | [24 empty] | STA
O: | SO-02 | Vodovodní přípojky | [21 empty] | ING |  |  | OBJ
R: | 02.2 | Opravy místních komunikací po překopech | [24 empty] | ROZ
P.č. | Číslo položky | Název položky | MJ | Množství | Cena / MJ | Celkem | Dodávka | Dodávka celk. | Montáž | Montáž celk. | DPH | Cena s DPH | Hmotnost / MJ | Hmotnost celk.(t) | Dem. hmotnost / MJ | Dem. hmotnost celk.(t) | Ceník | Cen. soustava / platnost | Cenová úroveň | Nhod / MJ | Nhod celk. | Dodavatel | Typ položky
Díl: | 1 | Zemní práce |  |  |  | 0 |  | 0 |  | 0 |  | 0 |  | 4.52 |  | 0 |  |  |  |  | 3.65 | [5 empty] | DIL
1 | 180405111R00 | Založení trávníku ve vegetačních prefabrikátech výsevem semene, v rovině nebo na svahu do 1:5 | m2 | 15.224 |  | 0 |  | 0 |  | 0 | 21 | 0 | 0 | 0 | 0 | 0 | 823-1 | RTS 20/ I | RTS 20/ I | 0.18 | 2.74 |  | Práce |  |  |  | POL1_
|  | s doplněním ornice nebo substrátu ve vrstvě do 7 cm s utužením vodou a s případným naložením, odvozem odpadu do 20 km a se složením, | [24 empty] | SPI |  | s doplněním ornice nebo substrátu ve vrstvě do 7 cm s utužením vodou a s případným naložením, odvozem odpadu do 20 km a se složením,
|  | Včetně zasypání semene zeminou nebo substrátem. | [24 empty] | POP
|  | Parkoviště+stání ... nová plocha : 1,10*(4,94+9,50) |  | 15.884 | [22 empty] | VV | 0
[27 empty] | VV | 0
|  | odpočet ploch překrývajících se oprav řadu a přípojky : | [24 empty] | VV | 0
|  | DP na jednu stranu cca ... 0,6 x 1,1 = 0,66m2 ... započteno již v ploše řadu : | [24 empty] | VV | 0
|  | parkoviště 1ks : -0,66*1 |  | -0.66 | [22 empty] | VV | 0
2 | 182303111R00 | Doplnění ornice v rovině nebo na svahu do 1:5 | m2 | 15.224 |  | 0 |  | 0 |  | 0 | 21 | 0 | 0 | 0 | 0 | 0 | 823-1 | RTS 20/ I | RTS 20/ I | 0.06 | 0.91 |  | Práce |  |  |  | POL1_
|  | na travnatých plochách tloušťky do 5 cm, s přemístěním na vzdálenost do 3 m vodorovně, | [24 empty] | SPI
|  | Odkaz na mn. položky pořadí 1 : 15,22400 |  | 15.224 | [22 empty] | VV | 5
3 | 00572465R | směs travní standard | kg | 0.63027 |  | 0 |  | 0 |  | 0 | 21 | 0 | 0.001 | 0 | 0 | 0 | SPCM | RTS 20/ I | RTS 20/ I | 0 | 0 |  | Specifikace |  |  |  | POL3_
|  | osivo : 15,224*0,04*1,035 |  | 0.63027 | [22 empty] | VV | 0
4 | 10364200R | ornice pro pozemkové úpravy | m3 | 2.7062 |  | 0 |  | 0 |  | 0 | 21 | 0 | 1.67 | 4.52 | 0 | 0 | SPCM | RTS 20/ I | RTS 20/ I | 0 | 0 |  | Specifikace |  |  |  | POL3_
|  | ornice : (15,224*0,08)*2,00*1,1*1,01 |  | 2.7062 | [22 empty] | VV | 0
Díl: | 5 | Komunikace |  |  |  | 0 |  | 0 |  | 0 |  | 0 |  | 124.53 |  | 0 |  |  |  |  | 73.63 | [5 empty] | DIL
5 | 564732111R00 | Podklad nebo kryt z kameniva hrubého s výplň. kam. tloušťka po zhutnění 100 mm | m2 | 2.035 |  | 0 |  | 0 |  | 0 | 21 | 0 | 0.25094 | 0.51 | 0 | 0 | 822-1 | RTS 20/ I | RTS 20/ I | 0.05 | 0.1 |  | Práce |  |  |  | POL1_
|  | kamenivo hrubé drcené vel. 32 - 63 mm s výplňovým kamenivem (vibrovaný štěrk), s rozprostřením, vlhčením a zhutněním | [24 empty] | SPI |  | kamenivo hrubé drcené vel. 32 - 63 mm s výplňovým kamenivem (vibrovaný štěrk), s rozprostřením, vlhčením a zhutněním
|  | kačírek | [24 empty] | POP
|  | kačírek ... nové plochy : 1,10*1,85 |  | 2.035 | [22 empty] | VV | 0
6 | 564851111RT2 | Podklad ze štěrkodrti s rozprostřením a zhutněním frakce 0-32 mm, tloušťka po zhutnění 150 mm | m2 | 161.986 |  | 0 |  | 0 |  | 0 | 21 | 0 | 0.378 | 61.23 | 0 | 0 | 822-1 | RTS 20/ I | RTS 20/ I | 0.03 | 4.86 |  | Práce |  |  |  | POL1_
|  | MK asfalt ... nový povrch ... jen na š.rýhy : | [24 empty] | VV | 0
|  | 2 vrstvy štd 0-32 tl.150mm : 1,10*87,11*2 |  | 191.642 | [22 empty] | VV | 0
[27 empty] | VV | 0
|  | Parkoviště+stání ... nová plocha : | [24 empty] | VV | 0
|  | štd 0-32 tl.150mm : 1,10*(4,94+9,50) |  | 15.884 | [22 empty] | VV | 0
[27 empty] | VV | 0
|  | odpočet ploch překrývajících se oprav řadu a přípojky : | [24 empty] | VV | 0
|  | DP na jednu stranu cca ... 0,6 x 1,1 = 0,66m2 ... započteno již v ploše řadu : | [24 empty] | VV | 0
|  | parkoviště 1ks : -0,66*1 |  | -0.66 | [22 empty] | VV | 0
|  | MK asfalt 34ks : -0,66*34*2 |  | -44.88 | [22 empty] | VV | 0
7 | 564861111RT2 | Podklad ze štěrkodrti s rozprostřením a zhutněním frakce 0-32 mm, tloušťka po zhutnění 200 mm | m2 | 60.082 |  | 0 |  | 0 |  | 0 | 21 | 0 | 0.441 | 26.5 | 0 | 0 | 822-1 | RTS 20/ I | RTS 20/ I | 0.03 | 1.8 |  | Práce |  |  |  | POL1_
|  | chodník dlažba ... nový povrch : 1,10*(47,99+6,63) |  | 60.082 | [22 empty] | VV | 0
8 | 565131111RT2 | Podklad z kameniva obaleného asfaltem ACP 16+, v pruhu šířky do 3 m, třídy 1, tloušťka po zhutnění 50 mm | m2 | 73.381 |  | 0 |  | 0 |  | 0 | 21 | 0 | 0.13188 | 9.68 | 0 | 0 | 822-1 | RTS 20/ I | RTS 20/ I | 0.05 | 3.67 |  | Práce |  |  |  | POL1_
|  | s rozprostřením a zhutněním | [24 empty] | SPI
|  | MK asfalt ... jen na š.rýhy : | [24 empty] | VV | 0
|  | ACP16+ tl.50mm : 1,10*87,11 |  | 95.821 | [22 empty] | VV | 0
[27 empty] | VV | 0
|  | odpočet ploch překrývajících se oprav řadu a přípojky : | [24 empty] | VV | 0
|  | DP na jednu stranu cca ... 0,6 x 1,1 = 0,66m2 ... započteno již v ploše řadu : | [24 empty] | VV | 0
|  | MK asfalt 34ks : -0,66*34 |  | -22.44 | [22 empty] | VV | 0
9 | 567221112R00 | Podklad z mezerovitého betonu MCB tloušťky 120 mm | m2 | 15.224 |  | 0 |  | 0 |  | 0 | 21 | 0 | 0.23194 | 3.53 | 0 | 0 | 822-1 | RTS 20/ I | RTS 20/ I | 0.15 | 2.28 |  | Práce |  |  |  | POL1_
|  | Parkoviště+stání ... nová plocha : 1,10*(4,94+9,50) |  | 15.884 | [22 empty] | VV | 0
[27 empty] | VV | 0
|  | odpočet ploch překrývajících se oprav řadu a přípojky : | [24 empty] | VV | 0
|  | DP na jednu stranu cca ... 0,6 x 1,1 = 0,66m2 ... započteno již v ploše řadu : | [24 empty] | VV | 0
|  | parkoviště 1ks : -0,66*1 |  | -0.66 | [22 empty] | VV | 0
10 | 573231110R00 | Postřik živičný spojovací bez posypu kamenivem z emulze, v množství od 0,3 do 0,5 kg/m2 | m2 | 73.381 |  | 0 |  | 0 |  | 0 | 21 | 0 | 0.0005 | 0.04 | 0 | 0 | 822-1 | RTS 20/ I | RTS 20/ I | 0.002 | 0.15 |  | Práce |  |  |  | POL1_
|  | Odkaz na mn. položky pořadí 11 : 73,38100 |  | 73.381 | [22 empty] | VV | 5
11 | 577131111RT2 | Beton asfaltový s rozprostřením a zhutněním v pruhu šířky do 3 m, ACO 11+, tloušťky 40 mm, plochy od 201 do 1000 m2 | m2 | 73.381 |  | 0 |  | 0 |  | 0 | 21 | 0 | 0.10373 | 7.61 | 0 | 0 | 822-1 | RTS 20/ I | RTS 20/ I | 0.06 | 4.4 |  | Práce |  |  |  | POL1_
|  | MK asfalt ... jen na š.rýhy : | [24 empty] | VV | 0
|  | ACO11 tl.40mm : 1,10*87,11 |  | 95.821 | [22 empty] | VV | 0
[27 empty] | VV | 0
|  | odpočet ploch překrývajících se oprav řadu a přípojky : | [24 empty] | VV | 0
|  | DP na jednu stranu cca ... 0,6 x 1,1 = 0,66m2 ... započteno již v ploše řadu : | [24 empty] | VV | 0
|  | MK asfalt 34ks : -0,66*34 |  | -22.44 | [22 empty] | VV | 0
12 | 596215021R00 | Kladení zámkové dlažby do drtě tloušťka dlažby 60 mm, tloušťka lože 40 mm | m2 | 60.082 |  | 0 |  | 0 |  | 0 | 21 | 0 | 0.0739 | 4.44 | 0 | 0 | 822-1 | RTS 20/ I | RTS 20/ I | 0.45 | 27.04 |  | Práce |  |  |  | POL1_
|  | s provedením lože z kameniva drceného, s vyplněním spár, s dvojitým hutněním a se smetením přebytečného materiálu na krajnici. S dodáním hmot pro lože a výplň spár. | [24 empty] | SPI |  | s provedením lože z kameniva drceného, s vyplněním spár, s dvojitým hutněním a se smetením přebytečného materiálu na krajnici. S dodáním hmot pro lože a výplň spár.
|  | chodník dlažba ... nový povrch : 1,10*(47,99+6,63) |  | 60.082 | [22 empty] | VV | 0
13 | 596291111R00 | Řezání zámkové dlažby tloušťky 60 mm | m | 38.5 |  | 0 |  | 0 |  | 0 | 21 | 0 | 0.00033 | 0.01 | 0 | 0 | 822-1 | RTS 20/ I | RTS 20/ I | 0.41 | 15.79 |  | Práce |  |  |  | POL1_
|  | DP odhad všechny š.1,1m : 1,10*35 |  | 38.5 | [22 empty] | VV | 0
14 | 596921191R00 | Kladení vegetačních tvárnic betonových, příplatek z a výplň spár vegetačních tvárnic, bez dodávky materiálu | m3 | 1.2707 |  | 0 |  | 0 |  | 0 | 21 | 0 | 0 | 0 | 0 | 0 | 822-1 | RTS 20/ I | RTS 20/ I | 3 | 3.81 |  | Práce |  |  |  | POL1_
|  | zřízení podkladního lože, položení tvárnic. | [24 empty] | SPI
|  | Parkoviště+stání ... nová plocha : | [24 empty] | VV | 0
|  | výplň ornicí se zatravněním : 15,884*0,08 |  | 1.2707 | [22 empty] | VV | 0
15 | 573111112R00 | Postřik živičný infiltr.+ posyp,z asfaltu 1 kg/m2 | m2 | 73.381 |  | 0 |  | 0 |  | 0 | 21 | 0 | 0.00601 | 0.44 | 0 | 0 |  | RTS 20/ I | RTS 20/ I | 0.004 | 0.29 |  | Práce |  |  |  | POL1_
|  | postřik PS-I 0,6-1,3 kg/m2 | [24 empty] | POP
|  | Odkaz na mn. položky pořadí 8 : 73,38100 |  | 73.381 | [22 empty] | VV | 5
16 | 596921111R01 | Kladení bet.veget.dlaždic,lože 40 mm,pl.do 50 m2 | m2 | 15.224 |  | 0 |  | 0 |  | 0 | 21 | 0 | 0.0315 | 0.48 | 0 | 0 |  | Vlastní | RTS 20/ I | 0.62 | 9.44 |  | Práce |  |  |  | POL1_
|  | včetně lože z kameniva drceného 4-8mm tl.40mm | [24 empty] | POP
|  | Parkoviště+stání ... nová plocha : 1,10*(4,94+9,50) |  | 15.884 | [22 empty] | VV | 0
[27 empty] | VV | 0
|  | odpočet ploch překrývajících se oprav řadu a přípojky : | [24 empty] | VV | 0
|  | DP na jednu stranu cca ... 0,6 x 1,1 = 0,66m2 ... započteno již v ploše řadu : | [24 empty] | VV | 0
|  | parkoviště 1ks : -0,66*1 |  | -0.66 | [22 empty] | VV | 0
17 | 59245020R1 | Dlažba z vibrolisovaného betonu zámková tl. 60 mm přírodní | m2 | 61.2836 |  | 0 |  | 0 |  | 0 | 21 | 0 | 0.1296 | 7.94 | 0 | 0 |  | Vlastní | RTS 20/ I | 0 | 0 |  | Specifikace |  |  |  | POL3_
|  | včetně dodávky případných reliefních kusů | [24 empty] | POP
|  | chodník dlažba ... nový povrch : 60,082*1,02 |  | 61.2836 | [22 empty] | VV | 0
18 | 592452570R1 | Dlažba z vibrolisovaného betonu zatravňovací s širokou spárou tl. 80 mm | m2 | 15.5285 |  | 0 |  | 0 |  | 0 | 21 | 0 | 0.13627 | 2.12 | 0 | 0 |  | Vlastní | RTS 20/ I | 0 | 0 |  | Specifikace |  |  |  | POL3_
|  | barva červená nebo přírodní, včetně řezání | [24 empty] | POP
|  | Parkoviště+stání ... nová plocha : 15,224*1,02 |  | 15.5285 | [22 empty] | VV | 0
Díl: | 91 | Doplňující práce na komunikaci |  |  |  | 0 |  | 0 |  | 0 |  | 0 |  | 19.42 |  | 0 |  |  |  |  | 19 | [5 empty] | DIL
19 | 916561111R00 | Osazení záhonového obrubníku betonového do lože z betonu prostého C 12/15, s boční opěrou z betonu prostého | m | 20 |  | 0 |  | 0 |  | 0 | 21 | 0 | 0.1025 | 2.05 | 0 | 0 | 822-1 | RTS 20/ I | RTS 20/ I | 0.14 | 2.8 |  | Práce |  |  |  | POL1_
|  | se zřízením lože z betonu prostého C 12/15 tl. 80-100 mm | [24 empty] | SPI
|  | přechod přes obrubník chodník-zeleň ... odhad cca 10ks : 2,00*10 |  | 20 | [22 empty] | VV | 0
20 | 917862111R00 | Osazení silničního nebo chodníkového obrubníku stojatého, s boční opěrou z betonu prostého, do lože z betonu prostého C 12/15 | m | 60 |  | 0 |  | 0 |  | 0 | 21 | 0 | 0.188 | 11.28 | 0 | 0 | 822-1 | RTS 20/ I | RTS 20/ I | 0.27 | 16.2 |  | Práce |  |  |  | POL1_
|  | S dodáním hmot pro lože tl. 80-100 mm. | [24 empty] | SPI
|  | přechod přes obrubník MK-chodník ... odhad cca 30ks : 2,00*30 |  | 60 | [22 empty] | VV | 0
21 | 592171510R | obrubník silniční přímý; materiál beton; l = 1000,0 mm; š = 150,0 mm; h = 250,0 mm; barva přírodní | kus | 60.6 |  | 0 |  | 0 |  | 0 | 21 | 0 | 0.0806 | 4.88 | 0 | 0 | SPCM | RTS 20/ I | RTS 20/ I | 0 | 0 |  | Specifikace |  |  |  | POL3_
|  | včetně případných najezdových, obloukových kusů ap. | [24 empty] | POP
|  | přechod přes obrubník MK-chodník ... odhad cca 30ks : 2,00*30*1,01 |  | 60.6 | [22 empty] | VV | 0
22 | 59217421R | obrubník chodníkový materiál beton; l = 1000,0 mm; š = 100,0 mm; h = 250,0 mm; barva šedá | kus | 20.2 |  | 0 |  | 0 |  | 0 | 21 | 0 | 0.06 | 1.21 | 0 | 0 | SPCM | RTS 20/ I | RTS 20/ I | 0 | 0 |  | Specifikace |  |  |  | POL3_
|  | přechod přes obrubník chodník-zeleň ... odhad cca 10ks : 2,00*10*1,01 |  | 20.2 | [22 empty] | VV | 0
Díl: | 99 | Staveništní přesun hmot |  |  |  | 0 |  | 0 |  | 0 |  | 0 |  | 0 |  | 0 |  |  |  |  | 2.38 | [5 empty] | DIL
23 | 998225111R00 | jakékoliv délky objektu | t | 148.4727 |  | 0 |  | 0 |  | 0 | 21 | 0 | 0 | 0 | 0 | 0 |  | RTS 20/ I | RTS 20/ I | 0.016 | 2.38 |  | Přesun hmot |  |  |  | POL7_
|  | Hmotnosti z položek s pořadovými čísly: : | [24 empty] | VV | 0
|  | 3,4,5,6,7,8,9,10,11,12,13,15,16,17,18,19,20,21,22, : | [24 empty] | VV | 0
|  | Součet: : 148,47272 |  | 148.4727 | [22 empty] | VV | 0
[25 empty] | 15 | 21 | DPH
| Celkem |  |  |  |  | 0 | [18 empty] | 0 | 0 | SUM
END
Note on S6: Jedná se o informaci, zda se jedná o položku, která je do rozpočtu zadána z cenové soustavy RTS, nebo vlastní.
Note on T6: Jedná se o název CÚ, která je zadána u položky rozpočtu

## SO-03 03.1 Pol
Položkový soupis prací a dodávek | [26 empty] | #TypZaznamu#
S: | 5375 | SEZIMOVO ÚSTÍ - ulice ŠAFAŘÍKOVA - REKONSTRUKCE VODOVODU | [24 empty] | STA
O: | SO-03 | Kanalizační odbočky | [21 empty] | ING |  |  | OBJ
R: | 03.1 | Kanalizační přípojky | [24 empty] | ROZ
P.č. | Číslo položky | Název položky | MJ | Množství | Cena / MJ | Celkem | Dodávka | Dodávka celk. | Montáž | Montáž celk. | DPH | Cena s DPH | Hmotnost / MJ | Hmotnost celk.(t) | Dem. hmotnost / MJ | Dem. hmotnost celk.(t) | Ceník | Cen. soustava / platnost | Cenová úroveň | Nhod / MJ | Nhod celk. | Dodavatel | Typ položky
Díl: | 1 | Zemní práce |  |  |  | 0 |  | 0 |  | 0 |  | 0 |  | 315.45 |  | 0 |  |  |  |  | 1708.02 | [5 empty] | DIL
1 | 119001411R00 | Dočasné zajištění podzemního potrubí nebo vedení betonového potrubí DN do 200 mm | m | 31.2 |  | 0 |  | 0 |  | 0 | 21 | 0 | 0.0107 | 0.33 | 0 | 0 | 800-1 | RTS 20/ I | RTS 20/ I | 0.91 | 28.39 |  | Práce |  |  |  | POL1_
|  | ve výkopišti ve stavu a poloze, ve kterých byla na začátku zemních prací, a to podepřením, vzepřením nebo vyvěšením, případně s ochranným bedněním, se zřízením a odstraněním zajišťovací konstrukce a včetně opotřebení použitých materiálů, | [24 empty] | SPI |  | ve výkopišti ve stavu a poloze, ve kterých byla na začátku zemních prací, a to podepřením, vzepřením nebo vyvěšením, případně s ochranným bedněním, se zřízením a odstraněním zajišťovací konstrukce a včetně opotřebení použitých materiálů,
|  | plyn ... 18x : 1,20*18 |  | 21.6 | [22 empty] | VV | 0
|  | voda ... 8x : 1,20*8 |  | 9.6 | [22 empty] | VV | 0
2 | 119001421R00 | Dočasné zajištění podzemního potrubí nebo vedení kabelů do 3 kabelů | m | 90 |  | 0 |  | 0 |  | 0 | 21 | 0 | 0.02478 | 2.23 | 0 | 0 | 800-1 | RTS 20/ I | RTS 20/ I | 0.55 | 49.5 |  | Práce |  |  |  | POL1_
|  | ve výkopišti ve stavu a poloze, ve kterých byla na začátku zemních prací, a to podepřením, vzepřením nebo vyvěšením, případně s ochranným bedněním, se zřízením a odstraněním zajišťovací konstrukce a včetně opotřebení použitých materiálů, | [24 empty] | SPI |  | ve výkopišti ve stavu a poloze, ve kterých byla na začátku zemních prací, a to podepřením, vzepřením nebo vyvěšením, případně s ochranným bedněním, se zřízením a odstraněním zajišťovací konstrukce a včetně opotřebení použitých materiálů,
|  | kabel NN ... 23+3ks : 1,20*26 |  | 31.2 | [22 empty] | VV | 0
|  | kabel sděl ... 15+16ks : 1,20*31 |  | 37.2 | [22 empty] | VV | 0
|  | kabel VO ... 10+8ks : 1,20*18 |  | 21.6 | [22 empty] | VV | 0
3 | 121101102R00 | Sejmutí ornice s přemístěním na vzdálenost přes 50 do 100 m | m3 | 4.052 |  | 0 |  | 0 |  | 0 | 21 | 0 | 0 | 0 | 0 | 0 | 800-1 | RTS 20/ I | RTS 20/ I | 0.03 | 0.12 |  | Práce |  |  |  | POL1_
|  | nebo lesní půdy, s vodorovným přemístěním na hromady v místě upotřebení nebo na dočasné či trvalé skládky se složením | [24 empty] | SPI |  | nebo lesní půdy, s vodorovným přemístěním na hromady v místě upotřebení nebo na dočasné či trvalé skládky se složením
|  | Začátek provozního součtu | [24 empty] | VV
|  | zeleň : 1,20*(1,57+18,69)*0,10 |  | 2.4312 | [22 empty] | VV | 2
|  | Mezisoučet |  | 2.4312 | [22 empty] | VV | 3
|  | Konec provozního součtu | [24 empty] | VV
|  | manip.pruh 2,0m : 2,00*(1,57+18,69)*0,10 |  | 4.052 | [22 empty] | VV | 0
4 | 139601101R00 | Ruční výkop jam, rýh a šachet v horninách 1 a 2 | m3 | 144.7602 |  | 0 |  | 0 |  | 0 | 21 | 0 | 0 | 0 | 0 | 0 | 800-1 | RTS 20/ I | RTS 20/ I | 2.34 | 338.74 |  | Práce |  |  |  | POL1_
|  | s přehozením na vzdálenost do 5 m nebo s naložením na ruční dopravní prostředek | [24 empty] | SPI
|  | včetně příplatku za lepivost | [24 empty] | POP
|  | výpočet v pol.ruční výkop h.3 : | [24 empty] | VV | 0
|  | h.2 ... 40% : 361,90056*0,40 |  | 144.7602 | [22 empty] | VV | 0
5 | 139601102R00 | Ruční výkop jam, rýh a šachet v hornině 3 | m3 | 217.1403 |  | 0 |  | 0 |  | 0 | 21 | 0 | 0 | 0 | 0 | 0 | 800-1 | RTS 20/ I | RTS 20/ I | 3.53 | 766.51 |  | Práce |  |  |  | POL1_
|  | s přehozením na vzdálenost do 5 m nebo s naložením na ruční dopravní prostředek | [24 empty] | SPI
|  | včetně příplatku za lepivost | [24 empty] | POP
|  | Začátek provozního součtu | [24 empty] | VV
|  | PVC kanal.odbočky DN150 SN8 : 1,20*(8,86+9,15)*2,00 |  | 43.224 | [22 empty] | VV | 2
|  | PVC kanal.odbočky DN200 SN8 : 1,20*(180,40-8,86-9,15)*2,00 |  | 389.736 | [22 empty] | VV | 2
[27 empty] | VV | 2
|  | odpočet povrchů : | [24 empty] | VV | 2
|  | MK asfalt : -1,20*(100,28+7,44)*0,39 |  | -50.413 | [22 empty] | VV | 2
|  | chodník dlažba : -1,20*(45,57+6,29)*0,29 |  | -18.0473 | [22 empty] | VV | 2
|  | beton : -1,20*0,56*0,25 |  | -0.168 | [22 empty] | VV | 2
|  | zeleň : -1,20*(1,57+18,69)*0,10 |  | -2.4312 | [22 empty] | VV | 2
|  | Mezisoučet |  | 361.9006 | [22 empty] | VV | 3
|  | Konec provozního součtu | [24 empty] | VV
|  | h.3 ... 60% : 361,90056*0,60 |  | 217.1403 | [22 empty] | VV | 0
6 | 151101101R00 | Zřízení pažení a rozepření stěn rýh příložné pro jakoukoliv mezerovitost, hloubky do 2 m | m2 | 721.6 |  | 0 |  | 0 |  | 0 | 21 | 0 | 0.00099 | 0.71 | 0 | 0 | 800-1 | RTS 20/ I | RTS 20/ I | 0.24 | 173.18 |  | Práce |  |  |  | POL1_
|  | pro podzemní vedení pro všechny šířky rýhy, | [24 empty] | SPI
|  | PVC kanal.odbočky DN150 SN8 : (8,86+9,15)*2,00*2 |  | 72.04 | [22 empty] | VV | 0
|  | PVC kanal.odbočky DN200 SN8 : (180,40-8,86-9,15)*2,00*2 |  | 649.56 | [22 empty] | VV | 0
7 | 151101111R00 | Odstranění pažení a rozepření rýh příložné , hloubky do 2 m | m2 | 721.6 |  | 0 |  | 0 |  | 0 | 21 | 0 | 0 | 0 | 0 | 0 | 800-1 | RTS 20/ I | RTS 20/ I | 0.07 | 50.51 |  | Práce |  |  |  | POL1_
|  | pro podzemní vedení s uložením materiálu na vzdálenost do 3 m od kraje výkopu, | [24 empty] | SPI
|  | Odkaz na mn. položky pořadí 6 : 721,60000 |  | 721.6 | [22 empty] | VV | 5
8 | 161101101R00 | Svislé přemístění výkopku z horniny 1 až 4, při hloubce výkopu přes 1 do 2,5 m | m3 | 180.9503 |  | 0 |  | 0 |  | 0 | 21 | 0 | 0 | 0 | 0 | 0 | 800-1 | RTS 20/ I | RTS 20/ I | 0.35 | 63.33 |  | Práce |  |  |  | POL1_
|  | bez naložení do dopravní nádoby, ale s vyprázdněním dopravní nádoby na hromadu nebo na dopravní prostředek, | [24 empty] | SPI |  | bez naložení do dopravní nádoby, ale s vyprázdněním dopravní nádoby na hromadu nebo na dopravní prostředek,
|  | výkop nad 100m3 do 2,5m ... 50% : 361,90056*0,5 |  | 180.9503 | [22 empty] | VV | 0
9 | 162401102R00 | Vodorovné přemístění výkopku z horniny 1 až 4, na vzdálenost přes 1 500 do 2 000 m | m3 | 310.1652 |  | 0 |  | 0 |  | 0 | 21 | 0 | 0 | 0 | 0 | 0 | 800-1 | RTS 20/ I | RTS 20/ I | 0.01 | 3.1 |  | Práce |  |  |  | POL1_
|  | po suchu, bez naložení výkopku, avšak se složením bez rozhrnutí, zpáteční cesta vozidla. | [24 empty] | SPI
|  | Začátek provozního součtu | [24 empty] | VV
|  | zásyp mimo kom. : 97,17235 |  | 97.1723 | [22 empty] | VV | 2
|  | potřeba pro zpětný zásyp do MK ... výkop.mater.vhodný : 57,91027 |  | 57.9103 | [22 empty] | VV | 2
|  | Mezisoučet |  | 155.0826 | [22 empty] | VV | 3
|  | Konec provozního součtu | [24 empty] | VV
|  | meziskládka tam a zpět : 155,08262*2 |  | 310.1652 | [22 empty] | VV | 0
10 | 162701105R00 | Vodorovné přemístění výkopku z horniny 1 až 4, na vzdálenost přes 9 000 do 10 000 m | m3 | 206.8179 |  | 0 |  | 0 |  | 0 | 21 | 0 | 0 | 0 | 0 | 0 | 800-1 | RTS 20/ I | RTS 20/ I | 0.01 | 2.07 |  | Práce |  |  |  | POL1_
|  | po suchu, bez ohledu na druh dopravního prostředku, bez naložení výkopku, avšak se složením bez rozhrnutí, | [24 empty] | SPI |  | po suchu, bez ohledu na druh dopravního prostředku, bez naložení výkopku, avšak se složením bez rozhrnutí,
|  | výkop celkem : 361,90056 |  | 361.9006 | [22 empty] | VV | 0
|  | meziskládka : -155,08262 |  | -155.0826 | [22 empty] | VV | 0
11 | 167101102R00 | Nakládání, skládání, překládání neulehlého výkopku nakládání výkopku přes 100 m3, z horniny 1 až 4 | m3 | 155.0826 |  | 0 |  | 0 |  | 0 | 21 | 0 | 0 | 0 | 0 | 0 | 800-1 | RTS 20/ I | RTS 20/ I | 0.053 | 8.22 |  | Práce |  |  |  | POL1_1
|  | meziskládka : 155,08262 |  | 155.0826 | [22 empty] | VV | 0
12 | 171201201R00 | Uložení sypaniny na dočasnou skládku tak, že na 1 m2 plochy připadá přes 2 m3 výkopku nebo ornice | m3 | 361.9006 |  | 0 |  | 0 |  | 0 | 21 | 0 | 0 | 0 | 0 | 0 | 800-1 | RTS 20/ I | RTS 20/ I | 0.01 | 3.62 |  | Práce |  |  |  | POL1_
|  | Odkaz na mn. položky pořadí 10 : 206,81794 |  | 206.8179 | [22 empty] | VV | 5
|  | Odkaz na mn. položky pořadí 11 : 155,08262 |  | 155.0826 | [22 empty] | VV | 5
13 | 174101101R00 | Zásyp sypaninou se zhutněním jam, šachet, rýh nebo kolem objektů v těchto vykopávkách | m3 | 219.7146 |  | 0 |  | 0 |  | 0 | 21 | 0 | 0 | 0 | 0 | 0 | 800-1 | RTS 20/ I | RTS 20/ I | 0.2 | 43.94 |  | Práce |  |  |  | POL1_
|  | z jakékoliv horniny s uložením výkopku po vrstvách, | [24 empty] | SPI
|  | včetně strojního přemístění materiálu pro zásyp ze vzdálenosti do 10 m od okraje zásypu | [24 empty] | POP
|  | výkop celkem : 361,90056 |  | 361.9006 | [22 empty] | VV | 0
|  | odpočet D potrubí : | [24 empty] | VV | 0
|  | DN150 : -3,14*0,080*0,080*(8,86+9,15) |  | -0.36193 | [22 empty] | VV | 0
|  | DN200 : -3,14*0,106*0,106*(180,40-8,86-9,15) |  | -5.7293 | [22 empty] | VV | 0
|  | obsypy : -103,62272 |  | -103.6227 | [22 empty] | VV | 0
|  | lože : -32,472 |  | -32.472 | [22 empty] | VV | 0
[27 empty] | VV | 0
|  | Začátek provozního součtu | [24 empty] | VV
|  | akt.z.MK : | [24 empty] | VV | 2
|  | MK asfalt : 1,20*(100,28+7,44)*0,50 |  | 64.632 | [22 empty] | VV | 2
|  | Mezisoučet |  | 64.632 | [22 empty] | VV | 3
|  | zásypy MK : | [24 empty] | VV | 2
|  | MK asfalt : 1,20*(100,28+7,44)*(2,00-0,50-0,39-0,512-0,15) |  | 57.9103 | [22 empty] | VV | 2
|  | Mezisoučet |  | 57.9103 | [22 empty] | VV | 3
|  | zásypy mimo kom. : 219,71462-64,632-57,91027 |  | 97.1723 | [22 empty] | VV | 2
|  | Mezisoučet |  | 97.1723 | [22 empty] | VV | 3
|  | Konec provozního součtu | [24 empty] | VV
14 | 175101101R00 | Obsyp potrubí bez prohození sypaniny | m3 | 103.6227 |  | 0 |  | 0 |  | 0 | 21 | 0 | 0 | 0 | 0 | 0 | 800-1 | RTS 20/ I | RTS 20/ I | 1.59 | 164.76 |  | Práce |  |  |  | POL1_
|  | sypaninou z vhodných hornin tř. 1 - 4 nebo materiálem připraveným podél výkopu ve vzdálenosti do 3 m od jeho kraje, pro jakoukoliv hloubku výkopu a jakoukoliv míru zhutnění, | [24 empty] | SPI |  | sypaninou z vhodných hornin tř. 1 - 4 nebo materiálem připraveným podél výkopu ve vzdálenosti do 3 m od jeho kraje, pro jakoukoliv hloubku výkopu a jakoukoliv míru zhutnění,
|  | PVC kanal.odbočky DN150 SN8 : 1,20*(8,86+9,15)*0,46 |  | 9.9415 | [22 empty] | VV | 0
|  | PVC kanal.odbočky DN200 SN8 : 1,20*(180,40-8,86-9,15)*0,512 |  | 99.7724 | [22 empty] | VV | 0
[27 empty] | VV | 0
|  | odpočet D potrubí : | [24 empty] | VV | 0
|  | DN150 : -3,14*0,080*0,080*(8,86+9,15) |  | -0.36193 | [22 empty] | VV | 0
|  | DN200 : -3,14*0,106*0,106*(180,40-8,86-9,15) |  | -5.7293 | [22 empty] | VV | 0
15 | 180402111R00 | Založení trávníku parkový trávník, výsevem, v rovině nebo na svahu do 1:5 | m2 | 40.52 |  | 0 |  | 0 |  | 0 | 21 | 0 | 0 | 0 | 0 | 0 | 823-1 | RTS 20/ I | RTS 20/ I | 0.06 | 2.43 |  | Práce |  |  |  | POL1_
|  | na půdě předem připravené s pokosením, naložením, odvozem odpadu do 20 km a se složením, | [24 empty] | SPI
|  | Odkaz na mn. položky pořadí 17 : 40,52000 |  | 40.52 | [22 empty] | VV | 5
16 | 181101102R00 | Úprava pláně v zářezech v hornině 1 až 4, se zhutněním | m2 | 216.48 |  | 0 |  | 0 |  | 0 | 21 | 0 | 0 | 0 | 0 | 0 | 800-1 | RTS 20/ I | RTS 20/ I | 0.02 | 4.33 |  | Práce |  |  |  | POL1_
|  | vyrovnáním výškových rozdílů, ploch vodorovných a ploch do sklonu 1 : 5. | [24 empty] | SPI
|  | na š.rýhy : | [24 empty] | VV | 0
|  | PVC kanal.odbočky DN150 SN8 : 1,20*(8,86+9,15) |  | 21.612 | [22 empty] | VV | 0
|  | PVC kanal.odbočky DN200 SN8 : 1,20*(180,40-8,86-9,15) |  | 194.868 | [22 empty] | VV | 0
17 | 181301101R00 | Rozprostření a urovnání ornice v rovině v souvislé ploše do 500 m2, tloušťka vrstvy do 100 mm | m2 | 40.52 |  | 0 |  | 0 |  | 0 | 21 | 0 | 0 | 0 | 0 | 0 | 800-1 | RTS 20/ I | RTS 20/ I | 0.13 | 5.27 |  | Práce |  |  |  | POL1_
|  | s případným nutným přemístěním hromad nebo dočasných skládek na místo potřeby ze vzdálenosti do 30 m, v rovině nebo ve svahu do 1 : 5, | [24 empty] | SPI |  | s případným nutným přemístěním hromad nebo dočasných skládek na místo potřeby ze vzdálenosti do 30 m, v rovině nebo ve svahu do 1 : 5,
|  | Začátek provozního součtu | [24 empty] | VV
|  | zeleň : 1,20*(1,57+18,69) |  | 24.312 | [22 empty] | VV | 2
|  | Mezisoučet |  | 24.312 | [22 empty] | VV | 3
|  | Konec provozního součtu | [24 empty] | VV
|  | manip.pruh 2,0m : 2,00*(1,57+18,69) |  | 40.52 | [22 empty] | VV | 0
18 | 199000002R00 | Poplatky za skládku horniny 1- 4 | m3 | 206.8179 |  | 0 |  | 0 |  | 0 | 21 | 0 | 0 | 0 | 0 | 0 | 800-1 | RTS 20/ I | RTS 20/ I | 0 | 0 |  | Práce |  |  |  | POL1_
|  | Odkaz na mn. položky pořadí 10 : 206,81794 |  | 206.8179 | [22 empty] | VV | 5
19 | 00572465R | směs travní standard | kg | 1.6775 |  | 0 |  | 0 |  | 0 | 21 | 0 | 0.001 | 0 | 0 | 0 | SPCM | RTS 20/ I | RTS 20/ I | 0 | 0 |  | Specifikace |  |  |  | POL3_
|  | osivo : 40,52*0,04*1,035 |  | 1.6775 | [22 empty] | VV | 0
20 | 58337304R | štěrkopísek frakce 0,0 až 16,0 mm; třída B | t | 192.2585 |  | 0 |  | 0 |  | 0 | 21 | 0 | 1 | 192.26 | 0 | 0 | SPCM | RTS 20/ I | RTS 20/ I | 0 | 0 |  | Specifikace |  |  |  | POL3_
|  | obsypy : 103,62272*1,67*1,1*1,01 |  | 192.2585 | [22 empty] | VV | 0
21 | 58344197R | štěrkodrť frakce 0,0 až 63,0 mm; třída A | T | 119.9163 |  | 0 |  | 0 |  | 0 | 21 | 0 | 1 | 119.92 | 0 | 0 | SPCM | RTS 20/ I | RTS 20/ I | 0 | 0 |  | Specifikace |  |  |  | POL3_1
|  | materiál do aktivní zóny komunikací nenamrzavý tj.štěrkopísek, drcené kamenivo, kamenivo, předepsaný modul přetvárnosti na pláni komunikace Edef2=45MPa | [24 empty] | POP |  | materiál do aktivní zóny komunikací nenamrzavý tj.štěrkopísek, drcené kamenivo, kamenivo, předepsaný modul přetvárnosti na pláni komunikace Edef2=45MPa
|  | Začátek provozního součtu | [24 empty] | VV
|  | akt.z.MK : | [24 empty] | VV | 2
|  | MK asfalt : 1,20*(100,28+7,44)*0,50 |  | 64.632 | [22 empty] | VV | 2
|  | Mezisoučet |  | 64.632 | [22 empty] | VV | 3
|  | Konec provozního součtu | [24 empty] | VV
|  | 64,632*1,67*1,1*1,01 |  | 119.9163 | [22 empty] | VV | 0
Díl: | 45 | Podkladní a vedlejší konstrukce |  |  |  | 0 |  | 0 |  | 0 |  | 0 |  | 61.4 |  | 0 |  |  |  |  | 42.86 | [5 empty] | DIL
22 | 451573111R00 | Lože pod potrubí, stoky a drobné objekty z písku a štěrkopísku do 65 mm | m3 | 32.472 |  | 0 |  | 0 |  | 0 | 21 | 0 | 1.8908 | 61.4 | 0 | 0 | 827-1 | RTS 20/ I | RTS 20/ I | 1.32 | 42.86 |  | Práce |  |  |  | POL1_
|  | v otevřeném výkopu, | [24 empty] | SPI
|  | PVC kanal.odbočky DN150 SN8 : 1,20*(8,86+9,15)*0,15 |  | 3.2418 | [22 empty] | VV | 0
|  | PVC kanal.odbočky DN200 SN8 : 1,20*(180,40-8,86-9,15)*0,15 |  | 29.2302 | [22 empty] | VV | 0
Díl: | 8 | Trubní vedení |  |  |  | 0 |  | 0 |  | 0 |  | 0 |  | 4.87 |  | 0 |  |  |  |  | 143.82 | [5 empty] | DIL
23 | 871353121R00 | Montáž potrubí z trub z plastů těsněných gumovým kroužkem DN 200 mm | m | 162.39 |  | 0 |  | 0 |  | 0 | 21 | 0 | 1e-05 | 0 | 0 | 0 | 827-1 | RTS 20/ I | RTS 20/ I | 0.08 | 12.99 |  | Práce |  |  |  | POL1_
|  | v otevřeném výkopu ve sklonu do 20 %, | [24 empty] | SPI
|  | PVC kanal.odbočky DN200 SN8 : 180,40-8,86-9,15 |  | 162.39 | [22 empty] | VV | 0
24 | 871313121R00 | Montáž potrubí z trub z plastů těsněných gumovým kroužkem DN 150 mm | m | 18.01 |  | 0 |  | 0 |  | 0 | 21 | 0 | 0 | 0 | 0 | 0 | 827-1 | RTS 20/ I | RTS 20/ I | 0.07 | 1.26 |  | Práce |  |  |  | POL1_
|  | v otevřeném výkopu ve sklonu do 20 %, | [24 empty] | SPI
|  | PVC kanal.odbočky DN150 SN8 : 8,86+9,15 |  | 18.01 | [22 empty] | VV | 0
25 | 877353123R00 | Montáž tvarovek na potrubí z trub z plastů těsněných gumovým kroužkem jednoosých DN 200 mm | kus | 66 |  | 0 |  | 0 |  | 0 | 21 | 0 | 2e-05 | 0 | 0 | 0 | 827-1 | RTS 20/ I | RTS 20/ I | 0.21 | 13.86 |  | Práce |  |  |  | POL1_
|  | v otevřeném výkopu, | [24 empty] | SPI
|  | koleno 30°+45° ... 2ks/DP : 33*2 |  | 66 | [22 empty] | VV | 0
26 | 877313123R00 | Montáž tvarovek na potrubí z trub z plastů těsněných gumovým kroužkem jednoosých DN 150 mm | kus | 4 |  | 0 |  | 0 |  | 0 | 21 | 0 | 1e-05 | 0 | 0 | 0 | 827-1 | RTS 20/ I | RTS 20/ I | 0.18 | 0.72 |  | Práce |  |  |  | POL1_
|  | v otevřeném výkopu, | [24 empty] | SPI
|  | koleno 30°+45° ... 2ks/DP : 2*2 |  | 4 | [22 empty] | VV | 0
27 | 892571111R00 | Zkoušky těsnosti kanalizačního potrubí zkouška těsnosti kanalizačního potrubí vodou do DN 200 mm | m | 180.4 |  | 0 |  | 0 |  | 0 | 21 | 0 | 0 | 0 | 0 | 0 | 827-1 | RTS 20/ I | RTS 20/ I | 0.06 | 10.82 |  | Práce |  |  |  | POL1_1
|  | vodou nebo vzduchem, | [24 empty] | SPI
|  | včetně šachet | [24 empty] | POP
|  | Odkaz na mn. položky pořadí 23 : 162,39000 |  | 162.39 | [22 empty] | VV | 5
|  | Odkaz na mn. položky pořadí 24 : 18,01000 |  | 18.01 | [22 empty] | VV | 5
28 | 892916111R00 | Zkoušky těsnosti kanalizačního potrubí utěsnění přípojek při zkoušce kanalizačního potrubí DN přípojek do 200 mm | sada | 35 |  | 0 |  | 0 |  | 0 | 21 | 0 | 2e-05 | 0 | 0 | 0 | 827-1 | RTS 20/ I | RTS 20/ I | 0.31 | 10.85 |  | Práce |  |  |  | POL1_
|  | vodou nebo vzduchem, | [24 empty] | SPI
|  | kanal.DP : 35 |  | 35 | [22 empty] | VV | 0
29 | 892601124R00 | Čištění kanalizace do DN 200, nad 100 m | m | 180.4 |  | 0 |  | 0 |  | 0 | 21 | 0 | 0 | 0 | 0 | 0 | 827-1 | RTS 20/ I | RTS 20/ I | 0.06 | 10.82 |  | Práce |  |  |  | POL1_
|  | Odkaz na mn. položky pořadí 27 : 180,40000 |  | 180.4 | [22 empty] | VV | 5
30 | 892855114R00 | Kamerové prohlídky potrubí do 200 m | m | 180.4 |  | 0 |  | 0 |  | 0 | 21 | 0 | 0 | 0 | 0 | 0 | 827-1 | RTS 20/ I | RTS 20/ I | 0.046 | 8.3 |  | Práce |  |  |  | POL1_
|  | Odkaz na mn. položky pořadí 27 : 180,40000 |  | 180.4 | [22 empty] | VV | 5
31 | 870200030R01 | Výřez ve stávajícím kanal.potrubí pro napojení přípojek | kus | 35 |  | 0 |  | 0 |  | 0 | 21 | 0 | 0 | 0 | 0 | 0 |  | Vlastní | RTS 20/ I | 0.62 | 21.7 |  | Práce |  |  |  | POL1_
32 | 870211112R01 | Montáž přípojky DN 160 na stávající kanal.potrubí do DN 800 | kus | 2 |  | 0 |  | 0 |  | 0 | 21 | 0 | 0 | 0 | 0 | 0 |  | Vlastní | RTS 20/ I | 1.5 | 3 |  | Práce |  |  |  | POL1_
33 | 870211122R01 | Montáž přípojky DN 200 na stávajícím kanal.potrubí do DN 800 | kus | 33 |  | 0 |  | 0 |  | 0 | 21 | 0 | 0 | 0 | 0 | 0 |  | Vlastní | RTS 20/ I | 1.5 | 49.5 |  | Práce |  |  |  | POL1_
34 | 28611262.AR | trubka plastová kanalizační PVC; hladká, s hrdlem; Sn 8 kN/m2; D = 160,0 mm; s = 4,70 mm; l = 5000,0 mm | m | 18.5503 |  | 0 |  | 0 |  | 0 | 21 | 0 | 0.01605 | 0.3 | 0 | 0 | SPCM | RTS 20/ I | RTS 20/ I | 0 | 0 |  | Specifikace |  |  |  | POL3_
|  | Odkaz na mn. položky pořadí 24 : 18,01000*1,03 |  | 18.5503 | [22 empty] | VV | 5
35 | 28611265.AR | trubka plastová kanalizační PVC; hladká, s hrdlem; Sn 8 kN/m2; D = 200,0 mm; s = 5,90 mm; l = 5000,0 mm | m | 167.2617 |  | 0 |  | 0 |  | 0 | 21 | 0 | 0.0252 | 4.21 | 0 | 0 | SPCM | RTS 20/ I | RTS 20/ I | 0 | 0 |  | Specifikace |  |  |  | POL3_
|  | Odkaz na mn. položky pořadí 23 : 162,39000*1,03 |  | 167.2617 | [22 empty] | VV | 5
36 | 28651661.AR | koleno PVC; 30,0 °; D = 160,0 mm; s 1 hrdlem | kus | 2.03 |  | 0 |  | 0 |  | 0 | 21 | 0 | 0.00064 | 0 | 0 | 0 | SPCM | RTS 20/ I | RTS 20/ I | 0 | 0 |  | Specifikace |  |  |  | POL3_
|  | ztratné 1,5% : 2*1,015 |  | 2.03 | [22 empty] | VV | 0
37 | 28651662.AR | koleno PVC; 45,0 °; D = 160,0 mm; s 1 hrdlem | kus | 2.03 |  | 0 |  | 0 |  | 0 | 21 | 0 | 0.00066 | 0 | 0 | 0 | SPCM | RTS 20/ I | RTS 20/ I | 0 | 0 |  | Specifikace |  |  |  | POL3_
|  | ztratné 1,5% : 2*1,015 |  | 2.03 | [22 empty] | VV | 0
38 | 28651666.AR | koleno PVC; 30,0 °; D = 200,0 mm; s 1 hrdlem | kus | 33.495 |  | 0 |  | 0 |  | 0 | 21 | 0 | 0.00107 | 0.04 | 0 | 0 | SPCM | RTS 20/ I | RTS 20/ I | 0 | 0 |  | Specifikace |  |  |  | POL3_
|  | ztratné 1,5% : 33*1,015 |  | 33.495 | [22 empty] | VV | 0
39 | 28651667.AR | koleno PVC; 45,0 °; D = 200,0 mm; s 1 hrdlem | kus | 33.495 |  | 0 |  | 0 |  | 0 | 21 | 0 | 0.00127 | 0.04 | 0 | 0 | SPCM | RTS 20/ I | RTS 20/ I | 0 | 0 |  | Specifikace |  |  |  | POL3_
|  | ztratné 1,5% : 33*1,015 |  | 33.495 | [22 empty] | VV | 0
40 | 597-501 | Sedlová odbočka na stávající potrubí DN400, sedlo DN 150 mm šroubovací | kus | 2.03 |  | 0 |  | 0 |  | 0 | 21 | 0 | 0.005 | 0.01 | 0 | 0 |  | Vlastní | Indiv | 0 | 0 |  | Specifikace |  |  |  | POL3_
|  | včetně napojovacího KT prvku | [24 empty] | POP
|  | Odkaz na mn. položky pořadí 32 : 2,00000*1,015 |  | 2.03 | [22 empty] | VV | 5
41 | 597-502 | Sedlová odbočka na stávající potrubí DN400, sedlo DN 200 mm šroubovací | kus | 33.495 |  | 0 |  | 0 |  | 0 | 21 | 0 | 0.008 | 0.27 | 0 | 0 |  | Vlastní | Indiv | 0 | 0 |  | Specifikace |  |  |  | POL3_
|  | včetně napojovacího KT prvku | [24 empty] | POP
|  | Odkaz na mn. položky pořadí 33 : 33,00000*1,015 |  | 33.495 | [22 empty] | VV | 5
Díl: | 96 | Bourání konstrukcí |  |  |  | 0 |  | 0 |  | 0 |  | 0 |  | 0 |  | 6.84 |  |  |  |  | 0.07 | [5 empty] | DIL
42 | 1152015121T00 | Odstranění stávajících přípojek do DN 200 | m | 180 |  | 0 |  | 0 |  | 0 | 21 | 0 | 0 | 0 | 0.038 | 6.84 |  | Vlastní | Indiv | 0 | 0 |  | Práce |  |  |  | POL1_
|  | odhad ... v rozsahu nových DP : 180,00 |  | 180 | [22 empty] | VV | 0
43 | 979082213R00 | Vodorovná doprava suti po suchu bez naložení, ale se složením a hrubým urovnáním na vzdálenost do 1 km | t | 6.84 |  | 0 |  | 0 |  | 0 | 21 | 0 | 0 | 0 | 0 | 0 | 822-1 | RTS 20/ I | RTS 20/ I | 0.01 | 0.07 |  | Přesun suti |  |  |  | POL8_
|  | Demontážní hmotnosti z položek s pořadovými čísly: : | [24 empty] | VV | 0
|  | 42, : | [24 empty] | VV | 0
|  | Součet: : 6,84000 |  | 6.84 | [22 empty] | VV | 0
44 | 979082219R00 | Vodorovná doprava suti po suchu příplatek k ceně za každý další i započatý 1 km přes 1 km | t | 61.56 |  | 0 |  | 0 |  | 0 | 21 | 0 | 0 | 0 | 0 | 0 | 822-1 | RTS 20/ I | RTS 20/ I | 0 | 0 |  | Přesun suti |  |  |  | POL8_
|  | Skládka celkem 10km | [24 empty] | POP
|  | Demontážní hmotnosti z položek s pořadovými čísly: : | [24 empty] | VV | 0
|  | 42, : | [24 empty] | VV | 0
|  | Součet: : 61,56000 |  | 61.56 | [22 empty] | VV | 0
45 | 979990001R00 | Poplatek za skládku stavební suti | t | 6.84 |  | 0 |  | 0 |  | 0 | 21 | 0 | 0 | 0 | 0 | 0 | 801-3 | RTS 20/ I | RTS 20/ I | 0 | 0 |  | Přesun suti |  |  |  | POL8_
|  | Demontážní hmotnosti z položek s pořadovými čísly: : | [24 empty] | VV | 0
|  | 42, : | [24 empty] | VV | 0
|  | Součet: : 6,84000 |  | 6.84 | [22 empty] | VV | 0
Díl: | 99 | Staveništní přesun hmot |  |  |  | 0 |  | 0 |  | 0 |  | 0 |  | 0 |  | 0 |  |  |  |  | 80.74 | [5 empty] | DIL
46 | 998276101R00 | Přesun hmot pro trubní vedení z trub plastových nebo sklolaminátových v otevřeném výkopu | t | 381.7275 |  | 0 |  | 0 |  | 0 | 21 | 0 | 0 | 0 | 0 | 0 | 827-1 | RTS 20/ I | RTS 20/ I | 0.2115 | 80.74 |  | Přesun hmot |  |  |  | POL7_
|  | vodovodu nebo kanalizace ražené nebo hloubené (827 1.1, 827 1.9, 827 2.1, 827 2.9), drobných objektů | [24 empty] | SPI
|  | na vzdálenost 15 m od hrany výkopu nebo od okraje šachty | [24 empty] | POP
|  | Hmotnosti z položek s pořadovými čísly: : | [24 empty] | VV | 0
|  | 1,2,6,19,20,21,22,23,25,26,28,34,35,36,37,38,39,40,41, : | [24 empty] | VV | 0
|  | Součet: : 381,72748 |  | 381.7275 | [22 empty] | VV | 0
Díl: | M46 | Zemní práce při montážích |  |  |  | 0 |  | 0 |  | 0 |  | 0 |  | 8.37 |  | 0 |  |  |  |  | 47.7 | [5 empty] | DIL
47 | 460510243RT1 | Žlab kabelový prefabrikovaný TK 2, zalitý asfaltem, včetně dodávky žlabu a poklopu | m | 90 |  | 0 |  | 0 |  | 0 | 21 | 0 | 0.093 | 8.37 | 0 | 0 |  | RTS 20/ I | RTS 20/ I | 0.53 | 47.7 |  | Práce |  |  |  | POL1_9
|  | Odkaz na mn. položky pořadí 2 : 90,00000 |  | 90 | [22 empty] | VV | 5
[25 empty] | 15 | 21 | DPH
| Celkem |  |  |  |  | 0 | [18 empty] | 0 | 0 | SUM
JKSO:
| 827.21.A2 | Profil potrubí DN do 200 mm | [24 empty] | JKSO
| m | potrubí z trub z plastických hmot a sklolaminátu | [24 empty] | JKSOChar
|  | rekonstrukce a modernizace objektu prostá | [24 empty] | JKSOAkce
END
Note on S6: Jedná se o informaci, zda se jedná o položku, která je do rozpočtu zadána z cenové soustavy RTS, nebo vlastní.
Note on T6: Jedná se o název CÚ, která je zadána u položky rozpočtu

## SO-03 03.2 Pol
Položkový soupis prací a dodávek | [26 empty] | #TypZaznamu#
S: | 5375 | SEZIMOVO ÚSTÍ - ulice ŠAFAŘÍKOVA - REKONSTRUKCE VODOVODU | [24 empty] | STA
O: | SO-03 | Kanalizační odbočky | [21 empty] | ING |  |  | OBJ
R: | 03.2 | Opravy místních komunikací po překopech | [24 empty] | ROZ
P.č. | Číslo položky | Název položky | MJ | Množství | Cena / MJ | Celkem | Dodávka | Dodávka celk. | Montáž | Montáž celk. | DPH | Cena s DPH | Hmotnost / MJ | Hmotnost celk.(t) | Dem. hmotnost / MJ | Dem. hmotnost celk.(t) | Ceník | Cen. soustava / platnost | Cenová úroveň | Nhod / MJ | Nhod celk. | Dodavatel | Typ položky
Díl: | 1 | Zemní práce |  |  |  | 0 |  | 0 |  | 0 |  | 0 |  | 2.22 |  | 0 |  |  |  |  | 1.8 | [5 empty] | DIL
1 | 180405111R00 | Založení trávníku ve vegetačních prefabrikátech výsevem semene, v rovině nebo na svahu do 1:5 | m2 | 7.488 |  | 0 |  | 0 |  | 0 | 21 | 0 | 0 | 0 | 0 | 0 | 823-1 | RTS 20/ I | RTS 20/ I | 0.18 | 1.35 |  | Práce |  |  |  | POL1_
|  | s doplněním ornice nebo substrátu ve vrstvě do 7 cm s utužením vodou a s případným naložením, odvozem odpadu do 20 km a se složením, | [24 empty] | SPI |  | s doplněním ornice nebo substrátu ve vrstvě do 7 cm s utužením vodou a s případným naložením, odvozem odpadu do 20 km a se složením,
|  | Včetně zasypání semene zeminou nebo substrátem. | [24 empty] | POP
|  | stání ... nová plocha : 1,20*7,44 |  | 8.928 | [22 empty] | VV | 0
[27 empty] | VV | 0
|  | odpočet ploch překrývajících se oprav řadu a přípojky : | [24 empty] | VV | 0
|  | DP na jednu stranu cca ... 0,6 x 1,2 = 0,72m2 ... započteno již v ploše řadu : | [24 empty] | VV | 0
|  | DP na obě strany cca ... 0,6 x 1,2 x 2 = 1,44m2 ... započteno již v ploše řadu : | [24 empty] | VV | 0
|  | stání na jednu stranu 2ks : -0,72*2 |  | -1.44 | [22 empty] | VV | 0
2 | 182303111R00 | Doplnění ornice v rovině nebo na svahu do 1:5 | m2 | 7.488 |  | 0 |  | 0 |  | 0 | 21 | 0 | 0 | 0 | 0 | 0 | 823-1 | RTS 20/ I | RTS 20/ I | 0.06 | 0.45 |  | Práce |  |  |  | POL1_
|  | na travnatých plochách tloušťky do 5 cm, s přemístěním na vzdálenost do 3 m vodorovně, | [24 empty] | SPI
|  | Odkaz na mn. položky pořadí 1 : 7,48800 |  | 7.488 | [22 empty] | VV | 5
3 | 00572465R | směs travní standard | kg | 0.31 |  | 0 |  | 0 |  | 0 | 21 | 0 | 0.001 | 0 | 0 | 0 | SPCM | RTS 20/ I | RTS 20/ I | 0 | 0 |  | Specifikace |  |  |  | POL3_
|  | osivo : 7,488*0,04*1,035 |  | 0.31 | [22 empty] | VV | 0
4 | 10364200R | ornice pro pozemkové úpravy | m3 | 1.3311 |  | 0 |  | 0 |  | 0 | 21 | 0 | 1.67 | 2.22 | 0 | 0 | SPCM | RTS 20/ I | RTS 20/ I | 0 | 0 |  | Specifikace |  |  |  | POL3_
|  | ornice : (7,488*0,08)*2,00*1,1*1,01 |  | 1.3311 | [22 empty] | VV | 0
Díl: | 5 | Komunikace |  |  |  | 0 |  | 0 |  | 0 |  | 0 |  | 145.71 |  | 0 |  |  |  |  | 71.22 | [5 empty] | DIL
5 | 564732111R00 | Podklad nebo kryt z kameniva hrubého s výplň. kam. tloušťka po zhutnění 100 mm | m2 | 1.884 |  | 0 |  | 0 |  | 0 | 21 | 0 | 0.25094 | 0.47 | 0 | 0 | 822-1 | RTS 20/ I | RTS 20/ I | 0.05 | 0.09 |  | Práce |  |  |  | POL1_
|  | kamenivo hrubé drcené vel. 32 - 63 mm s výplňovým kamenivem (vibrovaný štěrk), s rozprostřením, vlhčením a zhutněním | [24 empty] | SPI |  | kamenivo hrubé drcené vel. 32 - 63 mm s výplňovým kamenivem (vibrovaný štěrk), s rozprostřením, vlhčením a zhutněním
|  | kačírek | [24 empty] | POP
|  | kačírek ... nové plochy : 1,20*1,57 |  | 1.884 | [22 empty] | VV | 0
6 | 564851111RT2 | Podklad ze štěrkodrti s rozprostřením a zhutněním frakce 0-32 mm, tloušťka po zhutnění 150 mm | m2 | 213.6 |  | 0 |  | 0 |  | 0 | 21 | 0 | 0.378 | 80.74 | 0 | 0 | 822-1 | RTS 20/ I | RTS 20/ I | 0.03 | 6.41 |  | Práce |  |  |  | POL1_
|  | MK asfalt ... nový povrch ... jen na š.rýhy : | [24 empty] | VV | 0
|  | 2 vrstvy štd 0-32 tl.150mm : (1,20*100,28)*2 |  | 240.672 | [22 empty] | VV | 0
[27 empty] | VV | 0
|  | stání ... nová plocha : | [24 empty] | VV | 0
|  | štd 0-32 tl.150mm : 1,20*7,44 |  | 8.928 | [22 empty] | VV | 0
[27 empty] | VV | 0
|  | odpočet ploch překrývajících se oprav řadu a přípojky : | [24 empty] | VV | 0
|  | DP na jednu stranu cca ... 0,6 x 1,2 = 0,72m2 ... započteno již v ploše řadu : | [24 empty] | VV | 0
|  | DP na obě strany cca ... 0,6 x 1,2 x 2 = 1,44m2 ... započteno již v ploše řadu : | [24 empty] | VV | 0
|  | MK asfalt na jednu stranu 12ks : -0,72*12 |  | -8.64 | [22 empty] | VV | 0
|  | MK asfalt na obě strany 18ks : -1,44*18 |  | -25.92 | [22 empty] | VV | 0
|  | stání na jednu stranu 2ks : -0,72*2 |  | -1.44 | [22 empty] | VV | 0
|  | zbytek na jednu stranu - zeleň+kačírek ... 3ks ... neodečítat z příslušných povrchů : | [24 empty] | VV | 0
7 | 564861111RT2 | Podklad ze štěrkodrti s rozprostřením a zhutněním frakce 0-32 mm, tloušťka po zhutnění 200 mm | m2 | 62.232 |  | 0 |  | 0 |  | 0 | 21 | 0 | 0.441 | 27.44 | 0 | 0 | 822-1 | RTS 20/ I | RTS 20/ I | 0.03 | 1.87 |  | Práce |  |  |  | POL1_
|  | chodník dlažba ... nový povrch : 1,20*(45,57+6,29) |  | 62.232 | [22 empty] | VV | 0
8 | 565131111RT2 | Podklad z kameniva obaleného asfaltem ACP 16+, v pruhu šířky do 3 m, třídy 1, tloušťka po zhutnění 50 mm | m2 | 85.776 |  | 0 |  | 0 |  | 0 | 21 | 0 | 0.13188 | 11.31 | 0 | 0 | 822-1 | RTS 20/ I | RTS 20/ I | 0.05 | 4.29 |  | Práce |  |  |  | POL1_
|  | s rozprostřením a zhutněním | [24 empty] | SPI
|  | MK asfalt ... jen na š.rýhy : | [24 empty] | VV | 0
|  | ACP16+ tl.50mm : 1,20*100,28 |  | 120.336 | [22 empty] | VV | 0
[27 empty] | VV | 0
|  | odpočet ploch překrývajících se oprav řadu a přípojky : | [24 empty] | VV | 0
|  | DP na jednu stranu cca ... 0,6 x 1,2 = 0,72m2 ... započteno již v ploše řadu : | [24 empty] | VV | 0
|  | DP na obě strany cca ... 0,6 x 1,2 x 2 = 1,44m2 ... započteno již v ploše řadu : | [24 empty] | VV | 0
|  | MK asfalt na jednu stranu 12ks : -0,72*12 |  | -8.64 | [22 empty] | VV | 0
|  | MK asfalt na obě strany 18ks : -1,44*18 |  | -25.92 | [22 empty] | VV | 0
9 | 567211125R00 | Podklad z prostého betonu třídy I., tloušťky 250 mm | m2 | 0.672 |  | 0 |  | 0 |  | 0 | 21 | 0 | 0.63291 | 0.43 | 0 | 0 | 822-1 | RTS 20/ I | RTS 20/ I | 0.177 | 0.12 |  | Práce |  |  |  | POL1_
|  | beton : 1,20*0,56 |  | 0.672 | [22 empty] | VV | 0
10 | 567221112R00 | Podklad z mezerovitého betonu MCB tloušťky 120 mm | m2 | 7.488 |  | 0 |  | 0 |  | 0 | 21 | 0 | 0.23194 | 1.74 | 0 | 0 | 822-1 | RTS 20/ I | RTS 20/ I | 0.15 | 1.12 |  | Práce |  |  |  | POL1_
|  | stání ... nová plocha : 1,20*7,44 |  | 8.928 | [22 empty] | VV | 0
[27 empty] | VV | 0
|  | odpočet ploch překrývajících se oprav řadu a přípojky : | [24 empty] | VV | 0
|  | DP na jednu stranu cca ... 0,6 x 1,2 = 0,72m2 ... započteno již v ploše řadu : | [24 empty] | VV | 0
|  | DP na obě strany cca ... 0,6 x 1,2 x 2 = 1,44m2 ... započteno již v ploše řadu : | [24 empty] | VV | 0
|  | stání na jednu stranu 2ks : -0,72*2 |  | -1.44 | [22 empty] | VV | 0
11 | 573231110R00 | Postřik živičný spojovací bez posypu kamenivem z emulze, v množství od 0,3 do 0,5 kg/m2 | m2 | 85.776 |  | 0 |  | 0 |  | 0 | 21 | 0 | 0.0005 | 0.04 | 0 | 0 | 822-1 | RTS 20/ I | RTS 20/ I | 0.002 | 0.17 |  | Práce |  |  |  | POL1_
|  | Odkaz na mn. položky pořadí 12 : 85,77600 |  | 85.776 | [22 empty] | VV | 5
12 | 577131111RT2 | Beton asfaltový s rozprostřením a zhutněním v pruhu šířky do 3 m, ACO 11+, tloušťky 40 mm, plochy od 201 do 1000 m2 | m2 | 85.776 |  | 0 |  | 0 |  | 0 | 21 | 0 | 0.10373 | 8.9 | 0 | 0 | 822-1 | RTS 20/ I | RTS 20/ I | 0.06 | 5.15 |  | Práce |  |  |  | POL1_
|  | MK asfalt ... jen na š.rýhy : | [24 empty] | VV | 0
|  | ACO11 tl.40mm : 1,20*100,28 |  | 120.336 | [22 empty] | VV | 0
[27 empty] | VV | 0
|  | odpočet ploch překrývajících se oprav řadu a přípojky : | [24 empty] | VV | 0
|  | DP na jednu stranu cca ... 0,6 x 1,2 = 0,72m2 ... započteno již v ploše řadu : | [24 empty] | VV | 0
|  | DP na obě strany cca ... 0,6 x 1,2 x 2 = 1,44m2 ... započteno již v ploše řadu : | [24 empty] | VV | 0
|  | MK asfalt na jednu stranu 12ks : -0,72*12 |  | -8.64 | [22 empty] | VV | 0
|  | MK asfalt na obě strany 18ks : -1,44*18 |  | -25.92 | [22 empty] | VV | 0
13 | 596215021R00 | Kladení zámkové dlažby do drtě tloušťka dlažby 60 mm, tloušťka lože 40 mm | m2 | 62.232 |  | 0 |  | 0 |  | 0 | 21 | 0 | 0.0739 | 4.6 | 0 | 0 | 822-1 | RTS 20/ I | RTS 20/ I | 0.45 | 28 |  | Práce |  |  |  | POL1_
|  | s provedením lože z kameniva drceného, s vyplněním spár, s dvojitým hutněním a se smetením přebytečného materiálu na krajnici. S dodáním hmot pro lože a výplň spár. | [24 empty] | SPI |  | s provedením lože z kameniva drceného, s vyplněním spár, s dvojitým hutněním a se smetením přebytečného materiálu na krajnici. S dodáním hmot pro lože a výplň spár.
|  | chodník dlažba ... nový povrch : 1,20*(45,57+6,29) |  | 62.232 | [22 empty] | VV | 0
14 | 596291111R00 | Řezání zámkové dlažby tloušťky 60 mm | m | 42 |  | 0 |  | 0 |  | 0 | 21 | 0 | 0.00033 | 0.01 | 0 | 0 | 822-1 | RTS 20/ I | RTS 20/ I | 0.41 | 17.22 |  | Práce |  |  |  | POL1_
|  | DP odhad všechny š.1,2m : 1,20*35 |  | 42 | [22 empty] | VV | 0
15 | 596921191R00 | Kladení vegetačních tvárnic betonových, příplatek z a výplň spár vegetačních tvárnic, bez dodávky materiálu | m3 | 0.59904 |  | 0 |  | 0 |  | 0 | 21 | 0 | 0 | 0 | 0 | 0 | 822-1 | RTS 20/ I | RTS 20/ I | 3 | 1.8 |  | Práce |  |  |  | POL1_
|  | zřízení podkladního lože, položení tvárnic. | [24 empty] | SPI
|  | Parkoviště ... nová plocha : | [24 empty] | VV | 0
|  | výplň ornicí se zatravněním : 7,488*0,08 |  | 0.59904 | [22 empty] | VV | 0
16 | 573111112R00 | Postřik živičný infiltr.+ posyp,z asfaltu 1 kg/m2 | m2 | 85.776 |  | 0 |  | 0 |  | 0 | 21 | 0 | 0.00601 | 0.52 | 0 | 0 |  | RTS 20/ I | RTS 20/ I | 0.004 | 0.34 |  | Práce |  |  |  | POL1_
|  | postřik PS-I 0,6-1,3 kg/m2 | [24 empty] | POP
|  | Odkaz na mn. položky pořadí 8 : 85,77600 |  | 85.776 | [22 empty] | VV | 5
17 | 596921111R01 | Kladení bet.veget.dlaždic,lože 40 mm,pl.do 50 m2 | m2 | 7.488 |  | 0 |  | 0 |  | 0 | 21 | 0 | 0.0315 | 0.24 | 0 | 0 |  | Vlastní | RTS 20/ I | 0.62 | 4.64 |  | Práce |  |  |  | POL1_
|  | včetně lože z kameniva drceného 4-8mm tl.40mm | [24 empty] | POP
|  | stání ... nová plocha : 1,20*7,44 |  | 8.928 | [22 empty] | VV | 0
[27 empty] | VV | 0
|  | odpočet ploch překrývajících se oprav řadu a přípojky : | [24 empty] | VV | 0
|  | DP na jednu stranu cca ... 0,6 x 1,2 = 0,72m2 ... započteno již v ploše řadu : | [24 empty] | VV | 0
|  | DP na obě strany cca ... 0,6 x 1,2 x 2 = 1,44m2 ... započteno již v ploše řadu : | [24 empty] | VV | 0
|  | stání na jednu stranu 2ks : -0,72*2 |  | -1.44 | [22 empty] | VV | 0
18 | 59245020R1 | Dlažba z vibrolisovaného betonu zámková tl. 60 mm přírodní | m2 | 63.4766 |  | 0 |  | 0 |  | 0 | 21 | 0 | 0.1296 | 8.23 | 0 | 0 |  | Vlastní | RTS 20/ I | 0 | 0 |  | Specifikace |  |  |  | POL3_
|  | včetně dodávky případných reliefních kusů | [24 empty] | POP
|  | chodník dlažba ... nový povrch : 62,232*1,02 |  | 63.4766 | [22 empty] | VV | 0
19 | 592452570R1 | Dlažba z vibrolisovaného betonu zatravňovací s širokou spárou tl. 80 mm | m2 | 7.6378 |  | 0 |  | 0 |  | 0 | 21 | 0 | 0.13627 | 1.04 | 0 | 0 |  | Vlastní | RTS 20/ I | 0 | 0 |  | Specifikace |  |  |  | POL3_
|  | barva červená nebo přírodní, včetně řezání | [24 empty] | POP
|  | Parkoviště ... nová plocha : 7,488*1,02 |  | 7.6378 | [22 empty] | VV | 0
Díl: | 91 | Doplňující práce na komunikaci |  |  |  | 0 |  | 0 |  | 0 |  | 0 |  | 22.46 |  | 0 |  |  |  |  | 21.76 | [5 empty] | DIL
20 | 916561111R00 | Osazení záhonového obrubníku betonového do lože z betonu prostého C 12/15, s boční opěrou z betonu prostého | m | 32 |  | 0 |  | 0 |  | 0 | 21 | 0 | 0.1025 | 3.28 | 0 | 0 | 822-1 | RTS 20/ I | RTS 20/ I | 0.14 | 4.48 |  | Práce |  |  |  | POL1_
|  | se zřízením lože z betonu prostého C 12/15 tl. 80-100 mm | [24 empty] | SPI
|  | přechod přes obrubník chodník-zeleň ... odhad cca 16ks : 2,00*16 |  | 32 | [22 empty] | VV | 0
21 | 917862111R00 | Osazení silničního nebo chodníkového obrubníku stojatého, s boční opěrou z betonu prostého, do lože z betonu prostého C 12/15 | m | 64 |  | 0 |  | 0 |  | 0 | 21 | 0 | 0.188 | 12.03 | 0 | 0 | 822-1 | RTS 20/ I | RTS 20/ I | 0.27 | 17.28 |  | Práce |  |  |  | POL1_
|  | S dodáním hmot pro lože tl. 80-100 mm. | [24 empty] | SPI
|  | přechod přes obrubník MK-chodník ... odhad cca 32x : 2,00*32 |  | 64 | [22 empty] | VV | 0
22 | 592171510R | obrubník silniční přímý; materiál beton; l = 1000,0 mm; š = 150,0 mm; h = 250,0 mm; barva přírodní | kus | 64.64 |  | 0 |  | 0 |  | 0 | 21 | 0 | 0.0806 | 5.21 | 0 | 0 | SPCM | RTS 20/ I | RTS 20/ I | 0 | 0 |  | Specifikace |  |  |  | POL3_
|  | včetně případných najezdových, obloukových kusů ap. | [24 empty] | POP
|  | přechod přes obrubník MK-chodník ... odhad cca 32ks : 2,00*32*1,01 |  | 64.64 | [22 empty] | VV | 0
23 | 59217421R | obrubník chodníkový materiál beton; l = 1000,0 mm; š = 100,0 mm; h = 250,0 mm; barva šedá | kus | 32.32 |  | 0 |  | 0 |  | 0 | 21 | 0 | 0.06 | 1.94 | 0 | 0 | SPCM | RTS 20/ I | RTS 20/ I | 0 | 0 |  | Specifikace |  |  |  | POL3_
|  | přechod přes obrubník chodník-zeleň ... odhad cca 16x : 2,00*16*1,01 |  | 32.32 | [22 empty] | VV | 0
Díl: | 99 | Staveništní přesun hmot |  |  |  | 0 |  | 0 |  | 0 |  | 0 |  | 0 |  | 0 |  |  |  |  | 2.73 | [5 empty] | DIL
24 | 998225111R00 | jakékoliv délky objektu | t | 170.3885 |  | 0 |  | 0 |  | 0 | 21 | 0 | 0 | 0 | 0 | 0 |  | RTS 20/ I | RTS 20/ I | 0.016 | 2.73 |  | Přesun hmot |  |  |  | POL7_
|  | Hmotnosti z položek s pořadovými čísly: : | [24 empty] | VV | 0
|  | 3,4,5,6,7,8,9,10,11,12,13,14,16,17,18,19,20,21,22,23, : | [24 empty] | VV | 0
|  | Součet: : 170,38848 |  | 170.3885 | [22 empty] | VV | 0
[25 empty] | 15 | 21 | DPH
| Celkem |  |  |  |  | 0 | [18 empty] | 0 | 0 | SUM
JKSO:
| 827.21.A2 | Profil potrubí DN do 200 mm | [24 empty] | JKSO
| m | potrubí z trub z plastických hmot a sklolaminátu | [24 empty] | JKSOChar
|  | rekonstrukce a modernizace objektu prostá | [24 empty] | JKSOAkce
END
Note on S6: Jedná se o informaci, zda se jedná o položku, která je do rozpočtu zadána z cenové soustavy RTS, nebo vlastní.
Note on T6: Jedná se o název CÚ, která je zadána u položky rozpočtu

## SO-04 04.1 Pol
Položkový soupis prací a dodávek | [26 empty] | #TypZaznamu#
S: | 5375 | SEZIMOVO ÚSTÍ - ulice ŠAFAŘÍKOVA - REKONSTRUKCE VODOVODU | [24 empty] | STA
O: | SO-04 | Rušení stávající kanalizace | [21 empty] | ING |  |  | OBJ
R: | 04.1 | Rušení stávající kanalizace | [24 empty] | ROZ
P.č. | Číslo položky | Název položky | MJ | Množství | Cena / MJ | Celkem | Dodávka | Dodávka celk. | Montáž | Montáž celk. | DPH | Cena s DPH | Hmotnost / MJ | Hmotnost celk.(t) | Dem. hmotnost / MJ | Dem. hmotnost celk.(t) | Ceník | Cen. soustava / platnost | Cenová úroveň | Nhod / MJ | Nhod celk. | Dodavatel | Typ položky
Díl: | 1 | Zemní práce |  |  |  | 0 |  | 0 |  | 0 |  | 0 |  | 2.91 |  | 3.5 |  |  |  |  | 146.45 | [5 empty] | DIL
1 | 121101102R00 | Sejmutí ornice s přemístěním na vzdálenost přes 50 do 100 m | m3 | 1.0086 |  | 0 |  | 0 |  | 0 | 21 | 0 | 0 | 0 | 0 | 0 | 800-1 | RTS 20/ I | RTS 20/ I | 0.03 | 0.03 |  | Práce |  |  |  | POL1_
|  | nebo lesní půdy, s vodorovným přemístěním na hromady v místě upotřebení nebo na dočasné či trvalé skládky se složením | [24 empty] | SPI |  | nebo lesní půdy, s vodorovným přemístěním na hromady v místě upotřebení nebo na dočasné či trvalé skládky se složením
|  | Začátek provozního součtu | [24 empty] | VV
|  | zeleň stáv.šachty : (2,00*2,00-3,14*0,62*0,62)*0,10*2 |  | 0.5586 | [22 empty] | VV | 2
|  | Mezisoučet |  | 0.5586 | [22 empty] | VV | 3
|  | Konec provozního součtu | [24 empty] | VV
|  | manip.plocha : (2,50*2,50-3,14*0,62*0,62)*0,10*2 |  | 1.0086 | [22 empty] | VV | 0
2 | 130901123R00 | Bourání konstrukcí v hloubených vykopávkách z betonu z betonu, železového nebo z předpjatého, pneumatickým kladivem | m3 | 1.4017 |  | 0 |  | 0 |  | 0 | 21 | 0 | 0 | 0 | 2.5 | 3.5 | 800-1 | RTS 20/ I | RTS 20/ I | 77.896 | 109.19 |  | Práce |  |  |  | POL1_1
|  | s přemístěním suti na hromady na vzdálenost do 20 m nebo s uložením na dopravní prostředek, | [24 empty] | SPI
|  | ubourání zhlaví v.1,5m šachet mimo výkop ... 2ks : 2*3,14*0,62*1,50*0,12*2 |  | 1.4017 | [22 empty] | VV | 0
3 | 133101101R00 | Hloubení šachet v horninách 1 a 2 do 100 m3 | m3 | 3.1281 |  | 0 |  | 0 |  | 0 | 21 | 0 | 0 | 0 | 0 | 0 | 800-1 | RTS 20/ I | RTS 20/ I | 1.83 | 5.72 |  | Práce |  |  |  | POL1_
|  | zapažených i nezapažených se svislým přemístění výkopku a urovnáním dna do předepsaného profilu a spádu, s případným nutným přemístěním výkopku ve výkopišti, s přehozením výkopku na přilehlém terénu na vzdálenost do 5 m od hrany šachty nebo s naložením na dopravní prostředek, | [24 empty] | SPI |  | zapažených i nezapažených se svislým přemístění výkopku a urovnáním dna do předepsaného profilu a spádu, s případným nutným přemístěním výkopku ve výkopišti, s přehozením výkopku na přilehlém terénu na vzdálenost do 5 m od hrany šachty nebo s naložením na dopravní prostředek,
|  | výpočet v položce výkop šachet h.3 : | [24 empty] | VV | 0
|  | geologie h.2 ... 40% : 7,82036*0,40 |  | 3.1281 | [22 empty] | VV | 0
4 | 133201101R00 | Hloubení šachet v hornině 3 do 100 m3 | m3 | 4.6922 |  | 0 |  | 0 |  | 0 | 21 | 0 | 0 | 0 | 0 | 0 | 800-1 | RTS 20/ I | RTS 20/ I | 3.13 | 14.69 |  | Práce |  |  |  | POL1_
|  | zapažených i nezapažených se svislým přemístění výkopku a urovnáním dna do předepsaného profilu a spádu, s případným nutným přemístěním výkopku ve výkopišti, s přehozením výkopku na přilehlém terénu na vzdálenost do 5 m od hrany šachty nebo s naložením na dopravní prostředek, | [24 empty] | SPI |  | zapažených i nezapažených se svislým přemístění výkopku a urovnáním dna do předepsaného profilu a spádu, s případným nutným přemístěním výkopku ve výkopišti, s přehozením výkopku na přilehlém terénu na vzdálenost do 5 m od hrany šachty nebo s naložením na dopravní prostředek,
|  | Začátek provozního součtu | [24 empty] | VV
|  | půdorysně 2,0x2,0m ... pro výkop s odpočtem šachet, pro opravu povrchů bez odpočtu šachet : | [24 empty] | VV | 2
|  | ubourání zhlaví v.1,5m šachet mimo výkop ... 2ks : (2,00*2,00-3,14*0,62*0,62)*1,50*2 |  | 8.3789 | [22 empty] | VV | 2
[27 empty] | VV | 2
|  | odpočet povrchů : | [24 empty] | VV | 2
|  | zeleň : -(2,00*2,00-3,14*0,62*0,62)*0,10*2 |  | -0.5586 | [22 empty] | VV | 2
|  | Mezisoučet |  | 7.8204 | [22 empty] | VV | 3
|  | Konec provozního součtu | [24 empty] | VV
|  | geologie h.3 ... 60% : 7,82036*0,60 |  | 4.6922 | [22 empty] | VV | 0
5 | 133201109R00 | Hloubení šachet v hornině 3 příplatek za lepivost horniny | m3 | 1.4077 |  | 0 |  | 0 |  | 0 | 21 | 0 | 0 | 0 | 0 | 0 | 800-1 | RTS 20/ I | RTS 20/ I | 0.47 | 0.66 |  | Práce |  |  |  | POL1_
|  | zapažených i nezapažených se svislým přemístění výkopku a urovnáním dna do předepsaného profilu a spádu, s případným nutným přemístěním výkopku ve výkopišti, s přehozením výkopku na přilehlém terénu na vzdálenost do 5 m od hrany šachty nebo s naložením na dopravní prostředek, | [24 empty] | SPI |  | zapažených i nezapažených se svislým přemístění výkopku a urovnáním dna do předepsaného profilu a spádu, s případným nutným přemístěním výkopku ve výkopišti, s přehozením výkopku na přilehlém terénu na vzdálenost do 5 m od hrany šachty nebo s naložením na dopravní prostředek,
|  | výpočet v položce výkop šachet h.3 : | [24 empty] | VV | 0
|  | lepivost odhad 30% : | [24 empty] | VV | 0
|  | geologie h.3 ... 60% : 7,82036*0,60*0,30 |  | 1.4077 | [22 empty] | VV | 0
6 | 161101101R00 | Svislé přemístění výkopku z horniny 1 až 4, při hloubce výkopu přes 1 do 2,5 m | m3 | 7.8204 |  | 0 |  | 0 |  | 0 | 21 | 0 | 0 | 0 | 0 | 0 | 800-1 | RTS 20/ I | RTS 20/ I | 0.35 | 2.74 |  | Práce |  |  |  | POL1_
|  | bez naložení do dopravní nádoby, ale s vyprázdněním dopravní nádoby na hromadu nebo na dopravní prostředek, | [24 empty] | SPI |  | bez naložení do dopravní nádoby, ale s vyprázdněním dopravní nádoby na hromadu nebo na dopravní prostředek,
|  | výkop do 100m3 do 2,5m ... 100% : 7,82036 |  | 7.8204 | [22 empty] | VV | 0
7 | 162401102R00 | Vodorovné přemístění výkopku z horniny 1 až 4, na vzdálenost přes 1 500 do 2 000 m | m3 | 19.0204 |  | 0 |  | 0 |  | 0 | 21 | 0 | 0 | 0 | 0 | 0 | 800-1 | RTS 20/ I | RTS 20/ I | 0.01 | 0.19 |  | Práce |  |  |  | POL1_
|  | po suchu, bez naložení výkopku, avšak se složením bez rozhrnutí, zpáteční cesta vozidla. | [24 empty] | SPI
|  | Začátek provozního součtu | [24 empty] | VV
|  | zásyp mimo kom. : 12,77-1,57 |  | 11.2 | [22 empty] | VV | 2
|  | Mezisoučet |  | 11.2 | [22 empty] | VV | 3
|  | Konec provozního součtu | [24 empty] | VV
|  | meziskládka tam a zpět ... celý výkop : 7,82036*2 |  | 15.6407 | [22 empty] | VV | 0
|  | přivezená z meziskládky chybějícího materiálu ... vypořádáno v rámci SO-01 Vodovodní řad 1 : 11,20-7,82036 |  | 3.3796 | [22 empty] | VV | 0
8 | 167101101R00 | Nakládání, skládání, překládání neulehlého výkopku nakládání výkopku do 100 m3, z horniny 1 až 4 | m3 | 11.2 |  | 0 |  | 0 |  | 0 | 21 | 0 | 0 | 0 | 0 | 0 | 800-1 | RTS 20/ I | RTS 20/ I | 0.65 | 7.28 |  | Práce |  |  |  | POL1_
|  | meziskládka ... celý výkop : 7,82036 |  | 7.8204 | [22 empty] | VV | 0
|  | přivezená z meziskládky chybějícího materiálu ... vypořádáno v rámci SO-01 Vodovodní řad 1 : 11,20-7,82036 |  | 3.3796 | [22 empty] | VV | 0
9 | 171201201R00 | Uložení sypaniny na skládku nebo do násypů nezhut. na skládku | m3 | 7.8204 |  | 0 |  | 0 |  | 0 | 21 | 0 | 0 | 0 | 0 | 0 | 800-1 | RTS 20/ I | RTS 20/ I | 0.01 | 0.08 |  | Práce |  |  |  | POL1_
|  | nebo na skládku s rozprostřením sypaniny ve vrstvách a s hrubým urovnáním, | [24 empty] | SPI
|  | meziskládka ... celý výkop : 7,82036 |  | 7.8204 | [22 empty] | VV | 0
10 | 174101101R00 | Zásyp sypaninou se zhutněním jam, šachet, rýh nebo kolem objektů v těchto vykopávkách | m3 | 12.77 |  | 0 |  | 0 |  | 0 | 21 | 0 | 0 | 0 | 0 | 0 | 800-1 | RTS 20/ I | RTS 20/ I | 0.2 | 2.55 |  | Práce |  |  |  | POL1_
|  | z jakékoliv horniny s uložením výkopku po vrstvách, | [24 empty] | SPI
|  | včetně strojního přemístění materiálu pro zásyp ze vzdálenosti do 10 m od okraje zásypu | [24 empty] | POP
|  | výkop celkem : 7,82036 |  | 7.8204 | [22 empty] | VV | 0
|  | zásypy do hl.1,5m i prostoru po bývalých šachtách : 3,14*0,62*0,62*(1,50-0,10)*2 |  | 3.3796 | [22 empty] | VV | 0
|  | zásyp nebourané části šachet štd : 3,14*0,50*0,50*(2,50-1,50)*2 |  | 1.57 | [22 empty] | VV | 0
[27 empty] | VV | 0
|  | Začátek provozního součtu | [24 empty] | VV
|  | zásypy bez štp : 12,77-1,57 |  | 11.2 | [22 empty] | VV | 2
|  | Mezisoučet |  | 11.2 | [22 empty] | VV | 3
|  | Konec provozního součtu | [24 empty] | VV
11 | 180402111R00 | Založení trávníku parkový trávník, výsevem, v rovině nebo na svahu do 1:5 | m2 | 10.086 |  | 0 |  | 0 |  | 0 | 21 | 0 | 0 | 0 | 0 | 0 | 823-1 | RTS 20/ I | RTS 20/ I | 0.06 | 0.61 |  | Práce |  |  |  | POL1_
|  | na půdě předem připravené s pokosením, naložením, odvozem odpadu do 20 km a se složením, | [24 empty] | SPI
|  | Odkaz na mn. položky pořadí 13 : 10,08597 |  | 10.086 | [22 empty] | VV | 5
12 | 181101102R00 | Úprava pláně v zářezech v hornině 1 až 4, se zhutněním | m2 | 5.586 |  | 0 |  | 0 |  | 0 | 21 | 0 | 0 | 0 | 0 | 0 | 800-1 | RTS 20/ I | RTS 20/ I | 0.02 | 0.11 |  | Práce |  |  |  | POL1_
|  | vyrovnáním výškových rozdílů, ploch vodorovných a ploch do sklonu 1 : 5. | [24 empty] | SPI
|  | ubourání zhlaví v.1,5m šachet mimo výkop ... 2ks : (2,00*2,00-3,14*0,62*0,62)*2 |  | 5.586 | [22 empty] | VV | 0
13 | 181301101R00 | Rozprostření a urovnání ornice v rovině v souvislé ploše do 500 m2, tloušťka vrstvy do 100 mm | m2 | 10.086 |  | 0 |  | 0 |  | 0 | 21 | 0 | 0 | 0 | 0 | 0 | 800-1 | RTS 20/ I | RTS 20/ I | 0.13 | 1.31 |  | Práce |  |  |  | POL1_
|  | s případným nutným přemístěním hromad nebo dočasných skládek na místo potřeby ze vzdálenosti do 30 m, v rovině nebo ve svahu do 1 : 5, | [24 empty] | SPI |  | s případným nutným přemístěním hromad nebo dočasných skládek na místo potřeby ze vzdálenosti do 30 m, v rovině nebo ve svahu do 1 : 5,
|  | Začátek provozního součtu | [24 empty] | VV
|  | zeleň stáv.šachty : (2,00*2,00-3,14*0,62*0,62)*2 |  | 5.586 | [22 empty] | VV | 2
|  | Mezisoučet |  | 5.586 | [22 empty] | VV | 3
|  | Konec provozního součtu | [24 empty] | VV
|  | manip.plocha : (2,50*2,50-3,14*0,62*0,62)*2 |  | 10.086 | [22 empty] | VV | 0
14 | 161101153R01 | Svislé přemístění výkopku z hor.5-7 do 6,0 m, bourání | m3 | 1.4017 |  | 0 |  | 0 |  | 0 | 21 | 0 | 0 | 0 | 0 | 0 |  | Vlastní | RTS 20/ I | 0.91 | 1.28 |  | Práce |  |  |  | POL1_1
|  | Odkaz na mn. položky pořadí 2 : 1,40170 |  | 1.4017 | [22 empty] | VV | 5
15 | 162701155R01 | Vodorovné přemístění výkopku z hor.5-7 do 10000 m, bourání | m3 | 1.4017 |  | 0 |  | 0 |  | 0 | 21 | 0 | 0 | 0 | 0 | 0 |  | Vlastní | RTS 20/ I | 0.01 | 0.01 |  | Práce |  |  |  | POL1_1
|  | Odkaz na mn. položky pořadí 2 : 1,40170 |  | 1.4017 | [22 empty] | VV | 5
16 | 00572465R | směs travní standard | kg | 0.41756 |  | 0 |  | 0 |  | 0 | 21 | 0 | 0.001 | 0 | 0 | 0 | SPCM | RTS 20/ I | RTS 20/ I | 0 | 0 |  | Specifikace |  |  |  | POL3_
|  | osivo : 10,08597*0,04*1,035 |  | 0.41756 | [22 empty] | VV | 0
17 | 58337304R | štěrkopísek frakce 0,0 až 16,0 mm; třída B | t | 2.9129 |  | 0 |  | 0 |  | 0 | 21 | 0 | 1 | 2.91 | 0 | 0 | SPCM | RTS 20/ I | RTS 20/ I | 0 | 0 |  | Specifikace |  |  |  | POL3_
|  | Začátek provozního součtu | [24 empty] | VV
|  | zásyp nebourané části šachet štd : 3,14*0,50*0,50*(2,50-1,50)*2 |  | 1.57 | [22 empty] | VV | 2
|  | Mezisoučet |  | 1.57 | [22 empty] | VV | 3
|  | Konec provozního součtu | [24 empty] | VV
|  | 1,57*1,67*1,1*1,01 |  | 2.9129 | [22 empty] | VV | 0
18 | 979990001R00 | Poplatek za skládku stavební suti, skupina 17 09 04 z Katalogu odpadů | t | 3.5042 |  | 0 |  | 0 |  | 0 | 21 | 0 | 0 | 0 | 0 | 0 | 801-3 | RTS 20/ I | RTS 20/ I | 0 | 0 |  | Přesun suti |  |  |  | POL8_
|  | Demontážní hmotnosti z položek s pořadovými čísly: : | [24 empty] | VV | 0
|  | 2, : | [24 empty] | VV | 0
|  | Součet: : 3,50425 |  | 3.5042 | [22 empty] | VV | 0
Díl: | 8 | Trubní vedení |  |  |  | 0 |  | 0 |  | 0 |  | 0 |  | 1.72 |  | 0 |  |  |  |  | 8.11 | [5 empty] | DIL
19 | 892601152R00 | Čištění kanalizace do DN 500, do 50 m | m | 32 |  | 0 |  | 0 |  | 0 | 21 | 0 | 0 | 0 | 0 | 0 | 827-1 | RTS 20/ I | RTS 20/ I | 0.09 | 2.88 |  | Práce |  |  |  | POL1_
|  | včetně šachet | [24 empty] | POP
|  | Odkaz na mn. položky pořadí 29 : 32,00000 |  | 32 | [22 empty] | VV | 5
20 | 894421112RT1 | Osazení betonových dílců pro šachty podle DIN 4034 skruže rovné, o hmotnosti do 1,4 t | kus | 1 |  | 0 |  | 0 |  | 0 | 21 | 0 | 0 | 0 | 0 | 0 | 827-1 | RTS 20/ I | RTS 20/ I | 0.95 | 0.95 |  | Práce |  |  |  | POL1_
|  | na kroužek, | [24 empty] | SPI
|  | stáv.OK ... skruž DN1000 : 1 |  | 1 | [22 empty] | VV | 0
21 | 894422111RT1 | Osazení betonových dílců pro šachty podle DIN 4034 skruže přechodové, pro jakoukoliv hmotnost | kus | 1 |  | 0 |  | 0 |  | 0 | 21 | 0 | 0 | 0 | 0 | 0 | 827-1 | RTS 20/ I | RTS 20/ I | 0.9 | 0.9 |  | Práce |  |  |  | POL1_
|  | na kroužek, | [24 empty] | SPI
|  | stáv.OK ... konus : 1 |  | 1 | [22 empty] | VV | 0
22 | 899104111R00 | Osazení poklopů litinových a ocelových o hmotnost jednotlivě přes 150 kg | kus | 2 |  | 0 |  | 0 |  | 0 | 21 | 0 | 0.00702 | 0.01 | 0 | 0 | 827-1 | RTS 20/ I | RTS 20/ I | 1.69 | 3.38 |  | Práce |  |  |  | POL1_
|  | včetně podbetonování poklopu | [24 empty] | POP
|  | stáv.OK ... poklopy : 2 |  | 2 | [22 empty] | VV | 0
23 | 592-238 | Poklop uliční betonový tř. B125 průměr DN 600 mm | kus | 2 |  | 0 |  | 0 |  | 0 | 21 | 0 | 0.055 | 0.11 | 0 | 0 |  | Vlastní | Indiv | 0 | 0 |  | Specifikace |  |  |  | POL3_
|  | Odkaz na mn. položky pořadí 22 : 2,00000 |  | 2 | [22 empty] | VV | 5
24 | 59224353.AR | konus šachetní; železobetonový; TBR; d = 1 240,0 mm; DN = 1 000,0 mm; DN 2 = 625 mm; h = 580 mm; počet stupadel 2; ocelové s PE povlakem, kapsové | kus | 1.01 |  | 0 |  | 0 |  | 0 | 21 | 0 | 0.585 | 0.59 | 0 | 0 | SPCM | RTS 20/ I | RTS 20/ I | 0 | 0 |  | Specifikace |  |  |  | POL3_
|  | Odkaz na mn. položky pořadí 21 : 1,00000*1,01 |  | 1.01 | [22 empty] | VV | 5
25 | 59224364.AR | skruž železobetonová TBS; DN = 1 000,0 mm; h = 1 000,0 mm; s = 120,00 mm; počet stupadel 4; ocelové s PE povlakem; beton C 40/50 | kus | 1.01 |  | 0 |  | 0 |  | 0 | 21 | 0 | 1 | 1.01 | 0 | 0 | SPCM | RTS 20/ I | RTS 20/ I | 0 | 0 |  | Specifikace |  |  |  | POL3_
|  | Odkaz na mn. položky pořadí 20 : 1,00000*1,01 |  | 1.01 | [22 empty] | VV | 5
26 | 59224373.AR | profil těsnicí elastomerní; pro spojení betonových šachetních dílů; tvar kruh; d = 1 000,0 mm | kus | 1 |  | 0 |  | 0 |  | 0 | 21 | 0 | 0.002 | 0 | 0 | 0 | SPCM | RTS 20/ I | RTS 20/ I | 0 | 0 |  | Specifikace |  |  |  | POL3_
|  | spoj skruž-konus : 1 |  | 1 | [22 empty] | VV | 0
Díl: | 9 | Ostatní konstrukce, bourání |  |  |  | 0 |  | 0 |  | 0 |  | 0 |  | 0 |  | 0 |  |  |  |  | 0 | [5 empty] | DIL
27 | 338-836 | Těsnění prostupu styk stávající stropní desky a nové prefa skruže | kus | 1 |  | 0 |  | 0 |  | 0 | 21 | 0 | 0 | 0 | 0 | 0 |  | Vlastní | Indiv | 0 | 0 |  | Práce |  |  |  | POL1_
|  | úprava stávající OK ... vybourání otvoru DN1000 pro osazení nového výstup.komínu : 1 |  | 1 | [22 empty] | VV | 0
28 | 990-999 | Statistické posouzení stropní desky stávající OK | soubor | 1 |  | 0 |  | 0 |  | 0 | 21 | 0 | 0 | 0 | 0 | 0 |  | Vlastní | Indiv | 0 | 0 |  | Práce |  |  |  | POL1_
Díl: | 96 | Bourání konstrukcí |  |  |  | 0 |  | 0 |  | 0 |  | 0 |  | 4.08 |  | 0.52 |  |  |  |  | 13.21 | [5 empty] | DIL
29 | 936452115R00 | Výplň cementopopílkovou suspenzí potrubí 1,0 MPa, DN 300 | m | 32 |  | 0 |  | 0 |  | 0 | 21 | 0 | 0.12751 | 4.08 | 0 | 0 | 827-1 | RTS 20/ I | RTS 20/ I | 0.27 | 8.64 |  | Práce |  |  |  | POL1_
|  | zafoukání potrubí mimo výkop DN300 : 32,00 |  | 32 | [22 empty] | VV | 0
30 | 972054491R00 | Vybourání otvorů ve stropech nebo klenbách železobetonových plochy do 1 m2, tloušťky přes 81 mm | m3 | 0.19625 |  | 0 |  | 0 |  | 0 | 21 | 0 | 0 | 0 | 2.4 | 0.47 | 801-3 | RTS 20/ I | RTS 20/ I | 23.27 | 4.57 |  | Práce |  |  |  | POL1_
|  | bez odstranění podlahy a násypu, | [24 empty] | SPI
|  | úprava stávající OK ... vybourání otvoru DN1000 pro osazení nového výstup.komínu : 3,14*0,50*0,50*0,25 |  | 0.19625 | [22 empty] | VV | 0
31 | 976085211R00 | Vybourání madel, objímek, rámů, mříží apod. kanalizačních rámů litinových, z rýhovaného plechu nebo betonových včetně poklopů nebo mříží plochy do 0,3 m2 | kus | 2 |  | 0 |  | 0 |  | 0 | 21 | 0 | 0 | 0 | 0.024 | 0.05 | 801-3 | RTS 20/ I | RTS 20/ I | 0 | 0 |  | Práce |  |  |  | POL1_1
|  | šachty mimo výkop : 2 |  | 2 | [22 empty] | VV | 0
32 | 979082219R00 | Vodorovná doprava suti po suchu příplatek k ceně za každý další i započatý 1 km přes 1 km | t | 4.671 |  | 0 |  | 0 |  | 0 | 21 | 0 | 0 | 0 | 0 | 0 | 822-1 | RTS 20/ I | RTS 20/ I | 0 | 0 |  | Přesun suti |  |  |  | POL8_
|  | Demontážní hmotnosti z položek s pořadovými čísly: : | [24 empty] | VV | 0
|  | 30,31, : | [24 empty] | VV | 0
|  | Součet: : 4,67100 |  | 4.671 | [22 empty] | VV | 0
33 | 979084213R00 | Vodorovná doprava vybouraných hmot po suchu bez naložení, ale se složením na vzdálenost do 1 km | t | 0.519 |  | 0 |  | 0 |  | 0 | 21 | 0 | 0 | 0 | 0 | 0 | 822-1 | RTS 20/ I | RTS 20/ I | 0 | 0 |  | Přesun suti |  |  |  | POL8_0
|  | Demontážní hmotnosti z položek s pořadovými čísly: : | [24 empty] | VV | 0
|  | 30,31, : | [24 empty] | VV | 0
|  | Součet: : 0,51900 |  | 0.519 | [22 empty] | VV | 0
34 | 979990001R00 | Poplatek za skládku stavební suti, skupina 17 09 04 z Katalogu odpadů | t | 0.519 |  | 0 |  | 0 |  | 0 | 21 | 0 | 0 | 0 | 0 | 0 | 801-3 | RTS 20/ I | RTS 20/ I | 0 | 0 |  | Přesun suti |  |  |  | POL8_1
|  | Demontážní hmotnosti z položek s pořadovými čísly: : | [24 empty] | VV | 0
|  | 30,31, : | [24 empty] | VV | 0
|  | Součet: : 0,51900 |  | 0.519 | [22 empty] | VV | 0
Díl: | 99 | Staveništní přesun hmot |  |  |  | 0 |  | 0 |  | 0 |  | 0 |  | 0 |  | 0 |  |  |  |  | 1.02 | [5 empty] | DIL
35 | 998274101R00 | Přesun hmot pro trubní vedení z trub betonových v otevřeném výkopu | t | 8.7206 |  | 0 |  | 0 |  | 0 | 21 | 0 | 0 | 0 | 0 | 0 | 827-1 | RTS 20/ I | RTS 20/ I | 0.1175 | 1.02 |  | Přesun hmot |  |  |  | POL7_
|  | vodovodu nebo kanalizace ražené nebo hloubené (827 1.4, 827 2.4) z trub betonových nebo železobetonových včetně drobných objektů, | [24 empty] | SPI |  | vodovodu nebo kanalizace ražené nebo hloubené (827 1.4, 827 2.4) z trub betonových nebo železobetonových včetně drobných objektů,
|  | na vzdálenost 15 m od hrany výkopu nebo od okraje šachty | [24 empty] | POP
|  | Hmotnosti z položek s pořadovými čísly: : | [24 empty] | VV | 0
|  | 16,17,22,23,24,25,26,29, : | [24 empty] | VV | 0
|  | Součet: : 8,72056 |  | 8.7206 | [22 empty] | VV | 0
Díl: | 783 | Nátěry |  |  |  | 0 |  | 0 |  | 0 |  | 0 |  | 0 |  | 0 |  |  |  |  | 0.19 | [5 empty] | DIL
36 | 783825110R00 | Nátěry betonových povrchů syntetické Nátěry omítek a betonových povrchů syntetické betonové povrchy, jednonásobné | m2 | 0.785 |  | 0 |  | 0 |  | 0 | 21 | 0 | 0.0006 | 0 | 0 | 0 | 800-783 | RTS 20/ I | RTS 20/ I | 0.24 | 0.19 |  | Práce |  |  |  | POL1_
|  | na vzduchu schnoucí | [24 empty] | SPI
|  | povrchová úprava obvodu vybouraného otvoru OK | [24 empty] | POP
|  | úprava stávající OK ... vybourání otvoru DN1000 pro osazení nového výstup.komínu : 2*3,14*0,50*0,25 |  | 0.785 | [22 empty] | VV | 0
[25 empty] | 15 | 21 | DPH
| Celkem |  |  |  |  | 0 | [18 empty] | 0 | 0 | SUM
JKSO:
| 827.21.A3 | Profil potrubí DN do 300 mm | [24 empty] | JKSO
| m | potrubí z trub z plastických hmot a sklolaminátu | [24 empty] | JKSOChar
|  | rekonstrukce a modernizace objektu prostá | [24 empty] | JKSOAkce
END
Note on S6: Jedná se o informaci, zda se jedná o položku, která je do rozpočtu zadána z cenové soustavy RTS, nebo vlastní.
Note on T6: Jedná se o název CÚ, která je zadána u položky rozpočtu