## Rekapitulace stavby
Export Komplet | [28 empty] | 2.0 | [5 empty] | False | False | {293a99db-ce6d-47db-ae41-134cbf098220}
[20 empty] | >> skryté sloupce << | [13 empty] | 0,01 | 21
[34 empty] | 0,01 | 15
|  | REKAPITULACE STAVBY | [18 empty] | v --- níže se nacházejí doplnkové a pomocné údaje k sestavám --- v | [11 empty] | Návod na vyplnění | 0,001
|  | Kód: |  |  |  |  | 1037a | [25 empty] | Měnit lze pouze buňky se žlutým podbarvením! 1) na prvním listu Rekapitulace stavby vyplňte v sestavě a) Souhrnný list - údaje o Uchazeči (přenesou se do ostatních sestav i v jiných listech) b) Rekapitulace objektů - potřebné Ostatní náklady 2) na vybraných listech vyplňte v sestavě a) Krycí list - údaje o Uchazeči, pokud se liší od údajů o Uchazeči na Souhrnném listu (údaje se přenesou do ostatních sestav v daném listu) b) Rekapitulace rozpočtu - potřebné Ostatní náklady c) Celkové náklady za stavbu - ceny u položek - množství, pokud má žluté podbarvení - a v případě potřeby poznámku (ta je ve skrytém sloupci) | 0,01
|  | Stavba: |  |  |  |  | Rekonstrukce komunikace, parkovacích ploch a chodníku ulice Šafaříkova v Sezimově Ústí | [26 empty] | 0,01
|  | KSO: | [13 empty] | CC-CZ: | [17 empty] | 0,01
|  | Místo: |  |  |  |  | Sezimovo Ústí | [8 empty] | Datum: |  | 6. 1. 2021 | [15 empty] | 0,01
0,01
|  | Zadavatel: | [13 empty] | IČ: |  | 00252859 | [15 empty] | 0,01
|  |  | Město Sezimovo Ústí | [12 empty] | DIČ: | [17 empty] | 0,01
0,01
|  | Uchazeč: | [13 empty] | IČ: |  | Vyplň údaj | [15 empty] | 0,01
|  |  | Vyplň údaj | [12 empty] | DIČ: |  | Vyplň údaj | [15 empty] | 0,01
False
|  | Projektant: | [13 empty] | IČ: |  | 63906601 | [15 empty] | False
|  |  | WAY project s.r.o. | [12 empty] | DIČ: | [17 empty] | True
0,01
|  | Zpracovatel: | [13 empty] | IČ: | [17 empty] | 0,01
[16 empty] | DIČ: | [17 empty] | True
Poznámka:
|  | Cena bez DPH | [13 empty] | 0
[8 empty] | Sazba daně |  |  | Základ daně |  |  |  |  | Výše daně
|  | DPH |  | základní |  |  |  | 21% |  |  | 0 |  |  |  |  | 0
|  |  |  | snížená |  |  |  | 15% |  |  | 0 |  |  |  |  | 0
|  |  |  | zákl. přenesená |  |  |  | 21% |  |  | 0 |  |  |  |  | 0
|  |  |  | sníž. přenesená |  |  |  | 15% |  |  | 0 |  |  |  |  | 0
|  |  |  | nulová |  |  |  | 0% |  |  | 0 |  |  |  |  | 0
|  | Cena s DPH | [6 empty] | v |  |  | CZK |  |  |  | 0
|  | Projektant | [11 empty] | Zpracovatel
|  | Datum a podpis: | [7 empty] | Razítko |  |  |  | Datum a podpis: |  |  | Razítko
|  | Objednavatel | [11 empty] | Uchazeč
|  | Datum a podpis: | [7 empty] | Razítko |  |  |  | Datum a podpis: |  |  | Razítko
REKAPITULACE OBJEKTŮ STAVBY A SOUPISŮ PRACÍ
| Kód: | [6 empty] | 1037a
| Stavba: | [6 empty] | Rekonstrukce komunikace, parkovacích ploch a chodníku ulice Šafaříkova v Sezimově Ústí
| Místo: | [6 empty] | Sezimovo Ústí | [6 empty] | Datum: |  | 6. 1. 2021
| Zadavatel: | [6 empty] | Město Sezimovo Ústí | [6 empty] | Projektant: |  | WAY project s.r.o. |  |  |  | Informatívní údaje z listů zakázek
| Uchazeč: | [13 empty] | Zpracovatel:
| Kód |  |  |  | Popis | [7 empty] | Cena bez DPH [CZK] |  |  |  |  | Cena s DPH [CZK] | Typ |  | z toho Ostat. náklady [CZK] | DPH [CZK] | Normohodiny [h] | DPH základní [CZK] | DPH snížená [CZK] | DPH základní přenesená [CZK] | DPH snížená přenesená [CZK] | Základna DPH základní | Základna DPH snížená | Základna DPH zákl. přenesená | Základna DPH sníž. přenesená | Základna DPH nulová
| Náklady z rozpočtů | [11 empty] | 0 |  |  |  |  | 0 |  |  | 0 | 0 | 0 | 0 | 0 | 0 | 0 | 0 | 0 | 0 | 0 | 0 |  | D | 0 | ###NOIMPORT### | IMPORT | {293a99db-ce6d-47db-ae41-134cbf098220} | {00000000-0000-0000-0000-000000000000}
/ |  | 02 |  |  |  | Ostatní a vedlejší náklady | [6 empty] | 0 |  |  |  |  | 0 | STA |  | 0 | 0 | 0 | 0 | 0 | 0 | 0 | 0 | 0 | 0 | 0 | 0 |  |  | 1 |  | IMPORT | {1d32ce49-e871-4e99-9673-d93b3bdd361c} | {293a99db-ce6d-47db-ae41-134cbf098220} |  | 2
/ |  | 101 |  |  |  | Pozemní komunikace | [6 empty] | 0 |  |  |  |  | 0 | STA |  | 0 | 0 | 0 | 0 | 0 | 0 | 0 | 0 | 0 | 0 | 0 | 0 |  |  | 1 |  | IMPORT | {d7dbb394-ccff-4411-94b2-02a471c06a66} | {293a99db-ce6d-47db-ae41-134cbf098220} | 822 27 72 | 2
/ |  | 301 |  |  |  | Dešťová kanalizace | [6 empty] | 0 |  |  |  |  | 0 | STA |  | 0 | 0 | 0 | 0 | 0 | 0 | 0 | 0 | 0 | 0 | 0 | 0 |  |  | 1 |  | IMPORT | {43f8bf6d-f879-4bd3-b104-beb7fa9258f3} | {293a99db-ce6d-47db-ae41-134cbf098220} | 827 22 11 | 2
/ |  | 302 |  |  |  | Přípojky dešťové kanalizace | [6 empty] | 0 |  |  |  |  | 0 | STA |  | 0 | 0 | 0 | 0 | 0 | 0 | 0 | 0 | 0 | 0 | 0 | 0 |  |  | 1 |  | IMPORT | {c26d7fc3-0474-4f8c-9ec0-9d92fce7f2c7} | {293a99db-ce6d-47db-ae41-134cbf098220} | 827 22 11 | 2
/ |  | 401 |  |  |  | Veřejné osvětlení | [6 empty] | 0 |  |  |  |  | 0 | STA |  | 0 | 0 | 0 | 0 | 0 | 0 | 0 | 0 | 0 | 0 | 0 | 0 |  |  | 1 |  | IMPORT | {910d24ce-fa29-45d0-8066-7849fdc9ea19} | {293a99db-ce6d-47db-ae41-134cbf098220} |  | 2

## 02 - Ostatní a vedlejší n...
[9 empty] | >> skryté sloupce << | [9 empty] | {1d32ce49-e871-4e99-9673-d93b3bdd361c}
2
| KRYCÍ LIST SOUPISU PRACÍ | [8 empty] | v --- níže se nacházejí doplnkové a pomocné údaje k sestavám --- v | [8 empty] | False
Stavba:
Rekonstrukce komunikace, parkovacích ploch a chodníku ulice Šafaříkova v Sezimově Ústí
Objekt:
02 - Ostatní a vedlejší náklady
| KSO: |  |  |  |  | CC-CZ:
| Místo: |  | Sezimovo Ústí |  |  | Datum: | 6. 1. 2021
| Zadavatel: |  |  |  |  | IČ: | 00252859
|  | Město Sezimovo Ústí |  |  |  | DIČ:
| Uchazeč: |  |  |  |  | IČ: | Vyplň údaj
|  | Vyplň údaj |  |  |  | DIČ: | Vyplň údaj
| Projektant: |  |  |  |  | IČ:
|  | WAY project s.r.o. |  |  |  | DIČ:
| Zpracovatel: |  |  |  |  | IČ:
DIČ:
Poznámka:
| Cena bez DPH | [5 empty] | 0
|  |  | Základ daně |  |  | Sazba daně | Výše daně
| DPH | základní | 0 |  |  | 21% | 0
|  | snížená | 0 |  |  | 15% | 0
|  | zákl. přenesená | 0 |  |  | 21% | 0
|  | sníž. přenesená | 0 |  |  | 15% | 0
|  | nulová | 0 |  |  | 0% | 0
| Cena s DPH |  |  | v | CZK |  | 0
| Projektant |  |  | Zpracovatel
| Datum a podpis: |  | Razítko | Datum a podpis: |  |  | Razítko
| Objednavatel |  |  | Uchazeč
| Datum a podpis: |  | Razítko | Datum a podpis: |  |  | Razítko
REKAPITULACE ČLENĚNÍ SOUPISU PRACÍ
Stavba:
Rekonstrukce komunikace, parkovacích ploch a chodníku ulice Šafaříkova v Sezimově Ústí
Objekt:
02 - Ostatní a vedlejší náklady
Místo: |  |  | Sezimovo Ústí |  |  | Datum: | 6. 1. 2021
Zadavatel: |  |  | Město Sezimovo Ústí |  |  | Projektant: | WAY project s.r.o.
Uchazeč: |  |  | Vyplň údaj |  |  | Zpracovatel:
Kód dílu - Popis | [6 empty] | Cena celkem [CZK]
Náklady ze soupisu prací | [6 empty] | 0 | [12 empty] | -1
| OST - Ostatní | [5 empty] | 0
SOUPIS PRACÍ
Stavba:
Rekonstrukce komunikace, parkovacích ploch a chodníku ulice Šafaříkova v Sezimově Ústí
Objekt:
02 - Ostatní a vedlejší náklady
Místo: |  |  | Sezimovo Ústí |  |  | Datum: | 6. 1. 2021
Zadavatel: |  |  | Město Sezimovo Ústí |  |  | Projektant: | WAY project s.r.o.
Uchazeč: |  |  | Vyplň údaj |  |  | Zpracovatel:
PČ | Typ | Kód | Popis | MJ | Množství | J.cena [CZK] | Cena celkem [CZK] | Cenová soustava |  |  | DPH | J. Nh [h] | Nh celkem [h] | J. hmotnost [t] | Hmotnost celkem [t] | J. suť [t] | Suť Celkem [t]
Náklady soupisu celkem | [6 empty] | 0 | [5 empty] | 0 |  | 0 |  | 0 |  | D | -1 | [10 empty] | 0
| D | OST | Ostatní |  |  |  | 0 | [5 empty] | 0 |  | 0 |  | 0 | 4 | D | 0 |  |  |  | ROZPOCET | [6 empty] | 0
1 | K | 053002000 | Poplatky | kpl | 1 |  | 0 | CS ÚRS 2020 01 |  |  | základní |  | 0 | 0 | 0 | 0 | 0 | 512 | K | 1 |  |  |  | ROZPOCET | 0 | 0 | 0 | 0 | 0 | 1 | 0 | 512 | -1803026739
| PP |  | Poplatky | [15 empty] | PP | 1
| VV |  | "za vytýčení inženýrský sítí pro stavbu jako celek" 1 |  | 1 | [13 empty] | VV | 1 | 2 | True | 1 | ROZPOCET
2 | K | 043103000w | Zkoušky bez rozlišení -Zkoušky materiálů zkušebnou zhotovitele | kpl | 1 |  | 0 |  |  |  | základní |  | 0 | 0 | 0 | 0 | 0 | 512 | K | 1 |  |  |  | ROZPOCET | 0 | 0 | 0 | 0 | 0 | 1 | 0 | 512 | -631003639
| PP |  | Zkoušky bez rozlišení -Zkoušky materiálů zkušebnou zhotovitele | [15 empty] | PP | 1
| VV |  | zajištění všech zkoušek materiálů dle požadavků TKP a ZTKP | [15 empty] | VV | 1 | 1 | True | 0 | ROZPOCET
| VV |  | "Zkoušky materiálů zhotovitelem, pro stavbu jako celek" 1 |  | 1 | [13 empty] | VV | 1 | 2 | True | 1 | ROZPOCET
| VV |  | včetně zkoušek vzorkování dle vyhl. č. 130/2019 Sb. | [15 empty] | VV | 1 | 1 | True | 0 | ROZPOCET
3 | K | 043103000w1 | Zkoušky bez rozlišení -Zkoušky materiálů nezávislou zkušebnou | Kč | 10000 |  | 0 |  |  |  | základní |  | 0 | 0 | 0 | 0 | 0 | 512 | K | 1 |  |  |  | ROZPOCET | 0 | 0 | 0 | 0 | 0 | 1 | 0 | 512 | -828958501
| PP |  | Zkoušky bez rozlišení -Zkoušky materiálů nezávislou zkušebnou | [15 empty] | PP | 1
| VV |  | zajištění všech zkoušek materiálů dle požadavků TKP a ZTKP | [15 empty] | VV | 1 | 1 | True | 0 | ROZPOCET
| VV |  | "bere se pro stavbu jako celek" 10000 |  | 10000 | [13 empty] | VV | 1 | 2 | True | 1 | ROZPOCET
| VV |  | Čerpat po odsouhlasení TDI. | [15 empty] | VV | 1 | 1 | True | 0 | ROZPOCET
4 | K | 043194000w | Ostatní zkoušky - Zkoušky konstrukcí a prací zkušebnou zhotovitele | kpl | 1 |  | 0 |  |  |  | základní |  | 0 | 0 | 0 | 0 | 0 | 512 | K | 1 |  |  |  | ROZPOCET | 0 | 0 | 0 | 0 | 0 | 1 | 0 | 512 | 583666159
| PP |  | Ostatní zkoušky - Zkoušky konstrukcí a prací zkušebnou zhotovitele | [15 empty] | PP | 1
| VV |  | zajištění všech zkoušek konstrukcí a prací dle požadavků TKP a ZTKP | [15 empty] | VV | 1 | 1 | True | 0 | ROZPOCET
| VV |  | "Pro stavbu jako celek" 1 |  | 1 | [13 empty] | VV | 1 | 2 | True | 1 | ROZPOCET
5 | K | 043194000w1 | Ostatní zkoušky - Zkoušky konstrukcí a prací nezávislou zkušebnou | Kč | 10000 |  | 0 |  |  |  | základní |  | 0 | 0 | 0 | 0 | 0 | 512 | K | 1 |  |  |  | ROZPOCET | 0 | 0 | 0 | 0 | 0 | 1 | 0 | 512 | -1265643410
| PP |  | Ostatní zkoušky - Zkoušky konstrukcí a prací nezávislou zkušebnou | [15 empty] | PP | 1
| VV |  | zajištění všech zkoušek konstrukcí a prací dle požadavků TKP a ZTKP | [15 empty] | VV | 1 | 1 | True | 0 | ROZPOCET
| VV |  | "bere se pro celou stavbu jako celek" 10000 |  | 10000 | [13 empty] | VV | 1 | 2 | True | 1 | ROZPOCET
| VV |  | Čerpat po odsouhlasení TDI. | [15 empty] | VV | 1 | 1 | True | 0 | ROZPOCET
6 | K | 034303000 | Dopravní značení na staveništi | kpl… | 1 |  | 0 | CS ÚRS 2020 01 |  |  | základní |  | 0 | 0 | 0 | 0 | 0 | 512 | K | 1 |  |  |  | ROZPOCET | 0 | 0 | 0 | 0 | 0 | 1 | 0 | 512 | -1599670676
| PP |  | Dopravní značení na staveništi | [15 empty] | PP | 1
| VV |  | dopravně inženýrské opatření | [15 empty] | VV | 1 | 1 | True | 0 | ROZPOCET
| VV |  | označení omezení provozu, vč. přeznačování v průběhu stavby | [15 empty] | VV | 1 | 1 | True | 0 | ROZPOCET
| VV |  | "bere se pro stavbu jako celek" 1 |  | 1 | [13 empty] | VV | 1 | 2 | True | 1 | ROZPOCET
7 | K | 011103000 | Geologický průzkum bez rozlišení | kpl | 1 |  | 0 | CS ÚRS 2020 01 |  |  | základní |  | 0 | 0 | 0 | 0 | 0 | 512 | K | 1 |  |  |  | ROZPOCET | 0 | 0 | 0 | 0 | 0 | 1 | 0 | 512 | -1680787531
| PP |  | Geologický průzkum bez rozlišení | [15 empty] | PP | 1
| VV |  | prohlídka a posouzení podloží chodníků a vozovky geotechnikem včetně návrhu opatření | [15 empty] | VV | 1 | 1 | True | 0 | ROZPOCET
| VV |  | "pro stavbu jako celek" 1 |  | 1 | [13 empty] | VV | 1 | 2 | True | 1 | ROZPOCET
8 | K | 034203000 | Opatření na ochranu pozemků sousedních se staveništěm | kpl | 1 |  | 0 | CS ÚRS 2020 01 |  |  | základní |  | 0 | 0 | 0 | 0 | 0 | 512 | K | 1 |  |  |  | ROZPOCET | 0 | 0 | 0 | 0 | 0 | 1 | 0 | 512 | -1431308310
| PP |  | Opatření na ochranu pozemků sousedních se staveništěm | [15 empty] | PP | 1
| VV |  | Vypracování pasportu statického stavu přilehlé zástavby, | [15 empty] | VV | 1 | 1 | True | 0 | ROZPOCET
| VV |  | "pro stavbu jako celek" 1 |  | 1 | [13 empty] | VV | 1 | 2 | True | 1 | ROZPOCET
9 | K | 012203000 | Geodetické práce při provádění stavby | kpl | 1 |  | 0 | CS ÚRS 2020 01 |  |  | základní |  | 0 | 0 | 0 | 0 | 0 | 512 | K | 1 |  |  |  | ROZPOCET | 0 | 0 | 0 | 0 | 0 | 1 | 0 | 512 | -519015433
| PP |  | Geodetické práce při provádění stavby | [15 empty] | PP | 1
| VV |  | podrobné vytýčení podle vytyčovacích protokolů | [15 empty] | VV | 1 | 1 | True | 0 | ROZPOCET
| VV |  | podrobné vytýčení výšek povrchu podle příčných řezů | [15 empty] | VV | 1 | 1 | True | 0 | ROZPOCET
| VV |  | "pro stavbu jako celek" 1 |  | 1 | [13 empty] | VV | 1 | 2 | True | 1 | ROZPOCET
10 | K | 012303000 | Geodetické práce po výstavbě | kpl | 1 |  | 0 | CS ÚRS 2020 01 |  |  | základní |  | 0 | 0 | 0 | 0 | 0 | 512 | K | 1 |  |  |  | ROZPOCET | 0 | 0 | 0 | 0 | 0 | 1 | 0 | 512 | 2101929908
| PP |  | Geodetické práce po výstavbě | [15 empty] | PP | 1
| VV |  | Zaměření skutečného provedení stavby | [15 empty] | VV | 1 | 1 | True | 0 | ROZPOCET
| VV |  | "pro stavbu jako celek" 1 |  | 1 | [13 empty] | VV | 1 | 2 | True | 1 | ROZPOCET
11 | K | 013254000 | Dokumentace skutečného provedení stavby | kpl | 1 |  | 0 | CS ÚRS 2020 01 |  |  | základní |  | 0 | 0 | 0 | 0 | 0 | 512 | K | 1 |  |  |  | ROZPOCET | 0 | 0 | 0 | 0 | 0 | 1 | 0 | 512 | 773017539
| PP |  | Dokumentace skutečného provedení stavby | [15 empty] | PP | 1
| VV |  | vypracování dokumentace skutečného provedení | [15 empty] | VV | 1 | 1 | True | 0 | ROZPOCET
| VV |  | "pro stavbu jako celek, PD ve 4 vyhotoveních" 1 |  | 1 | [13 empty] | VV | 1 | 2 | True | 1 | ROZPOCET
12 | K | 042503000 | Plán BOZP na staveništi | kpl | 1 |  | 0 | CS ÚRS 2020 01 |  |  | základní |  | 0 | 0 | 0 | 0 | 0 | 512 | K | 1 |  |  |  | ROZPOCET | 0 | 0 | 0 | 0 | 0 | 1 | 0 | 512 | 121459794
| PP |  | Plán BOZP na staveništi | [15 empty] | PP | 1
| VV |  | opatření pro zajištění BOZP na staveništi | [15 empty] | VV | 1 | 1 | True | 0 | ROZPOCET
| VV |  | oplocení a ohrazení staveniště, vytýčení bezp. koridoru pro pěší a cyklisty | [15 empty] | VV | 1 | 1 | True | 0 | ROZPOCET
| VV |  | "pro stavbu jako celek" 1 |  | 1 | [13 empty] | VV | 1 | 2 | True | 1 | ROZPOCET

## 101 - Pozemní komunikace
[9 empty] | >> skryté sloupce << | [9 empty] | {d7dbb394-ccff-4411-94b2-02a471c06a66}
2
| KRYCÍ LIST SOUPISU PRACÍ | [8 empty] | v --- níže se nacházejí doplnkové a pomocné údaje k sestavám --- v | [8 empty] | False
Stavba:
Rekonstrukce komunikace, parkovacích ploch a chodníku ulice Šafaříkova v Sezimově Ústí
Objekt:
101 - Pozemní komunikace
| KSO: |  | 822 27 72 |  |  | CC-CZ:
| Místo: |  | Sezimovo Ústí |  |  | Datum: | 6. 1. 2021
| Zadavatel: |  |  |  |  | IČ: | 00252859
|  | Město Sezimovo Ústí |  |  |  | DIČ:
| Uchazeč: |  |  |  |  | IČ: | Vyplň údaj
|  | Vyplň údaj |  |  |  | DIČ: | Vyplň údaj
| Projektant: |  |  |  |  | IČ:
|  | WAY project s.r.o. |  |  |  | DIČ:
| Zpracovatel: |  |  |  |  | IČ:
DIČ:
Poznámka:
| Cena bez DPH | [5 empty] | 0
|  |  | Základ daně |  |  | Sazba daně | Výše daně
| DPH | základní | 0 |  |  | 21% | 0
|  | snížená | 0 |  |  | 15% | 0
|  | zákl. přenesená | 0 |  |  | 21% | 0
|  | sníž. přenesená | 0 |  |  | 15% | 0
|  | nulová | 0 |  |  | 0% | 0
| Cena s DPH |  |  | v | CZK |  | 0
| Projektant |  |  | Zpracovatel
| Datum a podpis: |  | Razítko | Datum a podpis: |  |  | Razítko
| Objednavatel |  |  | Uchazeč
| Datum a podpis: |  | Razítko | Datum a podpis: |  |  | Razítko
REKAPITULACE ČLENĚNÍ SOUPISU PRACÍ
Stavba:
Rekonstrukce komunikace, parkovacích ploch a chodníku ulice Šafaříkova v Sezimově Ústí
Objekt:
101 - Pozemní komunikace
Místo: |  |  | Sezimovo Ústí |  |  | Datum: | 6. 1. 2021
Zadavatel: |  |  | Město Sezimovo Ústí |  |  | Projektant: | WAY project s.r.o.
Uchazeč: |  |  | Vyplň údaj |  |  | Zpracovatel:
Kód dílu - Popis | [6 empty] | Cena celkem [CZK]
Náklady ze soupisu prací | [6 empty] | 0 | [12 empty] | -1
| HSV - Práce a dodávky HSV | [5 empty] | 0
| 1 - Zemní práce | [5 empty] | 0
| 2 - Zakládání | [5 empty] | 0
| 3 - Svislé a kompletní konstrukce | [5 empty] | 0
| 4 - Vodorovné konstrukce | [5 empty] | 0
| 5 - Komunikace pozemní | [5 empty] | 0
| 6 - Úpravy povrchů, podlahy a osazování výplní | [5 empty] | 0
| 8 - Trubní vedení | [5 empty] | 0
| 9 - Ostatní konstrukce a práce, bourání | [5 empty] | 0
| 997 - Přesun sutě | [5 empty] | 0
| 998 - Přesun hmot | [5 empty] | 0
SOUPIS PRACÍ
Stavba:
Rekonstrukce komunikace, parkovacích ploch a chodníku ulice Šafaříkova v Sezimově Ústí
Objekt:
101 - Pozemní komunikace
Místo: |  |  | Sezimovo Ústí |  |  | Datum: | 6. 1. 2021
Zadavatel: |  |  | Město Sezimovo Ústí |  |  | Projektant: | WAY project s.r.o.
Uchazeč: |  |  | Vyplň údaj |  |  | Zpracovatel:
PČ | Typ | Kód | Popis | MJ | Množství | J.cena [CZK] | Cena celkem [CZK] | Cenová soustava |  |  | DPH | J. Nh [h] | Nh celkem [h] | J. hmotnost [t] | Hmotnost celkem [t] | J. suť [t] | Suť Celkem [t]
Náklady soupisu celkem | [6 empty] | 0 | [5 empty] | 0 |  | 1595.9433 |  | 1720.2736 |  | D | -1 | [10 empty] | 0
| D | HSV | Práce a dodávky HSV |  |  |  | 0 | [5 empty] | 0 |  | 1595.9433 |  | 1720.2736 | 1 | D | 0 |  |  |  | ROZPOCET | [6 empty] | 0
| D | 1 | Zemní práce |  |  |  | 0 | [5 empty] | 0 |  | 807.3962 |  | 1704.2956 | 1 | D | 1 |  |  |  | ROZPOCET | [6 empty] | 0
1 | K | 111251101 | Odstranění křovin a stromů průměru kmene do 100 mm i s kořeny sklonu terénu do 1:5 z celkové plochy do 100 m2 strojně | m2 | 21 |  | 0 | CS ÚRS 2020 01 |  |  | základní |  | 0 | 0 | 0 | 0 | 0 | 4 | K | 2 |  |  |  | ROZPOCET | 0 | 0 | 0 | 0 | 0 | 1 | 0 | 4 | -47077810
| PP |  | Odstranění křovin a stromů s odstraněním kořenů strojně průměru kmene do 100 mm v rovině nebo ve svahu sklonu terénu do 1:5, při celkové ploše do 100 m2 | [15 empty] | PP | 2
| VV |  | "odstranění keřů, dle výk. výměr" 21,0 |  | 21 | [13 empty] | VV | 2 | 2 | True | 1 | ROZPOCET
2 | K | 111251111 | Drcení ořezaných větví D do 100 mm s odvozem do 20 km | m3 | 2.55 |  | 0 | CS ÚRS 2019 01 |  |  | základní |  | 0 | 0 | 0 | 0 | 0 | 4 | K | 2 |  |  |  | ROZPOCET | 0 | 0 | 0 | 0 | 0 | 1 | 0 | 4 | 828189022
| PP |  | Drcení ořezaných větví strojně - (štěpkování) o průměru větví do 100 mm | [15 empty] | PP | 2
| PSC |  | Poznámka k souboru cen: 1. V cenách jsou započteny i náklady na naložení na dopravní prostředek, odvoz dřevní drtě do 20 km a se složením. 2. V cenách nejsou započteny náklady na uložení drti na skládku. 3. Měří se objem nadrcené hmoty. | [15 empty] | PSC | 2
| VV |  | "uvažuje se 0,05m3/1m2 odstr. keřů" 0,05*21,0 |  | 1.05 | [13 empty] | VV | 2 | 2 | True | 0 | ROZPOCET
| VV |  | "uvažuje se 0,5m3/1ks odstr. stromů" 0,5*3 |  | 1.5 | [13 empty] | VV | 2 | 2 | True | 0 | ROZPOCET
| VV |  | Součet |  | 2.55 | [13 empty] | VV | 2 | 4 | True | 1 | ROZPOCET
3 | K | 112101101 | Odstranění stromů listnatých průměru kmene do 300 mm | kus | 1 |  | 0 | CS ÚRS 2020 01 |  |  | základní |  | 0 | 0 | 0 | 0 | 0 | 4 | K | 2 |  |  |  | ROZPOCET | 0 | 0 | 0 | 0 | 0 | 1 | 0 | 4 | -1036588321
| PP |  | Odstranění stromů s odřezáním kmene a s odvětvením listnatých, průměru kmene přes 100 do 300 mm | [15 empty] | PP | 2
| VV |  | "dle výk. výměr" 1 |  | 1 | [13 empty] | VV | 2 | 2 | True | 1 | ROZPOCET
4 | K | 112101102 | Odstranění stromů listnatých průměru kmene do 500 mm | kus | 2 |  | 0 | CS ÚRS 2020 01 |  |  | základní |  | 0 | 0 | 0 | 0 | 0 | 4 | K | 2 |  |  |  | ROZPOCET | 0 | 0 | 0 | 0 | 0 | 1 | 0 | 4 | 2064017767
| PP |  | Odstranění stromů s odřezáním kmene a s odvětvením listnatých, průměru kmene přes 300 do 500 mm | [15 empty] | PP | 2
| VV |  | "dle výk. výměr" 1+1 |  | 2 | [13 empty] | VV | 2 | 2 | True | 1 | ROZPOCET
5 | K | 112251101 | Odstranění pařezů D do 300 mm | kus | 1 |  | 0 | CS ÚRS 2020 01 |  |  | základní |  | 0 | 0 | 0 | 0 | 0 | 4 | K | 2 |  |  |  | ROZPOCET | 0 | 0 | 0 | 0 | 0 | 1 | 0 | 4 | 2071956630
| PP |  | Odstranění pařezů strojně s jejich vykopáním, vytrháním nebo odstřelením průměru přes 100 do 300 mm | [15 empty] | PP | 2
| VV |  | "dle odstranění stromů" 1 |  | 1 | [13 empty] | VV | 2 | 2 | True | 1 | ROZPOCET
6 | K | 112251102 | Odstranění pařezů D do 500 mm | kus | 2 |  | 0 | CS ÚRS 2020 01 |  |  | základní |  | 0 | 0 | 0 | 0 | 0 | 4 | K | 2 |  |  |  | ROZPOCET | 0 | 0 | 0 | 0 | 0 | 1 | 0 | 4 | 1065089816
| PP |  | Odstranění pařezů strojně s jejich vykopáním, vytrháním nebo odstřelením průměru přes 300 do 500 mm | [15 empty] | PP | 2
| VV |  | "dle odstranění stromů" 1+1 |  | 2 | [13 empty] | VV | 2 | 2 | True | 1 | ROZPOCET
7 | K | 113106132 | Rozebrání dlažeb z betonových nebo kamenných dlaždic komunikací pro pěší strojně pl do 50 m2 | m2 | 42.7 |  | 0 | CS ÚRS 2020 01 |  |  | základní |  | 0 | 0 | 0 | 0.255 | 10.8885 | 4 | K | 2 |  |  |  | ROZPOCET | 0 | 0 | 0 | 0 | 0 | 1 | 0 | 4 | -552862434
| PP |  | Rozebrání dlažeb komunikací pro pěší s přemístěním hmot na skládku na vzdálenost do 3 m nebo s naložením na dopravní prostředek s ložem z kameniva nebo živice a s jakoukoliv výplní spár strojně plochy jednotlivě do 50 m2 z betonových nebo kameninových dla | [15 empty] | PP | 2
| PSC |  | Poznámka k souboru cen: 1. Ceny jsou určeny pro rozebrání dlažeb včetně odstranění lože. 2. Ceny nelze použít pro rozebrání dlažeb uložených do betonového lože nebo do cementové malty, které se oceňují cenami pro odstranění podkladů nebo krytů z betonu prostého souboru cen 113 10-7. Pro volbu těchto cen je rozhodující tloušťka bourané dlažby včetně lože nebo podkladu. 3. V cenách nejsou započteny náklady na popř. nutné očištění: a) dlažebních nebo mozaikových kostek, které se oceňuje cenami souboru cen 979 07-11 Očištění vybouraných dlažebních kostek části C01, b) betonových, kameninových nebo kamenných desek nebo dlaždic, které se oceňuje cenami souboru cen 979 0 . - . . Očištění vybouraných obrubníků, krajníků, desek nebo dílců části C01. 4. Přemístění vybourané dlažby včetně materiálu z lože a spár na vzdálenost přes 3 m se oceňuje cenami souborů cen 997 22-1 Vodorovná doprava suti a vybouraných hmot. | [15 empty] | PSC | 2
| VV |  | "odstranění kce chodníku/vjezdu, dlaždice bet. 0.3*0.3 m, dle výk. výměr" 31,2 |  | 31.2 | [13 empty] | VV | 2 | 2 | True | 0 | ROZPOCET
| VV |  | "odstranění kce chodníku/vjezdu, dlaždice bet. 0.5*0.5 m, dle výk. výměr" 11,5 |  | 11.5 | [13 empty] | VV | 2 | 2 | True | 0 | ROZPOCET
| VV |  | Součet |  | 42.7 | [13 empty] | VV | 2 | 4 | True | 1 | ROZPOCET
8 | K | 113106144 | Rozebrání dlažeb ze zámkových dlaždic komunikací pro pěší strojně pl přes 50 m2 | m2 | 666.4 |  | 0 | CS ÚRS 2020 01 |  |  | základní |  | 0 | 0 | 0 | 0.26 | 173.264 | 4 | K | 2 |  |  |  | ROZPOCET | 0 | 0 | 0 | 0 | 0 | 1 | 0 | 4 | -1650277047
| PP |  | Rozebrání dlažeb komunikací pro pěší s přemístěním hmot na skládku na vzdálenost do 3 m nebo s naložením na dopravní prostředek s ložem z kameniva nebo živice a s jakoukoliv výplní spár strojně plochy jednotlivě přes 50 m2 ze zámkové dlažby | [15 empty] | PP | 2
| PSC |  | Poznámka k souboru cen: 1. Ceny jsou určeny pro rozebrání dlažeb včetně odstranění lože. 2. Ceny nelze použít pro rozebrání dlažeb uložených do betonového lože nebo do cementové malty, které se oceňují cenami pro odstranění podkladů nebo krytů z betonu prostého souboru cen 113 10-7. Pro volbu těchto cen je rozhodující tloušťka bourané dlažby včetně lože nebo podkladu. 3. V cenách nejsou započteny náklady na popř. nutné očištění: a) dlažebních nebo mozaikových kostek, které se oceňuje cenami souboru cen 979 07-11 Očištění vybouraných dlažebních kostek části C01, b) betonových, kameninových nebo kamenných desek nebo dlaždic, které se oceňuje cenami souboru cen 979 0 . - . . Očištění vybouraných obrubníků, krajníků, desek nebo dílců části C01. 4. Přemístění vybourané dlažby včetně materiálu z lože a spár na vzdálenost přes 3 m se oceňuje cenami souborů cen 997 22-1 Vodorovná doprava suti a vybouraných hmot. | [15 empty] | PSC | 2
| VV |  | "odstranění kce chodníku/vjezdu, ZD, dle výk. výměr" 520,9 |  | 520.9 | [13 empty] | VV | 2 | 2 | True | 0 | ROZPOCET
| VV |  | "pro předláždění chodníku ze ZD" 143,5+2,0 |  | 145.5 | [13 empty] | VV | 2 | 2 | True | 0 | ROZPOCET
| VV |  | Součet |  | 666.4 | [13 empty] | VV | 2 | 4 | True | 1 | ROZPOCET
9 | K | 113106192 | Rozebrání vozovek ze silničních dílců se spárami zalitými cementovou maltou strojně pl do 50 m2 | m2 | 22 |  | 0 | CS ÚRS 2020 01 |  |  | základní |  | 0 | 0 | 0 | 0.425 | 9.35 | 4 | K | 2 |  |  |  | ROZPOCET | 0 | 0 | 0 | 0 | 0 | 1 | 0 | 4 | 1172468245
| PP |  | Rozebrání dlažeb a dílců vozovek a ploch s přemístěním hmot na skládku na vzdálenost do 3 m nebo s naložením na dopravní prostředek, s jakoukoliv výplní spár strojně ze silničních dílců jakýchkoliv rozměrů, s ložem z kameniva nebo živice se spárami zalitý | [15 empty] | PP | 2
| VV |  | "uvažováno pro odstranění vjezdu ze zatrav. bet, dílců" 22,0 |  | 22 | [13 empty] | VV | 2 | 2 | True | 1 | ROZPOCET
10 | K | 113107221 | Odstranění podkladu z kameniva drceného tl 100 mm strojně pl přes 200 m2 | m2 | 2500.9 |  | 0 | CS ÚRS 2020 01 |  |  | základní |  | 0 | 0 | 0 | 0.17 | 425.153 | 4 | K | 2 |  |  |  | ROZPOCET | 0 | 0 | 0 | 0 | 0 | 1 | 0 | 4 | -334057769
| PP |  | Odstranění podkladů nebo krytů strojně plochy jednotlivě přes 200 m2 s přemístěním hmot na skládku na vzdálenost do 20 m nebo s naložením na dopravní prostředek z kameniva hrubého drceného, o tl. vrstvy do 100 mm | [15 empty] | PP | 2
| PSC |  | Poznámka k souboru cen: 1. Pro volbu cen z hlediska množství se uvažuje každá souvisle odstraňovaná plocha krytu nebo podkladu stejného druhu samostatně. Odstraňuje-li se několik vrstev vozovky najednou, jednotlivé vrstvy se oceňují každá samostatně. 2. Ceny a) –7111 až –7113, –7151 až -7153, -7211 až -7213 a -7311 až -7313 lze použít i pro odstranění podkladů nebo krytů ze štěrkopísku, škváry, strusky nebo z mechanicky zpevněných zemin, b) –7121 až 7125, –7161 až -7165, -7221 až -7225 a -7321 až -7325 lze použít i pro odstranění podkladů nebo krytů ze zemin stabilizovaných vápnem, c) –7130 až -7134, –7170 až -7174, –7230 až -7234 a -7330 až -7334 lze použít i pro odstranění dlažeb uložených do betonového lože a dlažeb z mozaiky uložených do cementové malty nebo podkladu ze zemin stabilizovaných cementem. 3. Ceny lze použít i pro odstranění podkladů nebo krytů opatřených živičnými postřiky nebo nátěry. 4. Ceny odlišené podle tloušťky (např. do 100 mm, do 200 mm) jsou určeny vždy pro celou tloušťku jednotlivých konstrukcí. 5. V cenách nejsou započteny náklady na zarovnání styčných ploch betonových nebo živičných podkladů nebo krytů, které se oceňuje cenami souboru cen 919 73- Zarovnání styčné plochy části C 01 tohoto ceníku. Množství suti získané ze zarovnání styčných ploch podkladů nebo krytů se zvlášť nevykazuje. 6. Přemístění vybouraného materiálu větší vzdálenost, než je uvedeno, se oceňuje cenami souborů cen 997 22-1 Vodorovná doprava suti. 7. Ceny -714 . , -718 . , –724 . a -734 . nelze použít pro odstranění podkladu nebo krytu frézováním. | [15 empty] | PSC | 2
| VV |  | "Odstranění kce vozovky z PM + nátěr, dle výk. výměr" 1980,0 |  | 1980 | [13 empty] | VV | 2 | 2 | True | 0 | ROZPOCET
| VV |  | odstraněná vrstva se použije do výměny AZ - předpokládá se 50% množství | [15 empty] | VV | 2 | 1 | True | 0 | ROZPOCET
| VV |  | "odstranění kce chodníku/vjezdu, ZD, dle výk. výměr" 520,9 |  | 520.9 | [13 empty] | VV | 2 | 2 | True | 0 | ROZPOCET
| VV |  | Součet |  | 2500.9 | [13 empty] | VV | 2 | 4 | True | 1 | ROZPOCET
11 | K | 113107321 | Odstranění podkladu z kameniva drceného tl 100 mm strojně pl do 50 m2 | m2 | 93.7 |  | 0 | CS ÚRS 2020 01 |  |  | základní |  | 0 | 0 | 0 | 0.17 | 15.929 | 4 | K | 2 |  |  |  | ROZPOCET | 0 | 0 | 0 | 0 | 0 | 1 | 0 | 4 | -1233862030
| PP |  | Odstranění podkladů nebo krytů strojně plochy jednotlivě do 50 m2 s přemístěním hmot na skládku na vzdálenost do 3 m nebo s naložením na dopravní prostředek z kameniva hrubého drceného, o tl. vrstvy do 100 mm | [15 empty] | PP | 2
| VV |  | "odstranění kce chodníku/vjezdu, dlaždice bet. 0.3*0.3 m, dle výk. výměr" 31,2 |  | 31.2 | [13 empty] | VV | 2 | 2 | True | 0 | ROZPOCET
| VV |  | "odstranění kce chodníku/vjezdu, dlaždice bet. 0.5*0.5 m, dle výk. výměr" 11,5 |  | 11.5 | [13 empty] | VV | 2 | 2 | True | 0 | ROZPOCET
| VV |  | "Odstranění kce vchodů/vjezdů, beton, dle výkazu výměr" 51,0 |  | 51 | [13 empty] | VV | 2 | 2 | True | 0 | ROZPOCET
| VV |  | Součet |  | 93.7 | [13 empty] | VV | 2 | 4 | True | 1 | ROZPOCET
12 | K | 113107322 | Odstranění podkladu z kameniva drceného tl 200 mm strojně pl do 50 m2 | m2 | 135.7 |  | 0 | CS ÚRS 2020 01 |  |  | základní |  | 0 | 0 | 0 | 0.29 | 39.353 | 4 | K | 2 |  |  |  | ROZPOCET | 0 | 0 | 0 | 0 | 0 | 1 | 0 | 4 | 501878145
| PP |  | Odstranění podkladů nebo krytů strojně plochy jednotlivě do 50 m2 s přemístěním hmot na skládku na vzdálenost do 3 m nebo s naložením na dopravní prostředek z kameniva hrubého drceného, o tl. vrstvy přes 100 do 200 mm | [15 empty] | PP | 2
| VV |  | "odstranění kce chodníku/vjezdu, AB, uvažovat tl.150 mm, dle výk. výměr" 135,7 |  | 135.7 | [13 empty] | VV | 2 | 2 | True | 1 | ROZPOCET
13 | K | 113107341 | Odstranění podkladu živičného tl 50 mm strojně pl do 50 m2 | m2 | 135.7 |  | 0 | CS ÚRS 2020 01 |  |  | základní |  | 0 | 0 | 0 | 0.098 | 13.2986 | 4 | K | 2 |  |  |  | ROZPOCET | 0 | 0 | 0 | 0 | 0 | 1 | 0 | 4 | 267744748
| PP |  | Odstranění podkladů nebo krytů strojně plochy jednotlivě do 50 m2 s přemístěním hmot na skládku na vzdálenost do 3 m nebo s naložením na dopravní prostředek živičných, o tl. vrstvy do 50 mm | [15 empty] | PP | 2
| VV |  | "odstranění kce chodníku/vjezdu, AB, dle výk. výměr" 135,7 |  | 135.7 | [13 empty] | VV | 2 | 2 | True | 1 | ROZPOCET
14 | K | 113107242 | Odstranění podkladu živičného tl 100 mm strojně pl přes 200 m2 | m2 | 1980 |  | 0 | CS ÚRS 2020 01 |  |  | základní |  | 0 | 0 | 0 | 0.22 | 435.6 | 4 | K | 2 |  |  |  | ROZPOCET | 0 | 0 | 0 | 0 | 0 | 1 | 0 | 4 | 600242457
| PP |  | Odstranění podkladů nebo krytů strojně plochy jednotlivě přes 200 m2 s přemístěním hmot na skládku na vzdálenost do 20 m nebo s naložením na dopravní prostředek živičných, o tl. vrstvy přes 50 do 100 mm | [15 empty] | PP | 2
| PSC |  | Poznámka k souboru cen: 1. Pro volbu cen z hlediska množství se uvažuje každá souvisle odstraňovaná plocha krytu nebo podkladu stejného druhu samostatně. Odstraňuje-li se několik vrstev vozovky najednou, jednotlivé vrstvy se oceňují každá samostatně. 2. Ceny a) –7111 až –7113, –7151 až -7153, -7211 až -7213 a -7311 až -7313 lze použít i pro odstranění podkladů nebo krytů ze štěrkopísku, škváry, strusky nebo z mechanicky zpevněných zemin, b) –7121 až 7125, –7161 až -7165, -7221 až -7225 a -7321 až -7325 lze použít i pro odstranění podkladů nebo krytů ze zemin stabilizovaných vápnem, c) –7130 až -7134, –7170 až -7174, –7230 až -7234 a -7330 až -7334 lze použít i pro odstranění dlažeb uložených do betonového lože a dlažeb z mozaiky uložených do cementové malty nebo podkladu ze zemin stabilizovaných cementem. 3. Ceny lze použít i pro odstranění podkladů nebo krytů opatřených živičnými postřiky nebo nátěry. 4. Ceny odlišené podle tloušťky (např. do 100 mm, do 200 mm) jsou určeny vždy pro celou tloušťku jednotlivých konstrukcí. 5. V cenách nejsou započteny náklady na zarovnání styčných ploch betonových nebo živičných podkladů nebo krytů, které se oceňuje cenami souboru cen 919 73- Zarovnání styčné plochy části C 01 tohoto ceníku. Množství suti získané ze zarovnání styčných ploch podkladů nebo krytů se zvlášť nevykazuje. 6. Přemístění vybouraného materiálu větší vzdálenost, než je uvedeno, se oceňuje cenami souborů cen 997 22-1 Vodorovná doprava suti. 7. Ceny -714 . , -718 . , –724 . a -734 . nelze použít pro odstranění podkladu nebo krytu frézováním. | [15 empty] | PSC | 2
| VV |  | "Odstranění kce vozovky z PM + nátěr, dle výk. výměr" 1980,0 |  | 1980 | [13 empty] | VV | 2 | 2 | True | 1 | ROZPOCET
| VV |  | odstraněná vrstva PM se použije do výměny AZ v souladu s TP 105 a TP 210 | [15 empty] | VV | 2 | 1 | True | 0 | ROZPOCET
15 | K | 113107222 | Odstranění podkladu z kameniva drceného tl 200 mm strojně pl přes 200 m2 | m2 | 680 |  | 0 | CS ÚRS 2020 01 |  |  | základní |  | 0 | 0 | 0 | 0.29 | 197.2 | 4 | K | 2 |  |  |  | ROZPOCET | 0 | 0 | 0 | 0 | 0 | 1 | 0 | 4 | -146084836
| PP |  | Odstranění podkladů nebo krytů strojně plochy jednotlivě přes 200 m2 s přemístěním hmot na skládku na vzdálenost do 20 m nebo s naložením na dopravní prostředek z kameniva hrubého drceného, o tl. vrstvy přes 100 do 200 mm | [15 empty] | PP | 2
| PSC |  | Poznámka k souboru cen: 1. Pro volbu cen z hlediska množství se uvažuje každá souvisle odstraňovaná plocha krytu nebo podkladu stejného druhu samostatně. Odstraňuje-li se několik vrstev vozovky najednou, jednotlivé vrstvy se oceňují každá samostatně. 2. Ceny a) –7111 až –7113, –7151 až -7153, -7211 až -7213 a -7311 až -7313 lze použít i pro odstranění podkladů nebo krytů ze štěrkopísku, škváry, strusky nebo z mechanicky zpevněných zemin, b) –7121 až 7125, –7161 až -7165, -7221 až -7225 a -7321 až -7325 lze použít i pro odstranění podkladů nebo krytů ze zemin stabilizovaných vápnem, c) –7130 až -7134, –7170 až -7174, –7230 až -7234 a -7330 až -7334 lze použít i pro odstranění dlažeb uložených do betonového lože a dlažeb z mozaiky uložených do cementové malty nebo podkladu ze zemin stabilizovaných cementem. 3. Ceny lze použít i pro odstranění podkladů nebo krytů opatřených živičnými postřiky nebo nátěry. 4. Ceny odlišené podle tloušťky (např. do 100 mm, do 200 mm) jsou určeny vždy pro celou tloušťku jednotlivých konstrukcí. 5. V cenách nejsou započteny náklady na zarovnání styčných ploch betonových nebo živičných podkladů nebo krytů, které se oceňuje cenami souboru cen 919 73- Zarovnání styčné plochy části C 01 tohoto ceníku. Množství suti získané ze zarovnání styčných ploch podkladů nebo krytů se zvlášť nevykazuje. 6. Přemístění vybouraného materiálu větší vzdálenost, než je uvedeno, se oceňuje cenami souborů cen 997 22-1 Vodorovná doprava suti. 7. Ceny -714 . , -718 . , –724 . a -734 . nelze použít pro odstranění podkladu nebo krytu frézováním. | [15 empty] | PSC | 2
| VV |  | "Odstranění kce vozovky z AB, dle výk. výměr" 680,0 |  | 680 | [13 empty] | VV | 2 | 2 | True | 1 | ROZPOCET
| VV |  | odstraněná vrstva se použije do výměny AZ - předpokládá se 50% množství | [15 empty] | VV | 2 | 1 | True | 0 | ROZPOCET
16 | K | 113107330 | Odstranění podkladu z betonu prostého tl 100 mm strojně pl do 50 m2 | m2 | 51 |  | 0 | CS ÚRS 2020 01 |  |  | základní |  | 0 | 0 | 0 | 0.24 | 12.24 | 4 | K | 2 |  |  |  | ROZPOCET | 0 | 0 | 0 | 0 | 0 | 1 | 0 | 4 | 2069322029
| PP |  | Odstranění podkladů nebo krytů strojně plochy jednotlivě do 50 m2 s přemístěním hmot na skládku na vzdálenost do 3 m nebo s naložením na dopravní prostředek z betonu prostého, o tl. vrstvy do 100 mm | [15 empty] | PP | 2
| PSC |  | Poznámka k souboru cen: 1. Pro volbu cen z hlediska množství se uvažuje každá souvisle odstraňovaná plocha krytu nebo podkladu stejného druhu samostatně. Odstraňuje-li se několik vrstev vozovky najednou, jednotlivé vrstvy se oceňují každá samostatně. 2. Ceny a) –7111 až –7113, –7151 až -7153, -7211 až -7213 a -7311 až -7313 lze použít i pro odstranění podkladů nebo krytů ze štěrkopísku, škváry, strusky nebo z mechanicky zpevněných zemin, b) –7121 až 7125, –7161 až -7165, -7221 až -7225 a -7321 až -7325 lze použít i pro odstranění podkladů nebo krytů ze zemin stabilizovaných vápnem, c) –7130 až -7134, –7170 až -7174, –7230 až -7234 a -7330 až -7334 lze použít i pro odstranění dlažeb uložených do betonového lože a dlažeb z mozaiky uložených do cementové malty nebo podkladu ze zemin stabilizovaných cementem. 3. Ceny lze použít i pro odstranění podkladů nebo krytů opatřených živičnými postřiky nebo nátěry. 4. Ceny odlišené podle tloušťky (např. do 100 mm, do 200 mm) jsou určeny vždy pro celou tloušťku jednotlivých konstrukcí. 5. V cenách nejsou započteny náklady na zarovnání styčných ploch betonových nebo živičných podkladů nebo krytů, které se oceňuje cenami souboru cen 919 73- Zarovnání styčné plochy části C 01 tohoto ceníku. Množství suti získané ze zarovnání styčných ploch podkladů nebo krytů se zvlášť nevykazuje. 6. Přemístění vybouraného materiálu větší vzdálenost, než je uvedeno, se oceňuje cenami souborů cen 997 22-1 Vodorovná doprava suti. 7. Ceny -714 . , -718 . , –724 . a -734 . nelze použít pro odstranění podkladu nebo krytu frézováním. | [15 empty] | PSC | 2
| VV |  | "Odstranění kce vchodů/vjezdů, beton, dle výkazu výměr" 51,0 |  | 51 | [13 empty] | VV | 2 | 2 | True | 1 | ROZPOCET
17 | K | 113154112 | Frézování živičného krytu tl 40 mm pruh š 0,5 m pl do 500 m2 bez překážek v trase | m2 | 6 |  | 0 | CS ÚRS 2020 01 |  |  | základní |  | 0 | 3e-05 | 0.00018 | 0.103 | 0.618 | 4 | K | 2 |  |  |  | ROZPOCET | 0 | 0 | 0 | 0 | 0 | 1 | 0 | 4 | 590669120
| PP |  | Frézování živičného podkladu nebo krytu s naložením na dopravní prostředek plochy do 500 m2 bez překážek v trase pruhu šířky do 0,5 m, tloušťky vrstvy 40 mm | [15 empty] | PP | 2
| PSC |  | Poznámka k souboru cen: 1. V cenách jsou započteny i náklady na: a) vodu pro chlazení zubů frézy, b) opotřebování frézovacích nástrojů, c) naložení odfrézovaného materiálu na dopravní prostředek. 2. V cenách nejsou započteny náklady na: a) nutné ruční odstranění (vybourání) živičného krytu kolem překážek, které se oceňují cenami souboru cen 113 10-7 Odstranění podkladů nebo krytů této části katalogu, b) očištění povrchu odfrézované plochy, které se oceňují cenami souboru cen 938 90-9 Odstranění bláta, prachu z povrchu podkladu nebo krytu části C01 tohoto katalogu. 3. Množství měrných jednotek pro rozpočet určí projekt. Drobné překážky, např. vpusti, uzávěry, sloupy (plochy do 2 m2) se z celkové frézované plochy neodečítají. 4. Tloušťku frézované vrstvy určí projekt a měří se tloušťka jednotlivých záběrů v mm. 5. Cena s překážkami je určena v případech, kdy: a) na 200 m2 frézované plochy se vyskytne v průměru více než jedna vpusť nebo vstup inženýrských sítí, popř. stožár, vstupní ostrůvek apod., b) jsou-li podél frézované plochy osazeny obrubníky s výškovým rozdílem horní plochy obrubníku od frézované plochy větší než 250 mm. 6. Překážkami se rozumějí obrubníky nebo krajníky, pokud výškový rozdíl horní plochy obrubníku od frézované plochy je větší než 250 mm, vpusti nebo vstupy inženýrských sítí, stožáry, nástupní a ochranné ostrůvky apod. | [15 empty] | PSC | 2
| VV |  | "uvažuje se pro povrch úpravu vozovky podél obrub, dle výk. výměr" 6,0 |  | 6 | [13 empty] | VV | 2 | 2 | True | 1 | ROZPOCET
18 | K | 113154224 | Frézování živičného krytu tl 100 mm pruh š 1 m pl do 1000 m2 bez překážek v trase | m2 | 680 |  | 0 | CS ÚRS 2020 01 |  |  | základní |  | 0 | 9e-05 | 0.0612 | 0.256 | 174.08 | 4 | K | 2 |  |  |  | ROZPOCET | 0 | 0 | 0 | 0 | 0 | 1 | 0 | 4 | 1039848882
| PP |  | Frézování živičného podkladu nebo krytu s naložením na dopravní prostředek plochy přes 500 do 1 000 m2 bez překážek v trase pruhu šířky do 1 m, tloušťky vrstvy 100 mm | [15 empty] | PP | 2
| VV |  | "Odfrézování AB vrstev vozovky, dle výk. výměr" 680,0 |  | 680 | [13 empty] | VV | 2 | 2 | True | 1 | ROZPOCET
19 | K | 113201112 | Vytrhání obrub silničních ležatých | m | 34.1 |  | 0 | CS ÚRS 2020 01 |  |  | základní |  | 0 | 0 | 0 | 0.29 | 9.889 | 4 | K | 2 |  |  |  | ROZPOCET | 0 | 0 | 0 | 0 | 0 | 1 | 0 | 4 | 1459018136
| PP |  | Vytrhání obrub s vybouráním lože, s přemístěním hmot na skládku na vzdálenost do 3 m nebo s naložením na dopravní prostředek silničních ležatých | [15 empty] | PP | 2
| VV |  | "Vytrhání kamenných obrubníků silničních dle výk. výměr" 18,5 |  | 18.5 | [13 empty] | VV | 2 | 2 | True | 0 | ROZPOCET
| VV |  | "Vytrhání betonových obrubníků silničních ležatých dle výk. výměr" 15,6 |  | 15.6 | [13 empty] | VV | 2 | 2 | True | 0 | ROZPOCET
| VV |  | Součet |  | 34.1 | [13 empty] | VV | 2 | 4 | True | 1 | ROZPOCET
20 | K | 113202111 | Vytrhání obrub krajníků obrubníků stojatých | m | 911.3 |  | 0 | CS ÚRS 2020 01 |  |  | základní |  | 0 | 0 | 0 | 0.205 | 186.8165 | 4 | K | 2 |  |  |  | ROZPOCET | 0 | 0 | 0 | 0 | 0 | 1 | 0 | 4 | 1045617037
| PP |  | Vytrhání obrub s vybouráním lože, s přemístěním hmot na skládku na vzdálenost do 3 m nebo s naložením na dopravní prostředek z krajníků nebo obrubníků stojatých | [15 empty] | PP | 2
| PSC |  | Poznámka k souboru cen: 1. Ceny jsou určeny: a) pro vytrhání obrub, obrubníků nebo krajníků jakéhokoliv druhu a velikosti uložených v jakémkoliv loži popř. i s opěrami a vyspárovaných jakýmkoliv materiálem, b) pro obruby z dlažebních kostek uložených v jedné řadě. 2. V cenách nejsou započteny náklady na popř. nutné očištění: a) vytrhaných obrubníků nebo krajníků, které se oceňuje cenami souboru cen 979 0 . - . . Očištění vybouraných obrubníků, krajníků, desek nebo dílců části C 01 tohoto ceníku, b) vytrhaných dlažebních kostek, které se oceňují cenami souboru cen 979 07-11 Očištění vybouraných dlažebních kostek části C 01 tohoto ceníku. 3. Vytrhání obrub ze dvou řad kostek se oceňuje jako dvojnásobné množství vytrhání obrub z jedné řady kostek. 4. Přemístění vybouraných obrub, krajníků nebo dlažebních kostek včetně materiálu z lože a spár na vzdálenost přes 3 m se oceňuje cenami souborů cen 997 22-1 Vodorovná doprava suti a vybouraných hmot. | [15 empty] | PSC | 2
| VV |  | "Vytrhání betonových obrubníků silničních stojatých dle výk. výměr" 534,6 |  | 534.6 | [13 empty] | VV | 2 | 2 | True | 0 | ROZPOCET
| VV |  | "Vytrhání betonových obrubníků chodníkových stojatých dle výk. výměr" 291,8 |  | 291.8 | [13 empty] | VV | 2 | 2 | True | 0 | ROZPOCET
| VV |  | "Vytrhání kamenných krajníků dle výk. výměr" 14,0 |  | 14 | [13 empty] | VV | 2 | 2 | True | 0 | ROZPOCET
| VV |  | "Vytrhání bet. obrubníků silničních stoj, úprava polohy dle výk. výměr" 70,9 |  | 70.9 | [13 empty] | VV | 2 | 2 | True | 0 | ROZPOCET
| VV |  | Součet |  | 911.3 | [13 empty] | VV | 2 | 4 | True | 1 | ROZPOCET
21 | K | 113204111 | Vytrhání obrub záhonových | m | 15.4 |  | 0 | CS ÚRS 2020 01 |  |  | základní |  | 0 | 0 | 0 | 0.04 | 0.616 | 4 | K | 2 |  |  |  | ROZPOCET | 0 | 0 | 0 | 0 | 0 | 1 | 0 | 4 | -308590105
| PP |  | Vytrhání obrub s vybouráním lože, s přemístěním hmot na skládku na vzdálenost do 3 m nebo s naložením na dopravní prostředek záhonových | [15 empty] | PP | 2
| PSC |  | Poznámka k souboru cen: 1. Ceny jsou určeny: a) pro vytrhání obrub, obrubníků nebo krajníků jakéhokoliv druhu a velikosti uložených v jakémkoliv loži popř. i s opěrami a vyspárovaných jakýmkoliv materiálem, b) pro obruby z dlažebních kostek uložených v jedné řadě. 2. V cenách nejsou započteny náklady na popř. nutné očištění: a) vytrhaných obrubníků nebo krajníků, které se oceňuje cenami souboru cen 979 0 . - . . Očištění vybouraných obrubníků, krajníků, desek nebo dílců části C 01 tohoto ceníku, b) vytrhaných dlažebních kostek, které se oceňují cenami souboru cen 979 07-11 Očištění vybouraných dlažebních kostek části C 01 tohoto ceníku. 3. Vytrhání obrub ze dvou řad kostek se oceňuje jako dvojnásobné množství vytrhání obrub z jedné řady kostek. 4. Přemístění vybouraných obrub, krajníků nebo dlažebních kostek včetně materiálu z lože a spár na vzdálenost přes 3 m se oceňuje cenami souborů cen 997 22-1 Vodorovná doprava suti a vybouraných hmot. | [15 empty] | PSC | 2
| VV |  | "Vytrhání záhonových obrubníků dle výk. výměr" 15,4 |  | 15.4 | [13 empty] | VV | 2 | 2 | True | 1 | ROZPOCET
22 | K | 121151113 | Sejmutí ornice plochy do 500 m2 tl vrstvy do 200 mm strojně | m2 | 504.5 |  | 0 | CS ÚRS 2020 01 |  |  | základní |  | 0 | 0 | 0 | 0 | 0 | 4 | K | 2 |  |  |  | ROZPOCET | 0 | 0 | 0 | 0 | 0 | 1 | 0 | 4 | -579185262
| PP |  | Sejmutí ornice strojně při souvislé ploše přes 100 do 500 m2, tl. vrstvy do 200 mm | [15 empty] | PP | 2
| VV |  | "odhumusování tl.100 mm dle výk. výměr" 504,5 |  | 504.5 | [13 empty] | VV | 2 | 2 | True | 1 | ROZPOCET
23 | K | 129001101 | Příplatek za ztížení odkopávky nebo prokopávky v blízkosti inženýrských sítí | m3 | 661.995 |  | 0 | CS ÚRS 2020 01 |  |  | základní |  | 0 | 0 | 0 | 0 | 0 | 4 | K | 2 |  |  |  | ROZPOCET | 0 | 0 | 0 | 0 | 0 | 1 | 0 | 4 | 738686993
| PP |  | Příplatek k cenám vykopávek za ztížení vykopávky v blízkosti podzemního vedení nebo výbušnin v horninách jakékoliv třídy | [15 empty] | PP | 2
| PSC |  | Poznámka k souboru cen: 1. Cena je určena pro: a) podzemní vedení procházející odkopávkou nebo prokopávkou, korytem vodoteče, melioračním kanálem nebo uložené ve stěně výkopu při jakékoliv hloubce vedení pod původním terénem nebo jeho výšce nade dnem výkopu a jakémkoliv jeho směru ke stranám výkopu, b) výbušniny nezaložené dodavatelem. 2. Cenu lze použít i tehdy, narazí-li se na vedení nebo výbušninu až při vykopávce, a to pro objem výkopu, který je projektantem nebo investorem označen, v němž by toto nebo jiné nepředvídané vedení nebo výbušnina mohlo být uloženo. 3. Cenu nelze použít pro ztížení vykopávky v blízkosti podzemních vedení nebo výbušnin, u nichž je projektem zakázáno použít při vykopávce kovové nástroje nebo nářadí. Tyto práce se ocení individuálně. 4. Množství ztížení vykopávky v blízkosti: a) podzemního vedení, jehož půdorysná a výšková plocha: - je v projektu uvedena, určí se jako objem myšleného hranolu, jehož průřezem je obdélník, jehož horní vodorovná a obě svislé strany jsou ve vzdálenosti 0,5 m a dolní vodorovná strana je ve vzdálenosti 1 m od přilehlého vnějšího líce vedení, příp. jeho obalu a délka se rovná osové délce vedení ve výkopišti nebo délce vedení ve stěně výkopu. Vymezí-li projekt, v němž je nutno při vykopávce postupovat opatrně, větší prostor, platí cena pro celý objem výkopku v tomto prostoru. - není v projektu uvedena, avšak která podle projektu nebo podle sdělení investora jsou pravděpodobně ve výkopišti uložena, se rovná objemu výkopu, která je projektem nebo investorem takto označen. b) výbušniny určí vždy projektant nebo investor, ať je v projektu uvedeno či neuvedeno. 5. Je-li vedení položeno ve výkopišti tak, že se vykopávka v celém výše popsaném objemu nevykopává, např. blízko stěn nebo dna výkopu, oceňuje se ztížení vykopávky jen pro tu část objemu, v níž se vykopávka provádí. 6. Jsou-li ve výkopišti dvě vedení položena tak blízko sebe, že se výše uvedené objemy pro obě vedení pronikají, určí se množství ztížení vykopávky tak, aby se pronik započetl jen jednou. 7. Objem ztížení vykopávky se od celkového objemu výkopu neodečítá. 8. Dočasné zajištění různých podzemních vedení ve výkopišti se oceňuje cenami souboru cen 119 00-14. Dočasné zajištění podzemního potrubí nebo vedení ve výkopišti. | [15 empty] | PSC | 2
| VV |  | "bere se cca 50% odkopávky" (583,87+740,12)*0,5 |  | 661.995 | [13 empty] | VV | 2 | 2 | True | 1 | ROZPOCET
24 | K | 122251106 | Odkopávky a prokopávky nezapažené v hornině třídy těžitelnosti I, skupiny 3 objem do 5000 m3 strojně | m3 | 1323.99 |  | 0 | CS ÚRS 2020 01 |  |  | základní |  | 0 | 0 | 0 | 0 | 0 | 4 | K | 2 |  |  |  | ROZPOCET | 0 | 0 | 0 | 0 | 0 | 1 | 0 | 4 | -328410005
| PP |  | Odkopávky a prokopávky nezapažené strojně v hornině třídy těžitelnosti I skupiny 3 přes 1 000 do 5 000 m3 | [15 empty] | PP | 2
| VV |  | "výkop pro nové konstrukce dle výk. výměr" 583,87 |  | 583.87 | [13 empty] | VV | 2 | 2 | True | 0 | ROZPOCET
| VV |  | "výkop pro výměnu zeminy dle výk. výměr" 740,12 |  | 740.12 | [13 empty] | VV | 2 | 2 | True | 0 | ROZPOCET
| VV |  | Součet |  | 1323.99 | [13 empty] | VV | 2 | 4 | True | 1 | ROZPOCET
25 | K | 132251103 | Hloubení rýh nezapažených š do 800 mm v hornině třídy těžitelnosti I, skupiny 3 objem do 100 m3 strojně | m3 | 89.44 |  | 0 | CS ÚRS 2020 01 |  |  | základní |  | 0 | 0 | 0 | 0 | 0 | 4 | K | 2 |  |  |  | ROZPOCET | 0 | 0 | 0 | 0 | 0 | 1 | 0 | 4 | 666211055
| PP |  | Hloubení nezapažených rýh šířky do 800 mm strojně s urovnáním dna do předepsaného profilu a spádu v hornině třídy těžitelnosti I skupiny 3 přes 50 do 100 m3 | [15 empty] | PP | 2
| VV |  | "pro drenáž š. 0.5, prům. hl. 0.4, délka dle výk. výměr" 0,5*0,4*447,2 |  | 89.44 | [13 empty] | VV | 2 | 2 | True | 1 | ROZPOCET
26 | K | 132254203 | Hloubení zapažených rýh š do 2000 mm v hornině třídy těžitelnosti I, skupiny 3 objem do 100 m3 | m3 | 37.584 |  | 0 | CS ÚRS 2020 01 |  |  | základní |  | 0 | 0 | 0 | 0 | 0 | 4 | K | 2 |  |  |  | ROZPOCET | 0 | 0 | 0 | 0 | 0 | 1 | 0 | 4 | -1599175315
| PP |  | Hloubení zapažených rýh šířky přes 800 do 2 000 mm strojně s urovnáním dna do předepsaného profilu a spádu v hornině třídy těžitelnosti I skupiny 3 přes 50 do 100 m3 | [15 empty] | PP | 2
| VV |  | výkop pro přípojky ul. vpustí a žlabů, šířka rýhy 0,9 m | [15 empty] | VV | 2 | 1 | True | 0 | ROZPOCET
| VV |  | těžitelnost uvažována ve sk.3 v množství 50% a ve sk. 4 v množství 50% | [15 empty] | VV | 2 | 1 | True | 0 | ROZPOCET
| VV |  | "hl. prům. 1,4 m pod plání " (44,2+25,4)*0,9*1,2*0,5 |  | 37.584 | [13 empty] | VV | 2 | 2 | True | 1 | ROZPOCET
27 | K | 132354203 | Hloubení zapažených rýh š do 2000 mm v hornině třídy těžitelnosti II, skupiny 4 objem do 100 m3 | m3 | 37.584 |  | 0 | CS ÚRS 2020 01 |  |  | základní |  | 0 | 0 | 0 | 0 | 0 | 4 | K | 2 |  |  |  | ROZPOCET | 0 | 0 | 0 | 0 | 0 | 1 | 0 | 4 | 109479434
| PP |  | Hloubení zapažených rýh šířky přes 800 do 2 000 mm strojně s urovnáním dna do předepsaného profilu a spádu v hornině třídy těžitelnosti II skupiny 4 přes 50 do 100 m3 | [15 empty] | PP | 2
| VV |  | výkop pro přípojky ul. vpustí a žlabů, šířka rýhy 0,9 m | [15 empty] | VV | 2 | 1 | True | 0 | ROZPOCET
| VV |  | těžitelnost uvažována ve sk.3 v množství 50% a ve sk. 4 v množství 50% | [15 empty] | VV | 2 | 1 | True | 0 | ROZPOCET
| VV |  | "hl. prům. 1,4 m pod plání " (44,2+25,4)*0,9*1,2*0,5 |  | 37.584 | [13 empty] | VV | 2 | 2 | True | 1 | ROZPOCET
28 | K | 133254102 | Hloubení šachet zapažených v hornině třídy těžitelnosti I, skupiny 3 objem do 50 m3 | m3 | 17.856 |  | 0 | CS ÚRS 2020 01 |  |  | základní |  | 0 | 0 | 0 | 0 | 0 | 4 | K | 2 |  |  |  | ROZPOCET | 0 | 0 | 0 | 0 | 0 | 1 | 0 | 4 | -448183291
| PP |  | Hloubení zapažených šachet strojně v hornině třídy těžitelnosti I skupiny 3 přes 20 do 50 m3 | [15 empty] | PP | 2
| VV |  | těžitelnost uvažována ve sk.3 v množství 40% a ve sk. 4 v množství 60% | [15 empty] | VV | 2 | 1 | True | 0 | ROZPOCET
| VV |  | "pro jednoduché ul. vpusti, půdor. 1,2x1,2m, cca hl. 2,00m pod plání " 1,2*1,2*2,0*14*0,4 |  | 16.128 | [13 empty] | VV | 2 | 2 | True | 0 | ROZPOCET
| VV |  | "pro dvojité ul. vpusti, půdor. 1,2x1,8m, cca hl. 2,00m pod plání " 1,2*1,8*2,0*1*0,4 |  | 1.728 | [13 empty] | VV | 2 | 2 | True | 0 | ROZPOCET
| VV |  | Součet |  | 17.856 | [13 empty] | VV | 2 | 4 | True | 1 | ROZPOCET
29 | K | 133354102 | Hloubení šachet zapažených v hornině třídy těžitelnosti II, skupiny 4 objem do 50 m3 | m3 | 26.784 |  | 0 | CS ÚRS 2020 01 |  |  | základní |  | 0 | 0 | 0 | 0 | 0 | 4 | K | 2 |  |  |  | ROZPOCET | 0 | 0 | 0 | 0 | 0 | 1 | 0 | 4 | 1262779968
| PP |  | Hloubení zapažených šachet strojně v hornině třídy těžitelnosti II skupiny 4 přes 20 do 50 m3 | [15 empty] | PP | 2
| VV |  | těžitelnost uvažována ve sk.3 v množství 40% a ve sk. 4 v množství 60% | [15 empty] | VV | 2 | 1 | True | 0 | ROZPOCET
| VV |  | "pro jednoduché ul. vpusti, půdor. 1,2x1,2m, cca hl. 2,00m pod plání " 1,2*1,2*2,0*14*0,6 |  | 24.192 | [13 empty] | VV | 2 | 2 | True | 0 | ROZPOCET
| VV |  | "pro dvojité ul. vpusti, půdor. 1,2x1,8m, cca hl. 2,00m pod plání " 1,2*1,8*2,0*1*0,6 |  | 2.592 | [13 empty] | VV | 2 | 2 | True | 0 | ROZPOCET
| VV |  | Součet |  | 26.784 | [13 empty] | VV | 2 | 4 | True | 1 | ROZPOCET
30 | K | 151101101 | Zřízení příložného pažení a rozepření stěn rýh hl do 2 m | m2 | 313.44 |  | 0 | CS ÚRS 2020 01 |  |  | základní |  | 0 | 0.00084 | 0.26329 | 0 | 0 | 4 | K | 2 |  |  |  | ROZPOCET | 0 | 0 | 0 | 0 | 0 | 1 | 0 | 4 | -1558145004
| PP |  | Zřízení pažení a rozepření stěn rýh pro podzemní vedení příložné pro jakoukoliv mezerovitost, hloubky do 2 m | [15 empty] | PP | 2
| PSC |  | Poznámka k souboru cen: 1. Ceny jsou určeny pro roubení a rozepření stěn i jiných výkopů se svislými stěnami, pokud jsou tyto výkopy pro podzemní vedení rozměru do 1 250 mm. 2. Plocha mezer mezi pažinami příložného pažení se od plochy příložného pažení neodečítá; nezapažené plochy u pažení zátažného nebo hnaného se od plochy pažení odečítají. 3. Předepisuje-li projekt: a) ponechat pažení ve výkopu, oceňuje se toto pažení cenami souboru cen 151 . 0-19 Pažení stěn s ponecháním a rozepření stěn cenami souboru cen 151 . 0-13 Zřízení rozepření zapažených stěn výkopů, b) vzepření stěn, oceňuje se toto odstranění pažení stěn výkopu cenami souboru cen 151 . 0-12 Pažení stěn a vzepření stěn cenami souboru cen 151 . 0-14 odstranění vzepření stěn, c) kotvení stěn, toto se oceňuje příslušnými cenami katalogu 800-2 Zvláštní zakládání objektů. | [15 empty] | PSC | 2
| VV |  | "Pro šachty uličních vpustí pod plání" 1,2*4*2,0*14 |  | 134.4 | [13 empty] | VV | 2 | 2 | True | 0 | ROZPOCET
| VV |  | "Pro šachty uličních vpustí pod plání" (1,2+1,8)*2*2,0*1 |  | 12 | [13 empty] | VV | 2 | 2 | True | 0 | ROZPOCET
| VV |  | "Pro přípojky pod plání" (44,2+25,4)*1,2*2 |  | 167.04 | [13 empty] | VV | 2 | 2 | True | 0 | ROZPOCET
| VV |  | Součet |  | 313.44 | [13 empty] | VV | 2 | 4 | True | 1 | ROZPOCET
31 | K | 151101111 | Odstranění příložného pažení a rozepření stěn rýh hl do 2 m | m2 | 313.44 |  | 0 | CS ÚRS 2020 01 |  |  | základní |  | 0 | 0 | 0 | 0 | 0 | 4 | K | 2 |  |  |  | ROZPOCET | 0 | 0 | 0 | 0 | 0 | 1 | 0 | 4 | -240507331
| PP |  | Odstranění pažení a rozepření stěn rýh pro podzemní vedení s uložením materiálu na vzdálenost do 3 m od kraje výkopu příložné, hloubky do 2 m | [15 empty] | PP | 2
| VV |  | "dle zřízení" 313,44 |  | 313.44 | [13 empty] | VV | 2 | 2 | True | 1 | ROZPOCET
32 | K | 162201411 | Vodorovné přemístění kmenů stromů listnatých do 1 km D kmene do 300 mm | kus | 1 |  | 0 | CS ÚRS 2020 01 |  |  | základní |  | 0 | 0 | 0 | 0 | 0 | 4 | K | 2 |  |  |  | ROZPOCET | 0 | 0 | 0 | 0 | 0 | 1 | 0 | 4 | -848755631
| PP |  | Vodorovné přemístění větví, kmenů nebo pařezů s naložením, složením a dopravou do 1000 m kmenů stromů listnatých, průměru přes 100 do 300 mm | [15 empty] | PP | 2
| VV |  | na deponii stevebníka, uvažována vzdálenost do 1km | [15 empty] | VV | 2 | 1 | True | 0 | ROZPOCET
| VV |  | "dle odstranění stromů" 1 |  | 1 | [13 empty] | VV | 2 | 2 | True | 1 | ROZPOCET
33 | K | 162201412 | Vodorovné přemístění kmenů stromů listnatých do 1 km D kmene do 500 mm | kus | 2 |  | 0 | CS ÚRS 2020 01 |  |  | základní |  | 0 | 0 | 0 | 0 | 0 | 4 | K | 2 |  |  |  | ROZPOCET | 0 | 0 | 0 | 0 | 0 | 1 | 0 | 4 | -1339417493
| PP |  | Vodorovné přemístění větví, kmenů nebo pařezů s naložením, složením a dopravou do 1000 m kmenů stromů listnatých, průměru přes 300 do 500 mm | [15 empty] | PP | 2
| VV |  | na deponii stevebníka, uvažována vzdálenost do 1km | [15 empty] | VV | 2 | 1 | True | 0 | ROZPOCET
| VV |  | "dle odstranění stromů" 1+1 |  | 2 | [13 empty] | VV | 2 | 2 | True | 1 | ROZPOCET
34 | K | 162201421 | Vodorovné přemístění pařezů do 1 km D do 300 mm | kus | 1 |  | 0 | CS ÚRS 2020 01 |  |  | základní |  | 0 | 0 | 0 | 0 | 0 | 4 | K | 2 |  |  |  | ROZPOCET | 0 | 0 | 0 | 0 | 0 | 1 | 0 | 4 | 1564534182
| PP |  | Vodorovné přemístění větví, kmenů nebo pařezů s naložením, složením a dopravou do 1000 m pařezů kmenů, průměru přes 100 do 300 mm | [15 empty] | PP | 2
| VV |  | na deponii stevebníka, uvažována vzdálenost do 1km | [15 empty] | VV | 2 | 1 | True | 0 | ROZPOCET
| VV |  | "dle odstranění stromů" 1 |  | 1 | [13 empty] | VV | 2 | 2 | True | 1 | ROZPOCET
35 | K | 162201422 | Vodorovné přemístění pařezů do 1 km D do 500 mm | kus | 2 |  | 0 | CS ÚRS 2020 01 |  |  | základní |  | 0 | 0 | 0 | 0 | 0 | 4 | K | 2 |  |  |  | ROZPOCET | 0 | 0 | 0 | 0 | 0 | 1 | 0 | 4 | -1813757833
| PP |  | Vodorovné přemístění větví, kmenů nebo pařezů s naložením, složením a dopravou do 1000 m pařezů kmenů, průměru přes 300 do 500 mm | [15 empty] | PP | 2
| VV |  | na deponii stevebníka, uvažována vzdálenost do 1km | [15 empty] | VV | 2 | 1 | True | 0 | ROZPOCET
| VV |  | "dle odstranění stromů" 1+1 |  | 2 | [13 empty] | VV | 2 | 2 | True | 1 | ROZPOCET
36 | K | 162351104 | Vodorovné přemístění do 1000 m výkopku/sypaniny z horniny třídy těžitelnosti I, skupiny 1 až 3 | m3 | 8.75 |  | 0 | CS ÚRS 2020 01 |  |  | základní |  | 0 | 0 | 0 | 0 | 0 | 4 | K | 2 |  |  |  | ROZPOCET | 0 | 0 | 0 | 0 | 0 | 1 | 0 | 4 | 209572800
| PP |  | Vodorovné přemístění výkopku nebo sypaniny po suchu na obvyklém dopravním prostředku, bez naložení výkopku, avšak se složením bez rozhrnutí z horniny třídy těžitelnosti I skupiny 1 až 3 na vzdálenost přes 500 do 1 000 m | [15 empty] | PP | 2
| VV |  | "odvoz přebytečné ornice na deponii stevebníka, uvažována vzdálenost do 1km" (504,5-417,0)*0,1 |  | 8.75 | [13 empty] | VV | 2 | 2 | True | 1 | ROZPOCET
37 | K | 162751117 | Vodorovné přemístění do 10000 m výkopku/sypaniny z horniny třídy těžitelnosti I, skupiny 1 až 3 | m3 | 1345.579 |  | 0 | CS ÚRS 2020 01 |  |  | základní |  | 0 | 0 | 0 | 0 | 0 | 4 | K | 2 |  |  |  | ROZPOCET | 0 | 0 | 0 | 0 | 0 | 1 | 0 | 4 | 1443379047
| PP |  | Vodorovné přemístění výkopku nebo sypaniny po suchu na obvyklém dopravním prostředku, bez naložení výkopku, avšak se složením bez rozhrnutí z horniny třídy těžitelnosti I skupiny 1 až 3 na vzdálenost přes 9 000 do 10 000 m | [15 empty] | PP | 2
| VV |  | přebytečná zemina z výkopů, těž. sk. 3 | [15 empty] | VV | 2 | 1 | True | 0 | ROZPOCET
| VV |  | uvažován odvoz do recykl. střediska, 15 km | [15 empty] | VV | 2 | 1 | True | 0 | ROZPOCET
| VV |  | "odkopávka" 1323,99 |  | 1323.99 | [13 empty] | VV | 2 | 2 | True | 0 | ROZPOCET
| VV |  | "rýhy" 89,44+37,584 |  | 127.024 | [13 empty] | VV | 2 | 2 | True | 0 | ROZPOCET
| VV |  | "šachty" 17,856 |  | 17.856 | [13 empty] | VV | 2 | 2 | True | 0 | ROZPOCET
| VV |  | "odečte se zásyp" -75,791 |  | -75.791 | [13 empty] | VV | 2 | 2 | True | 0 | ROZPOCET
| VV |  | "odečte se dod. násyp" -47,50 |  | -47.5 | [13 empty] | VV | 2 | 2 | True | 0 | ROZPOCET
| VV |  | Součet |  | 1345.579 | [13 empty] | VV | 2 | 4 | True | 1 | ROZPOCET
38 | K | 162751119 | Příplatek k vodorovnému přemístění výkopku/sypaniny z horniny třídy těžitelnosti I, skupiny 1 až 3 ZKD 1000 m přes 10000 m | m3 | 6727.895 |  | 0 | CS ÚRS 2020 01 |  |  | základní |  | 0 | 0 | 0 | 0 | 0 | 4 | K | 2 |  |  |  | ROZPOCET | 0 | 0 | 0 | 0 | 0 | 1 | 0 | 4 | 1330613470
| PP |  | Vodorovné přemístění výkopku nebo sypaniny po suchu na obvyklém dopravním prostředku, bez naložení výkopku, avšak se složením bez rozhrnutí z horniny třídy těžitelnosti I skupiny 1 až 3 na vzdálenost Příplatek k ceně za každých dalších i započatých 1 000 | [15 empty] | PP | 2
| VV |  | uvažován odvoz do recykl. střediska, 15 km | [15 empty] | VV | 2 | 1 | True | 0 | ROZPOCET
| VV |  | "dle přemístění" 1345,579*(15-10) |  | 6727.895 | [13 empty] | VV | 2 | 2 | True | 1 | ROZPOCET
39 | K | 162751137 | Vodorovné přemístění do 10000 m výkopku/sypaniny z horniny třídy těžitelnosti II, skupiny 4 a 5 | m3 | 64.368 |  | 0 | CS ÚRS 2020 01 |  |  | základní |  | 0 | 0 | 0 | 0 | 0 | 4 | K | 2 |  |  |  | ROZPOCET | 0 | 0 | 0 | 0 | 0 | 1 | 0 | 4 | -1550362987
| PP |  | Vodorovné přemístění výkopku nebo sypaniny po suchu na obvyklém dopravním prostředku, bez naložení výkopku, avšak se složením bez rozhrnutí z horniny třídy těžitelnosti II na vzdálenost skupiny 4 a 5 na vzdálenost přes 9 000 do 10 000 m | [15 empty] | PP | 2
| VV |  | přebytečná zemina z výkopů, těž. sk. 4 | [15 empty] | VV | 2 | 1 | True | 0 | ROZPOCET
| VV |  | uvažován odvoz do recykl. střediska, 15 km | [15 empty] | VV | 2 | 1 | True | 0 | ROZPOCET
| VV |  | "rýhy" 37,584 |  | 37.584 | [13 empty] | VV | 2 | 2 | True | 0 | ROZPOCET
| VV |  | "šachty" 26,784 |  | 26.784 | [13 empty] | VV | 2 | 2 | True | 0 | ROZPOCET
| VV |  | Součet |  | 64.368 | [13 empty] | VV | 2 | 4 | True | 1 | ROZPOCET
40 | K | 162751139 | Příplatek k vodorovnému přemístění výkopku/sypaniny z horniny třídy těžitelnosti II, skupiny 4 a 5 ZKD 1000 m přes 10000 m | m3 | 321.84 |  | 0 | CS ÚRS 2020 01 |  |  | základní |  | 0 | 0 | 0 | 0 | 0 | 4 | K | 2 |  |  |  | ROZPOCET | 0 | 0 | 0 | 0 | 0 | 1 | 0 | 4 | 460396603
| PP |  | Vodorovné přemístění výkopku nebo sypaniny po suchu na obvyklém dopravním prostředku, bez naložení výkopku, avšak se složením bez rozhrnutí z horniny třídy těžitelnosti II na vzdálenost skupiny 4 a 5 na vzdálenost Příplatek k ceně za každých dalších i zap | [15 empty] | PP | 2
| VV |  | uvažován odvoz do recykl. střediska, 15 km | [15 empty] | VV | 2 | 1 | True | 0 | ROZPOCET
| VV |  | "dle přemístění" 64,368*(15-10) |  | 321.84 | [13 empty] | VV | 2 | 2 | True | 1 | ROZPOCET
41 | K | 171201231 | Poplatek za uložení zeminy a kamení na recyklační skládce (skládkovné) kód odpadu 17 05 04 | t | 2537.905 |  | 0 | CS ÚRS 2020 01 |  |  | základní |  | 0 | 0 | 0 | 0 | 0 | 4 | K | 2 |  |  |  | ROZPOCET | 0 | 0 | 0 | 0 | 0 | 1 | 0 | 4 | 1855243398
| PP |  | Poplatek za uložení stavebního odpadu na recyklační skládce (skládkovné) zeminy a kamení zatříděného do Katalogu odpadů pod kódem 17 05 04 | [15 empty] | PP | 2
| VV |  | "přebytečná zemina dle přepravy" (1345,579+64,368)*1,8 |  | 2537.905 | [13 empty] | VV | 2 | 2 | True | 1 | ROZPOCET
42 | K | 171152112 | Uložení sypaniny z hornin nesoudržných a sypkých do násypů zhutněných mimo aktivní zónu silnic a dálnic | m3 | 47.5 |  | 0 | CS ÚRS 2020 01 |  |  | základní |  | 0 | 0 | 0 | 0 | 0 | 4 | K | 2 |  |  |  | ROZPOCET | 0 | 0 | 0 | 0 | 0 | 1 | 0 | 4 | -1151528357
| PP |  | Uložení sypaniny do zhutněných násypů pro silnice, dálnice a letiště s rozprostřením sypaniny ve vrstvách, s hrubým urovnáním a uzavřením povrchu násypu z hornin nesoudržných sypkých mimo aktivní zónu | [15 empty] | PP | 2
| VV |  | "pro dodatečný násyp dle výk. výměr" 47,5 |  | 47.5 | [13 empty] | VV | 2 | 2 | True | 1 | ROZPOCET
43 | K | 171152111 | Uložení sypaniny z hornin nesoudržných a sypkých do násypů zhutněných v aktivní zóně silnic a dálnic | m3 | 748.41 |  | 0 | CS ÚRS 2020 01 |  |  | základní |  | 0 | 0 | 0 | 0 | 0 | 4 | K | 2 |  |  |  | ROZPOCET | 0 | 0 | 0 | 0 | 0 | 1 | 0 | 4 | -2142317063
| PP |  | Uložení sypaniny do zhutněných násypů pro silnice, dálnice a letiště s rozprostřením sypaniny ve vrstvách, s hrubým urovnáním a uzavřením povrchu násypu z hornin nesoudržných sypkých v aktivní zóně | [15 empty] | PP | 2
| VV |  | "násyp dle výk. výměr" 8,29 |  | 8.29 | [13 empty] | VV | 2 | 2 | True | 0 | ROZPOCET
| VV |  | "násyp výměny zeminy" 740,12 |  | 740.12 | [13 empty] | VV | 2 | 2 | True | 0 | ROZPOCET
| VV |  | Součet |  | 748.41 | [13 empty] | VV | 2 | 4 | True | 1 | ROZPOCET
44 | M | 583442290 | štěrkodrť frakce 0/125 | t | 750.043 |  | 0 | CS ÚRS 2020 01 |  |  | základní |  | 0 | 1 | 750.043 | 0 | 0 | 8 | M | 2 |  |  |  | ROZPOCET | 0 | 0 | 0 | 0 | 0 | 1 | 0 | 4 | 1535309411
| PP |  | štěrkodrť frakce 0/125 | [15 empty] | PP | 2
| VV |  | Vhodná nenamrzavá zemina do aktivní zóny dle ČSN 736133 | [15 empty] | VV | 2 | 1 | True | 0 | ROZPOCET
| VV |  | "materiál pro výměnu zeminy a násyp, dle uložení" 748,41*2,0 |  | 1496.82 | [13 empty] | VV | 2 | 2 | True | 0 | ROZPOCET
| VV |  | "odečte se 100% stávajících odstr. asfalt. vrstev PM vozovek, které se použijí do výměny" -435,60 |  | -435.6 | [13 empty] | VV | 2 | 2 | True | 0 | ROZPOCET
| VV |  | "odečte se 50% stávajících odstr. štěrk. vrstev vozovek, které se použijí do výměny" -(425,153+197,2)*0,5 |  | -311.177 | [13 empty] | VV | 2 | 2 | True | 0 | ROZPOCET
| VV |  | Součet |  | 750.043 | [13 empty] | VV | 2 | 4 | True | 1 | ROZPOCET
45 | K | 174101101 | Zásyp jam, šachet rýh nebo kolem objektů sypaninou se zhutněním | m3 | 75.791 |  | 0 | CS ÚRS 2020 01 |  |  | základní |  | 0 | 0 | 0 | 0 | 0 | 4 | K | 2 |  |  |  | ROZPOCET | 0 | 0 | 0 | 0 | 0 | 1 | 0 | 4 | 100568210
| PP |  | Zásyp sypaninou z jakékoliv horniny strojně s uložením výkopku ve vrstvách se zhutněním jam, šachet, rýh nebo kolem objektů v těchto vykopávkách | [15 empty] | PP | 2
| PSC |  | Poznámka k souboru cen: 1. Ceny nelze použít pro zásyp rýh pro drenážní trativody pro lesnicko-technické meliorace a zemědělské. Zásyp těchto rýh se oceňuje cenami souboru cen 174 Zásyp rýh pro drény. 2. V cenách je započteno přemístění sypaniny ze vzdálenosti 10 m od kraje výkopu nebo zasypávaného prostoru, měřeno k těžišti skládky. 3. Objem zásypu je rozdíl objemu výkopu a objemu do něho vestavěných konstrukcí nebo uložených vedení i s jejich obklady a podklady. Objem potrubí do DN 180, příp. i s obalem, se od objemu zásypu neodečítá. Pro stanovení objemu zásypu se od objemu výkopu odečítá i objem obsypu potrubí oceňovaný cenami souboru cen 175 Obsyp potrubí, přichází-li v úvahu . 4. Odklizení zbylého výkopku po provedení zásypu zářezů se šikmými stěnami pro podzemní vedení nebo zásypu jam a rýh pro podzemní vedení se oceňuje cenami souboru cen 167 Nakládání výkopku nebo sypaniny a 162 Vodorovné přemístění výkopku. 5. Rozprostření zbylého výkopku podél výkopu a nad výkopem po provedení zásypů zářezů se šikmými stěnami pro podzemní vedení nebo zásypu jam a rýh pro podzemní vedení se oceňuje cenami souborů cen 171 Uložení sypaniny do násypů. 6. V cenách nejsou zahrnuty náklady na prohození sypaniny, tyto náklady se oceňují cenou 17411-1109 Příplatek za prohození sypaniny. | [15 empty] | PSC | 2
| VV |  | "výkop rýh do 2 m" 37,584*2 |  | 75.168 | [13 empty] | VV | 2 | 2 | True | 0 | ROZPOCET
| VV |  | "výkop šachet" 17,856+26,784 |  | 44.64 | [13 empty] | VV | 2 | 2 | True | 0 | ROZPOCET
| VV |  | "zásyp po bouraných vpustí do hl. cca 1,2 pod plání" (0,3*0,3)*3,14*1,2*5 |  | 1.696 | [13 empty] | VV | 2 | 2 | True | 0 | ROZPOCET
| VV |  | "odečte se obsyp vč. potrubí" -30,406 |  | -30.406 | [13 empty] | VV | 2 | 2 | True | 0 | ROZPOCET
| VV |  | odečte se zemina vytlačená tělesy ul. vpustí | [15 empty] | VV | 2 | 1 | True | 0 | ROZPOCET
| VV |  | -0,3*0,3*3,14*2,0*(14+2) |  | -9.043 | [13 empty] | VV | 2 | 2 | True | 0 | ROZPOCET
| VV |  | odečte se lože pro potrubí | [15 empty] | VV | 2 | 1 | True | 0 | ROZPOCET
| VV |  | -0,9*(44,2+25,4)*0,1 |  | -6.264 | [13 empty] | VV | 2 | 2 | True | 0 | ROZPOCET
| VV |  | Součet |  | 75.791 | [13 empty] | VV | 2 | 4 | True | 1 | ROZPOCET
46 | K | 175111101 | Obsypání potrubí ručně sypaninou bez prohození, uloženou do 3 m | m3 | 28.508 |  | 0 | CS ÚRS 2020 01 |  |  | základní |  | 0 | 0 | 0 | 0 | 0 | 4 | K | 2 |  |  |  | ROZPOCET | 0 | 0 | 0 | 0 | 0 | 1 | 0 | 4 | -472783130
| PP |  | Obsypání potrubí ručně sypaninou z vhodných hornin třídy těžitelnosti I a II, skupiny 1 až 4 nebo materiálem připraveným podél výkopu ve vzdálenosti do 3 m od jeho kraje pro jakoukoliv hloubku výkopu a míru zhutnění bez prohození sypaniny | [15 empty] | PP | 2
| PSC |  | Poznámka k souboru cen: 1. Objem obsypu na 1 m délky potrubí se rovná šířce dna výkopu násobené součtem vnějšího průměru potrubí příp. i s obalem a projektované tloušťky obsypu nad, případně i pod potrubím. Pro odečítání objemu potrubí se započítávají všechny vestavěné konstrukce nebo uložené vedení i s jejich obklady a podklady (tento objem se nazývá objemem horniny vytlačené konstrukcí). 2. V cenách nejsou zahrnuty náklady na nakupovanou sypaninu. Tato se oceňuje ve specifikaci. | [15 empty] | PSC | 2
| VV |  | přípojky De 160 do výšky 0,3 m nad povrch potrubí | [15 empty] | VV | 2 | 1 | True | 0 | ROZPOCET
| VV |  | (0,16+0,3)*0,9*25,4 |  | 10.516 | [13 empty] | VV | 2 | 2 | True | 0 | ROZPOCET
| VV |  | přípojky De 200 do výšky 0,3 m nad povrch potrubí | [15 empty] | VV | 2 | 1 | True | 0 | ROZPOCET
| VV |  | (0,20+0,3)*0,9*44,2 |  | 19.89 | [13 empty] | VV | 2 | 2 | True | 0 | ROZPOCET
| VV |  | Mezisoučet |  | 30.406 | [13 empty] | VV | 2 | 3 | True | 0 | ROZPOCET
| VV |  | odečte se zemina vytlačená potrubím De 160 | [15 empty] | VV | 2 | 1 | True | 0 | ROZPOCET
| VV |  | -(0,08*0,08)*3,14*25,4 |  | -0.51 | [13 empty] | VV | 2 | 2 | True | 0 | ROZPOCET
| VV |  | odečte se zemina vytlačená potrubím De 200 | [15 empty] | VV | 2 | 1 | True | 0 | ROZPOCET
| VV |  | -(0,1*0,1)*3,14*44,2 |  | -1.388 | [13 empty] | VV | 2 | 2 | True | 0 | ROZPOCET
| VV |  | Součet |  | 28.508 | [13 empty] | VV | 2 | 4 | True | 1 | ROZPOCET
47 | M | 583313450 | kamenivo těžené drobné frakce 0/4 | t | 57.016 |  | 0 | CS ÚRS 2020 01 |  |  | základní |  | 0 | 1 | 57.016 | 0 | 0 | 8 | M | 2 |  |  |  | ROZPOCET | 0 | 0 | 0 | 0 | 0 | 1 | 0 | 4 | 73887226
| PP |  | kamenivo těžené drobné frakce 0/4 | [15 empty] | PP | 2
| VV |  | "pro obsyp, cca 2,0 t/m3" 28,508*2,0 |  | 57.016 | [13 empty] | VV | 2 | 2 | True | 1 | ROZPOCET
48 | K | 181351003 | Rozprostření ornice tl vrstvy do 200 mm pl do 100 m2 v rovině nebo ve svahu do 1:5 strojně | m2 | 417 |  | 0 | CS ÚRS 2020 01 |  |  | základní |  | 0 | 0 | 0 | 0 | 0 | 4 | K | 2 |  |  |  | ROZPOCET | 0 | 0 | 0 | 0 | 0 | 1 | 0 | 4 | 590308626
| PP |  | Rozprostření a urovnání ornice v rovině nebo ve svahu sklonu do 1:5 strojně při souvislé ploše do 100 m2, tl. vrstvy do 200 mm | [15 empty] | PP | 2
| VV |  | "ohumusování v rovině tl.100 mm dle výk. výměr" 417,0 |  | 417 | [13 empty] | VV | 2 | 2 | True | 1 | ROZPOCET
49 | K | 181411131 | Založení parkového trávníku výsevem plochy do 1000 m2 v rovině a ve svahu do 1:5 | m2 | 417 |  | 0 | CS ÚRS 2020 01 |  |  | základní |  | 0 | 0 | 0 | 0 | 0 | 4 | K | 2 |  |  |  | ROZPOCET | 0 | 0 | 0 | 0 | 0 | 1 | 0 | 4 | 998714460
| PP |  | Založení trávníku na půdě předem připravené plochy do 1000 m2 výsevem včetně utažení parkového v rovině nebo na svahu do 1:5 | [15 empty] | PP | 2
| PSC |  | Poznámka k souboru cen: 1. V cenách jsou započteny i náklady na pokosení, naložení a odvoz odpadu do 20 km se složením. 2. V cenách -1161 až -1164 nejsou započteny i náklady na zatravňovací textilii. 3. V cenách nejsou započteny náklady na: a) přípravu půdy, b) travní semeno, tyto náklady se oceňují ve specifikaci, c) vypletí a zalévání; tyto práce se oceňují cenami části C02 souborů cen 185 80-42 Vypletí a 185 80-43 Zalití rostlin vodou, d) srovnání terénu, tyto práce se oceňují souborem cen 181 1.-..Plošná úprava terénu. 4. V cenách o sklonu svahu přes 1:1 jsou uvažovány podmínky pro svahy běžně schůdné; bez použití lezeckých technik. V případě použití lezeckých technik se tyto náklady oceňují individuálně. | [15 empty] | PSC | 2
| VV |  | "dle ohumusování v rovině dle výk. výměr" 417,0 |  | 417 | [13 empty] | VV | 2 | 2 | True | 1 | ROZPOCET
50 | M | 00572410 | osivo směs travní parková | kg | 12.51 |  | 0 | CS ÚRS 2020 01 |  |  | základní |  | 0 | 0.001 | 0.01251 | 0 | 0 | 8 | M | 2 |  |  |  | ROZPOCET | 0 | 0 | 0 | 0 | 0 | 1 | 0 | 4 | -1124438157
| PP |  | osivo směs travní parková | [15 empty] | PP | 2
| VV |  | dle ohumusování dle výk. výměr, cca 0.03 kg/m2 | [15 empty] | VV | 2 | 1 | True | 0 | ROZPOCET
| VV |  | 417,0*0,03 |  | 12.51 | [13 empty] | VV | 2 | 2 | True | 1 | ROZPOCET
51 | K | 181951111 | Úprava pláně v hornině třídy těžitelnosti I, skupiny 1 až 3 bez zhutnění | m2 | 491 |  | 0 | CS ÚRS 2020 01 |  |  | základní |  | 0 | 0 | 0 | 0 | 0 | 4 | K | 2 |  |  |  | ROZPOCET | 0 | 0 | 0 | 0 | 0 | 1 | 0 | 4 | 2100996507
| PP |  | Úprava pláně vyrovnáním výškových rozdílů strojně v hornině třídy těžitelnosti I, skupiny 1 až 3 bez zhutnění | [15 empty] | PP | 2
| VV |  | "uvažuje se pro plochy ohumusování v rovině dle výk. výměr" 417,0 |  | 417 | [13 empty] | VV | 2 | 2 | True | 0 | ROZPOCET
| VV |  | "uvažuje se pro plochy kačírku dle výk. výměr" 74,0 |  | 74 | [13 empty] | VV | 2 | 2 | True | 0 | ROZPOCET
| VV |  | Součet |  | 491 | [13 empty] | VV | 2 | 4 | True | 1 | ROZPOCET
52 | K | 181951112 | Úprava pláně v hornině třídy těžitelnosti I, skupiny 1 až 3 se zhutněním | m2 | 6104.5 |  | 0 | CS ÚRS 2020 01 |  |  | základní |  | 0 | 0 | 0 | 0 | 0 | 4 | K | 2 |  |  |  | ROZPOCET | 0 | 0 | 0 | 0 | 0 | 1 | 0 | 4 | -746915973
| PP |  | Úprava pláně vyrovnáním výškových rozdílů strojně v hornině třídy těžitelnosti I, skupiny 1 až 3 se zhutněním | [15 empty] | PP | 2
| VV |  | "plocha pláně, dle výk. výměr" 3247,85 |  | 3247.85 | [13 empty] | VV | 2 | 2 | True | 0 | ROZPOCET
| VV |  | "plocha parapláně, dle výk. výměr" 2690,65 |  | 2690.65 | [13 empty] | VV | 2 | 2 | True | 0 | ROZPOCET
| VV |  | "přičte se plocha zp. plocha a chodníků dle výk. výměr" 166,0 |  | 166 | [13 empty] | VV | 2 | 2 | True | 0 | ROZPOCET
| VV |  | Součet |  | 6104.5 | [13 empty] | VV | 2 | 4 | True | 1 | ROZPOCET
53 | K | 185804312 | Zalití rostlin vodou plocha přes 20 m2 | m3 | 41.7 |  | 0 | CS ÚRS 2020 01 |  |  | základní |  | 0 | 0 | 0 | 0 | 0 | 4 | K | 2 |  |  |  | ROZPOCET | 0 | 0 | 0 | 0 | 0 | 1 | 0 | 4 | 458163185
| PP |  | Zalití rostlin vodou plochy záhonů jednotlivě přes 20 m2 | [15 empty] | PP | 2
| VV |  | uvažuje se 10x po 10 l na 1 m2 travnatých ploch | [15 empty] | VV | 2 | 1 | True | 0 | ROZPOCET
| VV |  | 417,0*10*10*0,001 |  | 41.7 | [13 empty] | VV | 2 | 2 | True | 1 | ROZPOCET
| D | 2 | Zakládání |  |  |  | 0 | [5 empty] | 0 |  | 91.5374 |  | 0 | 1 | D | 1 |  |  |  | ROZPOCET | [6 empty] | 0
54 | K | 211561111 | Výplň odvodňovacích žeber nebo trativodů kamenivem hrubým drceným frakce 4 až 16 mm | m3 | 44.72 |  | 0 | CS ÚRS 2020 01 |  |  | základní |  | 0 | 0 | 0 | 0 | 0 | 4 | K | 2 |  |  |  | ROZPOCET | 0 | 0 | 0 | 0 | 0 | 1 | 0 | 4 | -1929041752
| PP |  | Výplň kamenivem do rýh odvodňovacích žeber nebo trativodů bez zhutnění, s úpravou povrchu výplně kamenivem hrubým drceným frakce 4 až 16 mm | [15 empty] | PP | 2
| PSC |  | Poznámka k souboru cen: 1. V ceně 51-1111 jsou započteny i náklady na průduchy vytvořené z lomového kamene. 2. V cenách 52-1111 až 58-1111 nejsou započteny náklady na zřízení průduchů; tyto práce se oceňují cenami: a) souboru cen 212 71-11 Trativody z trub z prostého betonu bez lože, b) souboru cen 212 75-5 . Trativody bez lože z drenážních trubek. 3. Množství měrných jednotek se určuje v m3 vyplňovaného prostoru. Objem potrubí a lože se do vyplňovaného prostoru nezapočítává. | [15 empty] | PSC | 2
| VV |  | pro drenáž komunikace DN100 dle výk. výměr, uvažována fr.4/16 | [15 empty] | VV | 2 | 1 | True | 0 | ROZPOCET
| VV |  | uvažuje se výplň drenážních žeber nezapočtená v pol. č. 55, cca 50% | [15 empty] | VV | 2 | 1 | True | 0 | ROZPOCET
| VV |  | "dle hloubení rýh" 0,5*0,4*447,2*0,5 |  | 44.72 | [13 empty] | VV | 2 | 2 | True | 1 | ROZPOCET
55 | K | 212752101 | Trativod z drenážních trubek korugovaných PE-HD SN 4 perforace 360° včetně lože otevřený výkop DN 100 pro liniové stavby | m | 447.2 |  | 0 | CS ÚRS 2020 01 |  |  | základní |  | 0 | 0.20469 | 91.5374 | 0 | 0 | 4 | K | 2 |  |  |  | ROZPOCET | 0 | 0 | 0 | 0 | 0 | 1 | 0 | 4 | -272916013
| PP |  | Trativody z drenážních trubek pro liniové stavby a komunikace se zřízením štěrkového lože pod trubky a s jejich obsypem v otevřeném výkopu trubka korugovaná sendvičová PE-HD SN 4 celoperforovaná 360° DN 100 | [15 empty] | PP | 2
| VV |  | "drenáž dle výk.výměr" 447,2 |  | 447.2 | [13 empty] | VV | 2 | 2 | True | 1 | ROZPOCET
| D | 3 | Svislé a kompletní konstrukce |  |  |  | 0 | [5 empty] | 0 |  | 1.5594 |  | 0 | 1 | D | 1 |  |  |  | ROZPOCET | [6 empty] | 0
56 | K | 339921132 | Osazování betonových palisád do betonového základu v řadě výšky prvku přes 0,5 do 1 m | m | 3.5 |  | 0 | CS ÚRS 2020 01 |  |  | základní |  | 0 | 0.24127 | 0.84445 | 0 | 0 | 4 | K | 2 |  |  |  | ROZPOCET | 0 | 0 | 0 | 0 | 0 | 1 | 0 | 4 | 543511607
| PP |  | Osazování palisád betonových v řadě se zabetonováním výšky palisády přes 500 do 1000 mm | [15 empty] | PP | 2
| VV |  | "dle výk. výměr" 3,5 |  | 3.5 | [13 empty] | VV | 2 | 2 | True | 1 | ROZPOCET
57 | M | 59228420 | palisáda betonová vzhled dobové dlažební kameny barevná 160x160x600mm | kus | 22 |  | 0 | CS ÚRS 2020 01 |  |  | základní |  | 0 | 0.0325 | 0.715 | 0 | 0 | 8 | M | 2 |  |  |  | ROZPOCET | 0 | 0 | 0 | 0 | 0 | 1 | 0 | 4 | -506284387
| PP |  | palisáda betonová vzhled dobové dlažební kameny barevná 160x160x600mm | [15 empty] | PP | 2
| VV |  | "uvažovat v šedé barvě, dle výk. výměr" 22 |  | 22 | [13 empty] | VV | 2 | 2 | True | 1 | ROZPOCET
| D | 4 | Vodorovné konstrukce |  |  |  | 0 | [5 empty] | 0 |  | 14.8179 |  | 0 | 1 | D | 1 |  |  |  | ROZPOCET | [6 empty] | 0
58 | K | 451311111 | Podklad pod dlažbu z betonu prostého C 20/25 tl do 100 mm | m2 | 1.5 |  | 0 | CS ÚRS 2020 01 |  |  | základní |  | 0 | 0 | 0 | 0 | 0 | 4 | K | 2 |  |  |  | ROZPOCET | 0 | 0 | 0 | 0 | 0 | 1 | 0 | 4 | -201792431
| PP |  | Podklad pod dlažbu z betonu prostého bez zvýšených nároků na prostředí tř. C 20/25 tl. do 100 mm | [15 empty] | PP | 2
| PSC |  | Poznámka k souboru cen: 1. Ceny nelze použít pro beton pod dlažbu dna vývaru; tento beton se oceňuje cenami souboru cen 27 . 31- . . Základové pásy z betonu prostého. 2. V cenách jsou započteny i náklady na zvětšení objemu betonu způsobené nerovností podloží. | [15 empty] | PSC | 2
| VV |  | "pro odláždění výtoku přípojky z lom. kamene, dle výk. výměr" 1,5 |  | 1.5 | [13 empty] | VV | 2 | 2 | True | 1 | ROZPOCET
59 | K | 451572111 | Lože pod potrubí otevřený výkop z kameniva drobného těženého | m3 | 6.264 |  | 0 | CS ÚRS 2020 01 |  |  | základní |  | 0 | 1.8908 | 11.8438 | 0 | 0 | 4 | K | 2 |  |  |  | ROZPOCET | 0 | 0 | 0 | 0 | 0 | 1 | 0 | 4 | 1178178458
| PP |  | Lože pod potrubí, stoky a drobné objekty v otevřeném výkopu z kameniva drobného těženého 0 až 4 mm | [15 empty] | PP | 2
| PSC |  | Poznámka k souboru cen: 1. Ceny -1111 a -1192 lze použít i pro zřízení sběrných vrstev nad drenážními trubkami. 2. V cenách -5111 a -1192 jsou započteny i náklady na prohození výkopku získaného při zemních pracích. | [15 empty] | PSC | 2
| VV |  | pod přípojky dle výkazu výměr | [15 empty] | VV | 2 | 1 | True | 0 | ROZPOCET
| VV |  | "kubatura" 0,9*(44,2+25,4)*0,1 |  | 6.264 | [13 empty] | VV | 2 | 2 | True | 1 | ROZPOCET
60 | K | 452112121 | Osazení betonových prstenců nebo rámů v do 200 mm | kus | 32 |  | 0 | CS ÚRS 2020 01 |  |  | základní |  | 0 | 0.0066 | 0.2112 | 0 | 0 | 4 | K | 2 |  |  |  | ROZPOCET | 0 | 0 | 0 | 0 | 0 | 1 | 0 | 4 | 1076914426
| PP |  | Osazení betonových dílců prstenců nebo rámů pod poklopy a mříže, výšky přes 100 do 200 mm | [15 empty] | PP | 2
| PSC |  | Poznámka k souboru cen: 1. V cenách nejsou započteny náklady na dodávku betonových výrobků; tyto se oceňují ve specifikaci. | [15 empty] | PSC | 2
| VV |  | pro nové uliční vpusti, 2 ks/vpust | [15 empty] | VV | 2 | 1 | True | 0 | ROZPOCET
| VV |  | "dle výk. výměr" 2*(14+2) |  | 32 | [13 empty] | VV | 2 | 2 | True | 1 | ROZPOCET
61 | M | 592238640 | prstenec pro uliční vpusť vyrovnávací betonový 390x60x130mm | kus | 16 |  | 0 | CS ÚRS 2020 01 |  |  | základní |  | 0 | 0 | 0 | 0 | 0 | 8 | M | 2 |  |  |  | ROZPOCET | 0 | 0 | 0 | 0 | 0 | 1 | 0 | 4 | -923924228
| PP |  | prstenec pro uliční vpusť vyrovnávací betonový 390x60x130mm | [15 empty] | PP | 2
62 | M | 592238210 | vpusť uliční prstenec betonový 180x660x100mm | kus | 16 |  | 0 | CS ÚRS 2020 01 |  |  | základní |  | 0 | 0.103 | 1.648 | 0 | 0 | 8 | M | 2 |  |  |  | ROZPOCET | 0 | 0 | 0 | 0 | 0 | 1 | 0 | 4 | 1392327799
| PP |  | vpusť uliční prstenec betonový 180x660x100mm | [15 empty] | PP | 2
63 | K | 465513127 | Dlažba z lomového kamene na cementovou maltu s vyspárováním tl 200 mm | m2 | 1.5 |  | 0 | CS ÚRS 2020 01 |  |  | základní |  | 0 | 0.74327 | 1.1149 | 0 | 0 | 4 | K | 2 |  |  |  | ROZPOCET | 0 | 0 | 0 | 0 | 0 | 1 | 0 | 4 | 1097851351
| PP |  | Dlažba z lomového kamene lomařsky upraveného na cementovou maltu, s vyspárováním cementovou maltou, tl. kamene 200 mm | [15 empty] | PP | 2
| PSC |  | Poznámka k souboru cen: 1. Ceny neplatí pro: a) dlažby o sklonu přes 1:1; tyto se oceňují příslušnými cenami souboru cen 326 21-1 . Zdivo nadzákladové z lomového kamene upraveného. 2. V cenách nejsou započteny náklady na: a) podkladní betonové lože; toto se oceňuje cenami souboru cen 451 31-51 Podkladní a výplňové vrstvy z betonu prostého, b) lože z kameniva; toto se oceňuje cenami souboru cen 451 . . - . . Lože z kameniva. 3. Plocha se stanoví v m2 rozvinuté lícní plochy dlažby. | [15 empty] | PSC | 2
| VV |  | "pro odláždění výtoku přípojky z lom. kamene, dle výk. výměr" 1,5 |  | 1.5 | [13 empty] | VV | 2 | 2 | True | 1 | ROZPOCET
| D | 5 | Komunikace pozemní |  |  |  | 0 | [5 empty] | 0 |  | 359.569 |  | 0 | 1 | D | 1 |  |  |  | ROZPOCET | [6 empty] | 0
64 | K | 564851111 | Podklad ze štěrkodrtě ŠD tl 150 mm | m2 | 2007.6 |  | 0 | CS ÚRS 2020 01 |  |  | základní |  | 0 | 0 | 0 | 0 | 0 | 4 | K | 2 |  |  |  | ROZPOCET | 0 | 0 | 0 | 0 | 0 | 1 | 0 | 4 | 1911074285
| PP |  | Podklad ze štěrkodrti ŠD s rozprostřením a zhutněním, po zhutnění tl. 150 mm | [15 empty] | PP | 2
| VV |  | Pro konstrukci vozovky v tl. 150 mm ŠDa 0/32 | [15 empty] | VV | 2 | 1 | True | 0 | ROZPOCET
| VV |  | "dle výk. výměr" 2007,6 |  | 2007.6 | [13 empty] | VV | 2 | 2 | True | 1 | ROZPOCET
65 | K | 564851114 | Podklad ze štěrkodrtě ŠD tl 180 mm | m2 | 2649 |  | 0 | CS ÚRS 2020 01 |  |  | základní |  | 0 | 0 | 0 | 0 | 0 | 4 | K | 2 |  |  |  | ROZPOCET | 0 | 0 | 0 | 0 | 0 | 1 | 0 | 4 | 2005973031
| PP |  | Podklad ze štěrkodrti ŠD s rozprostřením a zhutněním, po zhutnění tl. 180 mm | [15 empty] | PP | 2
| VV |  | Pro konstrukci v tl. min 150 mm, prům 180 mm, ŠDa 0/32, ochranná vrstva | [15 empty] | VV | 2 | 1 | True | 0 | ROZPOCET
| VV |  | "pro kci vozovky dle výk. výměr" 2007,6 |  | 2007.6 | [13 empty] | VV | 2 | 2 | True | 0 | ROZPOCET
| VV |  | "pro kci park. ploch dle výk. výměr" 430,2+46,6 |  | 476.8 | [13 empty] | VV | 2 | 2 | True | 0 | ROZPOCET
| VV |  | "pro kci vozovky u park. ploch dle výk. výměr" 164,6 |  | 164.6 | [13 empty] | VV | 2 | 2 | True | 0 | ROZPOCET
| VV |  | včetně rozšíření vrstvy dle příčných řezů | [15 empty] | VV | 2 | 1 | True | 0 | ROZPOCET
| VV |  | Součet |  | 2649 | [13 empty] | VV | 2 | 4 | True | 1 | ROZPOCET
66 | K | 564861112 | Podklad ze štěrkodrtě ŠD tl 210 mm | m2 | 699.7 |  | 0 | CS ÚRS 2020 01 |  |  | základní |  | 0 | 0 | 0 | 0 | 0 | 4 | K | 2 |  |  |  | ROZPOCET | 0 | 0 | 0 | 0 | 0 | 1 | 0 | 4 | 535978742
| PP |  | Podklad ze štěrkodrti ŠD s rozprostřením a zhutněním, po zhutnění tl. 210 mm | [15 empty] | PP | 2
| VV |  | Pro konstrukci zp. ploch a chodníků, ŠD 0/32 v min. tl. 200 mm, prům. 210 mm | [15 empty] | VV | 2 | 1 | True | 0 | ROZPOCET
| VV |  | "pro zpevněné plochy v OZ, dle výk výměr" 533,7 |  | 533.7 | [13 empty] | VV | 2 | 2 | True | 0 | ROZPOCET
| VV |  | "pro chodníky a vjezdy, dle výk výměr" 166,0 |  | 166 | [13 empty] | VV | 2 | 2 | True | 0 | ROZPOCET
| VV |  | Součet |  | 699.7 | [13 empty] | VV | 2 | 4 | True | 1 | ROZPOCET
67 | K | 565135121 | Asfaltový beton vrstva podkladní ACP 16 (obalované kamenivo OKS) tl 50 mm š přes 3 m | m2 | 2007.6 |  | 0 | CS ÚRS 2020 01 |  |  | základní |  | 0 | 0 | 0 | 0 | 0 | 4 | K | 2 |  |  |  | ROZPOCET | 0 | 0 | 0 | 0 | 0 | 1 | 0 | 4 | -1558929082
| PP |  | Asfaltový beton vrstva podkladní ACP 16 (obalované kamenivo střednězrnné - OKS) s rozprostřením a zhutněním v pruhu šířky přes 3 m, po zhutnění tl. 50 mm | [15 empty] | PP | 2
| VV |  | uvažováno ACP16+, tl. 50 mm | [15 empty] | VV | 2 | 1 | True | 0 | ROZPOCET
| VV |  | "pro kci vozovky dle výk. výměr" 2007,6 |  | 2007.6 | [13 empty] | VV | 2 | 2 | True | 1 | ROZPOCET
68 | K | 567921111 | Podklad z mezerovitého betonu MCB tl 120 mm | m2 | 641.4 |  | 0 | CS ÚRS 2020 01 |  |  | základní |  | 0 | 0 | 0 | 0 | 0 | 4 | K | 2 |  |  |  | ROZPOCET | 0 | 0 | 0 | 0 | 0 | 1 | 0 | 4 | 309210889
| PP |  | Podklad z mezerovitého betonu MCB tl. 120 mm | [15 empty] | PP | 2
| VV |  | Pro konstrukci parkovacích pásů, zálivů a vozovky park. plochy | [15 empty] | VV | 2 | 1 | True | 0 | ROZPOCET
| VV |  | "dle výk. výměr" 430,2+46,6+164,6 |  | 641.4 | [13 empty] | VV | 2 | 2 | True | 1 | ROZPOCET
69 | K | 572341111 | Vyspravení krytu komunikací po překopech plochy přes 15 m2 asfalt betonem ACO (AB) tl 50 mm | m2 | 6 |  | 0 | CS ÚRS 2020 01 |  |  | základní |  | 0 | 0.12966 | 0.77796 | 0 | 0 | 4 | K | 2 |  |  |  | ROZPOCET | 0 | 0 | 0 | 0 | 0 | 1 | 0 | 4 | 1861743187
| PP |  | Vyspravení krytu komunikací po překopech inženýrských sítí plochy přes 15 m2 asfaltovým betonem ACO (AB), po zhutnění tl. přes 30 do 50 mm | [15 empty] | PP | 2
| PSC |  | Poznámka k souboru cen: 1. Ceny jsou určeny pro vyspravení krytů po překopech pro inženýrské sítě trvalé i dočasné (předepíše-li to projekt). 2. Ceny jsou určeny pouze pro případy havárií, přeložek nebo běžných oprav inženýrských sítí. 3. Ceny nelze použít v rámci výstavby nových inženýrských sítí. 4. V cenách nejsou započteny náklady na: a) postřik živičný spojovací, který se oceňuje cenami souboru cen 573 2.-11 Postřik živičný spojovací části A 01 tohoto katalogu, b) zdrsňovací posyp, který se oceňuje cenami 578 90-112 Zdrsňovací posyp litého asfaltu z kameniva drobného drceného obaleného asfaltem při překopech inženýrských sítí, 572 40-41 Posyp živičného podkladu nebo krytu části C 01 tohoto katalogu. | [15 empty] | PSC | 2
| VV |  | pro povrch. úpravu st. vozovky podél obrub, ACO 11 tl. 40 mm | [15 empty] | VV | 2 | 1 | True | 0 | ROZPOCET
| VV |  | "dle výk. výměr" 6,0 |  | 6 | [13 empty] | VV | 2 | 2 | True | 1 | ROZPOCET
70 | K | 573211107 | Postřik živičný spojovací z asfaltu v množství 0,30 kg/m2 | m2 | 2007.6 |  | 0 | CS ÚRS 2020 01 |  |  | základní |  | 0 | 0 | 0 | 0 | 0 | 4 | K | 2 |  |  |  | ROZPOCET | 0 | 0 | 0 | 0 | 0 | 1 | 0 | 4 | -310488023
| PP |  | Postřik spojovací PS bez posypu kamenivem z asfaltu silničního, v množství 0,30 kg/m2 | [15 empty] | PP | 2
| VV |  | PS-B, pod ACO v množství 0,3 kg/m2 | [15 empty] | VV | 2 | 1 | True | 0 | ROZPOCET
| VV |  | "pro kci vozovky dle výk. výměr" 2007,6 |  | 2007.6 | [13 empty] | VV | 2 | 2 | True | 1 | ROZPOCET
71 | K | 573211109 | Postřik živičný spojovací z asfaltu v množství 0,50 kg/m2 | m2 | 6 |  | 0 | CS ÚRS 2020 01 |  |  | základní |  | 0 | 0 | 0 | 0 | 0 | 4 | K | 2 |  |  |  | ROZPOCET | 0 | 0 | 0 | 0 | 0 | 1 | 0 | 4 | 1766220297
| PP |  | Postřik spojovací PS bez posypu kamenivem z asfaltu silničního, v množství 0,50 kg/m2 | [15 empty] | PP | 2
| VV |  | PS-B, pod ACO v množství 0,5 kg/m2 | [15 empty] | VV | 2 | 1 | True | 0 | ROZPOCET
| VV |  | pro povrch. úpravu st. vozovky podél obrub | [15 empty] | VV | 2 | 1 | True | 0 | ROZPOCET
| VV |  | "dle výk. výměr" 6,0 |  | 6 | [13 empty] | VV | 2 | 2 | True | 1 | ROZPOCET
72 | K | 577134121 | Asfaltový beton vrstva obrusná ACO 11 (ABS) tř. I tl 40 mm š přes 3 m z nemodifikovaného asfaltu | m2 | 2007.6 |  | 0 | CS ÚRS 2020 01 |  |  | základní |  | 0 | 0 | 0 | 0 | 0 | 4 | K | 2 |  |  |  | ROZPOCET | 0 | 0 | 0 | 0 | 0 | 1 | 0 | 4 | 1446183134
| PP |  | Asfaltový beton vrstva obrusná ACO 11 (ABS) s rozprostřením a se zhutněním z nemodifikovaného asfaltu v pruhu šířky přes 3 m tř. I, po zhutnění tl. 40 mm | [15 empty] | PP | 2
| VV |  | uvažováno ACO 11, tl. 40 mm | [15 empty] | VV | 2 | 1 | True | 0 | ROZPOCET
| VV |  | "pro kci vozovky dle výk. výměr" 2007,6 |  | 2007.6 | [13 empty] | VV | 2 | 2 | True | 1 | ROZPOCET
73 | K | 596211113 | Kladení zámkové dlažby komunikací pro pěší tl 60 mm skupiny A pl přes 300 m2 | m2 | 311.5 |  | 0 | CS ÚRS 2020 01 |  |  | základní |  | 0 | 0.08425 | 26.2439 | 0 | 0 | 4 | K | 2 |  |  |  | ROZPOCET | 0 | 0 | 0 | 0 | 0 | 1 | 0 | 4 | 65000454
| PP |  | Kladení dlažby z betonových zámkových dlaždic komunikací pro pěší s ložem z kameniva těženého nebo drceného tl. do 40 mm, s vyplněním spár s dvojitým hutněním, vibrováním a se smetením přebytečného materiálu na krajnici tl. 60 mm skupiny A, pro plochy pře | [15 empty] | PP | 2
| PSC |  | Poznámka k souboru cen: 1. Pro volbu cen dlažeb platí toto rozdělení: Skupina A: dlažby z prvků stejného tvaru, Skupina B: dlažby z prvků dvou a více tvarů nebo z obrazců o ploše jednotlivě do 100 m2, Skupina C: dlažby obloukovitých tvarů (oblouky, kruhy, apod.). 2. V cenách jsou započteny i náklady na dodání hmot pro lože a na dodání materiálu na výplň spár. 3. V cenách nejsou započteny náklady na dodání zámkové dlažby, které se oceňuje ve specifikaci; ztratné lze dohodnout u plochy a) do 100 m2 ve výši 3 %, b) přes 100 do 300 m2 ve výši 2 %, c) přes 300 m2 ve výši 1 %. 4. Část lože přesahující tloušťku 40 mm se oceňuje cenami souboru cen 451 . . -9 . Příplatek za každých dalších 10 mm tloušťky podkladu nebo lože. | [15 empty] | PSC | 2
| VV |  | "nová kce chodníků a vjezdů ZD, dle výk. výměr" 166,0 |  | 166 | [13 empty] | VV | 2 | 2 | True | 0 | ROZPOCET
| VV |  | "předláždění st. chodníků ze stávající ZD, dle výk. výměr" 143,5 |  | 143.5 | [13 empty] | VV | 2 | 2 | True | 0 | ROZPOCET
| VV |  | "předláždění st. chodníků z nové ZD - nový sign. pás, dle výk. výměr" 2,0 |  | 2 | [13 empty] | VV | 2 | 2 | True | 0 | ROZPOCET
| VV |  | Součet |  | 311.5 | [13 empty] | VV | 2 | 4 | True | 1 | ROZPOCET
74 | M | 59245018 | dlažba tvar obdélník betonová 200x100x60mm přírodní | m2 | 152.694 |  | 0 | CS ÚRS 2020 01 |  |  | základní |  | 0 | 0.131 | 20.0029 | 0 | 0 | 8 | M | 2 |  |  |  | ROZPOCET | 0 | 0 | 0 | 0 | 0 | 1 | 0 | 4 | 1897992442
| PP |  | dlažba tvar obdélník betonová 200x100x60mm přírodní | [15 empty] | PP | 2
| VV |  | dle kladení, přičteno ztratné 2% | [15 empty] | VV | 2 | 1 | True | 0 | ROZPOCET
| VV |  | "nová kce chodníků a vjezdů ZD, dle výk. výměr" 166,0 |  | 166 | [13 empty] | VV | 2 | 2 | True | 0 | ROZPOCET
| VV |  | "odečte se dl. pro nevidomé v ZD chodníku, dle výk. výměr" -16,3 |  | -16.3 | [13 empty] | VV | 2 | 2 | True | 0 | ROZPOCET
| VV |  | Součet |  | 149.7 | [13 empty] | VV | 2 | 4 | True | 1 | ROZPOCET
| VV |  | 149,7*1,02 'Přepočtené koeficientem množství |  | 152.694 | [13 empty] | VV | 2 | 2 | False | 1 | ROZPOCET
75 | M | 59245006 | dlažba tvar obdélník betonová pro nevidomé 200x100x60mm barevná | m2 | 18.849 |  | 0 | CS ÚRS 2020 01 |  |  | základní |  | 0 | 0.131 | 2.4692 | 0 | 0 | 8 | M | 2 |  |  |  | ROZPOCET | 0 | 0 | 0 | 0 | 0 | 1 | 0 | 4 | -837118295
| PP |  | dlažba tvar obdélník betonová pro nevidomé 200x100x60mm barevná | [15 empty] | PP | 2
| VV |  | dlažba pro nevidomé, barva červená, přičteno ztratné 3% | [15 empty] | VV | 2 | 1 | True | 0 | ROZPOCET
| VV |  | "dle výk. výměr" 16,3+2,0 |  | 18.3 | [13 empty] | VV | 2 | 2 | True | 1 | ROZPOCET
| VV |  | 18,3*1,03 'Přepočtené koeficientem množství |  | 18.849 | [13 empty] | VV | 2 | 2 | False | 1 | ROZPOCET
76 | K | 596211213 | Kladení zámkové dlažby komunikací pro pěší tl 80 mm skupiny A pl přes 300 m2 | m2 | 701.9 |  | 0 | CS ÚRS 2020 01 |  |  | základní |  | 0 | 0.08565 | 60.1177 | 0 | 0 | 4 | K | 2 |  |  |  | ROZPOCET | 0 | 0 | 0 | 0 | 0 | 1 | 0 | 4 | 223669507
| PP |  | Kladení dlažby z betonových zámkových dlaždic komunikací pro pěší s ložem z kameniva těženého nebo drceného tl. do 40 mm, s vyplněním spár s dvojitým hutněním, vibrováním a se smetením přebytečného materiálu na krajnici tl. 80 mm skupiny A, pro plochy pře | [15 empty] | PP | 2
| VV |  | "pro kci vozovky u park. plochy, dle výk. výměr" 164,6 |  | 164.6 | [13 empty] | VV | 2 | 2 | True | 0 | ROZPOCET
| VV |  | "pro kci zpev. plochy v OZ, dle výk. výměr" 533,7 |  | 533.7 | [13 empty] | VV | 2 | 2 | True | 0 | ROZPOCET
| VV |  | "pro var. pásy ve vozovce, dle výk. výměr" 3,6 |  | 3.6 | [13 empty] | VV | 2 | 2 | True | 0 | ROZPOCET
| VV |  | Součet |  | 701.9 | [13 empty] | VV | 2 | 4 | True | 1 | ROZPOCET
77 | M | 59245020 | dlažba tvar obdélník betonová 200x100x80mm přírodní | m2 | 704.576 |  | 0 | CS ÚRS 2020 01 |  |  | základní |  | 0 | 0.176 | 124.0054 | 0 | 0 | 8 | M | 2 |  |  |  | ROZPOCET | 0 | 0 | 0 | 0 | 0 | 1 | 0 | 4 | -1721265961
| PP |  | dlažba tvar obdélník betonová 200x100x80mm přírodní | [15 empty] | PP | 2
| VV |  | dle kladení, přičteno ztratné 1% | [15 empty] | VV | 2 | 1 | True | 0 | ROZPOCET
| VV |  | "pro kci vozovky u park. plochy, dle výk. výměr" 164,6 |  | 164.6 | [13 empty] | VV | 2 | 2 | True | 0 | ROZPOCET
| VV |  | "pro kci zpev. plochy v OZ, dle výk. výměr" 533,7 |  | 533.7 | [13 empty] | VV | 2 | 2 | True | 0 | ROZPOCET
| VV |  | "odčte se plocha var. sig. pásů, dle výk. výměr" -0,7 |  | -0.7 | [13 empty] | VV | 2 | 2 | True | 0 | ROZPOCET
| VV |  | Součet |  | 697.6 | [13 empty] | VV | 2 | 4 | True | 1 | ROZPOCET
| VV |  | 697,6*1,01 'Přepočtené koeficientem množství |  | 704.576 | [13 empty] | VV | 2 | 2 | False | 1 | ROZPOCET
78 | M | 59245226 | dlažba tvar obdélník betonová pro nevidomé 200x100x80mm barevná | m2 | 4.429 |  | 0 | CS ÚRS 2020 01 |  |  | základní |  | 0 | 0.175 | 0.77507 | 0 | 0 | 8 | M | 2 |  |  |  | ROZPOCET | 0 | 0 | 0 | 0 | 0 | 1 | 0 | 4 | -773403695
| PP |  | dlažba tvar obdélník betonová pro nevidomé 200x100x80mm barevná | [15 empty] | PP | 2
| VV |  | dle kladení, přičteno ztratné 3% | [15 empty] | VV | 2 | 1 | True | 0 | ROZPOCET
| VV |  | "plocha var. sig. pásů zpev. ploch v OZ, dle výk. výměr" 0,7 |  | 0.7 | [13 empty] | VV | 2 | 2 | True | 0 | ROZPOCET
| VV |  | "var. pásy ve vozovce, dle výk. výměr" 3,6 |  | 3.6 | [13 empty] | VV | 2 | 2 | True | 0 | ROZPOCET
| VV |  | Součet |  | 4.3 | [13 empty] | VV | 2 | 4 | True | 1 | ROZPOCET
| VV |  | 4,3*1,03 'Přepočtené koeficientem množství |  | 4.429 | [13 empty] | VV | 2 | 2 | False | 1 | ROZPOCET
79 | K | 596411114 | Kladení dlažby z vegetačních tvárnic komunikací pro pěší tl 80 mm pl přes 300 m2 | m2 | 476.8 |  | 0 | CS ÚRS 2020 01 |  |  | základní |  | 0 | 0.08003 | 38.1583 | 0 | 0 | 4 | K | 2 |  |  |  | ROZPOCET | 0 | 0 | 0 | 0 | 0 | 1 | 0 | 4 | -391455102
| PP |  | Kladení dlažby z betonových vegetačních dlaždic komunikací pro pěší s ložem z kameniva těženého nebo drceného tl. do 40 mm, s vyplněním spár a vegetačních otvorů, s hutněním vibrováním tl. 80 mm, pro plochy přes 300 m2 | [15 empty] | PP | 2
| VV |  | "plocha park. pásů a zálivů dle výk. výměr" 430,2+46,6 |  | 476.8 | [13 empty] | VV | 2 | 2 | True | 1 | ROZPOCET
80 | M | 000592275900 | Dlažba zatravňovací, obdélníky s nálisky a širokou sprárou 30 mm, tl. 80 mm, červená | m2 | 428.139 |  | 0 |  |  |  | základní |  | 0 | 0.1363 | 58.3553 | 0 | 0 | 8 | M | 2 |  |  |  | ROZPOCET | 0 | 0 | 0 | 0 | 0 | 1 | 0 | 4 | 1611256529
| PP |  | Dlažba zatravňovací, obdélníky s nálisky a širokou sprárou 30 mm, tl. 80 mm, červená | [15 empty] | PP | 2
| VV |  | "plocha park. pásů a zálivů, barvená, dle výk. výměr" 430,2 |  | 430.2 | [13 empty] | VV | 2 | 2 | True | 0 | ROZPOCET
| VV |  | "odečte se pl. bílé dlažby pro vyznačení park. stání " -6,30 |  | -6.3 | [13 empty] | VV | 2 | 2 | True | 0 | ROZPOCET
| VV |  | přičteno ztratné 1% | [15 empty] | VV | 2 | 1 | True | 0 | ROZPOCET
| VV |  | Součet |  | 423.9 | [13 empty] | VV | 2 | 4 | True | 1 | ROZPOCET
| VV |  | 423,9*1,01 'Přepočtené koeficientem množství |  | 428.139 | [13 empty] | VV | 2 | 2 | False | 1 | ROZPOCET
81 | M | 000592275901 | Dlažba zatravňovací, obdélníky s nálisky a širokou sprárou 30 mm, tl. 80 mm, přírodní | m2 | 47.998 |  | 0 |  |  |  | základní |  | 0 | 0.1363 | 6.5421 | 0 | 0 | 8 | M | 2 |  |  |  | ROZPOCET | 0 | 0 | 0 | 0 | 0 | 1 | 0 | 4 | -1829397297
| PP |  | Dlažba zatravňovací, obdélníky s nálisky a širokou sprárou 30 mm, tl. 80 mm, přírodní | [15 empty] | PP | 2
| VV |  | "plocha park. zálivů v místech sjezdů, barvená, dle výk. výměr" 46,6 |  | 46.6 | [13 empty] | VV | 2 | 2 | True | 1 | ROZPOCET
| VV |  | přičteno ztratné 3% | [15 empty] | VV | 2 | 1 | True | 0 | ROZPOCET
| VV |  | 46,6*1,03 'Přepočtené koeficientem množství |  | 47.998 | [13 empty] | VV | 2 | 2 | False | 1 | ROZPOCET
82 | M | 59245005 | dlažba tvar obdélník betonová 200x100x80mm barevná | m2 | 6.489 |  | 0 | CS ÚRS 2020 01 |  |  | základní |  | 0 | 0.176 | 1.1421 | 0 | 0 | 8 | M | 2 |  |  |  | ROZPOCET | 0 | 0 | 0 | 0 | 0 | 1 | 0 | 4 | 1649180972
| PP |  | dlažba tvar obdélník betonová 200x100x80mm barevná | [15 empty] | PP | 2
| VV |  | dle kladení, přičteno ztratné 3% | [15 empty] | VV | 2 | 1 | True | 0 | ROZPOCET
| VV |  | "bílá dlažba pro vyznačení park. stání " 6,30 |  | 6.3 | [13 empty] | VV | 2 | 2 | True | 1 | ROZPOCET
| VV |  | 6,3*1,03 'Přepočtené koeficientem množství |  | 6.489 | [13 empty] | VV | 2 | 2 | False | 1 | ROZPOCET
83 | M | 58343810 | kamenivo drcené hrubé frakce 4/8 | t | 20.979 |  | 0 | CS ÚRS 2019 01 |  |  | základní |  | 0 | 1 | 20.979 | 0 | 0 | 8 | M | 2 |  |  |  | ROZPOCET | 0 | 0 | 0 | 0 | 0 | 1 | 0 | 4 | 58271890
| PP |  | kamenivo drcené hrubé frakce 4/8 | [15 empty] | PP | 2
| VV |  | Pro výplň spár dlažby se širokou spárou, předpoklad 27,5% plochy | [15 empty] | VV | 2 | 1 | True | 0 | ROZPOCET
| VV |  | (430,2+46,6)*0,275*0,08*2,0 |  | 20.979 | [13 empty] | VV | 2 | 2 | True | 1 | ROZPOCET
| D | 6 | Úpravy povrchů, podlahy a osazování výplní |  |  |  | 0 | [5 empty] | 0 |  | 13.5938 |  | 0 | 1 | D | 1 |  |  |  | ROZPOCET | [6 empty] | 0
84 | K | 637121111 | Okapový chodník z kačírku tl 100 mm s udusáním | m2 | 74 |  | 0 | CS ÚRS 2020 01 |  |  | základní |  | 0 | 0.1837 | 13.5938 | 0 | 0 | 4 | K | 2 |  |  |  | ROZPOCET | 0 | 0 | 0 | 0 | 0 | 1 | 0 | 4 | -486028870
| PP |  | Okapový chodník z kameniva s udusáním a urovnáním povrchu z kačírku tl. 100 mm | [15 empty] | PP | 2
| VV |  | "pro ter. úpravu kačírkem dle výk. výměr" 74,0 |  | 74 | [13 empty] | VV | 2 | 2 | True | 1 | ROZPOCET
| D | 8 | Trubní vedení |  |  |  | 0 | [5 empty] | 0 |  | 28.2117 |  | 3.38 | 1 | D | 1 |  |  |  | ROZPOCET | [6 empty] | 0
85 | K | 871315231 | Kanalizační potrubí z tvrdého PVC jednovrstvé tuhost třídy SN10 DN 160 | m | 25.4 |  | 0 | CS ÚRS 2020 01 |  |  | základní |  | 0 | 0.00248 | 0.062992 | 0 | 0 | 4 | K | 2 |  |  |  | ROZPOCET | 0 | 0 | 0 | 0 | 0 | 1 | 0 | 4 | 705503019
| PP |  | Kanalizační potrubí z tvrdého PVC v otevřeném výkopu ve sklonu do 20 %, hladkého plnostěnného jednovrstvého, tuhost třídy SN 10 DN 160 | [15 empty] | PP | 2
| VV |  | "přípojky De160, SN10, dle výk. výměr" 25,4 |  | 25.4 | [13 empty] | VV | 2 | 2 | True | 1 | ROZPOCET
| VV |  | včetně dodání veškerých trub a tvarovek | [15 empty] | VV | 2 | 1 | True | 0 | ROZPOCET
86 | K | 871355231 | Kanalizační potrubí z tvrdého PVC jednovrstvé tuhost třídy SN10 DN 200 | m | 44.2 |  | 0 | CS ÚRS 2019 01 |  |  | základní |  | 0 | 0.00382 | 0.16884 | 0 | 0 | 4 | K | 2 |  |  |  | ROZPOCET | 0 | 0 | 0 | 0 | 0 | 1 | 0 | 4 | 1051622060
| PP |  | Kanalizační potrubí z tvrdého PVC v otevřeném výkopu ve sklonu do 20 %, hladkého plnostěnného jednovrstvého, tuhost třídy SN 10 DN 200 | [15 empty] | PP | 2
| PSC |  | Poznámka k souboru cen: 1. V cenách jsou započteny i náklady na dodání trub včetně gumového těsnění. 2. Použití trub dle tuhostí: a) třída SN 4: kanalizační sítě, přípojky, odvodňování pozemků s výškou krytí až 4 m b) třída SN 8: kanalizační sítě v nestandartních podmínkách uložení, vysoké teplotní a mechanické zatížení s výškou krytí do 8 m c) SN 10: kanalizační sítě, přípojky, odvodňování pozemků s výškou krytí &gt; 8 m d) třída SN 12: kanalizační sítě s vysokým statickým zatížením a dynamickými rázy, při rychlosti média až 15 m/s a výškou krytí 0,7-10 m e) třída SN 16: kanalizační sítě s vysokým statickým zatížením a dynamickými rázy avýškou krytí 0,5-12 m. | [15 empty] | PSC | 2
| VV |  | "přípojky De200, SN10, dle výk. výměr" 44,2 |  | 44.2 | [13 empty] | VV | 2 | 2 | True | 1 | ROZPOCET
| VV |  | včetně dodání veškerých trub a tvarovek | [15 empty] | VV | 2 | 1 | True | 0 | ROZPOCET
87 | K | 890411811 | Bourání šachet z prefabrikovaných skruží ručně obestavěného prostoru do 1,5 m3 | m3 | 1.5 |  | 0 | CS ÚRS 2020 01 |  |  | základní |  | 0 | 0 | 0 | 1.92 | 2.88 | 4 | K | 2 |  |  |  | ROZPOCET | 0 | 0 | 0 | 0 | 0 | 1 | 0 | 4 | -277276365
| PP |  | Bourání šachet a jímek ručně velikosti obestavěného prostoru do 1,5 m3 z prefabrikovaných skruží | [15 empty] | PP | 2
| VV |  | "Bourání rušených uličních vpustí, cca 0,3 m3/1kus, dle výk. výměr" 5*0,3 |  | 1.5 | [13 empty] | VV | 2 | 2 | True | 1 | ROZPOCET
88 | K | 895941311 | Zřízení vpusti kanalizační uliční z betonových dílců typ UVB-50 | kus | 16 |  | 0 | CS ÚRS 2020 01 |  |  | základní |  | 0 | 0.14494 | 2.319 | 0 | 0 | 4 | K | 2 |  |  |  | ROZPOCET | 0 | 0 | 0 | 0 | 0 | 1 | 0 | 4 | 343965383
| PP |  | Zřízení vpusti kanalizační uliční z betonových dílců typ UVB-50 | [15 empty] | PP | 2
| PSC |  | Poznámka k souboru cen: 1. V cenách jsou započteny i náklady na zřízení lože ze štěrkopísku. 2. V cenách nejsou započteny náklady na: a) dodání betonových dílců; betonové dílce se oceňují ve specifikaci, b) dodání kameninových dílců; kameninové dílce se oceňují ve specifikaci, c) litinové mříže; osazení mříží se oceňuje cenami souboru cen 899 20- . 1 Osazení mříží litinových včetně rámů a košů na bahno části A 01 tohoto katalogu; dodání mříží se oceňuje ve specifikaci, d) podkladní prstence; tyto se oceňují cenami souboru cen 452 38-6 . Podkladní a a vyrovnávací prstence části A 01 tohoto katalogu. | [15 empty] | PSC | 2
| VV |  | "nové uliční vpusti dle výk. výměr" | [15 empty] | VV | 2 | 1 | True | 0 | ROZPOCET
| VV |  | "jednoduché UV" 14 |  | 14 | [13 empty] | VV | 2 | 2 | True | 0 | ROZPOCET
| VV |  | "dvojité UV" 1*2 |  | 2 | [13 empty] | VV | 2 | 2 | True | 0 | ROZPOCET
| VV |  | Součet |  | 16 | [13 empty] | VV | 2 | 4 | True | 1 | ROZPOCET
| VV |  | dle typových výkresů | [15 empty] | VV | 2 | 1 | True | 0 | ROZPOCET
89 | M | 59223820 | vpusť uliční skruž betonová 290x500x50mm s osazením na kalový koš pro těžké naplaveniny | kus | 16 |  | 0 | CS ÚRS 2020 01 |  |  | základní |  | 0 | 0.087 | 1.392 | 0 | 0 | 8 | M | 2 |  |  |  | ROZPOCET | 0 | 0 | 0 | 0 | 0 | 1 | 0 | 4 | 52765687
| PP |  | vpusť uliční skruž betonová 290x500x50mm s osazením na kalový koš pro těžké naplaveniny | [15 empty] | PP | 2
| VV |  | "dle zřízení UV" 16 |  | 16 | [13 empty] | VV | 2 | 2 | True | 1 | ROZPOCET
90 | M | 59223826 | vpusť uliční skruž betonová 590x500x50mm | kus | 16 |  | 0 | CS ÚRS 2020 01 |  |  | základní |  | 0 | 0.12 | 1.92 | 0 | 0 | 8 | M | 2 |  |  |  | ROZPOCET | 0 | 0 | 0 | 0 | 0 | 1 | 0 | 4 | -1162511207
| PP |  | vpusť uliční skruž betonová 590x500x50mm | [15 empty] | PP | 2
| VV |  | "dle zřízení UV" 16 |  | 16 | [13 empty] | VV | 2 | 2 | True | 1 | ROZPOCET
91 | M | 59223824 | vpusť uliční skruž betonová 590x500x50mm s výtokem (bez vložky) | kus | 16 |  | 0 | CS ÚRS 2020 01 |  |  | základní |  | 0 | 0.17 | 2.72 | 0 | 0 | 8 | M | 2 |  |  |  | ROZPOCET | 0 | 0 | 0 | 0 | 0 | 1 | 0 | 4 | 1716440148
| PP |  | vpusť uliční skruž betonová 590x500x50mm s výtokem (bez vložky) | [15 empty] | PP | 2
| VV |  | "dle zřízení UV" 16 |  | 16 | [13 empty] | VV | 2 | 2 | True | 1 | ROZPOCET
92 | M | 59223823 | vpusť uliční dno betonové 626x495x50mm | kus | 16 |  | 0 | CS ÚRS 2020 01 |  |  | základní |  | 0 | 0.175 | 2.8 | 0 | 0 | 8 | M | 2 |  |  |  | ROZPOCET | 0 | 0 | 0 | 0 | 0 | 1 | 0 | 4 | 1414038806
| PP |  | vpusť uliční dno betonové 626x495x50mm | [15 empty] | PP | 2
| VV |  | "dle zřízení UV" 16 |  | 16 | [13 empty] | VV | 2 | 2 | True | 1 | ROZPOCET
93 | K | 899202211 | Demontáž mříží litinových včetně rámů hmotnosti přes 50 do 100 kg | kus | 5 |  | 0 | CS ÚRS 2020 01 |  |  | základní |  | 0 | 0 | 0 | 0.1 | 0.5 | 4 | K | 2 |  |  |  | ROZPOCET | 0 | 0 | 0 | 0 | 0 | 1 | 0 | 4 | -269880924
| PP |  | Demontáž mříží litinových včetně rámů, hmotnosti jednotlivě přes 50 do 100 Kg | [15 empty] | PP | 2
| VV |  | "rušené UV dle výk. výměr" 5 |  | 5 | [13 empty] | VV | 2 | 2 | True | 1 | ROZPOCET
94 | K | 899204112 | Osazení mříží litinových včetně rámů a košů na bahno pro třídu zatížení D400, E600 | kus | 16 |  | 0 | CS ÚRS 2020 01 |  |  | základní |  | 0 | 0.21734 | 3.4774 | 0 | 0 | 4 | K | 2 |  |  |  | ROZPOCET | 0 | 0 | 0 | 0 | 0 | 1 | 0 | 4 | 900376448
| PP |  | Osazení mříží litinových včetně rámů a košů na bahno pro třídu zatížení D400, E600 | [15 empty] | PP | 2
| PSC |  | Poznámka k souboru cen: 1. V cenách nejsou započteny náklady na dodání mříží, rámů a košů na bahno; tyto náklady se oceňují ve specifikaci. | [15 empty] | PSC | 2
| VV |  | "Pro nové uliční vpusti dle zřízení" 16 |  | 16 | [13 empty] | VV | 2 | 2 | True | 1 | ROZPOCET
95 | M | 28661789 | koš kalový ocelový pro silniční vpusť 425mm vč. madla | kus | 16 |  | 0 | CS ÚRS 2020 01 |  |  | základní |  | 0 | 0.0085 | 0.136 | 0 | 0 | 8 | M | 2 |  |  |  | ROZPOCET | 0 | 0 | 0 | 0 | 0 | 1 | 0 | 4 | -589425733
| PP |  | koš kalový ocelový pro silniční vpusť 425mm vč. madla | [15 empty] | PP | 2
| VV |  | "dle osazení" 16 |  | 16 | [13 empty] | VV | 2 | 2 | True | 1 | ROZPOCET
96 | M | 55242320 | mříž vtoková litinová plochá 500x500mm | kus | 16 |  | 0 | CS ÚRS 2020 01 |  |  | základní |  | 0 | 0.0506 | 0.8096 | 0 | 0 | 8 | M | 2 |  |  |  | ROZPOCET | 0 | 0 | 0 | 0 | 0 | 1 | 0 | 4 | -1449390567
| PP |  | mříž vtoková litinová plochá 500x500mm | [15 empty] | PP | 2
| VV |  | "pro zatížení D s pantem, dle osazení" 16 |  | 16 | [13 empty] | VV | 2 | 2 | True | 1 | ROZPOCET
97 | K | 899331111 | Výšková úprava uličního vstupu nebo vpusti do 200 mm zvýšením poklopu | kus | 11 |  | 0 | CS ÚRS 2020 01 |  |  | základní |  | 0 | 0.4208 | 4.6288 | 0 | 0 | 4 | K | 2 |  |  |  | ROZPOCET | 0 | 0 | 0 | 0 | 0 | 1 | 0 | 4 | 364909471
| PP |  | Výšková úprava uličního vstupu nebo vpusti do 200 mm zvýšením poklopu | [15 empty] | PP | 2
| PSC |  | Poznámka k souboru cen: 1. V cenách jsou započteny i náklady na: a) odbourání dosavadního krytu, podkladu, nadezdívky nebo prstence s odklizením vybouraných hmot do 3 m, b) zarovnání plochy nadezdívky cementovou maltou, c) podbetonování nebo podezdění rámu, d) odstranění a znovuosazení rámu, poklopu, mříže, krycího hrnce nebo hydrantu, e) úpravu a doplnění krytu popř. podkladu vozovky v místě provedené výškové úpravy. 2. V cenách nejsou započteny náklady na příp. nutné dodání nové mříže, rámu, poklopu nebo krycího hrnce. Jejich dodání se oceňuje ve specifikaci, ztratné se nestanoví. | [15 empty] | PSC | 2
| VV |  | "zvýšení i snížení dle výk. výměr" 11 |  | 11 | [13 empty] | VV | 2 | 2 | True | 1 | ROZPOCET
98 | K | 899431111 | Výšková úprava uličního vstupu nebo vpusti do 200 mm zvýšením krycího hrnce, šoupěte nebo hydrantu | kus | 25 |  | 0 | CS ÚRS 2020 01 |  |  | základní |  | 0 | 0.31108 | 7.777 | 0 | 0 | 4 | K | 2 |  |  |  | ROZPOCET | 0 | 0 | 0 | 0 | 0 | 1 | 0 | 4 | -1717126281
| PP |  | Výšková úprava uličního vstupu nebo vpusti do 200 mm zvýšením krycího hrnce, šoupěte nebo hydrantu bez úpravy armatur | [15 empty] | PP | 2
| PSC |  | Poznámka k souboru cen: 1. V cenách jsou započteny i náklady na: a) odbourání dosavadního krytu, podkladu, nadezdívky nebo prstence s odklizením vybouraných hmot do 3 m, b) zarovnání plochy nadezdívky cementovou maltou, c) podbetonování nebo podezdění rámu, d) odstranění a znovuosazení rámu, poklopu, mříže, krycího hrnce nebo hydrantu, e) úpravu a doplnění krytu popř. podkladu vozovky v místě provedené výškové úpravy. 2. V cenách nejsou započteny náklady na příp. nutné dodání nové mříže, rámu, poklopu nebo krycího hrnce. Jejich dodání se oceňuje ve specifikaci, ztratné se nestanoví. | [15 empty] | PSC | 2
| VV |  | "zvýšení i snížení dle výk. výměr" 25 |  | 25 | [13 empty] | VV | 2 | 2 | True | 1 | ROZPOCET
| D | 9 | Ostatní konstrukce a práce, bourání |  |  |  | 0 | [5 empty] | 0 |  | 279.2579 |  | 12.598 | 1 | D | 1 |  |  |  | ROZPOCET | [6 empty] | 0
99 | K | 912211111 | Montáž směrového sloupku silničního plastového prosté uložení bez betonového základu | kus | 2 |  | 0 | CS ÚRS 2020 01 |  |  | základní |  | 0 | 0 | 0 | 0 | 0 | 4 | K | 2 |  |  |  | ROZPOCET | 0 | 0 | 0 | 0 | 0 | 1 | 0 | 4 | 1865243830
| PP |  | Montáž směrového sloupku plastového s odrazkou prostým uložením bez betonového základu silničního | [15 empty] | PP | 2
| VV |  | "červené směrové sloupky, dle TZ" 2 |  | 2 | [13 empty] | VV | 2 | 2 | True | 1 | ROZPOCET
100 | M | 40445162 | sloupek směrový silniční plastový 1,0m | kus | 2 |  | 0 | CS ÚRS 2020 01 |  |  | základní |  | 0 | 0.0021 | 0.0042 | 0 | 0 | 8 | M | 2 |  |  |  | ROZPOCET | 0 | 0 | 0 | 0 | 0 | 1 | 0 | 4 | -643469130
| PP |  | sloupek směrový silniční plastový 1,0m | [15 empty] | PP | 2
| VV |  | "sloupek Z11g červený kulatý, dle montáže" 2 |  | 2 | [13 empty] | VV | 2 | 2 | True | 1 | ROZPOCET
101 | K | 914111111 | Montáž svislé dopravní značky do velikosti 1 m2 objímkami na sloupek nebo konzolu | kus | 10 |  | 0 | CS ÚRS 2020 01 |  |  | základní |  | 0 | 0.0007 | 0.007 | 0 | 0 | 4 | K | 2 |  |  |  | ROZPOCET | 0 | 0 | 0 | 0 | 0 | 1 | 0 | 4 | 1327677659
| PP |  | Montáž svislé dopravní značky základní velikosti do 1 m2 objímkami na sloupky nebo konzoly | [15 empty] | PP | 2
| PSC |  | Poznámka k souboru cen: 1. V cenách jsou započteny i náklady na montáž značek včetně upevňovacího materiálu na předem připravenou nosnou konstrukci (sloupek, konzolu, sloup). 2. V cenách nejsou započteny náklady na: a) dodání značek, tyto se oceňují ve specifikaci, b) na montáž a dodávku ocelových nosných konstrukcí – sloupků, konzol, tyto se oceňují cenami souboru cen 914 51 Montáž sloupku a 914 53 Montáž konzol a nástavců, c) nátěry, tyto se oceňují jako práce PSV příslušnými cenami katalogu 800-783 Nátěry, d) naložení a odklizení výkopku, tyto se oceňují cenami části A 01 katalogu 800-1 Zemní práce. 3. Ceny nelze použít pro osazení a montáž svislých dopravních značek: a) světelných, tyto se oceňují cenami katalogu 800-741 Elektroinstalace - silnoproud, b) upevněných na lanech nebo speciálních konstrukcích nesoucích více značek, tyto se oceňují individuálně. | [15 empty] | PSC | 2
| VV |  | "nové svislé dopravní značky na sloupky dle výk. výměr" 11,0-1 |  | 10 | [13 empty] | VV | 2 | 2 | True | 1 | ROZPOCET
102 | M | 40445611 | značky upravující přednost P2, P3, P8 500mm | kus | 3 |  | 0 | CS ÚRS 2020 01 |  |  | základní |  | 0 | 0.0025 | 0.0075 | 0 | 0 | 8 | M | 2 |  |  |  | ROZPOCET | 0 | 0 | 0 | 0 | 0 | 1 | 0 | 4 | 945593926
| PP |  | značky upravující přednost P2, P3, P8 500mm | [15 empty] | PP | 2
| VV |  | "nové DZ P2 dle TZ" 3 |  | 3 | [13 empty] | VV | 2 | 2 | True | 1 | ROZPOCET
103 | M | 40445621 | informativní značky provozní IP1-IP3, IP4b-IP7, IP10a, b 500x500mm | kus | 1 |  | 0 | CS ÚRS 2020 01 |  |  | základní |  | 0 | 0.0026 | 0.0026 | 0 | 0 | 8 | M | 2 |  |  |  | ROZPOCET | 0 | 0 | 0 | 0 | 0 | 1 | 0 | 4 | -1238435522
| PP |  | informativní značky provozní IP1-IP3, IP4b-IP7, IP10a, b 500x500mm | [15 empty] | PP | 2
| VV |  | "nové SDZ, E9, dle TZ" 1 |  | 1 | [13 empty] | VV | 2 | 2 | True | 1 | ROZPOCET
104 | M | 40445625 | informativní značky provozní IP8, IP9, IP11-IP13 500x700mm | kus | 2 |  | 0 | CS ÚRS 2020 01 |  |  | základní |  | 0 | 0.0035 | 0.007 | 0 | 0 | 8 | M | 2 |  |  |  | ROZPOCET | 0 | 0 | 0 | 0 | 0 | 1 | 0 | 4 | -225842936
| PP |  | informativní značky provozní IP8, IP9, IP11-IP13 500x700mm | [15 empty] | PP | 2
| VV |  | "nové SDZ, IP11a, dle TZ" 1 |  | 1 | [13 empty] | VV | 2 | 2 | True | 0 | ROZPOCET
| VV |  | "nové SDZ, IP12, dle TZ" 1 |  | 1 | [13 empty] | VV | 2 | 2 | True | 0 | ROZPOCET
| VV |  | Součet |  | 2 | [13 empty] | VV | 2 | 4 | True | 1 | ROZPOCET
105 | M | 40445633 | informativní značky směrové IS6a,f , IS7a, IS8 1000x750mm | kus | 4 |  | 0 | CS ÚRS 2020 01 |  |  | základní |  | 0 | 0.0077 | 0.0308 | 0 | 0 | 8 | M | 2 |  |  |  | ROZPOCET | 0 | 0 | 0 | 0 | 0 | 1 | 0 | 4 | 625256131
| PP |  | informativní značky směrové IS6a,f , IS7a, IS8 1000x750mm | [15 empty] | PP | 2
| VV |  | "nové SDZ, IZ5a, dle TZ" 2 |  | 2 | [13 empty] | VV | 2 | 2 | True | 0 | ROZPOCET
| VV |  | "nové SDZ, IZ5b, dle TZ" 2 |  | 2 | [13 empty] | VV | 2 | 2 | True | 0 | ROZPOCET
| VV |  | Součet |  | 4 | [13 empty] | VV | 2 | 4 | True | 1 | ROZPOCET
106 | K | 914111112 | Montáž svislé dopravní značky do velikosti 1 m2 páskováním na sloup | kus | 1 |  | 0 | CS ÚRS 2020 01 |  |  | základní |  | 0 | 1e-05 | 1e-05 | 0 | 0 | 4 | K | 2 |  |  |  | ROZPOCET | 0 | 0 | 0 | 0 | 0 | 1 | 0 | 4 | 385129782
| PP |  | Montáž svislé dopravní značky základní velikosti do 1 m2 páskováním na sloupy | [15 empty] | PP | 2
| VV |  | "nové svislé dopravní značky na stožár VO dle TZ" 1 |  | 1 | [13 empty] | VV | 2 | 2 | True | 1 | ROZPOCET
107 | M | 40445619 | zákazové, příkazové dopravní značky B1-B34, C1-15 500mm | kus | 1 |  | 0 | CS ÚRS 2020 01 |  |  | základní |  | 0 | 0.0013 | 0.0013 | 0 | 0 | 8 | M | 2 |  |  |  | ROZPOCET | 0 | 0 | 0 | 0 | 0 | 1 | 0 | 4 | -1632605646
| PP |  | zákazové, příkazové dopravní značky B1-B34, C1-15 500mm | [15 empty] | PP | 2
| VV |  | "DZ B20a (40) dle TZ" 1 |  | 1 | [13 empty] | VV | 2 | 2 | True | 1 | ROZPOCET
| VV |  | retroreflexní fólie tř. RA1, FeZn | [15 empty] | VV | 2 | 1 | True | 0 | ROZPOCET
108 | K | 914511112 | Montáž sloupku dopravních značek délky do 3,5 m s betonovým základem a patkou | kus | 10 |  | 0 | CS ÚRS 2020 01 |  |  | základní |  | 0 | 0.11241 | 1.1241 | 0 | 0 | 4 | K | 2 |  |  |  | ROZPOCET | 0 | 0 | 0 | 0 | 0 | 1 | 0 | 4 | 1914541090
| PP |  | Montáž sloupku dopravních značek délky do 3,5 m do hliníkové patky | [15 empty] | PP | 2
| PSC |  | Poznámka k souboru cen: 1. V cenách jsou započteny i náklady na: a) vykopání jamek s odhozem výkopku na vzdálenost do 3 m, b) osazení sloupku včetně montáže a dodávky plastového víčka, 2. V cenách -1111 jsou započteny i náklady na betonový základ. 3. V cenách -1112 jsou započteny i náklady na hliníkovou patku s betonovým základem. 4. V cenách nejsou započteny náklady na: a) dodání sloupku, tyto se oceňují ve specifikaci b) naložení a odklizení výkopku, tyto se oceňují cenami části A01 katalogu 800-1 Zemní práce. | [15 empty] | PSC | 2
| VV |  | "nové sloupky pro svislé dopravní značky" 7 |  | 7 | [13 empty] | VV | 2 | 2 | True | 0 | ROZPOCET
| VV |  | "přesunuté svislé dopravní značky vč. sloupku" 2 |  | 2 | [13 empty] | VV | 2 | 2 | True | 0 | ROZPOCET
| VV |  | "přesunuté svislé dopravní značky na nový sloupek" 1 |  | 1 | [13 empty] | VV | 2 | 2 | True | 0 | ROZPOCET
| VV |  | Součet |  | 10 | [13 empty] | VV | 2 | 4 | True | 1 | ROZPOCET
109 | M | 40445225 | sloupek pro dopravní značku Zn D 60mm v 3,5m | kus | 8 |  | 0 | CS ÚRS 2020 01 |  |  | základní |  | 0 | 0.0061 | 0.0488 | 0 | 0 | 8 | M | 2 |  |  |  | ROZPOCET | 0 | 0 | 0 | 0 | 0 | 1 | 0 | 4 | 1435601729
| PP |  | sloupek pro dopravní značku Zn D 60mm v 3,5m | [15 empty] | PP | 2
| VV |  | "dle montáže" 7+1 |  | 8 | [13 empty] | VV | 2 | 2 | True | 1 | ROZPOCET
110 | K | 915121122 | Vodorovné dopravní značení vodící čáry přerušované š 250 mm retroreflexní bílá barva | m | 15.4 |  | 0 | CS ÚRS 2020 01 |  |  | základní |  | 0 | 0.00011 | 0.001694 | 0 | 0 | 4 | K | 2 |  |  |  | ROZPOCET | 0 | 0 | 0 | 0 | 0 | 1 | 0 | 4 | -278571118
| PP |  | Vodorovné dopravní značení stříkané barvou vodící čára bílá šířky 250 mm přerušovaná retroreflexní | [15 empty] | PP | 2
| PSC |  | Poznámka k souboru cen: 1. Ceny jsou určeny pro dělící čáry bílé souvislé č. V1a, bílé přerušované č. V2a, žluté souvislé č. V12b, žluté přerušované č. V12c a vodící čáry bílé č. V4. 2. V cenách nejsou započteny náklady na: a) předznačení, tyto se oceňují cenami souboru cen 915 6.-11 Předznačení pro vodorovné značení, b) očištění vozovky, tyto se oceňují cenami souboru cen 938 90-9 . Odstranění bláta, prachu nebo hlinitého nánosu s povrchu podkladu nebo krytu části C 01 tohoto katalogu. 3. Množství měrných jednotek se určuje: a) u cen 915 11 a 915 12 v m délky dělící nebo vodící čáry (včetně mezer), b) u ceny 915 13 v m2 stříkané plochy bez mezer. | [15 empty] | PSC | 2
| VV |  | "V7b, dle výk. výměr" 15,4 |  | 15.4 | [13 empty] | VV | 2 | 2 | True | 1 | ROZPOCET
111 | K | 915131112 | Vodorovné dopravní značení přechody pro chodce, šipky, symboly retroreflexní bílá barva | m2 | 1.5 |  | 0 | CS ÚRS 2020 01 |  |  | základní |  | 0 | 0.00085 | 0.001275 | 0 | 0 | 4 | K | 2 |  |  |  | ROZPOCET | 0 | 0 | 0 | 0 | 0 | 1 | 0 | 4 | 1238457536
| PP |  | Vodorovné dopravní značení stříkané barvou přechody pro chodce, šipky, symboly bílé retroreflexní | [15 empty] | PP | 2
| VV |  | "V10f, dle výk. výměr" 1*1,5 |  | 1.5 | [13 empty] | VV | 2 | 2 | True | 1 | ROZPOCET
112 | K | 915321115 | Předformátované vodorovné dopravní značení vodící pás pro slabozraké | m | 7 |  | 0 | CS ÚRS 2020 01 |  |  | základní |  | 0 | 0.00014 | 0.00098 | 0 | 0 | 4 | K | 2 |  |  |  | ROZPOCET | 0 | 0 | 0 | 0 | 0 | 1 | 0 | 4 | 115191326
| PP |  | Vodorovné značení předformovaným termoplastem vodící pás pro slabozraké z 6 proužků | [15 empty] | PP | 2
| PSC |  | Poznámka k souboru cen: 1. V cenách nejsou započteny náklady na: a) předznačení, tyto se oceňují cenami souboru cen 915 6.-11 Předznačení pro vodorovné značení, b) očištění vozovky, tyto se oceňují cenami souboru cen 938 90-9 . Odstranění bláta, prachu, nebo hlinitého nánosu s povrchu podkladu, nebo krytu části C 01 tohoto katalogu. 2. Množství měrných jednotek u ceny 915 32-1111 se určuje m2 celkové plochy přechodu. | [15 empty] | PSC | 2
| VV |  | "vodící linie místa pro přecházení dle výk. výměr" 7,0 |  | 7 | [13 empty] | VV | 2 | 2 | True | 1 | ROZPOCET
113 | K | 915611111 | Předznačení vodorovného liniového značení | m | 22.4 |  | 0 | CS ÚRS 2020 01 |  |  | základní |  | 0 | 0 | 0 | 0 | 0 | 4 | K | 2 |  |  |  | ROZPOCET | 0 | 0 | 0 | 0 | 0 | 1 | 0 | 4 | 1672828457
| PP |  | Předznačení pro vodorovné značení stříkané barvou nebo prováděné z nátěrových hmot liniové dělicí čáry, vodicí proužky | [15 empty] | PP | 2
| PSC |  | Poznámka k souboru cen: 1. Množství měrných jednotek se určuje: a) pro cenu -1111 v m délky dělicí čáry nebo vodícího proužku (včetně mezer), b) pro cenu -1112 v m2 natírané nebo stříkané plochy. | [15 empty] | PSC | 2
| VV |  | "dle liniového VDZ" 15,4+7 |  | 22.4 | [13 empty] | VV | 2 | 2 | True | 1 | ROZPOCET
114 | K | 915621111 | Předznačení vodorovného plošného značení | m2 | 1.5 |  | 0 | CS ÚRS 2020 01 |  |  | základní |  | 0 | 1e-05 | 1.5e-05 | 0 | 0 | 4 | K | 2 |  |  |  | ROZPOCET | 0 | 0 | 0 | 0 | 0 | 1 | 0 | 4 | 1841911295
| PP |  | Předznačení pro vodorovné značení stříkané barvou nebo prováděné z nátěrových hmot plošné šipky, symboly, nápisy | [15 empty] | PP | 2
| VV |  | "dle plošného VDZ" 1,5 |  | 1.5 | [13 empty] | VV | 2 | 2 | True | 1 | ROZPOCET
115 | K | 916131213 | Osazení silničního obrubníku betonového stojatého s boční opěrou do lože z betonu prostého | m | 928.6 |  | 0 | CS ÚRS 2020 01 |  |  | základní |  | 0 | 0.1554 | 144.3044 | 0 | 0 | 4 | K | 2 |  |  |  | ROZPOCET | 0 | 0 | 0 | 0 | 0 | 1 | 0 | 4 | 391426279
| PP |  | Osazení silničního obrubníku betonového se zřízením lože, s vyplněním a zatřením spár cementovou maltou stojatého s boční opěrou z betonu prostého, do lože z betonu prostého | [15 empty] | PP | 2
| PSC |  | Poznámka k souboru cen: 1. V cenách silničních obrubníků ležatých i stojatých jsou započteny: a) pro osazení do lože z kameniva těženého i náklady na dodání hmot pro lože tl. 80 až 100 mm, b) pro osazení do lože z betonu prostého i náklady na dodání hmot pro lože tl. 80 až 100 mm; v cenách -1113 a -1213 též náklady na zřízení bočních opěr. 2. Část lože z betonu prostého přesahující tl. 100 mm se oceňuje cenou 916 99-1121 Lože pod obrubníky, krajníky nebo obruby z dlažebních kostek. 3. V cenách nejsou započteny náklady na dodání obrubníků, tyto se oceňují ve specifikaci. | [15 empty] | PSC | 2
| VV |  | "osazení bet. silničních obrubníků do lože z betonu C20/25n XF3 dle výk. výměr" 552,8 |  | 552.8 | [13 empty] | VV | 2 | 2 | True | 0 | ROZPOCET
| VV |  | "osazení bet. silničních obrubníků nájezdových do lože z betonu C20/25n XF3 dle výk. výměr" 304,9 |  | 304.9 | [13 empty] | VV | 2 | 2 | True | 0 | ROZPOCET
| VV |  | "úprava polohy silničních obrubníků do lože z betonu C20/25n XF3 dle výk. výměr" 70,9 |  | 70.9 | [13 empty] | VV | 2 | 2 | True | 0 | ROZPOCET
| VV |  | Součet |  | 928.6 | [13 empty] | VV | 2 | 4 | True | 1 | ROZPOCET
116 | M | 59217031 | obrubník betonový silniční 1000x150x250mm | m | 552.8 |  | 0 | CS ÚRS 2020 01 |  |  | základní |  | 0 | 0.08 | 44.224 | 0 | 0 | 8 | M | 2 |  |  |  | ROZPOCET | 0 | 0 | 0 | 0 | 0 | 1 | 0 | 4 | -323639300
| PP |  | obrubník betonový silniční 1000x150x250mm | [15 empty] | PP | 2
| VV |  | "bet. silniční obrubníky dle výk. výměr" 552,8 |  | 552.8 | [13 empty] | VV | 2 | 2 | True | 1 | ROZPOCET
| VV |  | včetně obloukových obrubníků dle výk. výměr | [15 empty] | VV | 2 | 1 | True | 0 | ROZPOCET
| VV |  | včetně přechodových obrubníků na nájezdové obrubníky | [15 empty] | VV | 2 | 1 | True | 0 | ROZPOCET
117 | M | 59217029 | obrubník betonový silniční nájezdový 1000x150x150mm | m | 304.9 |  | 0 | CS ÚRS 2020 01 |  |  | základní |  | 0 | 0.0483 | 14.7267 | 0 | 0 | 8 | M | 2 |  |  |  | ROZPOCET | 0 | 0 | 0 | 0 | 0 | 1 | 0 | 4 | -2124827302
| PP |  | obrubník betonový silniční nájezdový 1000x150x150mm | [15 empty] | PP | 2
| VV |  | "bet. silniční obrubníky nájezdové dle výk. výměr" 304,9 |  | 304.9 | [13 empty] | VV | 2 | 2 | True | 1 | ROZPOCET
118 | K | 916231213 | Osazení chodníkového obrubníku betonového stojatého s boční opěrou do lože z betonu prostého | m | 351 |  | 0 | CS ÚRS 2020 01 |  |  | základní |  | 0 | 0.1295 | 45.4545 | 0 | 0 | 4 | K | 2 |  |  |  | ROZPOCET | 0 | 0 | 0 | 0 | 0 | 1 | 0 | 4 | -1037662370
| PP |  | Osazení chodníkového obrubníku betonového se zřízením lože, s vyplněním a zatřením spár cementovou maltou stojatého s boční opěrou z betonu prostého, do lože z betonu prostého | [15 empty] | PP | 2
| PSC |  | Poznámka k souboru cen: 1. V cenách chodníkových obrubníků ležatých i stojatých jsou započteny pro osazení a) do lože z kameniva těženého i náklady na dodání hmot pro lože tl. 80 až 100 mm, b) do lože z betonu prostého i náklady na dodání hmot pro lože tl. 80 až 100 mm; v cenách -1113 a -1213 též náklady na zřízení bočních opěr. 2. Část lože z betonu prostého přesahující tl. 100 mm se oceňuje cenou 916 99-1121 Lože pod obrubníky, krajníky nebo obruby z dlažebních kostek. 3. V cenách nejsou započteny náklady na dodání obrubníků, tyto se oceňují ve specifikaci. | [15 empty] | PSC | 2
| VV |  | "osazení bet. chodníkových obrubníků do lože z betonu C20/25n XF3 dle výk. výměr" 276,5 |  | 276.5 | [13 empty] | VV | 2 | 2 | True | 0 | ROZPOCET
| VV |  | "osazení bet. parkových obrubníků do lože z betonu C20/25n XF3 dle výk. výměr" 74,5 |  | 74.5 | [13 empty] | VV | 2 | 2 | True | 0 | ROZPOCET
| VV |  | Součet |  | 351 | [13 empty] | VV | 2 | 4 | True | 1 | ROZPOCET
119 | M | 59217017 | obrubník betonový chodníkový 1000x100x250mm | m | 276.5 |  | 0 | CS ÚRS 2019 01 |  |  | základní |  | 0 | 0.058 | 16.037 | 0 | 0 | 8 | M | 2 |  |  |  | ROZPOCET | 0 | 0 | 0 | 0 | 0 | 1 | 0 | 4 | 252019097
| PP |  | obrubník betonový chodníkový 1000x100x250mm | [15 empty] | PP | 2
| VV |  | "betonové chodníkové obrubníky dle výk. výměr" 276,5 |  | 276.5 | [13 empty] | VV | 2 | 2 | True | 1 | ROZPOCET
120 | M | 59217016 | obrubník betonový chodníkový 1000x80x250mm | m | 74.5 |  | 0 | CS ÚRS 2020 01 |  |  | základní |  | 0 | 0.045 | 3.3525 | 0 | 0 | 8 | M | 2 |  |  |  | ROZPOCET | 0 | 0 | 0 | 0 | 0 | 1 | 0 | 4 | 2116738854
| PP |  | obrubník betonový chodníkový 1000x80x250mm | [15 empty] | PP | 2
| VV |  | "betonový obrubník parkový, dle výk.výměr" 74,5 |  | 74.5 | [13 empty] | VV | 2 | 2 | True | 1 | ROZPOCET
121 | K | 919112213 | Řezání spár pro vytvoření komůrky š 10 mm hl 25 mm pro těsnící zálivku v živičném krytu | m | 82.8 |  | 0 | CS ÚRS 2020 01 |  |  | základní |  | 0 | 0 | 0 | 0 | 0 | 4 | K | 2 |  |  |  | ROZPOCET | 0 | 0 | 0 | 0 | 0 | 1 | 0 | 4 | -1690523126
| PP |  | Řezání dilatačních spár v živičném krytu vytvoření komůrky pro těsnící zálivku šířky 10 mm, hloubky 25 mm | [15 empty] | PP | 2
| PSC |  | Poznámka k souboru cen: 1. V cenách jsou započteny i náklady na vyčištění spár po řezání. | [15 empty] | PSC | 2
| VV |  | "dle řezání AB krytu" 82,8 |  | 82.8 | [13 empty] | VV | 2 | 2 | True | 1 | ROZPOCET
122 | K | 919121213 | Těsnění spár zálivkou za studena pro komůrky š 10 mm hl 25 mm bez těsnicího profilu | m | 82.8 |  | 0 | CS ÚRS 2020 01 |  |  | základní |  | 0 | 0.00028 | 0.023184 | 0 | 0 | 4 | K | 2 |  |  |  | ROZPOCET | 0 | 0 | 0 | 0 | 0 | 1 | 0 | 4 | 1863658957
| PP |  | Utěsnění dilatačních spár zálivkou za studena v cementobetonovém nebo živičném krytu včetně adhezního nátěru bez těsnicího profilu pod zálivkou, pro komůrky šířky 10 mm, hloubky 25 mm | [15 empty] | PP | 2
| PSC |  | Poznámka k souboru cen: 1. V cenách jsou započteny i náklady na vyčištění spár před těsněním a zalitím a náklady na impregnaci, těsnění a zalití spár včetně dodání hmot. | [15 empty] | PSC | 2
| VV |  | "dle řezání AB krytu" 82,8 |  | 82.8 | [13 empty] | VV | 2 | 2 | True | 1 | ROZPOCET
123 | K | 919726121 | Geotextilie pro ochranu, separaci a filtraci netkaná měrná hmotnost do 200 g/m2 | m2 | 3094.248 |  | 0 | CS ÚRS 2020 01 |  |  | základní |  | 0 | 0.00036 | 1.1139 | 0 | 0 | 4 | K | 2 |  |  |  | ROZPOCET | 0 | 0 | 0 | 0 | 0 | 1 | 0 | 4 | 469897062
| PP |  | Geotextilie netkaná pro ochranu, separaci nebo filtraci měrná hmotnost do 200 g/m2 | [15 empty] | PP | 2
| VV |  | separační geotextilie na parapláň | [15 empty] | VV | 2 | 1 | True | 0 | ROZPOCET
| VV |  | "plocha výměny zeminy dle výk. výměr" 2690,65 |  | 2690.65 | [13 empty] | VV | 2 | 2 | True | 0 | ROZPOCET
| VV |  | "přičtou se svislé plochy (cca 15%)" 2690,65*0,15 |  | 403.598 | [13 empty] | VV | 2 | 2 | True | 0 | ROZPOCET
| VV |  | Součet |  | 3094.248 | [13 empty] | VV | 2 | 4 | True | 1 | ROZPOCET
124 | K | 919735111 | Řezání stávajícího živičného krytu hl do 50 mm | m | 82.8 |  | 0 | CS ÚRS 2020 01 |  |  | základní |  | 0 | 0 | 0 | 0 | 0 | 4 | K | 2 |  |  |  | ROZPOCET | 0 | 0 | 0 | 0 | 0 | 1 | 0 | 4 | -1843732894
| PP |  | Řezání stávajícího živičného krytu nebo podkladu hloubky do 50 mm | [15 empty] | PP | 2
| PSC |  | Poznámka k souboru cen: 1. V cenách jsou započteny i náklady na spotřebu vody. | [15 empty] | PSC | 2
| VV |  | "řezání AB krytu dle výk. výměr" 82,8 |  | 82.8 | [13 empty] | VV | 2 | 2 | True | 1 | ROZPOCET
125 | K | 919735122 | Řezání stávajícího betonového krytu hl do 100 mm | m | 6.7 |  | 0 | CS ÚRS 2020 01 |  |  | základní |  | 0 | 2e-05 | 0.000134 | 0 | 0 | 4 | K | 2 |  |  |  | ROZPOCET | 0 | 0 | 0 | 0 | 0 | 1 | 0 | 4 | -968643452
| PP |  | Řezání stávajícího betonového krytu nebo podkladu hloubky přes 50 do 100 mm | [15 empty] | PP | 2
| VV |  | "řezání bet. krytu dle výk. výměr" 6,7 |  | 6.7 | [13 empty] | VV | 2 | 2 | True | 1 | ROZPOCET
126 | K | 935932314 | Odvodňovací plastový žlab pro zatížení C250 vnitřní š 100 mm s roštem můstkovým z litiny | m | 29.8 |  | 0 | CS ÚRS 2020 01 |  |  | základní |  | 0 | 0.24896 | 7.419 | 0 | 0 | 4 | K | 2 |  |  |  | ROZPOCET | 0 | 0 | 0 | 0 | 0 | 1 | 0 | 4 | 2145224066
| PP |  | Odvodňovací plastový žlab pro třídu zatížení C 250 vnitřní šířky 100 mm s krycím roštem můstkovým z litiny | [15 empty] | PP | 2
| VV |  | uvažují se polymerbet. žlaby pro liniové odvodnění | [15 empty] | VV | 2 | 1 | True | 0 | ROZPOCET
| VV |  | včetně osazení a dodání všech dílů a čelních stěn, uvažuje se 7 úseků | [15 empty] | VV | 2 | 1 | True | 0 | ROZPOCET
| VV |  | "dle výkaz výměr" 29,80 |  | 29.8 | [13 empty] | VV | 2 | 2 | True | 1 | ROZPOCET
127 | K | 935932611 | Vpusť s kalovým košem pro plastový žlab vnitřní š 100 mm | kus | 7 |  | 0 | CS ÚRS 2020 01 |  |  | základní |  | 0 | 0.19504 | 1.3653 | 0 | 0 | 4 | K | 2 |  |  |  | ROZPOCET | 0 | 0 | 0 | 0 | 0 | 1 | 0 | 4 | 1030319540
| PP |  | Odvodňovací plastový žlab vpusť s kalovým košem pro žlab vnitřní šířky 100 mm | [15 empty] | PP | 2
| PSC |  | Poznámka k souboru cen: 1. V cenách jsou započteny i náklady na předepsané obetonování a lože z betonu. 2. V cenách nejsou započteny náklady na: a) přípojné kanalizační potrubí, které se oceňuje cenami části A 03 katalogu 827-1 Vedení trubní dálková a přípojná - vodovody a kanalizace, b) zemní práce, které se oceňují cenami katalogu 800-1 Zemní práce. | [15 empty] | PSC | 2
| VV |  | "kompletní vpust pro odvodňovací žlad DN100, dle počtu úseků žlabů" 7 |  | 7 | [13 empty] | VV | 2 | 2 | True | 1 | ROZPOCET
128 | K | 966006132 | Odstranění značek dopravních nebo orientačních se sloupky s betonovými patkami | kus | 4 |  | 0 | CS ÚRS 2020 01 |  |  | základní |  | 0 | 0 | 0 | 0.082 | 0.328 | 4 | K | 2 |  |  |  | ROZPOCET | 0 | 0 | 0 | 0 | 0 | 1 | 0 | 4 | 217172655
| PP |  | Odstranění dopravních nebo orientačních značek se sloupkem s uložením hmot na vzdálenost do 20 m nebo s naložením na dopravní prostředek, se zásypem jam a jeho zhutněním s betonovou patkou | [15 empty] | PP | 2
| PSC |  | Poznámka k souboru cen: 1. Ceny jsou určeny pro odstranění značek z jakéhokoliv materiálu. 2. V cenách -6131 a -6132 nejsou započteny náklady na demontáž tabulí (značek) od sloupků, tyto se oceňují cenou 966 00-6211 Odstranění svislých dopravních značek. 3. Přemístění vybouraných značek na vzdálenost přes 20 m se oceňuje cenami souboru cen 997 22-1 Vodorovná doprava vybouraných hmot. | [15 empty] | PSC | 2
| VV |  | "přesunuté svislé DZ se sloupky dle výk. výměr" 2 |  | 2 | [13 empty] | VV | 2 | 2 | True | 0 | ROZPOCET
| VV |  | "rušené sloupky SDZ dle výk. výměr" 2 |  | 2 | [13 empty] | VV | 2 | 2 | True | 0 | ROZPOCET
| VV |  | Součet |  | 4 | [13 empty] | VV | 2 | 4 | True | 1 | ROZPOCET
129 | K | 966006211 | Odstranění svislých dopravních značek ze sloupů, sloupků nebo konzol | kus | 5 |  | 0 | CS ÚRS 2020 01 |  |  | základní |  | 0 | 0 | 0 | 0.004 | 0.02 | 4 | K | 2 |  |  |  | ROZPOCET | 0 | 0 | 0 | 0 | 0 | 1 | 0 | 4 | -1612584880
| PP |  | Odstranění (demontáž) svislých dopravních značek s odklizením materiálu na skládku na vzdálenost do 20 m nebo s naložením na dopravní prostředek ze sloupů, sloupků nebo konzol | [15 empty] | PP | 2
| PSC |  | Poznámka k souboru cen: 1. Přemístění demontovaných značek na vzdálenost přes 20 m se oceňuje cenami souborů cen 997 22-1 Vodorovná doprava vybouraných hmot. | [15 empty] | PSC | 2
| VV |  | "pro přesunuté svislé DZ dle výk. výměr" 1 |  | 1 | [13 empty] | VV | 2 | 2 | True | 0 | ROZPOCET
| VV |  | "rušené SDZ dle výk. výměr" 4 |  | 4 | [13 empty] | VV | 2 | 2 | True | 0 | ROZPOCET
| VV |  | Součet |  | 5 | [13 empty] | VV | 2 | 4 | True | 1 | ROZPOCET
130 | K | 966008212 | Bourání odvodňovacího žlabu z betonových příkopových tvárnic š do 800 mm | m | 2 |  | 0 | CS ÚRS 2020 01 |  |  | základní |  | 0 | 0 | 0 | 0.35 | 0.7 | 4 | K | 2 |  |  |  | ROZPOCET | 0 | 0 | 0 | 0 | 0 | 1 | 0 | 4 | 1925707007
| PP |  | Bourání odvodňovacího žlabu s odklizením a uložením vybouraného materiálu na skládku na vzdálenost do 10 m nebo s naložením na dopravní prostředek z betonových příkopových tvárnic nebo desek šířky přes 500 do 800 mm | [15 empty] | PP | 2
| VV |  | "odstranění bet. rigolu dle výk. výměr" 2 |  | 2 | [13 empty] | VV | 2 | 2 | True | 1 | ROZPOCET
131 | K | 966008231 | Bourání plastového odvodňovacího žlabu š do 200 mm | m | 33 |  | 0 | CS ÚRS 2020 01 |  |  | základní |  | 0 | 0 | 0 | 0.35 | 11.55 | 4 | K | 2 |  |  |  | ROZPOCET | 0 | 0 | 0 | 0 | 0 | 1 | 0 | 4 | 1138217226
| PP |  | Bourání odvodňovacího žlabu s odklizením a uložením vybouraného materiálu na skládku na vzdálenost do 10 m nebo s naložením na dopravní prostředek plastového s krycím roštem šířky do 200 mm | [15 empty] | PP | 2
| VV |  | "odstranění odvod. žlabů dle výk. výměr" 33,0 |  | 33 | [13 empty] | VV | 2 | 2 | True | 1 | ROZPOCET
132 | K | 979054451 | Očištění vybouraných zámkových dlaždic s původním spárováním z kameniva těženého | m2 | 143.5 |  | 0 | CS ÚRS 2020 01 |  |  | základní |  | 0 | 0 | 0 | 0 | 0 | 4 | K | 2 |  |  |  | ROZPOCET | 0 | 0 | 0 | 0 | 0 | 1 | 0 | 4 | -1380608841
| PP |  | Očištění vybouraných prvků komunikací od spojovacího materiálu s odklizením a uložením očištěných hmot a spojovacího materiálu na skládku na vzdálenost do 10 m zámkových dlaždic s vyplněním spár kamenivem | [15 empty] | PP | 2
| VV |  | "pro předláždění chodníku ZD, dle výk. výměr" 143,5 |  | 143.5 | [13 empty] | VV | 2 | 2 | True | 1 | ROZPOCET
| D | 997 | Přesun sutě |  |  |  | 0 | [5 empty] | 0 |  | 0 |  | 0 | 1 | D | 1 |  |  |  | ROZPOCET | [6 empty] | 0
133 | K | 997221551 | Vodorovná doprava suti ze sypkých materiálů do 1 km | t | 410.735 |  | 0 | CS ÚRS 2020 01 |  |  | základní |  | 0 | 0 | 0 | 0 | 0 | 4 | K | 2 |  |  |  | ROZPOCET | 0 | 0 | 0 | 0 | 0 | 1 | 0 | 4 | 1839912100
| PP |  | Vodorovná doprava suti bez naložení, ale se složením a s hrubým urovnáním ze sypkých materiálů, na vzdálenost do 1 km | [15 empty] | PP | 2
| PSC |  | Poznámka k souboru cen: 1. Ceny nelze použít pro vodorovnou dopravu suti po železnici, po vodě nebo neobvyklými dopravními prostředky. 2. Je-li na dopravní dráze pro vodorovnou dopravu suti překážka, pro kterou je nutno suť překládat z jednoho dopravního prostředku na druhý, oceňuje se tato doprava v každém úseku samostatně. 3. Ceny 997 22-155 jsou určeny pro sypký materiál, např. kamenivo a hmoty kamenitého charakteru stmelené vápnem, cementem nebo živicí. 4. Ceny 997 22-156 jsou určeny pro drobný kusový materiál (dlažební kostky, lomový kámen). | [15 empty] | PSC | 2
| VV |  | uvažován odvoz do recykl. střediska, 15 km | [15 empty] | VV | 2 | 1 | True | 0 | ROZPOCET
| VV |  | "Kamenivo drcené z vozovky PM, 50%" 1980*0,17*0,5 |  | 168.3 | [13 empty] | VV | 2 | 2 | True | 0 | ROZPOCET
| VV |  | "Kamenivo drcené z vozovky AB, 50%" 680,0*0,29*0,5 |  | 98.6 | [13 empty] | VV | 2 | 2 | True | 0 | ROZPOCET
| VV |  | "Kamenivo drcené z chodníku" (520,9*0,17)+15,929+39,353 |  | 143.835 | [13 empty] | VV | 2 | 2 | True | 0 | ROZPOCET
| VV |  | Součet |  | 410.735 | [13 empty] | VV | 2 | 4 | True | 1 | ROZPOCET
134 | K | 997221559 | Příplatek ZKD 1 km u vodorovné dopravy suti ze sypkých materiálů | t | 5750.29 |  | 0 | CS ÚRS 2020 01 |  |  | základní |  | 0 | 0 | 0 | 0 | 0 | 4 | K | 2 |  |  |  | ROZPOCET | 0 | 0 | 0 | 0 | 0 | 1 | 0 | 4 | -1657802041
| PP |  | Vodorovná doprava suti bez naložení, ale se složením a s hrubým urovnáním Příplatek k ceně za každý další i započatý 1 km přes 1 km | [15 empty] | PP | 2
| PSC |  | Poznámka k souboru cen: 1. Ceny nelze použít pro vodorovnou dopravu suti po železnici, po vodě nebo neobvyklými dopravními prostředky. 2. Je-li na dopravní dráze pro vodorovnou dopravu suti překážka, pro kterou je nutno suť překládat z jednoho dopravního prostředku na druhý, oceňuje se tato doprava v každém úseku samostatně. 3. Ceny 997 22-155 jsou určeny pro sypký materiál, např. kamenivo a hmoty kamenitého charakteru stmelené vápnem, cementem nebo živicí. 4. Ceny 997 22-156 jsou určeny pro drobný kusový materiál (dlažební kostky, lomový kámen). | [15 empty] | PSC | 2
| VV |  | uvažován odvoz do recykl. střediska, 15 km | [15 empty] | VV | 2 | 1 | True | 0 | ROZPOCET
| VV |  | "Kamenivo drcené z vozovky 50%" 1980*0,17*0,5*(15-1) |  | 2356.2 | [13 empty] | VV | 2 | 2 | True | 0 | ROZPOCET
| VV |  | "Kamenivo drcené z vozovky AB, 50%" 680,0*0,29*0,5*(15-1) |  | 1380.4 | [13 empty] | VV | 2 | 2 | True | 0 | ROZPOCET
| VV |  | "Kamenivo drcené z chodníku" ((520,9*0,17)+15,929+39,353)*(15-1) |  | 2013.69 | [13 empty] | VV | 2 | 2 | True | 0 | ROZPOCET
| VV |  | Součet |  | 5750.29 | [13 empty] | VV | 2 | 4 | True | 1 | ROZPOCET
135 | K | 997221561 | Vodorovná doprava suti z kusových materiálů do 1 km | t | 184.612 |  | 0 | CS ÚRS 2020 01 |  |  | základní |  | 0 | 0 | 0 | 0 | 0 | 4 | K | 2 |  |  |  | ROZPOCET | 0 | 0 | 0 | 0 | 0 | 1 | 0 | 4 | -282444511
| PP |  | Vodorovná doprava suti bez naložení, ale se složením a s hrubým urovnáním z kusových materiálů, na vzdálenost do 1 km | [15 empty] | PP | 2
| PSC |  | Poznámka k souboru cen: 1. Ceny nelze použít pro vodorovnou dopravu suti po železnici, po vodě nebo neobvyklými dopravními prostředky. 2. Je-li na dopravní dráze pro vodorovnou dopravu suti překážka, pro kterou je nutno suť překládat z jednoho dopravního prostředku na druhý, oceňuje se tato doprava v každém úseku samostatně. 3. Ceny 997 22-155 jsou určeny pro sypký materiál, např. kamenivo a hmoty kamenitého charakteru stmelené vápnem, cementem nebo živicí. 4. Ceny 997 22-156 jsou určeny pro drobný kusový materiál (dlažební kostky, lomový kámen). | [15 empty] | PSC | 2
| VV |  | uvažován odvoz do recykl. střediska, 15 km | [15 empty] | VV | 2 | 1 | True | 0 | ROZPOCET
| VV |  | "odstraněné bet. dlaždice" 10,889 |  | 10.889 | [13 empty] | VV | 2 | 2 | True | 0 | ROZPOCET
| VV |  | "Rozebraná ZD" (520,9+2,0)*0,26 |  | 135.954 | [13 empty] | VV | 2 | 2 | True | 0 | ROZPOCET
| VV |  | "odstraněný beton" 12,24 |  | 12.24 | [13 empty] | VV | 2 | 2 | True | 0 | ROZPOCET
| VV |  | "odstraněné beton. vpusti" 2,88 |  | 2.88 | [13 empty] | VV | 2 | 2 | True | 0 | ROZPOCET
| VV |  | "odstraněný asfalt z chodníku" 13,299 |  | 13.299 | [13 empty] | VV | 2 | 2 | True | 0 | ROZPOCET
| VV |  | na deponii dle určení stavebnéka do 1 km | [15 empty] | VV | 2 | 1 | True | 0 | ROZPOCET
| VV |  | "odstraněná zatrav. dlažba" 9,35 |  | 9.35 | [13 empty] | VV | 2 | 2 | True | 0 | ROZPOCET
| VV |  | Součet |  | 184.612 | [13 empty] | VV | 2 | 4 | True | 1 | ROZPOCET
136 | K | 997221569 | Příplatek ZKD 1 km u vodorovné dopravy suti z kusových materiálů | t | 2453.668 |  | 0 | CS ÚRS 2020 01 |  |  | základní |  | 0 | 0 | 0 | 0 | 0 | 4 | K | 2 |  |  |  | ROZPOCET | 0 | 0 | 0 | 0 | 0 | 1 | 0 | 4 | 1892259922
| PP |  | Vodorovná doprava suti bez naložení, ale se složením a s hrubým urovnáním Příplatek k ceně za každý další i započatý 1 km přes 1 km | [15 empty] | PP | 2
| PSC |  | Poznámka k souboru cen: 1. Ceny nelze použít pro vodorovnou dopravu suti po železnici, po vodě nebo neobvyklými dopravními prostředky. 2. Je-li na dopravní dráze pro vodorovnou dopravu suti překážka, pro kterou je nutno suť překládat z jednoho dopravního prostředku na druhý, oceňuje se tato doprava v každém úseku samostatně. 3. Ceny 997 22-155 jsou určeny pro sypký materiál, např. kamenivo a hmoty kamenitého charakteru stmelené vápnem, cementem nebo živicí. 4. Ceny 997 22-156 jsou určeny pro drobný kusový materiál (dlažební kostky, lomový kámen). | [15 empty] | PSC | 2
| VV |  | uvažován odvoz do recykl. střediska, 15 km | [15 empty] | VV | 2 | 1 | True | 0 | ROZPOCET
| VV |  | "odstraněné bet. dlaždice" 10,889*(15-1) |  | 152.446 | [13 empty] | VV | 2 | 2 | True | 0 | ROZPOCET
| VV |  | "Rozebraná ZD" (520,9+2,0)*0,26*(15-1) |  | 1903.356 | [13 empty] | VV | 2 | 2 | True | 0 | ROZPOCET
| VV |  | "odstraněný beton" 12,24*(15-1) |  | 171.36 | [13 empty] | VV | 2 | 2 | True | 0 | ROZPOCET
| VV |  | "odstraněné beton. vpusti" 2,88*(15-1) |  | 40.32 | [13 empty] | VV | 2 | 2 | True | 0 | ROZPOCET
| VV |  | "odstraněný asfalt z chodníku" 13,299*(15-1) |  | 186.186 | [13 empty] | VV | 2 | 2 | True | 0 | ROZPOCET
| VV |  | Součet |  | 2453.668 | [13 empty] | VV | 2 | 4 | True | 1 | ROZPOCET
137 | K | 997221571 | Vodorovná doprava vybouraných hmot do 1 km | t | 195.717 |  | 0 | CS ÚRS 2020 01 |  |  | základní |  | 0 | 0 | 0 | 0 | 0 | 4 | K | 2 |  |  |  | ROZPOCET | 0 | 0 | 0 | 0 | 0 | 1 | 0 | 4 | 1192178560
| PP |  | Vodorovná doprava vybouraných hmot bez naložení, ale se složením a s hrubým urovnáním na vzdálenost do 1 km | [15 empty] | PP | 2
| PSC |  | Poznámka k souboru cen: 1. Ceny nelze použít pro vodorovnou dopravu vybouraných hmot po železnici, po vodě nebo neobvyklými dopravními prostředky. 2. Je-li na dopravní dráze pro vodorovnou dopravu vybouraných hmot překážka, pro kterou je nutno vybourané hmoty překládat z jednoho dopravního prostředku na druhý, oceňuje se tato doprava v každém úseku samostatně. | [15 empty] | PSC | 2
| VV |  | Na deponii stavebníka do 1 km | [15 empty] | VV | 2 | 1 | True | 0 | ROZPOCET
| VV |  | "vytrhané kamenné obrubníky" 18,5*0,29 |  | 5.365 | [13 empty] | VV | 2 | 2 | True | 0 | ROZPOCET
| VV |  | "vytrhané kamenné krajníky" 14,0*0,205 |  | 2.87 | [13 empty] | VV | 2 | 2 | True | 0 | ROZPOCET
| VV |  | "mříže rušených UV" 0,50 |  | 0.5 | [13 empty] | VV | 2 | 2 | True | 0 | ROZPOCET
| VV |  | "rušené DZ" 4*0,004 |  | 0.016 | [13 empty] | VV | 2 | 2 | True | 0 | ROZPOCET
| VV |  | "rušené sloupky DZ" 2*0,082 |  | 0.164 | [13 empty] | VV | 2 | 2 | True | 0 | ROZPOCET
| VV |  | "odstr. odvod. žlaby" 11,55 |  | 11.55 | [13 empty] | VV | 2 | 2 | True | 0 | ROZPOCET
| VV |  | uvažován odvoz do recykl. střediska, 15 km | [15 empty] | VV | 2 | 1 | True | 0 | ROZPOCET
| VV |  | "vytrhané obrubníky betonové silniční ležaté" 15,6*0,29 |  | 4.524 | [13 empty] | VV | 2 | 2 | True | 0 | ROZPOCET
| VV |  | "vytrhané obrubníky betonové silniční stojaté" 534,6*0,205 |  | 109.593 | [13 empty] | VV | 2 | 2 | True | 0 | ROZPOCET
| VV |  | "vytrhané obrubníky betonové chodníkové stojaté" 291,8*0,205 |  | 59.819 | [13 empty] | VV | 2 | 2 | True | 0 | ROZPOCET
| VV |  | "vytrhané obrubníky betonové záhonové" 0,616 |  | 0.616 | [13 empty] | VV | 2 | 2 | True | 0 | ROZPOCET
| VV |  | "vytrhaný betonový rigol" 0,700 |  | 0.7 | [13 empty] | VV | 2 | 2 | True | 0 | ROZPOCET
| VV |  | Součet |  | 195.717 | [13 empty] | VV | 2 | 4 | True | 1 | ROZPOCET
138 | K | 997221579 | Příplatek ZKD 1 km u vodorovné dopravy vybouraných hmot | t | 2453.528 |  | 0 | CS ÚRS 2020 01 |  |  | základní |  | 0 | 0 | 0 | 0 | 0 | 4 | K | 2 |  |  |  | ROZPOCET | 0 | 0 | 0 | 0 | 0 | 1 | 0 | 4 | -624302324
| PP |  | Vodorovná doprava vybouraných hmot bez naložení, ale se složením a s hrubým urovnáním na vzdálenost Příplatek k ceně za každý další i započatý 1 km přes 1 km | [15 empty] | PP | 2
| PSC |  | Poznámka k souboru cen: 1. Ceny nelze použít pro vodorovnou dopravu vybouraných hmot po železnici, po vodě nebo neobvyklými dopravními prostředky. 2. Je-li na dopravní dráze pro vodorovnou dopravu vybouraných hmot překážka, pro kterou je nutno vybourané hmoty překládat z jednoho dopravního prostředku na druhý, oceňuje se tato doprava v každém úseku samostatně. | [15 empty] | PSC | 2
| VV |  | uvažován odvoz do recykl. střediska, 15 km | [15 empty] | VV | 2 | 1 | True | 0 | ROZPOCET
| VV |  | "vytrhané obrubníky betonové silniční ležaté" 15,6*0,29*(15-1) |  | 63.336 | [13 empty] | VV | 2 | 2 | True | 0 | ROZPOCET
| VV |  | "vytrhané obrubníky betonové silniční stojaté" 534,6*0,205*(15-1) |  | 1534.302 | [13 empty] | VV | 2 | 2 | True | 0 | ROZPOCET
| VV |  | "vytrhané obrubníky betonové chodníkové stojaté" 291,8*0,205*(15-1) |  | 837.466 | [13 empty] | VV | 2 | 2 | True | 0 | ROZPOCET
| VV |  | "vytrhané obrubníky betonové záhonové" 0,616*(15-1) |  | 8.624 | [13 empty] | VV | 2 | 2 | True | 0 | ROZPOCET
| VV |  | "vytrhaný betonový rigol" 0,700*(15-1) |  | 9.8 | [13 empty] | VV | 2 | 2 | True | 0 | ROZPOCET
| VV |  | Součet |  | 2453.528 | [13 empty] | VV | 2 | 4 | True | 1 | ROZPOCET
139 | K | 997221615 | Poplatek za uložení na skládce (skládkovné) stavebního odpadu betonového kód odpadu 17 01 01 | t | 337.215 |  | 0 | CS ÚRS 2020 01 |  |  | základní |  | 0 | 0 | 0 | 0 | 0 | 4 | K | 2 |  |  |  | ROZPOCET | 0 | 0 | 0 | 0 | 0 | 1 | 0 | 4 | 1461805405
| PP |  | Poplatek za uložení stavebního odpadu na skládce (skládkovné) z prostého betonu zatříděného do Katalogu odpadů pod kódem 17 01 01 | [15 empty] | PP | 2
| VV |  | "odstraněné bet. dlaždice" 10,889 |  | 10.889 | [13 empty] | VV | 2 | 2 | True | 0 | ROZPOCET
| VV |  | "Rozebraná ZD" (520,9+2,0)*0,26 |  | 135.954 | [13 empty] | VV | 2 | 2 | True | 0 | ROZPOCET
| VV |  | "odstraněný beton" 12,24 |  | 12.24 | [13 empty] | VV | 2 | 2 | True | 0 | ROZPOCET
| VV |  | "odstraněné beton. vpusti" 2,88 |  | 2.88 | [13 empty] | VV | 2 | 2 | True | 0 | ROZPOCET
| VV |  | "vytrhané obrubníky betonové silniční ležaté" 15,6*0,29 |  | 4.524 | [13 empty] | VV | 2 | 2 | True | 0 | ROZPOCET
| VV |  | "vytrhané obrubníky betonové silniční stojaté" 534,6*0,205 |  | 109.593 | [13 empty] | VV | 2 | 2 | True | 0 | ROZPOCET
| VV |  | "vytrhané obrubníky betonové chodníkové stojaté" 291,8*0,205 |  | 59.819 | [13 empty] | VV | 2 | 2 | True | 0 | ROZPOCET
| VV |  | "vytrhané obrubníky betonové záhonové" 0,616 |  | 0.616 | [13 empty] | VV | 2 | 2 | True | 0 | ROZPOCET
| VV |  | "vytrhaný betonový rigol" 0,700 |  | 0.7 | [13 empty] | VV | 2 | 2 | True | 0 | ROZPOCET
| VV |  | Součet |  | 337.215 | [13 empty] | VV | 2 | 4 | True | 1 | ROZPOCET
140 | K | 997221645 | Poplatek za uložení na skládce (skládkovné) odpadu asfaltového bez dehtu kód odpadu 17 03 02 | t | 13.299 |  | 0 | CS ÚRS 2020 01 |  |  | základní |  | 0 | 0 | 0 | 0 | 0 | 4 | K | 2 |  |  |  | ROZPOCET | 0 | 0 | 0 | 0 | 0 | 1 | 0 | 4 | -336766806
| PP |  | Poplatek za uložení stavebního odpadu na skládce (skládkovné) asfaltového bez obsahu dehtu zatříděného do Katalogu odpadů pod kódem 17 03 02 | [15 empty] | PP | 2
| PSC |  | Poznámka k souboru cen: 1. Ceny uvedenév souboru cen je doporučeno upravit podle aktuálních cen místně příslušné skládky odpadů. 2. Uložení odpadů neuvedených v souboru cen se oceňuje individuálně. 3. V cenách je započítán poplatek za ukládání odpadu dle zákona 185/2001 Sb. 4. Případné drcení stavebního odpadu lze ocenit cenami souboru cen 997 00-60 Drcení stavebního odpadu z katalogu 800-6 Demolice objektů. | [15 empty] | PSC | 2
| VV |  | "odstraněný asfalt z chodníku považovaný za ZAS-T1" 13,299 |  | 13.299 | [13 empty] | VV | 2 | 2 | True | 1 | ROZPOCET
| VV |  | při stavbě nutno ověřit zatřídění asf. směsi, viz. SO 02 - pol. č. 2 | [15 empty] | VV | 2 | 1 | True | 0 | ROZPOCET
141 | K | 997221645w1 | Poplatek za uložení na skládce (skládkovné) odpadu asfaltového bez dehtu kód odpadu 17 03 02 | t | 174.698 |  | 0 |  |  |  | základní |  | 0 | 0 | 0 | 0 | 0 | 4 | K | 2 |  |  |  | ROZPOCET | 0 | 0 | 0 | 0 | 0 | 1 | 0 | 4 | -1807571133
| PP |  | Poplatek za uložení stavebního odpadu na skládce (skládkovné) asfaltového bez obsahu dehtu zatříděného do Katalogu odpadů pod kódem 17 03 02 | [15 empty] | PP | 2
| VV |  | Zhotovitel ocení převzetí vyfrézovaných asf. vrstev v místě stavby | [15 empty] | VV | 2 | 1 | True | 0 | ROZPOCET
| VV |  | považovaných za znovuzískanou asfaltovou směs kvalitativní třídy ZAS-T1, včetně dopravy | [15 empty] | VV | 2 | 1 | True | 0 | ROZPOCET
| VV |  | "vyfrézovaný kryt" 0,618+174,08 |  | 174.698 | [13 empty] | VV | 2 | 2 | True | 1 | ROZPOCET
| VV |  | při stavbě nutno ověřit zatřídění asf. směsi, viz. SO 02 - pol. č. 2 | [15 empty] | VV | 2 | 1 | True | 0 | ROZPOCET
142 | K | 997221655 | Poplatek za uložení na skládce (skládkovné) zeminy a kamení kód odpadu 17 05 04 | t | 410.735 |  | 0 | CS ÚRS 2020 01 |  |  | základní |  | 0 | 0 | 0 | 0 | 0 | 4 | K | 2 |  |  |  | ROZPOCET | 0 | 0 | 0 | 0 | 0 | 1 | 0 | 4 | -1747843607
| PP |  | Poplatek za uložení stavebního odpadu na skládce (skládkovné) zeminy a kamení zatříděného do Katalogu odpadů pod kódem 17 05 04 | [15 empty] | PP | 2
| VV |  | "Kamenivo drcené z vozovky PM, 50%" 1980*0,17*0,5 |  | 168.3 | [13 empty] | VV | 2 | 2 | True | 0 | ROZPOCET
| VV |  | "Kamenivo drcené z vozovky AB, 50%" 680,0*0,29*0,5 |  | 98.6 | [13 empty] | VV | 2 | 2 | True | 0 | ROZPOCET
| VV |  | "Kamenivo drcené z chodníku" (520,9*0,17)+15,929+39,353 |  | 143.835 | [13 empty] | VV | 2 | 2 | True | 0 | ROZPOCET
| VV |  | Součet |  | 410.735 | [13 empty] | VV | 2 | 4 | True | 1 | ROZPOCET
| D | 998 | Přesun hmot |  |  |  | 0 | [5 empty] | 0 |  | 0 |  | 0 | 1 | D | 1 |  |  |  | ROZPOCET | [6 empty] | 0
143 | K | 998225111 | Přesun hmot pro pozemní komunikace s krytem z kamene, monolitickým betonovým nebo živičným | t | 1595.943 |  | 0 | CS ÚRS 2020 01 |  |  | základní |  | 0 | 0 | 0 | 0 | 0 | 4 | K | 2 |  |  |  | ROZPOCET | 0 | 0 | 0 | 0 | 0 | 1 | 0 | 4 | -649799546
| PP |  | Přesun hmot pro komunikace s krytem z kameniva, monolitickým betonovým nebo živičným dopravní vzdálenost do 200 m jakékoliv délky objektu | [15 empty] | PP | 2
| PSC |  | Poznámka k souboru cen: 1. Ceny lze použít i pro plochy letišť s krytem monolitickým betonovým nebo živičným. | [15 empty] | PSC | 2
144 | M | 000Překl 24 | Úprava polohy kabelu, včetně doplnění ochrany | m | 360 |  | 0 |  |  |  | základní |  | 0 | 0 | 0 | 0 | 0 | 32 | M | 2 |  |  |  | ROZPOCET | 0 | 0 | 0 | 0 | 0 | 1 | 0 | 16 | -1454947050
| PP |  | Úprava polohy kabelu, včetně doplnění ochrany | [15 empty] | PP | 2
| VV |  | úprava polohy sděl. kabelů , včetně zemních prací a chráničky | [15 empty] | VV | 2 | 1 | True | 0 | ROZPOCET
| VV |  | "dle výk. výměr" 360,0 |  | 360 | [13 empty] | VV | 2 | 2 | True | 1 | ROZPOCET

## 301 - Dešťová kanalizace
[9 empty] | >> skryté sloupce << | [9 empty] | {43f8bf6d-f879-4bd3-b104-beb7fa9258f3}
2
| KRYCÍ LIST SOUPISU PRACÍ | [8 empty] | v --- níže se nacházejí doplnkové a pomocné údaje k sestavám --- v | [8 empty] | False
Stavba:
Rekonstrukce komunikace, parkovacích ploch a chodníku ulice Šafaříkova v Sezimově Ústí
Objekt:
301 - Dešťová kanalizace
| KSO: |  | 827 22 11 |  |  | CC-CZ:
| Místo: |  | Sezimovo Ústí |  |  | Datum: | 6. 1. 2021
| Zadavatel: |  |  |  |  | IČ: | 00252859
|  | Město Sezimovo Ústí |  |  |  | DIČ:
| Uchazeč: |  |  |  |  | IČ: | Vyplň údaj
|  | Vyplň údaj |  |  |  | DIČ: | Vyplň údaj
| Projektant: |  |  |  |  | IČ: | 63906601
|  | WAY project s.r.o. |  |  |  | DIČ: | CZ63906601
| Zpracovatel: |  |  |  |  | IČ:
DIČ:
Poznámka:
| Cena bez DPH | [5 empty] | 0
|  |  | Základ daně |  |  | Sazba daně | Výše daně
| DPH | základní | 0 |  |  | 21% | 0
|  | snížená | 0 |  |  | 15% | 0
|  | zákl. přenesená | 0 |  |  | 21% | 0
|  | sníž. přenesená | 0 |  |  | 15% | 0
|  | nulová | 0 |  |  | 0% | 0
| Cena s DPH |  |  | v | CZK |  | 0
| Projektant |  |  | Zpracovatel
| Datum a podpis: |  | Razítko | Datum a podpis: |  |  | Razítko
| Objednavatel |  |  | Uchazeč
| Datum a podpis: |  | Razítko | Datum a podpis: |  |  | Razítko
REKAPITULACE ČLENĚNÍ SOUPISU PRACÍ
Stavba:
Rekonstrukce komunikace, parkovacích ploch a chodníku ulice Šafaříkova v Sezimově Ústí
Objekt:
301 - Dešťová kanalizace
Místo: |  |  | Sezimovo Ústí |  |  | Datum: | 6. 1. 2021
Zadavatel: |  |  | Město Sezimovo Ústí |  |  | Projektant: | WAY project s.r.o.
Uchazeč: |  |  | Vyplň údaj |  |  | Zpracovatel:
Kód dílu - Popis | [6 empty] | Cena celkem [CZK]
Náklady ze soupisu prací | [6 empty] | 0 | [12 empty] | -1
| HSV - Práce a dodávky HSV | [5 empty] | 0
| 1 - Zemní práce | [5 empty] | 0
| 3 - Svislé a kompletní konstrukce | [5 empty] | 0
| 4 - Vodorovné konstrukce | [5 empty] | 0
| 8 - Trubní vedení | [5 empty] | 0
| 998 - Přesun hmot | [5 empty] | 0
SOUPIS PRACÍ
Stavba:
Rekonstrukce komunikace, parkovacích ploch a chodníku ulice Šafaříkova v Sezimově Ústí
Objekt:
301 - Dešťová kanalizace
Místo: |  |  | Sezimovo Ústí |  |  | Datum: | 6. 1. 2021
Zadavatel: |  |  | Město Sezimovo Ústí |  |  | Projektant: | WAY project s.r.o.
Uchazeč: |  |  | Vyplň údaj |  |  | Zpracovatel:
PČ | Typ | Kód | Popis | MJ | Množství | J.cena [CZK] | Cena celkem [CZK] | Cenová soustava |  |  | DPH | J. Nh [h] | Nh celkem [h] | J. hmotnost [t] | Hmotnost celkem [t] | J. suť [t] | Suť Celkem [t]
Náklady soupisu celkem | [6 empty] | 0 | [5 empty] | 0 |  | 499.3821 |  | 0 |  | D | -1 | [10 empty] | 0
| D | HSV | Práce a dodávky HSV |  |  |  | 0 | [5 empty] | 0 |  | 499.3821 |  | 0 | 1 | D | 0 |  |  |  | ROZPOCET | [6 empty] | 0
| D | 1 | Zemní práce |  |  |  | 0 | [5 empty] | 0 |  | 427.4974 |  | 0 | 1 | D | 1 |  |  |  | ROZPOCET | [6 empty] | 0
1 | K | 115101201 | Čerpání vody na dopravní výšku do 10 m průměrný přítok do 500 l/min | hod | 120 |  | 0 | CS ÚRS 2020 01 |  |  | základní |  | 0 | 3.2634e-05 | 0.0039161 | 0 | 0 | 4 | K | 2 |  |  |  | ROZPOCET | 0 | 0 | 0 | 0 | 0 | 1 | 0 | 4 | -177567322
| PP |  | Čerpání vody na dopravní výšku do 10 m s uvažovaným průměrným přítokem do 500 l/min | [15 empty] | PP | 2
| VV |  | pro přečerpávání spodní vody | [15 empty] | VV | 2 | 1 | True | 0 | ROZPOCET
| VV |  | "uvažuje se 15 prac. dní po 8 hod" 15*8 |  | 120 | [13 empty] | VV | 2 | 2 | True | 1 | ROZPOCET
2 | K | 120001101 | Příplatek za ztížení odkopávky nebo prokopávky v blízkosti inženýrských sítí | m3 | 417.165 |  | 0 | CS ÚRS 2020 01 |  |  | základní |  | 0 | 0 | 0 | 0 | 0 | 4 | K | 2 |  |  |  | ROZPOCET | 0 | 0 | 0 | 0 | 0 | 1 | 0 | 4 | 1015579821
| PP |  | Příplatek k cenám vykopávek za ztížení vykopávky v blízkosti podzemního vedení nebo výbušnin v horninách jakékoliv třídy | [15 empty] | PP | 2
| VV |  | uvažováno 50% z výkopu rýhy pro dešťovou kanalizaci | [15 empty] | VV | 2 | 1 | True | 0 | ROZPOCET
| VV |  | (618,43+209,13+6,77)*0,50 |  | 417.165 | [13 empty] | VV | 2 | 2 | True | 1 | ROZPOCET
3 | K | 132254205 | Hloubení zapažených rýh š do 2000 mm v hornině třídy těžitelnosti I, skupiny 3 objem do 1000 m3 | m3 | 417.165 |  | 0 | CS ÚRS 2020 01 |  |  | základní |  | 0 | 0 | 0 | 0 | 0 | 4 | K | 2 |  |  |  | ROZPOCET | 0 | 0 | 0 | 0 | 0 | 1 | 0 | 4 | -1535261179
| PP |  | Hloubení zapažených rýh šířky přes 800 do 2 000 mm strojně s urovnáním dna do předepsaného profilu a spádu v hornině třídy těžitelnosti I skupiny 3 přes 500 do 1 000 m3 | [15 empty] | PP | 2
| VV |  | "Pro sběrač A a A1 dle výkazu výměr z úrovně silniční pláně" (618,43+209,13+6,77)*0,5 |  | 417.165 | [13 empty] | VV | 2 | 2 | True | 0 | ROZPOCET
| VV |  | Těžitelnost uvažována 50% ve tř. 3, 30% ve tř.4 a 20% v tř. 5 | [15 empty] | VV | 2 | 1 | True | 0 | ROZPOCET
| VV |  | včetně rozšíření a prohloubení rýhy v mísech šachet | [15 empty] | VV | 2 | 1 | True | 0 | ROZPOCET
| VV |  | vykazovat dle skutečnosti | [15 empty] | VV | 2 | 1 | True | 0 | ROZPOCET
| VV |  | Součet |  | 417.165 | [13 empty] | VV | 2 | 4 | True | 1 | ROZPOCET
4 | K | 132354205 | Hloubení zapažených rýh š do 2000 mm v hornině třídy těžitelnosti II, skupiny 4 objem do 1000 m3 | m3 | 250.299 |  | 0 | CS ÚRS 2020 01 |  |  | základní |  | 0 | 0 | 0 | 0 | 0 | 4 | K | 2 |  |  |  | ROZPOCET | 0 | 0 | 0 | 0 | 0 | 1 | 0 | 4 | 1465449512
| PP |  | Hloubení zapažených rýh šířky přes 800 do 2 000 mm strojně s urovnáním dna do předepsaného profilu a spádu v hornině třídy těžitelnosti II skupiny 4 přes 500 do 1 000 m3 | [15 empty] | PP | 2
| VV |  | "Pro sběrač A a A1 dle výkazu výměr z úrovně silniční pláně" (618,43+209,13+6,77)*0,3 |  | 250.299 | [13 empty] | VV | 2 | 2 | True | 0 | ROZPOCET
| VV |  | Těžitelnost uvažována 50% ve tř. 3, 30% ve tř.4 a 20% v tř. 5 | [15 empty] | VV | 2 | 1 | True | 0 | ROZPOCET
| VV |  | včetně rozšíření a prohloubení rýhy v mísech šachet | [15 empty] | VV | 2 | 1 | True | 0 | ROZPOCET
| VV |  | vykazovat dle skutečnosti | [15 empty] | VV | 2 | 1 | True | 0 | ROZPOCET
| VV |  | Součet |  | 250.299 | [13 empty] | VV | 2 | 4 | True | 1 | ROZPOCET
5 | K | 132454205 | Hloubení zapažených rýh š do 2000 mm v hornině třídy těžitelnosti II, skupiny 5 objem do 1000 m3 | m3 | 166.866 |  | 0 | CS ÚRS 2020 01 |  |  | základní |  | 0 | 0 | 0 | 0 | 0 | 4 | K | 2 |  |  |  | ROZPOCET | 0 | 0 | 0 | 0 | 0 | 1 | 0 | 4 | -1905863611
| PP |  | Hloubení zapažených rýh šířky přes 800 do 2 000 mm strojně s urovnáním dna do předepsaného profilu a spádu v hornině třídy těžitelnosti II skupiny 5 přes 500 do 1 000 m3 | [15 empty] | PP | 2
| VV |  | "Pro sběrač A a A1 dle výkazu výměr z úrovně silniční pláně" (618,43+209,13+6,77)*0,2 |  | 166.866 | [13 empty] | VV | 2 | 2 | True | 0 | ROZPOCET
| VV |  | Těžitelnost uvažována 50% ve tř. 3, 30% ve tř.4 a 20% v tř. 5 | [15 empty] | VV | 2 | 1 | True | 0 | ROZPOCET
| VV |  | včetně rozšíření a prohloubení rýhy v mísech šachet | [15 empty] | VV | 2 | 1 | True | 0 | ROZPOCET
| VV |  | vykazovat dle skutečnosti | [15 empty] | VV | 2 | 1 | True | 0 | ROZPOCET
| VV |  | Součet |  | 166.866 | [13 empty] | VV | 2 | 4 | True | 1 | ROZPOCET
6 | K | 151101101 | Zřízení příložného pažení a rozepření stěn rýh hl do 2 m | m2 | 51.24 |  | 0 | CS ÚRS 2020 01 |  |  | základní |  | 0 | 0.00083851 | 0.042965 | 0 | 0 | 4 | K | 2 |  |  |  | ROZPOCET | 0 | 0 | 0 | 0 | 0 | 1 | 0 | 4 | 663858719
| PP |  | Zřízení pažení a rozepření stěn rýh pro podzemní vedení příložné pro jakoukoliv mezerovitost, hloubky do 2 m | [15 empty] | PP | 2
| VV |  | "dle výk. výměr" 51,24 |  | 51.24 | [13 empty] | VV | 2 | 2 | True | 1 | ROZPOCET
| VV |  | včetně pažení šachet | [15 empty] | VV | 2 | 1 | True | 0 | ROZPOCET
7 | K | 151101111 | Odstranění příložného pažení a rozepření stěn rýh hl do 2 m | m2 | 51.24 |  | 0 | CS ÚRS 2020 01 |  |  | základní |  | 0 | 0 | 0 | 0 | 0 | 4 | K | 2 |  |  |  | ROZPOCET | 0 | 0 | 0 | 0 | 0 | 1 | 0 | 4 | -1736810607
| PP |  | Odstranění pažení a rozepření stěn rýh pro podzemní vedení s uložením materiálu na vzdálenost do 3 m od kraje výkopu příložné, hloubky do 2 m | [15 empty] | PP | 2
| VV |  | "dle zřízení" 51,24 |  | 51.24 | [13 empty] | VV | 2 | 2 | True | 1 | ROZPOCET
8 | K | 151101102 | Zřízení příložného pažení a rozepření stěn rýh hl do 4 m | m2 | 1774.29 |  | 0 | CS ÚRS 2020 01 |  |  | základní |  | 0 | 0.00085132 | 1.5105 | 0 | 0 | 4 | K | 2 |  |  |  | ROZPOCET | 0 | 0 | 0 | 0 | 0 | 1 | 0 | 4 | -587266124
| PP |  | Zřízení pažení a rozepření stěn rýh pro podzemní vedení příložné pro jakoukoliv mezerovitost, hloubky do 4 m | [15 empty] | PP | 2
| VV |  | "dle výk. výměr" 1774,29 |  | 1774.29 | [13 empty] | VV | 2 | 2 | True | 1 | ROZPOCET
| VV |  | včetně pažení šachet | [15 empty] | VV | 2 | 1 | True | 0 | ROZPOCET
9 | K | 151101112 | Odstranění příložného pažení a rozepření stěn rýh hl do 4 m | m2 | 1774.29 |  | 0 | CS ÚRS 2020 01 |  |  | základní |  | 0 | 0 | 0 | 0 | 0 | 4 | K | 2 |  |  |  | ROZPOCET | 0 | 0 | 0 | 0 | 0 | 1 | 0 | 4 | -1828887630
| PP |  | Odstranění pažení a rozepření stěn rýh pro podzemní vedení s uložením materiálu na vzdálenost do 3 m od kraje výkopu příložné, hloubky přes 2 do 4 m | [15 empty] | PP | 2
| VV |  | "dle zřízení" 1774,29 |  | 1774.29 | [13 empty] | VV | 2 | 2 | True | 1 | ROZPOCET
10 | K | 161151113 | Svislé přemístění výkopku z horniny třídy těžitelnosti II, skupiny 4 a 5 hl výkopu přes 4 do 8 m | m3 | 6.77 |  | 0 | CS ÚRS 2020 01 |  |  | základní |  | 0 | 0 | 0 | 0 | 0 | 4 | K | 2 |  |  |  | ROZPOCET | 0 | 0 | 0 | 0 | 0 | 1 | 0 | 4 | 875647983
| PP |  | Svislé přemístění výkopku strojně bez naložení do dopravní nádoby avšak s vyprázdněním dopravní nádoby na hromadu nebo do dopravního prostředku z horniny třídy těžitelnosti II skupiny 4 a 5 při hloubce výkopu přes 4 do 8 m | [15 empty] | PP | 2
| VV |  | "dle výk. výměr, rýhy o hl. přes 4.0 m" 6,77 |  | 6.77 | [13 empty] | VV | 2 | 2 | True | 1 | ROZPOCET
11 | K | 162751117 | Vodorovné přemístění do 10000 m výkopku/sypaniny z horniny třídy těžitelnosti I, skupiny 1 až 3 | m3 | 157.335 |  | 0 | CS ÚRS 2020 01 |  |  | základní |  | 0 | 0 | 0 | 0 | 0 | 4 | K | 2 |  |  |  | ROZPOCET | 0 | 0 | 0 | 0 | 0 | 1 | 0 | 4 | 2109249272
| PP |  | Vodorovné přemístění výkopku nebo sypaniny po suchu na obvyklém dopravním prostředku, bez naložení výkopku, avšak se složením bez rozhrnutí z horniny třídy těžitelnosti I skupiny 1 až 3 na vzdálenost přes 9 000 do 10 000 m | [15 empty] | PP | 2
| VV |  | přebytečná zemina z výkopu | [15 empty] | VV | 2 | 1 | True | 0 | ROZPOCET
| VV |  | uvažován odvoz do recykl. střediska, 15 km | [15 empty] | VV | 2 | 1 | True | 0 | ROZPOCET
| VV |  | "rýhy tř.3" 417,165 |  | 417.165 | [13 empty] | VV | 2 | 2 | True | 0 | ROZPOCET
| VV |  | "odečte se 50% zásypu" -519,659*0,5 |  | -259.83 | [13 empty] | VV | 2 | 2 | True | 0 | ROZPOCET
| VV |  | Součet |  | 157.335 | [13 empty] | VV | 2 | 4 | True | 1 | ROZPOCET
12 | K | 162751119 | Příplatek k vodorovnému přemístění výkopku/sypaniny z horniny třídy těžitelnosti I, skupiny 1 až 3 ZKD 1000 m přes 10000 m | m3 | 786.675 |  | 0 | CS ÚRS 2020 01 |  |  | základní |  | 0 | 0 | 0 | 0 | 0 | 4 | K | 2 |  |  |  | ROZPOCET | 0 | 0 | 0 | 0 | 0 | 1 | 0 | 4 | 303427855
| PP |  | Vodorovné přemístění výkopku nebo sypaniny po suchu na obvyklém dopravním prostředku, bez naložení výkopku, avšak se složením bez rozhrnutí z horniny třídy těžitelnosti I skupiny 1 až 3 na vzdálenost Příplatek k ceně za každých dalších i započatých 1 000 | [15 empty] | PP | 2
| VV |  | uvažován odvoz do recykl. střediska, 15 km | [15 empty] | VV | 2 | 1 | True | 0 | ROZPOCET
| VV |  | "dle přemístění" 157,335*(15-10) |  | 786.675 | [13 empty] | VV | 2 | 2 | True | 1 | ROZPOCET
13 | K | 162751137 | Vodorovné přemístění do 10000 m výkopku/sypaniny z horniny třídy těžitelnosti II, skupiny 4 a 5 | m3 | 157.335 |  | 0 | CS ÚRS 2020 01 |  |  | základní |  | 0 | 0 | 0 | 0 | 0 | 4 | K | 2 |  |  |  | ROZPOCET | 0 | 0 | 0 | 0 | 0 | 1 | 0 | 4 | 225410101
| PP |  | Vodorovné přemístění výkopku nebo sypaniny po suchu na obvyklém dopravním prostředku, bez naložení výkopku, avšak se složením bez rozhrnutí z horniny třídy těžitelnosti II na vzdálenost skupiny 4 a 5 na vzdálenost přes 9 000 do 10 000 m | [15 empty] | PP | 2
| VV |  | přebytečná zemina z výkopu | [15 empty] | VV | 2 | 1 | True | 0 | ROZPOCET
| VV |  | uvažován odvoz do recykl. střediska, 15 km | [15 empty] | VV | 2 | 1 | True | 0 | ROZPOCET
| VV |  | "rýhy tř. II, sk. 4 a 5" 250,299+166,866 |  | 417.165 | [13 empty] | VV | 2 | 2 | True | 0 | ROZPOCET
| VV |  | "odečte se 50% zásypu" -519,659*0,5 |  | -259.83 | [13 empty] | VV | 2 | 2 | True | 0 | ROZPOCET
| VV |  | Součet |  | 157.335 | [13 empty] | VV | 2 | 4 | True | 1 | ROZPOCET
14 | K | 162751139 | Příplatek k vodorovnému přemístění výkopku/sypaniny z horniny třídy těžitelnosti II, skupiny 4 a 5 ZKD 1000 m přes 10000 m | m3 | 786.675 |  | 0 | CS ÚRS 2020 01 |  |  | základní |  | 0 | 0 | 0 | 0 | 0 | 4 | K | 2 |  |  |  | ROZPOCET | 0 | 0 | 0 | 0 | 0 | 1 | 0 | 4 | -1025828842
| PP |  | Vodorovné přemístění výkopku nebo sypaniny po suchu na obvyklém dopravním prostředku, bez naložení výkopku, avšak se složením bez rozhrnutí z horniny třídy těžitelnosti II na vzdálenost skupiny 4 a 5 na vzdálenost Příplatek k ceně za každých dalších i zap | [15 empty] | PP | 2
| VV |  | uvažován odvoz do recykl. střediska, 15 km | [15 empty] | VV | 2 | 1 | True | 0 | ROZPOCET
| VV |  | "dle přemístění" 157,335*(15-10) |  | 786.675 | [13 empty] | VV | 2 | 2 | True | 1 | ROZPOCET
15 | K | 171201231 | Poplatek za uložení zeminy a kamení na recyklační skládce (skládkovné) kód odpadu 17 05 04 | t | 566.406 |  | 0 | CS ÚRS 2020 01 |  |  | základní |  | 0 | 0 | 0 | 0 | 0 | 4 | K | 2 |  |  |  | ROZPOCET | 0 | 0 | 0 | 0 | 0 | 1 | 0 | 4 | -889594993
| PP |  | Poplatek za uložení stavebního odpadu na recyklační skládce (skládkovné) zeminy a kamení zatříděného do Katalogu odpadů pod kódem 17 05 04 | [15 empty] | PP | 2
| VV |  | "přebytečná zemina dle přepravy" (157,335+157,335)*1,8 |  | 566.406 | [13 empty] | VV | 2 | 2 | True | 1 | ROZPOCET
16 | K | 174101101 | Zásyp jam, šachet rýh nebo kolem objektů sypaninou se zhutněním | m3 | 519.659 |  | 0 | CS ÚRS 2020 01 |  |  | základní |  | 0 | 0 | 0 | 0 | 0 | 4 | K | 2 |  |  |  | ROZPOCET | 0 | 0 | 0 | 0 | 0 | 1 | 0 | 4 | -650795464
| PP |  | Zásyp sypaninou z jakékoliv horniny strojně s uložením výkopku ve vrstvách se zhutněním jam, šachet, rýh nebo kolem objektů v těchto vykopávkách | [15 empty] | PP | 2
| VV |  | pro zásyp je uvažována vhodná zemina z výkopu | [15 empty] | VV | 2 | 1 | True | 0 | ROZPOCET
| VV |  | "rýhy" 618,43+209,13+6,77 |  | 834.33 | [13 empty] | VV | 2 | 2 | True | 0 | ROZPOCET
| VV |  | "odečte se obsyp včetně potrubí" -216,311-27,36 |  | -243.671 | [13 empty] | VV | 2 | 2 | True | 0 | ROZPOCET
| VV |  | odečte se lože pod potrubí DN 300 | [15 empty] | VV | 2 | 1 | True | 0 | ROZPOCET
| VV |  | -0,1*1,05*(336,0-9,0) |  | -34.335 | [13 empty] | VV | 2 | 2 | True | 0 | ROZPOCET
| VV |  | odečte se lože pod potrubí DN 250 | [15 empty] | VV | 2 | 1 | True | 0 | ROZPOCET
| VV |  | -0,1*1,0*(50,0-2,0) |  | -4.8 | [13 empty] | VV | 2 | 2 | True | 0 | ROZPOCET
| VV |  | odečtou se tělesa bet.šachet, prům. hl. 2.2 m | [15 empty] | VV | 2 | 1 | True | 0 | ROZPOCET
| VV |  | -0,62*0,62*3,14*2,2*12 |  | -31.865 | [13 empty] | VV | 2 | 2 | True | 0 | ROZPOCET
| VV |  | Součet |  | 519.659 | [13 empty] | VV | 2 | 4 | True | 1 | ROZPOCET
17 | K | 175111101 | Obsypání potrubí ručně sypaninou bez prohození, uloženou do 3 m | m3 | 212.97 |  | 0 | CS ÚRS 2020 01 |  |  | základní |  | 0 | 0 | 0 | 0 | 0 | 4 | K | 2 |  |  |  | ROZPOCET | 0 | 0 | 0 | 0 | 0 | 1 | 0 | 4 | 761820191
| PP |  | Obsypání potrubí ručně sypaninou z vhodných hornin třídy těžitelnosti I a II, skupiny 1 až 4 nebo materiálem připraveným podél výkopu ve vzdálenosti do 3 m od jeho kraje pro jakoukoliv hloubku výkopu a míru zhutnění bez prohození sypaniny | [15 empty] | PP | 2
| VV |  | 0,3 m nad povrch potrubí DN 300 | [15 empty] | VV | 2 | 1 | True | 0 | ROZPOCET
| VV |  | 1,05*(0,33+0,3)*(336,0-9,0) |  | 216.311 | [13 empty] | VV | 2 | 2 | True | 0 | ROZPOCET
| VV |  | odečte se zemina vytlačená potrubím DN 300 | [15 empty] | VV | 2 | 1 | True | 0 | ROZPOCET
| VV |  | -3,14*0,165*0,165*(336,0-9,0) |  | -27.954 | [13 empty] | VV | 2 | 2 | True | 0 | ROZPOCET
| VV |  | 0,3 m nad povrch potrubí DN 250 | [15 empty] | VV | 2 | 1 | True | 0 | ROZPOCET
| VV |  | 1,00*(0,27+0,3)*(50,0-2,0) |  | 27.36 | [13 empty] | VV | 2 | 2 | True | 0 | ROZPOCET
| VV |  | odečte se zemina vytlačená potrubím DN 250 | [15 empty] | VV | 2 | 1 | True | 0 | ROZPOCET
| VV |  | -3,14*0,135*0,135*(50,0-2,0) |  | -2.747 | [13 empty] | VV | 2 | 2 | True | 0 | ROZPOCET
| VV |  | Součet |  | 212.97 | [13 empty] | VV | 2 | 4 | True | 1 | ROZPOCET
18 | M | 58331351 | kamenivo těžené drobné frakce 0/4 | t | 425.94 |  | 0 | CS ÚRS 2020 01 |  |  | základní |  | 0 | 1 | 425.94 | 0 | 0 | 8 | M | 2 |  |  |  | ROZPOCET | 0 | 0 | 0 | 0 | 0 | 1 | 0 | 4 | -1834109991
| PP |  | kamenivo těžené drobné frakce 0/4 | [15 empty] | PP | 2
| VV |  | "pro obsyp" 212,97*2,0 |  | 425.94 | [13 empty] | VV | 2 | 2 | True | 1 | ROZPOCET
| D | 3 | Svislé a kompletní konstrukce |  |  |  | 0 | [5 empty] | 0 |  | 0 |  | 0 | 1 | D | 1 |  |  |  | ROZPOCET | [6 empty] | 0
19 | K | 359901211 | Monitoring stoky jakékoli výšky na nové kanalizaci | m | 386 |  | 0 | CS ÚRS 2020 01 |  |  | základní |  | 0 | 0 | 0 | 0 | 0 | 4 | K | 2 |  |  |  | ROZPOCET | 0 | 0 | 0 | 0 | 0 | 1 | 0 | 4 | -1650669494
| PP |  | Monitoring stok (kamerový systém) jakékoli výšky nová kanalizace | [15 empty] | PP | 2
| VV |  | "kamerová prohlídka dle délky stok" 336+50 |  | 386 | [13 empty] | VV | 2 | 2 | True | 1 | ROZPOCET
| D | 4 | Vodorovné konstrukce |  |  |  | 0 | [5 empty] | 0 |  | 1.5286 |  | 0 | 1 | D | 1 |  |  |  | ROZPOCET | [6 empty] | 0
20 | K | 451572111 | Lože pod potrubí otevřený výkop z kameniva drobného těženého | m3 | 39.135 |  | 0 | CS ÚRS 2020 01 |  |  | základní |  | 0 | 0 | 0 | 0 | 0 | 4 | K | 2 |  |  |  | ROZPOCET | 0 | 0 | 0 | 0 | 0 | 1 | 0 | 4 | -1893679246
| PP |  | Lože pod potrubí, stoky a drobné objekty v otevřeném výkopu z kameniva drobného těženého 0 až 4 mm | [15 empty] | PP | 2
| VV |  | lože pod potrubí DN300 | [15 empty] | VV | 2 | 1 | True | 0 | ROZPOCET
| VV |  | 0,1*1,05*(336,0-9,0) |  | 34.335 | [13 empty] | VV | 2 | 2 | True | 0 | ROZPOCET
| VV |  | lože pod potrubí DN250 | [15 empty] | VV | 2 | 1 | True | 0 | ROZPOCET
| VV |  | 0,1*1,0*(50,0-2,0) |  | 4.8 | [13 empty] | VV | 2 | 2 | True | 0 | ROZPOCET
| VV |  | Součet |  | 39.135 | [13 empty] | VV | 2 | 4 | True | 1 | ROZPOCET
21 | K | 452112111 | Osazení betonových prstenců nebo rámů v do 100 mm | kus | 26 |  | 0 | CS ÚRS 2020 01 |  |  | základní |  | 0 | 0.0066 | 0.1716 | 0 | 0 | 4 | K | 2 |  |  |  | ROZPOCET | 0 | 0 | 0 | 0 | 0 | 1 | 0 | 4 | -541026864
| PP |  | Osazení betonových dílců prstenců nebo rámů pod poklopy a mříže, výšky do 100 mm | [15 empty] | PP | 2
| VV |  | "dle tabulky šachet" 1+9+7+9 |  | 26 | [13 empty] | VV | 2 | 2 | True | 1 | ROZPOCET
22 | M | 59224184 | prstenec šachtový vyrovnávací betonový 625x120x40mm | kus | 1 |  | 0 | CS ÚRS 2020 01 |  |  | základní |  | 0 | 0.028 | 0.028 | 0 | 0 | 8 | M | 2 |  |  |  | ROZPOCET | 0 | 0 | 0 | 0 | 0 | 1 | 0 | 4 | -1349226203
| PP |  | prstenec šachtový vyrovnávací betonový 625x120x40mm | [15 empty] | PP | 2
| VV |  | "dle tabulky šachet" 1 |  | 1 | [13 empty] | VV | 2 | 2 | True | 1 | ROZPOCET
23 | M | 59224185 | prstenec šachtový vyrovnávací betonový 625x120x60mm | kus | 9 |  | 0 | CS ÚRS 2020 01 |  |  | základní |  | 0 | 0.04 | 0.36 | 0 | 0 | 8 | M | 2 |  |  |  | ROZPOCET | 0 | 0 | 0 | 0 | 0 | 1 | 0 | 4 | -831506997
| PP |  | prstenec šachtový vyrovnávací betonový 625x120x60mm | [15 empty] | PP | 2
| VV |  | "dle tabulky šachet" 9 |  | 9 | [13 empty] | VV | 2 | 2 | True | 1 | ROZPOCET
24 | M | 59224176 | prstenec šachtový vyrovnávací betonový 625x120x80mm | kus | 7 |  | 0 | CS ÚRS 2020 01 |  |  | základní |  | 0 | 0.051 | 0.357 | 0 | 0 | 8 | M | 2 |  |  |  | ROZPOCET | 0 | 0 | 0 | 0 | 0 | 1 | 0 | 4 | -619278399
| PP |  | prstenec šachtový vyrovnávací betonový 625x120x80mm | [15 empty] | PP | 2
| VV |  | "dle tabulky šachet" 7 |  | 7 | [13 empty] | VV | 2 | 2 | True | 1 | ROZPOCET
25 | M | 59224187 | prstenec šachtový vyrovnávací betonový 625x120x100mm | kus | 9 |  | 0 | CS ÚRS 2020 01 |  |  | základní |  | 0 | 0.068 | 0.612 | 0 | 0 | 8 | M | 2 |  |  |  | ROZPOCET | 0 | 0 | 0 | 0 | 0 | 1 | 0 | 4 | 218153788
| PP |  | prstenec šachtový vyrovnávací betonový 625x120x100mm | [15 empty] | PP | 2
| VV |  | "dle tabulky šachet" 9 |  | 9 | [13 empty] | VV | 2 | 2 | True | 1 | ROZPOCET
| D | 8 | Trubní vedení |  |  |  | 0 | [5 empty] | 0 |  | 70.3561 |  | 0 | 1 | D | 1 |  |  |  | ROZPOCET | [6 empty] | 0
26 | K | 871360420 | Montáž kanalizačního potrubí korugovaného SN 12 z polypropylenu DN 250 | m | 46.3 |  | 0 | CS ÚRS 2020 01 |  |  | základní |  | 0 | 2e-05 | 0.000926 | 0 | 0 | 4 | K | 2 |  |  |  | ROZPOCET | 0 | 0 | 0 | 0 | 0 | 1 | 0 | 4 | -1847991889
| PP |  | Montáž kanalizačního potrubí z plastů z polypropylenu PP korugovaného nebo žebrovaného SN 12 DN 250 | [15 empty] | PP | 2
| VV |  | "potrubí DN 250 dle výk. výměr" 50,0 |  | 50 | [13 empty] | VV | 2 | 2 | True | 0 | ROZPOCET
| VV |  | "odečtou se šachty" -2,00 |  | -2 | [13 empty] | VV | 2 | 2 | True | 0 | ROZPOCET
| VV |  | "odečte se délka odboček dle výk. výměr" -(2+3)*0,34 |  | -1.7 | [13 empty] | VV | 2 | 2 | True | 0 | ROZPOCET
| VV |  | Součet |  | 46.3 | [13 empty] | VV | 2 | 4 | True | 1 | ROZPOCET
27 | M | 28617268 | trubka kanalizační PP korugovaná DN 250x6000mm SN12 | m | 46.995 |  | 0 | CS ÚRS 2020 01 |  |  | základní |  | 0 | 0.0031 | 0.14568 | 0 | 0 | 8 | M | 2 |  |  |  | ROZPOCET | 0 | 0 | 0 | 0 | 0 | 1 | 0 | 4 | -705718767
| PP |  | trubka kanalizační PP korugovaná DN 250x6000mm SN12 | [15 empty] | PP | 2
| VV |  | "dle montáže" 46.3 |  | 46.3 | [13 empty] | VV | 2 | 2 | True | 1 | ROZPOCET
| VV |  | přičteno ztratné 1.5% | [15 empty] | VV | 2 | 1 | True | 0 | ROZPOCET
| VV |  | 46,3*1,015 'Přepočtené koeficientem množství |  | 46.995 | [13 empty] | VV | 2 | 2 | False | 1 | ROZPOCET
28 | K | 871370420 | Montáž kanalizačního potrubí korugovaného SN 12 z polypropylenu DN 300 | m | 320.862 |  | 0 | CS ÚRS 2020 01 |  |  | základní |  | 0 | 2e-05 | 0.0064172 | 0 | 0 | 4 | K | 2 |  |  |  | ROZPOCET | 0 | 0 | 0 | 0 | 0 | 1 | 0 | 4 | 605771111
| PP |  | Montáž kanalizačního potrubí z plastů z polypropylenu PP korugovaného nebo žebrovaného SN 12 DN 300 | [15 empty] | PP | 2
| VV |  | "potrubí DN 300 dle výk. výměr" 336,0 |  | 336 | [13 empty] | VV | 2 | 2 | True | 0 | ROZPOCET
| VV |  | "odečtou se šachty" -9,0 |  | -9 | [13 empty] | VV | 2 | 2 | True | 0 | ROZPOCET
| VV |  | "odečte se délka odboček dle výk. výměr" -(7+11)*0,341 |  | -6.138 | [13 empty] | VV | 2 | 2 | True | 0 | ROZPOCET
| VV |  | Součet |  | 320.862 | [13 empty] | VV | 2 | 4 | True | 1 | ROZPOCET
29 | M | 28617269 | trubka kanalizační PP korugovaná DN 300x6000mm SN12 | m | 325.675 |  | 0 | CS ÚRS 2020 01 |  |  | základní |  | 0 | 0.00484 | 1.5763 | 0 | 0 | 8 | M | 2 |  |  |  | ROZPOCET | 0 | 0 | 0 | 0 | 0 | 1 | 0 | 4 | -1837787696
| PP |  | trubka kanalizační PP korugovaná DN 300x6000mm SN12 | [15 empty] | PP | 2
| VV |  | "dle montáže" 320,862 |  | 320.862 | [13 empty] | VV | 2 | 2 | True | 1 | ROZPOCET
| VV |  | přičteno ztratné 1.5% | [15 empty] | VV | 2 | 1 | True | 0 | ROZPOCET
| VV |  | 320,862*1,015 'Přepočtené koeficientem množství |  | 325.675 | [13 empty] | VV | 2 | 2 | False | 1 | ROZPOCET
30 | K | 877360420 | Montáž odboček na kanalizačním potrubí z PP trub korugovaných DN 250 | kus | 5 |  | 0 | CS ÚRS 2020 01 |  |  | základní |  | 0 | 0.0001 | 0.0005 | 0 | 0 | 4 | K | 2 |  |  |  | ROZPOCET | 0 | 0 | 0 | 0 | 0 | 1 | 0 | 4 | -722387878
| PP |  | Montáž tvarovek na kanalizačním plastovém potrubí z polypropylenu PP korugovaného nebo žebrovaného odboček DN 250 | [15 empty] | PP | 2
| VV |  | "odbočky PP/PVC, DN250/De160, dle výk. výměr" 2 |  | 2 | [13 empty] | VV | 2 | 2 | True | 0 | ROZPOCET
| VV |  | "odbočky PP/PVC, DN250/De200, dle výk. výměr" 3 |  | 3 | [13 empty] | VV | 2 | 2 | True | 0 | ROZPOCET
| VV |  | Součet |  | 5 | [13 empty] | VV | 2 | 4 | True | 1 | ROZPOCET
31 | M | 28617361 | odbočka kanalizace PP korugované pro KG 45° DN 250/160 | kus | 2 |  | 0 | CS ÚRS 2020 01 |  |  | základní |  | 0 | 0.0039 | 0.0078 | 0 | 0 | 8 | M | 2 |  |  |  | ROZPOCET | 0 | 0 | 0 | 0 | 0 | 1 | 0 | 4 | 353243477
| PP |  | odbočka kanalizace PP korugované pro KG 45° DN 250/160 | [15 empty] | PP | 2
| VV |  | "odbočky PP/PVC, DN250/De160, dle výk. výměr" 2 |  | 2 | [13 empty] | VV | 2 | 2 | True | 1 | ROZPOCET
32 | M | 28617367 | odbočka kanalizace PP korugované pro KG 45° DN 250/200 | kus | 3 |  | 0 | CS ÚRS 2020 01 |  |  | základní |  | 0 | 0.0043 | 0.0129 | 0 | 0 | 8 | M | 2 |  |  |  | ROZPOCET | 0 | 0 | 0 | 0 | 0 | 1 | 0 | 4 | 1972681409
| PP |  | odbočka kanalizace PP korugované pro KG 45° DN 250/200 | [15 empty] | PP | 2
| VV |  | "odbočky PP/PVC, DN250/De200, dle výk. výměr" 3 |  | 3 | [13 empty] | VV | 2 | 2 | True | 1 | ROZPOCET
33 | K | 877370420 | Montáž odboček na kanalizačním potrubí z PP trub korugovaných DN 300 | kus | 18 |  | 0 | CS ÚRS 2020 01 |  |  | základní |  | 0 | 0.0001 | 0.0018 | 0 | 0 | 4 | K | 2 |  |  |  | ROZPOCET | 0 | 0 | 0 | 0 | 0 | 1 | 0 | 4 | 358260557
| PP |  | Montáž tvarovek na kanalizačním plastovém potrubí z polypropylenu PP korugovaného nebo žebrovaného odboček DN 300 | [15 empty] | PP | 2
| VV |  | "odbočky PP/PVC, DN300/De160, dle výk. výměr" 7 |  | 7 | [13 empty] | VV | 2 | 2 | True | 0 | ROZPOCET
| VV |  | "odbočky PP/PVC, DN300/De200, dle výk. výměr" 11 |  | 11 | [13 empty] | VV | 2 | 2 | True | 0 | ROZPOCET
| VV |  | Součet |  | 18 | [13 empty] | VV | 2 | 4 | True | 1 | ROZPOCET
34 | M | 28617362 | odbočka kanalizace PP korugované pro KG 45° DN 300/160 | kus | 7 |  | 0 | CS ÚRS 2020 01 |  |  | základní |  | 0 | 0.0068 | 0.0476 | 0 | 0 | 8 | M | 2 |  |  |  | ROZPOCET | 0 | 0 | 0 | 0 | 0 | 1 | 0 | 4 | -1782104405
| PP |  | odbočka kanalizace PP korugované pro KG 45° DN 300/160 | [15 empty] | PP | 2
| VV |  | "odbočky PP/PVC, DN300/De160, dle výk. výměr" 7 |  | 7 | [13 empty] | VV | 2 | 2 | True | 1 | ROZPOCET
35 | M | 28617368 | odbočka kanalizace PP korugované pro KG 45° DN 300/200 | kus | 11 |  | 0 | CS ÚRS 2020 01 |  |  | základní |  | 0 | 0.0078 | 0.0858 | 0 | 0 | 8 | M | 2 |  |  |  | ROZPOCET | 0 | 0 | 0 | 0 | 0 | 1 | 0 | 4 | -310162176
| PP |  | odbočka kanalizace PP korugované pro KG 45° DN 300/200 | [15 empty] | PP | 2
| VV |  | "odbočky PP/PVC, DN300/De200, dle výk. výměr" 11 |  | 11 | [13 empty] | VV | 2 | 2 | True | 1 | ROZPOCET
36 | K | 892362121 | Tlaková zkouška vzduchem potrubí DN 250 těsnícím vakem ucpávkovým | úsek | 2 |  | 0 | CS ÚRS 2020 01 |  |  | základní |  | 0 | 0.0003102 | 0.0006204 | 0 | 0 | 4 | K | 2 |  |  |  | ROZPOCET | 0 | 0 | 0 | 0 | 0 | 1 | 0 | 4 | 713381365
| PP |  | Tlakové zkoušky vzduchem těsnícími vaky ucpávkovými DN 250 | [15 empty] | PP | 2
| VV |  | "včetně ucpávek přípojek, 2 úseky" 2 |  | 2 | [13 empty] | VV | 2 | 2 | True | 1 | ROZPOCET
37 | K | 892372121 | Tlaková zkouška vzduchem potrubí DN 300 těsnícím vakem ucpávkovým | úsek | 9 |  | 0 | CS ÚRS 2020 01 |  |  | základní |  | 0 | 0.0003102 | 0.0027918 | 0 | 0 | 4 | K | 2 |  |  |  | ROZPOCET | 0 | 0 | 0 | 0 | 0 | 1 | 0 | 4 | 665572196
| PP |  | Tlakové zkoušky vzduchem těsnícími vaky ucpávkovými DN 300 | [15 empty] | PP | 2
| VV |  | "včetně ucpávek přípojek, 9 úseků" 9 |  | 9 | [13 empty] | VV | 2 | 2 | True | 1 | ROZPOCET
38 | K | 894211221 | Šachty kanalizační kruhové z prostého betonu na potrubí DN 250 nebo 300 dno kamenina | kus | 1 |  | 0 | CS ÚRS 2020 01 |  |  | základní |  | 0 | 1.721 | 1.721 | 0 | 0 | 4 | K | 2 |  |  |  | ROZPOCET | 0 | 0 | 0 | 0 | 0 | 1 | 0 | 4 | 794782896
| PP |  | Šachty kanalizační z prostého betonu výšky vstupu do 1,50 m kruhové s obložením dna kameninou nebo kanalizačními cihlami, na potrubí DN 250 nebo 300 | [15 empty] | PP | 2
| VV |  | "pro spadištní šachtu SP4 dle tab. šachet" 1 |  | 1 | [13 empty] | VV | 2 | 2 | True | 1 | ROZPOCET
| VV |  | uvažováno monolit. dno s obkladem z čediče | [15 empty] | VV | 2 | 1 | True | 0 | ROZPOCET
39 | K | 896212212 | Spadiště kanalizační z betonu kruhové boční dno z čediče 90° horní potrubí DN 250 nebo 300 | kus | 1 |  | 0 | CS ÚRS 2020 01 |  |  | základní |  | 0 | 4.8207 | 4.8207 | 0 | 0 | 4 | K | 2 |  |  |  | ROZPOCET | 0 | 0 | 0 | 0 | 0 | 1 | 0 | 4 | 459259219
| PP |  | Spadiště kanalizační z prostého betonu kruhové výšky vstupu do 0,90 m a základní výšky spadiště 0,60 m boční se dnem obloženým čedičem, při úhlu sevřeném mezi horním a dolním potrubím 90° s horním potrubím DN 250 nebo 300 | [15 empty] | PP | 2
| VV |  | "pro spadištní šachtu SP1 dle tab. šachet" 1 |  | 1 | [13 empty] | VV | 2 | 2 | True | 1 | ROZPOCET
| VV |  | uvažováno monolit. dno s obkladem z čediče | [15 empty] | VV | 2 | 1 | True | 0 | ROZPOCET
| VV |  | včetně úpravy st. betonového potrubí | [15 empty] | VV | 2 | 1 | True | 0 | ROZPOCET
40 | K | 894411121 | Zřízení šachet kanalizačních z betonových dílců na potrubí DN nad 200 do 300 dno beton tř. C 25/30 | kus | 10 |  | 0 | CS ÚRS 2020 01 |  |  | základní |  | 0 | 2.1168 | 21.1676 | 0 | 0 | 4 | K | 2 |  |  |  | ROZPOCET | 0 | 0 | 0 | 0 | 0 | 1 | 0 | 4 | -1850599463
| PP |  | Zřízení šachet kanalizačních z betonových dílců výšky vstupu do 1,50 m s obložením dna betonem tř. C 25/30, na potrubí DN přes 200 do 300 | [15 empty] | PP | 2
| VV |  | "pro šachty s prefabrik. dnem dle tab. šachet" 12-2 |  | 10 | [13 empty] | VV | 2 | 2 | True | 1 | ROZPOCET
41 | M | 59224029w | dno betonové šachtové DN 250 betonový žlab i nástupnice 100x68,5x15cm | kus | 1 |  | 0 |  |  |  | základní |  | 0 | 1.614 | 1.614 | 0 | 0 | 8 | M | 2 |  |  |  | ROZPOCET | 0 | 0 | 0 | 0 | 0 | 1 | 0 | 4 | 1986101658
| PP |  | dno betonové šachtové DN 250 betonový žlab i nástupnice 100x68,5x15cm | [15 empty] | PP | 2
| VV |  | uvažovat na potrubí dle tab. šachet | [15 empty] | VV | 2 | 1 | True | 0 | ROZPOCET
| VV |  | "dle tab. šachet" 1 |  | 1 | [13 empty] | VV | 2 | 2 | True | 1 | ROZPOCET
42 | M | 59224029 | dno betonové šachtové DN 300 betonový žlab i nástupnice 100x78,5x15cm | kus | 9 |  | 0 | CS ÚRS 2020 01 |  |  | základní |  | 0 | 1.614 | 14.526 | 0 | 0 | 8 | M | 2 |  |  |  | ROZPOCET | 0 | 0 | 0 | 0 | 0 | 1 | 0 | 4 | -1998944049
| PP |  | dno betonové šachtové DN 300 betonový žlab i nástupnice 100x78,5x15cm | [15 empty] | PP | 2
| VV |  | uvažovat na potrubí dle tab. šachet | [15 empty] | VV | 2 | 1 | True | 0 | ROZPOCET
| VV |  | "dle tab. šachet" 9 |  | 9 | [13 empty] | VV | 2 | 2 | True | 1 | ROZPOCET
43 | M | 59224066 | skruž betonová DN 1000x250 PS, 100x25x12cm | kus | 8 |  | 0 | CS ÚRS 2020 01 |  |  | základní |  | 0 | 0.262 | 2.096 | 0 | 0 | 8 | M | 2 |  |  |  | ROZPOCET | 0 | 0 | 0 | 0 | 0 | 1 | 0 | 4 | 50231330
| PP |  | skruž betonová DN 1000x250 PS, 100x25x12cm | [15 empty] | PP | 2
| VV |  | "dle tab. šachet" 8 |  | 8 | [13 empty] | VV | 2 | 2 | True | 1 | ROZPOCET
44 | M | 59224068 | skruž betonová DN 1000x500 PS, 100x50x12cm | kus | 7 |  | 0 | CS ÚRS 2020 01 |  |  | základní |  | 0 | 0.526 | 3.682 | 0 | 0 | 8 | M | 2 |  |  |  | ROZPOCET | 0 | 0 | 0 | 0 | 0 | 1 | 0 | 4 | 964975984
| PP |  | skruž betonová DN 1000x500 PS, 100x50x12cm | [15 empty] | PP | 2
| VV |  | "dle tab. šachet" 7 |  | 7 | [13 empty] | VV | 2 | 2 | True | 1 | ROZPOCET
45 | M | 59224070 | skruž betonová DN 1000x1000 PS, 100x100x12cm | kus | 5 |  | 0 | CS ÚRS 2020 01 |  |  | základní |  | 0 | 1.054 | 5.27 | 0 | 0 | 8 | M | 2 |  |  |  | ROZPOCET | 0 | 0 | 0 | 0 | 0 | 1 | 0 | 4 | 188862369
| PP |  | skruž betonová DN 1000x1000 PS, 100x100x12cm | [15 empty] | PP | 2
| VV |  | "dle tab. šachet" 5 |  | 5 | [13 empty] | VV | 2 | 2 | True | 1 | ROZPOCET
46 | M | 59224056 | kónus pro kanalizační šachty s kapsovým stupadlem 100/62,5x67x12cm | kus | 12 |  | 0 | CS ÚRS 2020 01 |  |  | základní |  | 0 | 0.57 | 6.84 | 0 | 0 | 8 | M | 2 |  |  |  | ROZPOCET | 0 | 0 | 0 | 0 | 0 | 1 | 0 | 4 | -1342720986
| PP |  | kónus pro kanalizační šachty s kapsovým stupadlem 100/62,5x67x12cm | [15 empty] | PP | 2
| VV |  | "dle tab. šachet" 12 |  | 12 | [13 empty] | VV | 2 | 2 | True | 1 | ROZPOCET
47 | K | 894118001 | Příplatek ZKD 0,60 m výšky vstupu na potrubí | kus | 6 |  | 0 | CS ÚRS 2020 01 |  |  | základní |  | 0 | 0.035728 | 0.21437 | 0 | 0 | 4 | K | 2 |  |  |  | ROZPOCET | 0 | 0 | 0 | 0 | 0 | 1 | 0 | 4 | 1743972826
| PP |  | Šachty kanalizační zděné Příplatek k cenám za každých dalších 0,60 m výšky vstupu | [15 empty] | PP | 2
| VV |  | "uvažuje se pro SP1, ŠS2, Š3 a Š11 6x příplatek" 6 |  | 6 | [13 empty] | VV | 2 | 2 | True | 1 | ROZPOCET
48 | K | 896290113 | Příplatek ke spadišti jednoduchému nebo bočnímu ZKD 300 mm výšky | kus | 3 |  | 0 | CS ÚRS 2020 01 |  |  | základní |  | 0 | 1.0614 | 3.1842 | 0 | 0 | 4 | K | 2 |  |  |  | ROZPOCET | 0 | 0 | 0 | 0 | 0 | 1 | 0 | 4 | 1787523989
| PP |  | Spadiště kanalizační z prostého betonu kruhové výšky vstupu do 0,90 m a základní výšky spadiště 0,60 m Příplatek k cenám za každých dalších i započatých 0,30 m výšky spadiště jednoduchého nebo bočního | [15 empty] | PP | 2
| VV |  | "spadiště výšky 1450 mm - 3x příplatek" 3 |  | 3 | [13 empty] | VV | 2 | 2 | True | 1 | ROZPOCET
49 | K | 899103112 | Osazení poklopů litinových nebo ocelových včetně rámů pro třídu zatížení B125, C250 | kus | 2 |  | 0 | CS ÚRS 2020 01 |  |  | základní |  | 0 | 0.21734 | 0.43468 | 0 | 0 | 4 | K | 2 |  |  |  | ROZPOCET | 0 | 0 | 0 | 0 | 0 | 1 | 0 | 4 | 1213488363
| PP |  | Osazení poklopů litinových a ocelových včetně rámů pro třídu zatížení B125, C250 | [15 empty] | PP | 2
| VV |  | "poklopy revizních šachet DN 1000, B125, dle tabulky poklopů" 2 |  | 2 | [13 empty] | VV | 2 | 2 | True | 1 | ROZPOCET
50 | M | 28661933 | poklop šachtový litinový dno DN 600 pro třídu zatížení B125 | kus | 2 |  | 0 | CS ÚRS 2020 01 |  |  | základní |  | 0 | 0.08 | 0.16 | 0 | 0 | 8 | M | 2 |  |  |  | ROZPOCET | 0 | 0 | 0 | 0 | 0 | 1 | 0 | 4 | 1006067490
| PP |  | poklop šachtový litinový dno DN 600 pro třídu zatížení B125 | [15 empty] | PP | 2
| VV |  | "dle osazení a tabulky šachet" 2 |  | 2 | [13 empty] | VV | 2 | 2 | True | 1 | ROZPOCET
51 | K | 899104112 | Osazení poklopů litinových nebo ocelových včetně rámů pro třídu zatížení D400, E600 | kus | 10 |  | 0 | CS ÚRS 2020 01 |  |  | základní |  | 0 | 0.21734 | 2.1734 | 0 | 0 | 4 | K | 2 |  |  |  | ROZPOCET | 0 | 0 | 0 | 0 | 0 | 1 | 0 | 4 | -1323116842
| PP |  | Osazení poklopů litinových a ocelových včetně rámů pro třídu zatížení D400, E600 | [15 empty] | PP | 2
52 | M | 55241017 | poklop šachtový litinový kruhový DN 600 bez ventilace tř D400 pro běžný provoz | kus | 10 |  | 0 | CS ÚRS 2020 01 |  |  | základní |  | 0 | 0.0563 | 0.563 | 0 | 0 | 8 | M | 2 |  |  |  | ROZPOCET | 0 | 0 | 0 | 0 | 0 | 1 | 0 | 4 | -697718779
| PP |  | poklop šachtový litinový kruhový DN 600 bez ventilace tř D400 pro běžný provoz | [15 empty] | PP | 2
| VV |  | "dle osazení a tabulky poklopů" 10 |  | 10 | [13 empty] | VV | 2 | 2 | True | 1 | ROZPOCET
| D | 998 | Přesun hmot |  |  |  | 0 | [5 empty] | 0 |  | 0 |  | 0 | 1 | D | 1 |  |  |  | ROZPOCET | [6 empty] | 0
53 | K | 998276101 | Přesun hmot pro trubní vedení z trub z plastických hmot otevřený výkop | t | 499.382 |  | 0 | CS ÚRS 2020 01 |  |  | základní |  | 0 | 0 | 0 | 0 | 0 | 4 | K | 2 |  |  |  | ROZPOCET | 0 | 0 | 0 | 0 | 0 | 1 | 0 | 4 | -384745524
| PP |  | Přesun hmot pro trubní vedení hloubené z trub z plastických hmot nebo sklolaminátových pro vodovody nebo kanalizace v otevřeném výkopu dopravní vzdálenost do 15 m | [15 empty] | PP | 2

## 302 - Přípojky dešťové ka...
[9 empty] | >> skryté sloupce << | [9 empty] | {c26d7fc3-0474-4f8c-9ec0-9d92fce7f2c7}
2
| KRYCÍ LIST SOUPISU PRACÍ | [8 empty] | v --- níže se nacházejí doplnkové a pomocné údaje k sestavám --- v | [8 empty] | False
Stavba:
Rekonstrukce komunikace, parkovacích ploch a chodníku ulice Šafaříkova v Sezimově Ústí
Objekt:
302 - Přípojky dešťové kanalizace
| KSO: |  | 827 22 11 |  |  | CC-CZ:
| Místo: |  | Sezimovo Ústí |  |  | Datum: | 6. 1. 2021
| Zadavatel: |  |  |  |  | IČ: | 00252859
|  | Město Sezimovo Ústí |  |  |  | DIČ:
| Uchazeč: |  |  |  |  | IČ: | Vyplň údaj
|  | Vyplň údaj |  |  |  | DIČ: | Vyplň údaj
| Projektant: |  |  |  |  | IČ: | 63906601
|  | WAY project s.r.o. |  |  |  | DIČ:
| Zpracovatel: |  |  |  |  | IČ:
DIČ:
Poznámka:
| Cena bez DPH | [5 empty] | 0
|  |  | Základ daně |  |  | Sazba daně | Výše daně
| DPH | základní | 0 |  |  | 21% | 0
|  | snížená | 0 |  |  | 15% | 0
|  | zákl. přenesená | 0 |  |  | 21% | 0
|  | sníž. přenesená | 0 |  |  | 15% | 0
|  | nulová | 0 |  |  | 0% | 0
| Cena s DPH |  |  | v | CZK |  | 0
| Projektant |  |  | Zpracovatel
| Datum a podpis: |  | Razítko | Datum a podpis: |  |  | Razítko
| Objednavatel |  |  | Uchazeč
| Datum a podpis: |  | Razítko | Datum a podpis: |  |  | Razítko
REKAPITULACE ČLENĚNÍ SOUPISU PRACÍ
Stavba:
Rekonstrukce komunikace, parkovacích ploch a chodníku ulice Šafaříkova v Sezimově Ústí
Objekt:
302 - Přípojky dešťové kanalizace
Místo: |  |  | Sezimovo Ústí |  |  | Datum: | 6. 1. 2021
Zadavatel: |  |  | Město Sezimovo Ústí |  |  | Projektant: | WAY project s.r.o.
Uchazeč: |  |  | Vyplň údaj |  |  | Zpracovatel:
Kód dílu - Popis | [6 empty] | Cena celkem [CZK]
Náklady ze soupisu prací | [6 empty] | 0 | [12 empty] | -1
| HSV - Práce a dodávky HSV | [5 empty] | 0
| 1 - Zemní práce | [5 empty] | 0
| 4 - Vodorovné konstrukce | [5 empty] | 0
| 8 - Trubní vedení | [5 empty] | 0
| 998 - Přesun hmot | [5 empty] | 0
SOUPIS PRACÍ
Stavba:
Rekonstrukce komunikace, parkovacích ploch a chodníku ulice Šafaříkova v Sezimově Ústí
Objekt:
302 - Přípojky dešťové kanalizace
Místo: |  |  | Sezimovo Ústí |  |  | Datum: | 6. 1. 2021
Zadavatel: |  |  | Město Sezimovo Ústí |  |  | Projektant: | WAY project s.r.o.
Uchazeč: |  |  | Vyplň údaj |  |  | Zpracovatel:
PČ | Typ | Kód | Popis | MJ | Množství | J.cena [CZK] | Cena celkem [CZK] | Cenová soustava |  |  | DPH | J. Nh [h] | Nh celkem [h] | J. hmotnost [t] | Hmotnost celkem [t] | J. suť [t] | Suť Celkem [t]
Náklady soupisu celkem | [6 empty] | 0 | [5 empty] | 0 |  | 20.6246 |  | 0 |  | D | -1 | [10 empty] | 0
| D | HSV | Práce a dodávky HSV |  |  |  | 0 | [5 empty] | 0 |  | 20.6246 |  | 0 | 1 | D | 0 |  |  |  | ROZPOCET | [6 empty] | 0
| D | 1 | Zemní práce |  |  |  | 0 | [5 empty] | 0 |  | 20.5442 |  | 0 | 1 | D | 1 |  |  |  | ROZPOCET | [6 empty] | 0
1 | K | 132254202 | Hloubení zapažených rýh š do 2000 mm v hornině třídy těžitelnosti I, skupiny 3 objem do 50 m3 | m3 | 16.165 |  | 0 | CS ÚRS 2020 01 |  |  | základní |  | 0 | 0 | 0 | 0 | 0 | 4 | K | 2 |  |  |  | ROZPOCET | 0 | 0 | 0 | 0 | 0 | 1 | 0 | 4 | -1206448337
| PP |  | Hloubení zapažených rýh šířky přes 800 do 2 000 mm strojně s urovnáním dna do předepsaného profilu a spádu v hornině třídy těžitelnosti I skupiny 3 přes 20 do 50 m3 | [15 empty] | PP | 2
| VV |  | "Pro přípojky dle výkazu výměr z úrovně silniční pláně" 32,33*0,5 |  | 16.165 | [13 empty] | VV | 2 | 2 | True | 1 | ROZPOCET
| VV |  | Těžitelnost uvažována 50% ve tř. 3, 40% ve tř.4 a 10% v tř. 5 | [15 empty] | VV | 2 | 1 | True | 0 | ROZPOCET
| VV |  | vykazovat dle skutečnosti | [15 empty] | VV | 2 | 1 | True | 0 | ROZPOCET
2 | K | 132354202 | Hloubení zapažených rýh š do 2000 mm v hornině třídy těžitelnosti II, skupiny 4 objem do 50 m3 | m3 | 12.932 |  | 0 | CS ÚRS 2020 01 |  |  | základní |  | 0 | 0 | 0 | 0 | 0 | 4 | K | 2 |  |  |  | ROZPOCET | 0 | 0 | 0 | 0 | 0 | 1 | 0 | 4 | -1828780886
| PP |  | Hloubení zapažených rýh šířky přes 800 do 2 000 mm strojně s urovnáním dna do předepsaného profilu a spádu v hornině třídy těžitelnosti II skupiny 4 přes 20 do 50 m3 | [15 empty] | PP | 2
| VV |  | "Pro přípojky dle výkazu výměr z úrovně silniční pláně" 32,33*0,4 |  | 12.932 | [13 empty] | VV | 2 | 2 | True | 1 | ROZPOCET
| VV |  | Těžitelnost uvažována 50% ve tř. 3, 40% ve tř.4 a 10% v tř. 5 | [15 empty] | VV | 2 | 1 | True | 0 | ROZPOCET
| VV |  | vykazovat dle skutečnosti | [15 empty] | VV | 2 | 1 | True | 0 | ROZPOCET
3 | K | 132454202 | Hloubení zapažených rýh š do 2000 mm v hornině třídy těžitelnosti II, skupiny 5 objem do 50 m3 | m3 | 3.233 |  | 0 | CS ÚRS 2020 01 |  |  | základní |  | 0 | 0 | 0 | 0 | 0 | 4 | K | 2 |  |  |  | ROZPOCET | 0 | 0 | 0 | 0 | 0 | 1 | 0 | 4 | 1970487282
| PP |  | Hloubení zapažených rýh šířky přes 800 do 2 000 mm strojně s urovnáním dna do předepsaného profilu a spádu v hornině třídy těžitelnosti II skupiny 5 přes 20 do 50 m3 | [15 empty] | PP | 2
| VV |  | "Pro přípojky dle výkazu výměr z úrovně silniční pláně" 32,33*0,1 |  | 3.233 | [13 empty] | VV | 2 | 2 | True | 1 | ROZPOCET
| VV |  | Těžitelnost uvažována 50% ve tř. 3, 40% ve tř.4 a 10% v tř. 5 | [15 empty] | VV | 2 | 1 | True | 0 | ROZPOCET
| VV |  | vykazovat dle skutečnosti | [15 empty] | VV | 2 | 1 | True | 0 | ROZPOCET
4 | K | 151101101 | Zřízení příložného pažení a rozepření stěn rýh hl do 2 m | m2 | 71.85 |  | 0 | CS ÚRS 2020 01 |  |  | základní |  | 0 | 0.00083851 | 0.060247 | 0 | 0 | 4 | K | 2 |  |  |  | ROZPOCET | 0 | 0 | 0 | 0 | 0 | 1 | 0 | 4 | 2094482742
| PP |  | Zřízení pažení a rozepření stěn rýh pro podzemní vedení příložné pro jakoukoliv mezerovitost, hloubky do 2 m | [15 empty] | PP | 2
| VV |  | plocha pažení rýh kanalizačních přípojek | [15 empty] | VV | 2 | 1 | True | 0 | ROZPOCET
| VV |  | "dle výk. výměr dle výkopu" 71,85 |  | 71.85 | [13 empty] | VV | 2 | 2 | True | 1 | ROZPOCET
5 | K | 151101111 | Odstranění příložného pažení a rozepření stěn rýh hl do 2 m | m2 | 71.85 |  | 0 | CS ÚRS 2020 01 |  |  | základní |  | 0 | 0 | 0 | 0 | 0 | 4 | K | 2 |  |  |  | ROZPOCET | 0 | 0 | 0 | 0 | 0 | 1 | 0 | 4 | 1778494235
| PP |  | Odstranění pažení a rozepření stěn rýh pro podzemní vedení s uložením materiálu na vzdálenost do 3 m od kraje výkopu příložné, hloubky do 2 m | [15 empty] | PP | 2
| VV |  | "dle zřízení" 71,85 |  | 71.85 | [13 empty] | VV | 2 | 2 | True | 1 | ROZPOCET
6 | K | 162751137 | Vodorovné přemístění do 10000 m výkopku/sypaniny z horniny třídy těžitelnosti II, skupiny 4 a 5 | m3 | 13.104 |  | 0 | CS ÚRS 2020 01 |  |  | základní |  | 0 | 0 | 0 | 0 | 0 | 4 | K | 2 |  |  |  | ROZPOCET | 0 | 0 | 0 | 0 | 0 | 1 | 0 | 4 | 801017677
| PP |  | Vodorovné přemístění výkopku nebo sypaniny po suchu na obvyklém dopravním prostředku, bez naložení výkopku, avšak se složením bez rozhrnutí z horniny třídy těžitelnosti II na vzdálenost skupiny 4 a 5 na vzdálenost přes 9 000 do 10 000 m | [15 empty] | PP | 2
| VV |  | přebytečná zemina z výkopů | [15 empty] | VV | 2 | 1 | True | 0 | ROZPOCET
| VV |  | uvažován odvoz do recykl. střediska, 15 km | [15 empty] | VV | 2 | 1 | True | 0 | ROZPOCET
| VV |  | "celkový výkop rýh" 32,33 |  | 32.33 | [13 empty] | VV | 2 | 2 | True | 0 | ROZPOCET
| VV |  | "zemina tež. tř.3 ponechaná pro zásyp"-16,165 |  | -16.165 | [13 empty] | VV | 2 | 2 | True | 0 | ROZPOCET
| VV |  | "odečte se zásyp" -19,226+16,165 |  | -3.061 | [13 empty] | VV | 2 | 2 | True | 0 | ROZPOCET
| VV |  | Součet |  | 13.104 | [13 empty] | VV | 2 | 4 | True | 1 | ROZPOCET
7 | K | 162751139 | Příplatek k vodorovnému přemístění výkopku/sypaniny z horniny třídy těžitelnosti II, skupiny 4 a 5 ZKD 1000 m přes 10000 m | m3 | 65.52 |  | 0 | CS ÚRS 2020 01 |  |  | základní |  | 0 | 0 | 0 | 0 | 0 | 4 | K | 2 |  |  |  | ROZPOCET | 0 | 0 | 0 | 0 | 0 | 1 | 0 | 4 | -68187409
| PP |  | Vodorovné přemístění výkopku nebo sypaniny po suchu na obvyklém dopravním prostředku, bez naložení výkopku, avšak se složením bez rozhrnutí z horniny třídy těžitelnosti II na vzdálenost skupiny 4 a 5 na vzdálenost Příplatek k ceně za každých dalších i zap | [15 empty] | PP | 2
| VV |  | uvažován odvoz do recykl. střediska, 15 km | [15 empty] | VV | 2 | 1 | True | 0 | ROZPOCET
| VV |  | "dle přemístění" 13,104*(15-10) |  | 65.52 | [13 empty] | VV | 2 | 2 | True | 1 | ROZPOCET
8 | K | 171201231 | Poplatek za uložení zeminy a kamení na recyklační skládce (skládkovné) kód odpadu 17 05 04 | t | 23.587 |  | 0 | CS ÚRS 2020 01 |  |  | základní |  | 0 | 0 | 0 | 0 | 0 | 4 | K | 2 |  |  |  | ROZPOCET | 0 | 0 | 0 | 0 | 0 | 1 | 0 | 4 | -1002075511
| PP |  | Poplatek za uložení stavebního odpadu na recyklační skládce (skládkovné) zeminy a kamení zatříděného do Katalogu odpadů pod kódem 17 05 04 | [15 empty] | PP | 2
| VV |  | "přebytečná zemina dle přepravy" 13,104*1,8 |  | 23.587 | [13 empty] | VV | 2 | 2 | True | 1 | ROZPOCET
9 | K | 174101101 | Zásyp jam, šachet rýh nebo kolem objektů sypaninou se zhutněním | m3 | 19.226 |  | 0 | CS ÚRS 2020 01 |  |  | základní |  | 0 | 0 | 0 | 0 | 0 | 4 | K | 2 |  |  |  | ROZPOCET | 0 | 0 | 0 | 0 | 0 | 1 | 0 | 4 | -1270634414
| PP |  | Zásyp sypaninou z jakékoliv horniny strojně s uložením výkopku ve vrstvách se zhutněním jam, šachet, rýh nebo kolem objektů v těchto vykopávkách | [15 empty] | PP | 2
| VV |  | "výkop rýh" 32,33 |  | 32.33 | [13 empty] | VV | 2 | 2 | True | 0 | ROZPOCET
| VV |  | "odečte se obsyp včetně potrubí" -10,764 |  | -10.764 | [13 empty] | VV | 2 | 2 | True | 0 | ROZPOCET
| VV |  | odečte se lože pod potrubí kanalizačních přípojek | [15 empty] | VV | 2 | 1 | True | 0 | ROZPOCET
| VV |  | -0,1*0,90*26,0 |  | -2.34 | [13 empty] | VV | 2 | 2 | True | 0 | ROZPOCET
| VV |  | Součet |  | 19.226 | [13 empty] | VV | 2 | 4 | True | 1 | ROZPOCET
10 | K | 175111101 | Obsypání potrubí ručně sypaninou bez prohození, uloženou do 3 m | m3 | 10.242 |  | 0 | CS ÚRS 2020 01 |  |  | základní |  | 0 | 0 | 0 | 0 | 0 | 4 | K | 2 |  |  |  | ROZPOCET | 0 | 0 | 0 | 0 | 0 | 1 | 0 | 4 | 196153082
| PP |  | Obsypání potrubí ručně sypaninou z vhodných hornin třídy těžitelnosti I a II, skupiny 1 až 4 nebo materiálem připraveným podél výkopu ve vzdálenosti do 3 m od jeho kraje pro jakoukoliv hloubku výkopu a míru zhutnění bez prohození sypaniny | [15 empty] | PP | 2
| VV |  | 0,3 m nad povrch potrubí kanalizačních přípojek | [15 empty] | VV | 2 | 1 | True | 0 | ROZPOCET
| VV |  | "De160" 0,9*0,46*26,0 |  | 10.764 | [13 empty] | VV | 2 | 2 | True | 0 | ROZPOCET
| VV |  | odečte se zemina vytlačená potrubím | [15 empty] | VV | 2 | 1 | True | 0 | ROZPOCET
| VV |  | "De160" -3,14*0,08*0,08*26,0 |  | -0.522 | [13 empty] | VV | 2 | 2 | True | 0 | ROZPOCET
| VV |  | Součet |  | 10.242 | [13 empty] | VV | 2 | 4 | True | 1 | ROZPOCET
11 | M | 58331351 | kamenivo těžené drobné frakce 0/4 | t | 20.484 |  | 0 | CS ÚRS 2020 01 |  |  | základní |  | 0 | 1 | 20.484 | 0 | 0 | 8 | M | 2 |  |  |  | ROZPOCET | 0 | 0 | 0 | 0 | 0 | 1 | 0 | 4 | -367909392
| PP |  | kamenivo těžené drobné frakce 0/4 | [15 empty] | PP | 2
| VV |  | "pro obsyp" 10,242*2,0 |  | 20.484 | [13 empty] | VV | 2 | 2 | True | 1 | ROZPOCET
| D | 4 | Vodorovné konstrukce |  |  |  | 0 | [5 empty] | 0 |  | 0 |  | 0 | 1 | D | 1 |  |  |  | ROZPOCET | [6 empty] | 0
12 | K | 451572111 | Lože pod potrubí otevřený výkop z kameniva drobného těženého | m3 | 2.34 |  | 0 | CS ÚRS 2020 01 |  |  | základní |  | 0 | 0 | 0 | 0 | 0 | 4 | K | 2 |  |  |  | ROZPOCET | 0 | 0 | 0 | 0 | 0 | 1 | 0 | 4 | -946805019
| PP |  | Lože pod potrubí, stoky a drobné objekty v otevřeném výkopu z kameniva drobného těženého 0 až 4 mm | [15 empty] | PP | 2
| VV |  | lože pod potrubí kanalizačních přípojek | [15 empty] | VV | 2 | 1 | True | 0 | ROZPOCET
| VV |  | 0,1*0,90*26,0 |  | 2.34 | [13 empty] | VV | 2 | 2 | True | 1 | ROZPOCET
| D | 8 | Trubní vedení |  |  |  | 0 | [5 empty] | 0 |  | 0.080366 |  | 0 | 1 | D | 1 |  |  |  | ROZPOCET | [6 empty] | 0
13 | K | 871315231 | Kanalizační potrubí z tvrdého PVC jednovrstvé tuhost třídy SN10 DN 160 | m | 30 |  | 0 | CS ÚRS 2020 01 |  |  | základní |  | 0 | 0.0024789 | 0.074366 | 0 | 0 | 4 | K | 2 |  |  |  | ROZPOCET | 0 | 0 | 0 | 0 | 0 | 1 | 0 | 4 | -716423755
| PP |  | Kanalizační potrubí z tvrdého PVC v otevřeném výkopu ve sklonu do 20 %, hladkého plnostěnného jednovrstvého, tuhost třídy SN 10 DN 160 | [15 empty] | PP | 2
| VV |  | "pro potrubí přípojek De160 dle výk. výměr" 26,0 |  | 26 | [13 empty] | VV | 2 | 2 | True | 0 | ROZPOCET
| VV |  | "přičte se svislá část přípojek dle výk. výměr" 4,0 |  | 4 | [13 empty] | VV | 2 | 2 | True | 0 | ROZPOCET
| VV |  | Součet |  | 30 | [13 empty] | VV | 2 | 4 | True | 1 | ROZPOCET
| VV |  | včetně dodání trub a tvarovek vč. redukcí | [15 empty] | VV | 2 | 1 | True | 0 | ROZPOCET
14 | K | 877265271 | Montáž lapače střešních splavenin z tvrdého PVC-systém KG DN 110 | kus | 4 |  | 0 | CS ÚRS 2020 01 |  |  | základní |  | 0 | 0 | 0 | 0 | 0 | 4 | K | 2 |  |  |  | ROZPOCET | 0 | 0 | 0 | 0 | 0 | 1 | 0 | 4 | 165866908
| PP |  | Montáž tvarovek na kanalizačním potrubí z trub z plastu z tvrdého PVC nebo z polypropylenu v otevřeném výkopu lapačů střešních splavenin DN 100 | [15 empty] | PP | 2
| VV |  | "dle výk. výměr" 4 |  | 4 | [13 empty] | VV | 2 | 2 | True | 1 | ROZPOCET
15 | M | 28341110 | lapače střešních splavenin okapová vpusť s klapkou+inspekční poklop z PP | kus | 4 |  | 0 | CS ÚRS 2020 01 |  |  | základní |  | 0 | 0.0015 | 0.006 | 0 | 0 | 8 | M | 2 |  |  |  | ROZPOCET | 0 | 0 | 0 | 0 | 0 | 1 | 0 | 4 | -1054036950
| PP |  | lapače střešních splavenin okapová vpusť s klapkou+inspekční poklop z PP | [15 empty] | PP | 2
| VV |  | "dle montáže" 4 |  | 4 | [13 empty] | VV | 2 | 2 | True | 1 | ROZPOCET
| D | 998 | Přesun hmot |  |  |  | 0 | [5 empty] | 0 |  | 0 |  | 0 | 1 | D | 1 |  |  |  | ROZPOCET | [6 empty] | 0
16 | K | 998276101 | Přesun hmot pro trubní vedení z trub z plastických hmot otevřený výkop | t | 20.625 |  | 0 | CS ÚRS 2020 01 |  |  | základní |  | 0 | 0 | 0 | 0 | 0 | 4 | K | 2 |  |  |  | ROZPOCET | 0 | 0 | 0 | 0 | 0 | 1 | 0 | 4 | -696086855
| PP |  | Přesun hmot pro trubní vedení hloubené z trub z plastických hmot nebo sklolaminátových pro vodovody nebo kanalizace v otevřeném výkopu dopravní vzdálenost do 15 m | [15 empty] | PP | 2

## 401 - Veřejné osvětlení
[9 empty] | >> skryté sloupce << | [9 empty] | {910d24ce-fa29-45d0-8066-7849fdc9ea19}
2
| KRYCÍ LIST SOUPISU PRACÍ | [8 empty] | v --- níže se nacházejí doplnkové a pomocné údaje k sestavám --- v | [8 empty] | False
Stavba:
Rekonstrukce komunikace, parkovacích ploch a chodníku ulice Šafaříkova v Sezimově Ústí
Objekt:
401 - Veřejné osvětlení
| KSO: |  |  |  |  | CC-CZ:
| Místo: |  | Sezimovo Ústí |  |  | Datum: | 6. 1. 2021
| Zadavatel: |  |  |  |  | IČ: | 00246875
|  | Město Sezimovo Ústí |  |  |  | DIČ:
| Uchazeč: |  |  |  |  | IČ: | Vyplň údaj
|  | Vyplň údaj |  |  |  | DIČ: | Vyplň údaj
| Projektant: |  |  |  |  | IČ:
|  | Ing. Jakub Kašparů |  |  |  | DIČ:
| Zpracovatel: |  |  |  |  | IČ:
|  | WAY project s.r.o. |  |  |  | DIČ:
Poznámka:
| Cena bez DPH | [5 empty] | 0
|  |  | Základ daně |  |  | Sazba daně | Výše daně
| DPH | základní | 0 |  |  | 21% | 0
|  | snížená | 0 |  |  | 15% | 0
|  | zákl. přenesená | 0 |  |  | 21% | 0
|  | sníž. přenesená | 0 |  |  | 15% | 0
|  | nulová | 0 |  |  | 0% | 0
| Cena s DPH |  |  | v | CZK |  | 0
| Projektant |  |  | Zpracovatel
| Datum a podpis: |  | Razítko | Datum a podpis: |  |  | Razítko
| Objednavatel |  |  | Uchazeč
| Datum a podpis: |  | Razítko | Datum a podpis: |  |  | Razítko
REKAPITULACE ČLENĚNÍ SOUPISU PRACÍ
Stavba:
Rekonstrukce komunikace, parkovacích ploch a chodníku ulice Šafaříkova v Sezimově Ústí
Objekt:
401 - Veřejné osvětlení
Místo: |  |  | Sezimovo Ústí |  |  | Datum: | 6. 1. 2021
Zadavatel: |  |  | Město Sezimovo Ústí |  |  | Projektant: | Ing. Jakub Kašparů
Uchazeč: |  |  | Vyplň údaj |  |  | Zpracovatel: | WAY project s.r.o.
Kód dílu - Popis | [6 empty] | Cena celkem [CZK]
Náklady ze soupisu prací | [6 empty] | 0 | [12 empty] | -1
| PSV - Práce a dodávky PSV | [5 empty] | 0
| 741 - Elektroinstalace - silnoproud | [5 empty] | 0
| M - Práce a dodávky M | [5 empty] | 0
| 21-M - Elektromontáže | [5 empty] | 0
| 46-M - Zemní práce při extr.mont.pracích | [5 empty] | 0
| 997 - Přesun sutě | [5 empty] | 0
| O01 - Ostatní | [5 empty] | 0
SOUPIS PRACÍ
Stavba:
Rekonstrukce komunikace, parkovacích ploch a chodníku ulice Šafaříkova v Sezimově Ústí
Objekt:
401 - Veřejné osvětlení
Místo: |  |  | Sezimovo Ústí |  |  | Datum: | 6. 1. 2021
Zadavatel: |  |  | Město Sezimovo Ústí |  |  | Projektant: | Ing. Jakub Kašparů
Uchazeč: |  |  | Vyplň údaj |  |  | Zpracovatel: | WAY project s.r.o.
PČ | Typ | Kód | Popis | MJ | Množství | J.cena [CZK] | Cena celkem [CZK] | Cenová soustava |  |  | DPH | J. Nh [h] | Nh celkem [h] | J. hmotnost [t] | Hmotnost celkem [t] | J. suť [t] | Suť Celkem [t]
Náklady soupisu celkem | [6 empty] | 0 | [5 empty] | 0 |  | 102.8998 |  | 0 |  | D | -1 | [10 empty] | 0
| D | PSV | Práce a dodávky PSV |  |  |  | 0 | [5 empty] | 0 |  | 0.1399 |  | 0 | 2 | D | 0 |  |  |  | ROZPOCET | [6 empty] | 0
| D | 741 | Elektroinstalace - silnoproud |  |  |  | 0 | [5 empty] | 0 |  | 0.1399 |  | 0 | 2 | D | 1 |  |  |  | ROZPOCET | [6 empty] | 0
1 | K | 460520172 | Montáž trubek ochranných plastových ohebných do 50 mm uložených do rýhy | m | 485 |  | 0 | CS ÚRS 2020 01 |  |  | základní |  | 0 | 0 | 0 | 0 | 0 | 16 | K | 2 |  |  |  | ROZPOCET | 0 | 0 | 0 | 0 | 0 | 1 | 0 | 16 | 2000533520
| PP |  | Montáž trubek ochranných uložených volně do rýhy plastových ohebných, vnitřního průměru přes 32 do 50 mm | [15 empty] | PP | 2
| VV |  | "kabelová chránička, 50/41 mm" 485,0 |  | 485 | [13 empty] | VV | 2 | 2 | True | 1 | ROZPOCET
2 | M | 34571351 | trubka elektroinstalační ohebná dvouplášťová korugovaná (chránička) D 41/50mm, HDPE+LDPE | m | 485 |  | 0 | CS ÚRS 2020 01 |  |  | základní |  | 0 | 0.00026 | 0.1261 | 0 | 0 | 32 | M | 2 |  |  |  | ROZPOCET | 0 | 0 | 0 | 0 | 0 | 1 | 0 | 16 | -145429925
| PP |  | trubka elektroinstalační ohebná dvouplášťová korugovaná (chránička) D 41/50mm, HDPE+LDPE | [15 empty] | PP | 2
| VV |  | "dle montáže" 485,0 |  | 485 | [13 empty] | VV | 2 | 2 | True | 1 | ROZPOCET
3 | K | 460520164 | Montáž trubek ochranných plastových tuhých D do 110 mm uložených do rýhy | m | 20 |  | 0 | CS ÚRS 2020 01 |  |  | základní |  | 0 | 0 | 0 | 0 | 0 | 16 | K | 2 |  |  |  | ROZPOCET | 0 | 0 | 0 | 0 | 0 | 1 | 0 | 16 | 884323796
| PP |  | Montáž trubek ochranných uložených volně do rýhy plastových tuhých,vnitřního průměru přes 90 do 110 mm | [15 empty] | PP | 2
| VV |  | "chránička De110 v přechodech přes vozovku" 20 |  | 20 | [13 empty] | VV | 2 | 2 | True | 1 | ROZPOCET
4 | M | 34571365 | trubka elektroinstalační HDPE tuhá dvouplášťová korugovaná D 94/110mm | m | 20 |  | 0 | CS ÚRS 2020 01 |  |  | základní |  | 0 | 0.00069 | 0.0138 | 0 | 0 | 32 | M | 2 |  |  |  | ROZPOCET | 0 | 0 | 0 | 0 | 0 | 1 | 0 | 16 | 643858997
| PP |  | trubka elektroinstalační HDPE tuhá dvouplášťová korugovaná D 94/110mm | [15 empty] | PP | 2
| VV |  | "dle montáže" 20 |  | 20 | [13 empty] | VV | 2 | 2 | True | 1 | ROZPOCET
| D | M | Práce a dodávky M |  |  |  | 0 | [5 empty] | 0 |  | 102.7599 |  | 0 | 3 | D | 0 |  |  |  | ROZPOCET | [6 empty] | 0
| D | 21-M | Elektromontáže |  |  |  | 0 | [5 empty] | 0 |  | 1.5949 |  | 0 | 3 | D | 1 |  |  |  | ROZPOCET | [6 empty] | 0
5 | K | 210202013 | Montáž svítidlo výbojkové průmyslové nebo venkovní na výložník | kus | 14 |  | 0 | CS ÚRS 2020 01 |  |  | základní |  | 0 | 0 | 0 | 0 | 0 | 64 | K | 2 |  |  |  | ROZPOCET | 0 | 0 | 0 | 0 | 0 | 1 | 0 | 64 | -1838307133
| PP |  | Montáž svítidel výbojkových se zapojením vodičů průmyslových nebo venkovních na výložník | [15 empty] | PP | 2
| VV |  | "svítidla VO, LED 31 W, 14 ks" 14 |  | 14 | [13 empty] | VV | 2 | 2 | True | 1 | ROZPOCET
6 | M | 8500102780r | Svítidlo LED pro VO, 31 W, 2700K | kus | 14 |  | 0 |  |  |  | základní |  | 0 | 0.008 | 0.112 | 0 | 0 | 256 | M | 2 |  |  |  | ROZPOCET | 0 | 0 | 0 | 0 | 0 | 1 | 0 | 64 | 941095221
| PP |  | Svítidlo LED pro VO, 31 W, 2700K | [15 empty] | PP | 2
| VV |  | "dle montáže, viz. TZ a výpočet osvětlení" 14 |  | 14 | [13 empty] | VV | 2 | 2 | True | 1 | ROZPOCET
7 | K | 210204011 | Montáž stožárů osvětlení ocelových samostatně stojících délky do 12 m | kus | 13 |  | 0 | CS ÚRS 2020 01 |  |  | základní |  | 0 | 0 | 0 | 0 | 0 | 64 | K | 2 |  |  |  | ROZPOCET | 0 | 0 | 0 | 0 | 0 | 1 | 0 | 64 | -1309700686
| PP |  | Montáž stožárů osvětlení, bez zemních prací ocelových samostatně stojících, délky do 12 m | [15 empty] | PP | 2
| VV |  | "stožárů VO dle sit. 13 ks" 13 |  | 13 | [13 empty] | VV | 2 | 2 | True | 1 | ROZPOCET
| VV |  | včetně montáže pouzder | [15 empty] | VV | 2 | 1 | True | 0 | ROZPOCET
8 | M | 31674067 | stožár osvětlovací sadový Pz 133/89/60 v 6,0m | kus | 13 |  | 0 | CS ÚRS 2020 01 |  |  | základní |  | 0 | 0.062 | 0.806 | 0 | 0 | 256 | M | 2 |  |  |  | ROZPOCET | 0 | 0 | 0 | 0 | 0 | 1 | 0 | 64 | 53639875
| PP |  | stožár osvětlovací sadový Pz 133/89/60 v 6,0m | [15 empty] | PP | 2
| VV |  | "dle montáže" 13 |  | 13 | [13 empty] | VV | 2 | 2 | True | 1 | ROZPOCET
9 | M | 1290542 | STOZAROVE POUZDRO SP 315/1000 | kus | 13 |  | 0 |  |  |  | základní |  | 0 | 0 | 0 | 0 | 0 | 256 | M | 2 |  |  |  | ROZPOCET | 0 | 0 | 0 | 0 | 0 | 1 | 0 | 64 | -980655850
| PP |  | STOZAROVE POUZDRO SP 315/1000 | [15 empty] | PP | 2
| VV |  | "dle montáže" 13 |  | 13 | [13 empty] | VV | 2 | 2 | True | 1 | ROZPOCET
10 | K | 210204105 | Montáž výložníků osvětlení dvouramenných sloupových hmotnosti do 70 kg | kus | 1 |  | 0 | CS ÚRS 2020 01 |  |  | základní |  | 0 | 0 | 0 | 0 | 0 | 64 | K | 2 |  |  |  | ROZPOCET | 0 | 0 | 0 | 0 | 0 | 1 | 0 | 64 | 986216073
| PP |  | Montáž výložníků osvětlení dvouramenných sloupových, hmotnosti do 70 kg | [15 empty] | PP | 2
| VV |  | "pro svítidla S13 a 14, 1 ks" 1 |  | 1 | [13 empty] | VV | 2 | 2 | True | 1 | ROZPOCET
11 | M | 31674006 | Výložník rovný dvojnásobný k osvětlovacím stožárům uličním vyložení 500mm | kus | 1 |  | 0 | CS ÚRS 2020 01 |  |  | základní |  | 0 | 0.0076 | 0.0076 | 0 | 0 | 128 | M | 2 |  |  |  | ROZPOCET | 0 | 0 | 0 | 0 | 0 | 1 | 0 | 128 | -1108102209
| PP |  | Výložník rovný dvojnásobný k osvětlovacím stožárům uličním vyložení 500mm | [15 empty] | PP | 2
| VV |  | "dvouramenný lomený 500 mm 120 stupňů, dle montáže" 1 |  | 1 | [13 empty] | VV | 2 | 2 | True | 1 | ROZPOCET
12 | K | 210204202 | Montáž elektrovýzbroje stožárů osvětlení 2 okruhy | kus | 13 |  | 0 | CS ÚRS 2020 01 |  |  | základní |  | 0 | 0 | 0 | 0 | 0 | 64 | K | 2 |  |  |  | ROZPOCET | 0 | 0 | 0 | 0 | 0 | 1 | 0 | 64 | -1892433801
| PP |  | Montáž elektrovýzbroje stožárů osvětlení 2 okruhy | [15 empty] | PP | 2
| VV |  | "dle počte sožárů VO" 13 |  | 13 | [13 empty] | VV | 2 | 2 | True | 1 | ROZPOCET
13 | M | ELST2951 | SR st.rozvodnice SR721-14/N Al,CU universální | kus | 13 |  | 0 |  |  |  | základní |  | 0 | 0 | 0 | 0 | 0 | 256 | M | 2 |  |  |  | ROZPOCET | 0 | 0 | 0 | 0 | 0 | 1 | 0 | 64 | -1334245533
| PP |  | SR st.rozvodnice SR721-14/N Al,CU universální | [15 empty] | PP | 2
| VV |  | "dle montáže" 13 |  | 13 | [13 empty] | VV | 2 | 2 | True | 1 | ROZPOCET
14 | K | 210220022 | Montáž uzemňovacího vedení vodičů FeZn pomocí svorek v zemi drátem do 10 mm ve městské zástavbě | m | 498 |  | 0 | CS ÚRS 2020 01 |  |  | základní |  | 0 | 0 | 0 | 0 | 0 | 64 | K | 2 |  |  |  | ROZPOCET | 0 | 0 | 0 | 0 | 0 | 1 | 0 | 64 | -1335712497
| PP |  | Montáž uzemňovacího vedení s upevněním, propojením a připojením pomocí svorek v zemi s izolací spojů vodičů FeZn drátem nebo lanem průměru do 10 mm v městské zástavbě | [15 empty] | PP | 2
| VV |  | "drát FeZn 10 mm, 498 m" 498 |  | 498 | [13 empty] | VV | 2 | 2 | True | 1 | ROZPOCET
| VV |  | včetně montáže smršťovací bužírky zemění, 5 ks | [15 empty] | VV | 2 | 1 | True | 0 | ROZPOCET
15 | M | 1561082 | SM.BUZIRKA HSD-T2 1,6/0,8 C 88861000 | kus | 5 |  | 0 |  |  |  | základní |  | 0 | 0 | 0 | 0 | 0 | 256 | M | 2 |  |  |  | ROZPOCET | 0 | 0 | 0 | 0 | 0 | 1 | 0 | 64 | 1491234554
| PP |  | SM.BUZIRKA HSD-T2 1,6/0,8 C 88861000 | [15 empty] | PP | 2
| VV |  | "uvažuje se 5 ks" 5 |  | 5 | [13 empty] | VV | 2 | 2 | True | 1 | ROZPOCET
16 | M | 35441073 | drát D 10mm FeZn | kg | 308.76 |  | 0 | CS ÚRS 2020 01 |  |  | základní |  | 0 | 0.001 | 0.30876 | 0 | 0 | 256 | M | 2 |  |  |  | ROZPOCET | 0 | 0 | 0 | 0 | 0 | 1 | 0 | 64 | 1981832174
| PP |  | drát D 10mm FeZn | [15 empty] | PP | 2
| VV |  | "dle montáže, 0.62 kg/m" 498*0,62 |  | 308.76 | [13 empty] | VV | 2 | 2 | True | 0 | ROZPOCET
| VV |  | Součet |  | 308.76 | [13 empty] | VV | 2 | 4 | True | 1 | ROZPOCET
17 | K | 210220301 | Montáž svorek hromosvodných se 2 šrouby | kus | 39 |  | 0 | CS ÚRS 2020 01 |  |  | základní |  | 0 | 0 | 0 | 0 | 0 | 64 | K | 2 |  |  |  | ROZPOCET | 0 | 0 | 0 | 0 | 0 | 1 | 0 | 64 | 694856489
| PP |  | Montáž hromosvodného vedení svorek se 2 šrouby | [15 empty] | PP | 2
| VV |  | "svorka hromosvodní typ SR02, 39 ks" 39 |  | 39 | [13 empty] | VV | 2 | 2 | True | 1 | ROZPOCET
18 | M | 35441996 | svorka odbočovací a spojovací pro spojování kruhových a páskových vodičů, FeZn | kus | 39 |  | 0 | CS ÚRS 2020 01 |  |  | základní |  | 0 | 0.0007 | 0.0273 | 0 | 0 | 256 | M | 2 |  |  |  | ROZPOCET | 0 | 0 | 0 | 0 | 0 | 1 | 0 | 64 | -1530150353
| PP |  | svorka odbočovací a spojovací pro spojování kruhových a páskových vodičů, FeZn | [15 empty] | PP | 2
| VV |  | "dle montáže" 39 |  | 39 | [13 empty] | VV | 2 | 2 | True | 1 | ROZPOCET
19 | K | 210812011 | Montáž kabel Cu plný kulatý do 1 kV 3x1,5 až 6 mm2 uložený volně nebo v liště (CYKY) | m | 84 |  | 0 | CS ÚRS 2020 01 |  |  | základní |  | 0 | 0 | 0 | 0 | 0 | 64 | K | 2 |  |  |  | ROZPOCET | 0 | 0 | 0 | 0 | 0 | 1 | 0 | 64 | 1264078361
| PP |  | Montáž izolovaných kabelů měděných do 1 kV bez ukončení plných a kulatých (CYKY, CHKE-R,...) uložených volně nebo v liště počtu a průřezu žil 3x1,5 až 6 mm2 | [15 empty] | PP | 2
| VV |  | "uvažuje se 84 m" 84 |  | 84 | [13 empty] | VV | 2 | 2 | True | 1 | ROZPOCET
20 | M | 34111030 | kabel silový s Cu jádrem 1kV 3x1,5mm2 | m | 84 |  | 0 | CS ÚRS 2020 01 |  |  | základní |  | 0 | 0.00012 | 0.01008 | 0 | 0 | 256 | M | 2 |  |  |  | ROZPOCET | 0 | 0 | 0 | 0 | 0 | 1 | 0 | 64 | 227797998
| PP |  | kabel silový s Cu jádrem 1kV 3x1,5mm2 | [15 empty] | PP | 2
| VV |  | "kabel CYKY 3C x 1.5 mm2, dle montáže" 84 |  | 84 | [13 empty] | VV | 2 | 2 | True | 1 | ROZPOCET
21 | K | 210812033 | Montáž kabel Cu plný kulatý do 1 kV 4x6 až 10 mm2 uložený volně nebo v liště (CYKY) | m | 513 |  | 0 | CS ÚRS 2020 01 |  |  | základní |  | 0 | 0 | 0 | 0 | 0 | 64 | K | 2 |  |  |  | ROZPOCET | 0 | 0 | 0 | 0 | 0 | 1 | 0 | 64 | -290752554
| PP |  | Montáž izolovaných kabelů měděných do 1 kV bez ukončení plných a kulatých (CYKY, CHKE-R,...) uložených volně nebo v liště počtu a průřezu žil 4x6 až 10 mm2 | [15 empty] | PP | 2
| VV |  | "uvažuje se 513 m" 513 |  | 513 | [13 empty] | VV | 2 | 2 | True | 1 | ROZPOCET
22 | M | 34111076 | kabel silový s Cu jádrem 1kV 4x10mm2 | m | 513 |  | 0 | CS ÚRS 2020 01 |  |  | základní |  | 0 | 0.00063 | 0.32319 | 0 | 0 | 128 | M | 2 |  |  |  | ROZPOCET | 0 | 0 | 0 | 0 | 0 | 1 | 0 | 128 | 724591775
| PP |  | kabel silový s Cu jádrem 1kV 4x10mm2 | [15 empty] | PP | 2
| VV |  | "kabel CYKY 4 x 10 mm2, dle montáže" 513 |  | 513 | [13 empty] | VV | 2 | 2 | True | 1 | ROZPOCET
23 | K | 210100099 | Ukončení vodičů na svorkovnici s otevřením a uzavřením krytu včetně zapojení průřezu žíly do 10 mm2 | kus | 28 |  | 0 | CS ÚRS 2020 01 |  |  | základní |  | 0 | 0 | 0 | 0 | 0 | 64 | K | 2 |  |  |  | ROZPOCET | 0 | 0 | 0 | 0 | 0 | 1 | 0 | 64 | 1585442727
| PP |  | Ukončení vodičů izolovaných s označením a zapojením na svorkovnici s otevřením a uzavřením krytu průřezu žíly do 10 mm2 | [15 empty] | PP | 2
| VV |  | "bere se 28 ks" 28 |  | 28 | [13 empty] | VV | 2 | 2 | True | 1 | ROZPOCET
24 | K | 210950201 | Příplatek na zatahování kabelů hmotnosti do 0,75 kg do tvárnicových tras a kolektorů | m | 513 |  | 0 | CS ÚRS 2020 01 |  |  | základní |  | 0 | 0 | 0 | 0 | 0 | 64 | K | 2 |  |  |  | ROZPOCET | 0 | 0 | 0 | 0 | 0 | 1 | 0 | 64 | 1237318167
| PP |  | Ostatní práce při montáži vodičů, šňůr a kabelů Příplatek k cenám za zatahování kabelů do tvárnicových tras s komorami nebo do kolektorů hmotnosti kabelů do 0,75 kg | [15 empty] | PP | 2
| VV |  | "příplatek za zatažení kabelu do chráničky, dle mnotáže kabelu" 513,0 |  | 513 | [13 empty] | VV | 2 | 2 | True | 1 | ROZPOCET
25 | K | 2109102.R | Připojení nového rozvodu VO do stávajícího stožáru VO | kus | 1 |  | 0 |  |  |  | základní |  | 0 | 0 | 0 | 0 | 0 | 64 | K | 2 |  |  |  | ROZPOCET | 0 | 0 | 0 | 0 | 0 | 1 | 0 | 64 | 1170608648
| PP |  | Připojení nového rozvodu VO do stávajícího stožáru VO - při ztížených podmínkách bude nutnéodpojení stávajících přívodních vedení, demontáž a opětovná montáž stožáru včetně výložníku a svítidla | [15 empty] | PP | 2
| VV |  | "uvažuje se 1 kus" 1 |  | 1 | [13 empty] | VV | 2 | 2 | True | 1 | ROZPOCET
26 | K | 2109103.R | Připojení nového rozvodu VO do stávajícího rozvaděče VO | kus | 1 |  | 0 |  |  |  | základní |  | 0 | 0 | 0 | 0 | 0 | 64 | K | 2 |  |  |  | ROZPOCET | 0 | 0 | 0 | 0 | 0 | 1 | 0 | 64 | 1260228862
| PP |  | Připojení nového rozvodu VO do stávajícího rozvaděče VO | [15 empty] | PP | 2
| VV |  | "uvažuje se 1 kus" 1 |  | 1 | [13 empty] | VV | 2 | 2 | True | 1 | ROZPOCET
27 | M | 3411001.M | Podružný materiál | kpl | 1 |  | 0 |  |  |  | základní |  | 0 | 0 | 0 | 0 | 0 | 256 | M | 2 |  |  |  | ROZPOCET | 0 | 0 | 0 | 0 | 0 | 1 | 0 | 64 | -235660239
| PP |  | Podružný materiál | [15 empty] | PP | 2
| VV |  | "Pro stavbu veřejného osvětlení komplet"1 |  | 1 | [13 empty] | VV | 2 | 2 | True | 1 | ROZPOCET
28 | K | 210280002 | Zkoušky a prohlídky el rozvodů a zařízení celková prohlídka pro objem mtž prací do 500 000 Kč | kus | 1 |  | 0 | CS ÚRS 2020 01 |  |  | základní |  | 0 | 0 | 0 | 0 | 0 | 4 | K | 2 |  |  |  | ROZPOCET | 0 | 0 | 0 | 0 | 0 | 1 | 0 | 4 | -984403271
| PP |  | Zkoušky a prohlídky elektrických rozvodů a zařízení celková prohlídka, zkoušení, měření a vyhotovení revizní zprávy pro objem montážních prací přes 100 do 500 tisíc Kč | [15 empty] | PP | 2
| VV |  | "revize provedeného VO" 1 |  | 1 | [13 empty] | VV | 2 | 2 | True | 1 | ROZPOCET
| D | 46-M | Zemní práce při extr.mont.pracích |  |  |  | 0 | [5 empty] | 0 |  | 101.165 |  | 0 | 3 | D | 1 |  |  |  | ROZPOCET | [6 empty] | 0
29 | K | 460010024 | Vytyčení trasy vedení kabelového podzemního v zastavěném prostoru | km | 0.485 |  | 0 | CS ÚRS 2020 01 |  |  | základní |  | 0 | 0.0088 | 0.004268 | 0 | 0 | 64 | K | 2 |  |  |  | ROZPOCET | 0 | 0 | 0 | 0 | 0 | 1 | 0 | 64 | 513711045
| PP |  | Vytyčení trasy vedení kabelového (podzemního) v zastavěném prostoru | [15 empty] | PP | 2
| VV |  | "dle délky kabelu VO" 0,485 |  | 0.485 | [13 empty] | VV | 2 | 2 | True | 1 | ROZPOCET
30 | K | 460050004 | Hloubení nezapažených jam pro stožáry jednoduché délky do 8 m na rovině ručně v hornině tř 4 | kus | 13 |  | 0 | CS ÚRS 2020 01 |  |  | základní |  | 0 | 0 | 0 | 0 | 0 | 64 | K | 2 |  |  |  | ROZPOCET | 0 | 0 | 0 | 0 | 0 | 1 | 0 | 64 | 1978755547
| PP |  | Hloubení nezapažených jam ručně pro stožáry s přemístěním výkopku do vzdálenosti 3 m od okraje jámy nebo naložením na dopravní prostředek, včetně zásypu, zhutnění a urovnání povrchu bez patky jednoduché na rovině, délky přes 6 do 8 m, v hornině třídy 4 | [15 empty] | PP | 2
| VV |  | "dle počtu stožárů" 13 |  | 13 | [13 empty] | VV | 2 | 2 | True | 1 | ROZPOCET
31 | K | 460080013 | Základové konstrukce z monolitického betonu C 12/15 bez bednění | m3 | 3.25 |  | 0 | CS ÚRS 2020 01 |  |  | základní |  | 0 | 2.2563 | 7.3331 | 0 | 0 | 64 | K | 2 |  |  |  | ROZPOCET | 0 | 0 | 0 | 0 | 0 | 1 | 0 | 64 | -458239075
| PP |  | Základové konstrukce základ bez bednění do rostlé zeminy z monolitického betonu tř. C 12/15 | [15 empty] | PP | 2
| VV |  | základ pro stožár VO z betonu C25/30 XF2 (ChRL) | [15 empty] | VV | 2 | 1 | True | 0 | ROZPOCET
| VV |  | vel. 0,5x 0,5 x 1,0 m -13 ks | [15 empty] | VV | 2 | 1 | True | 0 | ROZPOCET
| VV |  | 0,5*0,5*1,0*13 |  | 3.25 | [13 empty] | VV | 2 | 2 | True | 0 | ROZPOCET
| VV |  | Součet |  | 3.25 | [13 empty] | VV | 2 | 4 | True | 1 | ROZPOCET
32 | K | 460120019 | Naložení výkopku strojně z hornin třídy 1 až 4 | m3 | 35.59 |  | 0 | CS ÚRS 2020 01 |  |  | základní |  | 0 | 0 | 0 | 0 | 0 | 64 | K | 2 |  |  |  | ROZPOCET | 0 | 0 | 0 | 0 | 0 | 1 | 0 | 64 | -1096383817
| PP |  | Ostatní zemní práce při stavbě nadzemních vedení naložení výkopku strojně, z hornin třídy 1 až 4 | [15 empty] | PP | 2
| VV |  | "naložení přebytečné zeminy | [15 empty] | VV | 2 | 1 | True | 0 | ROZPOCET
| VV |  | "ze základových šachet pro stožáry | [15 empty] | VV | 2 | 1 | True | 0 | ROZPOCET
| VV |  | 0,5*0,5*1*13 |  | 3.25 | [13 empty] | VV | 2 | 2 | True | 0 | ROZPOCET
| VV |  | "z rýh místo pískového lože | [15 empty] | VV | 2 | 1 | True | 0 | ROZPOCET
| VV |  | 0,35*0,2*462 |  | 32.34 | [13 empty] | VV | 2 | 2 | True | 0 | ROZPOCET
| VV |  | Součet |  | 35.59 | [13 empty] | VV | 2 | 4 | True | 1 | ROZPOCET
33 | K | 460202103 | Hloubení kabelových nezapažených rýh strojně š 35 cm, hl 20 cm, v hornině tř 3 | m | 442 |  | 0 | CS ÚRS 2020 01 |  |  | základní |  | 0 | 0 | 0 | 0 | 0 | 64 | K | 2 |  |  |  | ROZPOCET | 0 | 0 | 0 | 0 | 0 | 1 | 0 | 64 | -1701706391
| PP |  | Hloubení nezapažených kabelových rýh strojně zarovnání kabelových rýh po výkopu strojně, šířka rýhy bez zarovnání rýh šířky 35 cm, hloubky 20 cm, v hornině třídy 3 | [15 empty] | PP | 2
| VV |  | "pod plání chodníků, bere se délka 442 m" 442 |  | 442 | [13 empty] | VV | 2 | 2 | True | 1 | ROZPOCET
| VV |  | uvažovat obsazenou trasu | [15 empty] | VV | 2 | 1 | True | 0 | ROZPOCET
34 | K | 460202263 | Hloubení kabelových nezapažených rýh strojně š 50 cm, hl 80 cm, v hornině tř 3 | m | 20 |  | 0 | CS ÚRS 2020 01 |  |  | základní |  | 0 | 0 | 0 | 0 | 0 | 64 | K | 2 |  |  |  | ROZPOCET | 0 | 0 | 0 | 0 | 0 | 1 | 0 | 64 | -1202637749
| PP |  | Hloubení nezapažených kabelových rýh strojně zarovnání kabelových rýh po výkopu strojně, šířka rýhy bez zarovnání rýh šířky 50 cm, hloubky 80 cm, v hornině třídy 3 | [15 empty] | PP | 2
| VV |  | "pod plání vozovek, bere se délka 20 m" 20 |  | 20 | [13 empty] | VV | 2 | 2 | True | 1 | ROZPOCET
35 | K | 460421101 | Lože kabelů z písku nebo štěrkopísku tl 10 cm nad kabel, bez zakrytí, šířky lože do 65 cm | m | 462 |  | 0 | CS ÚRS 2020 01 |  |  | základní |  | 0 | 0.203 | 93.786 | 0 | 0 | 64 | K | 2 |  |  |  | ROZPOCET | 0 | 0 | 0 | 0 | 0 | 1 | 0 | 64 | -295902950
| PP |  | Kabelové lože včetně podsypu, zhutnění a urovnání povrchu z písku nebo štěrkopísku tloušťky 10 cm nad kabel bez zakrytí, šířky do 65 cm | [15 empty] | PP | 2
| VV |  | pískové kabelové lože včetně dodávky písku | [15 empty] | VV | 2 | 1 | True | 0 | ROZPOCET
| VV |  | "kabelové lože 0,35 x 0,2 v délce 462 m" 462 |  | 462 | [13 empty] | VV | 2 | 2 | True | 1 | ROZPOCET
36 | K | 460490013 | Krytí kabelů výstražnou fólií šířky 34 cm | m | 462 |  | 0 | CS ÚRS 2020 01 |  |  | základní |  | 0 | 9e-05 | 0.04158 | 0 | 0 | 64 | K | 2 |  |  |  | ROZPOCET | 0 | 0 | 0 | 0 | 0 | 1 | 0 | 64 | -846038860
| PP |  | Krytí kabelů, spojek, koncovek a odbočnic kabelů výstražnou fólií z PVC včetně vyrovnání povrchu rýhy, rozvinutí a uložení fólie do rýhy, fólie šířky do 34cm | [15 empty] | PP | 2
| VV |  | "dle celkové délky kabel. rýh" 442+20 |  | 462 | [13 empty] | VV | 2 | 2 | True | 1 | ROZPOCET
37 | K | 460561821 | Zásyp rýh strojně včetně zhutnění a urovnání povrchu - v zástavbě | m3 | 6.6 |  | 0 | CS ÚRS 2020 01 |  |  | základní |  | 0 | 0 | 0 | 0 | 0 | 64 | K | 2 |  |  |  | ROZPOCET | 0 | 0 | 0 | 0 | 0 | 1 | 0 | 64 | -46051773
| PP |  | Zásyp kabelových rýh strojně s uložením výkopku ve vrstvách včetně zhutnění a urovnání povrchu v zástavbě | [15 empty] | PP | 2
| VV |  | "hloubení rýh" (0,35*0,2*442)+(0,5*0,8*20) |  | 38.94 | [13 empty] | VV | 2 | 2 | True | 0 | ROZPOCET
| VV |  | "odešte se pískové lože" -0,35*0,2*462 |  | -32.34 | [13 empty] | VV | 2 | 2 | True | 0 | ROZPOCET
| VV |  | Součet |  | 6.6 | [13 empty] | VV | 2 | 4 | True | 1 | ROZPOCET
38 | K | 460600023 | Vodorovné přemístění horniny jakékoliv třídy do 1000 m | m3 | 35.59 |  | 0 | CS ÚRS 2020 01 |  |  | základní |  | 0 | 0 | 0 | 0 | 0 | 64 | K | 2 |  |  |  | ROZPOCET | 0 | 0 | 0 | 0 | 0 | 1 | 0 | 64 | 1452675081
| PP |  | Přemístění (odvoz) horniny, suti a vybouraných hmot vodorovné přemístění horniny včetně složení, bez naložení a rozprostření jakékoliv třídy, na vzdálenost přes 500 do 1000 m | [15 empty] | PP | 2
| VV |  | přebytečná zemina z výkopů, těž. sk. 3 | [15 empty] | VV | 2 | 1 | True | 0 | ROZPOCET
| VV |  | uvažován odvoz do recykl. střediska, 15 km | [15 empty] | VV | 2 | 1 | True | 0 | ROZPOCET
| VV |  | "jámy pro stožáry" 0,5*0,5*1*13 |  | 3.25 | [13 empty] | VV | 2 | 2 | True | 0 | ROZPOCET
| VV |  | "kabelové rýhy" (0,35*0,2*442)+(0,5*0,8*20) |  | 38.94 | [13 empty] | VV | 2 | 2 | True | 0 | ROZPOCET
| VV |  | "odečte se zásyp" -6,6 |  | -6.6 | [13 empty] | VV | 2 | 2 | True | 0 | ROZPOCET
| VV |  | Součet |  | 35.59 | [13 empty] | VV | 2 | 4 | True | 1 | ROZPOCET
39 | K | 460600031 | Příplatek k vodorovnému přemístění horniny za každých dalších 1000 m | m3 | 498.26 |  | 0 | CS ÚRS 2020 01 |  |  | základní |  | 0 | 0 | 0 | 0 | 0 | 64 | K | 2 |  |  |  | ROZPOCET | 0 | 0 | 0 | 0 | 0 | 1 | 0 | 64 | 1918585839
| PP |  | Přemístění (odvoz) horniny, suti a vybouraných hmot vodorovné přemístění horniny včetně složení, bez naložení a rozprostření jakékoliv třídy, na vzdálenost Příplatek k ceně -0023 za každých dalších i započatých 1000 m | [15 empty] | PP | 2
| VV |  | uvažován odvoz do recykl. střediska, 15 km | [15 empty] | VV | 2 | 1 | True | 0 | ROZPOCET
| VV |  | "dle vodor. přemístění" 35,59*(15-1) |  | 498.26 | [13 empty] | VV | 2 | 2 | True | 0 | ROZPOCET
| VV |  | Součet |  | 498.26 | [13 empty] | VV | 2 | 4 | True | 1 | ROZPOCET
40 | K | 171201231 | Poplatek za uložení zeminy a kamení na recyklační skládce (skládkovné) kód odpadu 17 05 04 | t | 64.062 |  | 0 | CS ÚRS 2020 01 |  |  | základní |  | 0 | 0 | 0 | 0 | 0 | 4 | K | 2 |  |  |  | ROZPOCET | 0 | 0 | 0 | 0 | 0 | 1 | 0 | 4 | 332894061
| PP |  | Poplatek za uložení stavebního odpadu na recyklační skládce (skládkovné) zeminy a kamení zatříděného do Katalogu odpadů pod kódem 17 05 04 | [15 empty] | PP | 2
| VV |  | "dle vodorovného přemístění" 35,59*1,8 |  | 64.062 | [13 empty] | VV | 2 | 2 | True | 1 | ROZPOCET
41 | K | 460620013 | Provizorní úprava terénu se zhutněním, v hornině tř 3 | m2 | 164.7 |  | 0 | CS ÚRS 2020 01 |  |  | základní |  | 0 | 0 | 0 | 0 | 0 | 64 | K | 2 |  |  |  | ROZPOCET | 0 | 0 | 0 | 0 | 0 | 1 | 0 | 64 | -1928021502
| PP |  | Úprava terénu provizorní úprava terénu včetně odkopání drobných nerovností a zásypu prohlubní se zhutněním, v hornině třídy 3 | [15 empty] | PP | 2
| VV |  | dle celková délky a šířky kabelových rýh | [15 empty] | VV | 2 | 1 | True | 0 | ROZPOCET
| VV |  | (0,35*442)+(0,5*20) |  | 164.7 | [13 empty] | VV | 2 | 2 | True | 1 | ROZPOCET
| D | 997 | Přesun sutě |  |  |  | 0 | [5 empty] | 0 |  | 0 |  | 0 | 1 | D | 2 |  |  |  | ROZPOCET | [6 empty] | 0
42 | K | 997221571 | Vodorovná doprava vybouraných hmot do 1 km | t | 4.25 |  | 0 | CS ÚRS 2020 01 |  |  | základní |  | 0 | 0 | 0 | 0 | 0 | 4 | K | 3 |  |  |  | ROZPOCET | 0 | 0 | 0 | 0 | 0 | 1 | 0 | 4 | 68555616
| PP |  | Vodorovná doprava vybouraných hmot bez naložení, ale se složením a s hrubým urovnáním na vzdálenost do 1 km | [15 empty] | PP | 3
| VV |  | Na deponii stavebníka do 1 km | [15 empty] | VV | 3 | 1 | True | 0 | ROZPOCET
| VV |  | "demontované stožáry se svítidly, cca 0,25t/ ks" 0,25*17 |  | 4.25 | [13 empty] | VV | 3 | 2 | True | 1 | ROZPOCET
43 | K | 997221579 | Příplatek ZKD 1 km u vodorovné dopravy vybouraných hmot | t | 8.5 |  | 0 | CS ÚRS 2020 01 |  |  | základní |  | 0 | 0 | 0 | 0 | 0 | 4 | K | 3 |  |  |  | ROZPOCET | 0 | 0 | 0 | 0 | 0 | 1 | 0 | 4 | 762711831
| PP |  | Vodorovná doprava vybouraných hmot bez naložení, ale se složením a s hrubým urovnáním na vzdálenost Příplatek k ceně za každý další i započatý 1 km přes 1 km | [15 empty] | PP | 3
| VV |  | Na deponii stavebníka do 3 km | [15 empty] | VV | 3 | 1 | True | 0 | ROZPOCET
| VV |  | "demontované stožáry se svítidly" 4,25*(3-1) |  | 8.5 | [13 empty] | VV | 3 | 2 | True | 1 | ROZPOCET
| D | O01 | Ostatní |  |  |  | 0 | [5 empty] | 0 |  | 0 |  | 0 | 1 | D | 3 |  |  |  | ROZPOCET | [6 empty] | 0
44 | K | O009 | S2 - Demontáž stáv. ocel.stožáru s výložníkem a svítidlem VO vč.bet.patky | kus | 17 |  | 0 |  |  |  | základní |  | 0 | 0 | 0 | 0 | 0 | 4 | K | 4 |  |  |  | ROZPOCET | 0 | 0 | 0 | 0 | 0 | 1 | 0 | 4 | 792702570
| PP |  | S2 - Demontáž stáv. ocel.stožáru s výložníkem a svítidlem VO | [15 empty] | PP | 4
| VV |  | "dmontáž v počtu 17 ks" 17 |  | 17 | [13 empty] | VV | 4 | 2 | True | 1 | ROZPOCET