## 1HDPE_trouby_tvarovky
POTRUBÍ A TVAROVKY HDPE PE 100 RC SDR 11, PN 16 | [10 empty] | HDPE PE 100 SDR 17
NÁZEV VODOVODNÍHO ŘADU | POTRUBÍ (modrý pruh) DN 100 (110x10) | POTRUBÍ (modrý pruh) DN 80 (90x8,2) | POTRUBÍ (modrý pruh) 40 x 3,7 | POTRUBÍ (modrý pruh) 32 x 2,9 | T DN 100/80 | LEMOVÝ NÁKRUŽEK DN 100 + OTOČNÁ PŘÍRUBA PP-OCEL DN 100 PN 16 | LEMOVÝ NÁKRUŽEK DN 80 + OTOČNÁ PŘÍRUBA PP-OCEL DN 80 PN 16 | OBLOUK DN 80 - 30° | OBLOUK DN 80 - 90° | OBLOUK DN 100 - 90° | CHRÁNIČKA NA PŘÍPOJKÁCH (modrý pruh) DN 100 (110x10)
jednotky | m | m | m | m | ks | ks | ks | ks | ks | ks | m
V.1, V.2 | 312.6 |  | Celková délka přípojek d40 k vnějšímu líci nemovitostí je 17,6 m. Celková délka přípojek pod nemovitostmi je 2*2,5m = 5m. | Celková délka přípojek d32 k vnějšímu líci nemovitostí je 507,1 m. Celková délka přípojek pod nemovitostmi je 44 * 2,5m = 110m. | 16 | 4 | 3 |  |  |  | Délka chráničky pro jednotlivou nemovitost je uvažována 3,5 m. 46 * 3,5 = 161 m
V.1_A |  | 23.87 |  |  |  |  | 3
V.1_B |  | 23.74 |  |  |  |  | 3
V.1_C |  | 25.8 |  |  |  |  | 3
V.1_D |  | 25.88 |  |  |  |  | 3
V.1_E |  | 27.12 |  |  |  |  | 3 | 1
V.1_F |  | 30 |  |  |  |  | 3 | 1
V.2_A |  | 24 |  |  |  |  | 3
V.2_B |  | 23.33 |  |  |  |  | 3
V.2_C |  | 25.56 |  |  |  |  | 3
V.2_D |  | 38.93 |  |  |  |  | 3
V.2_E |  | 24.93 |  |  |  |  | 3
V.2_F |  | 23.86 |  |  |  |  | 3
V.2_G |  | 25.89 |  |  |  |  | 3
V.2_H | 76.6 | [8 empty] | 1
V.2_I |  | 33.14 |  |  |  |  | 1 |  | 1
stáv. řad v Okružní
celkem | 389.2 | 376.05 | 22.6 | 617.1 | 16 | 4 | 43 | 2 | 1 | 1 | 161
765.25

## 1LT_tvarovky
TVAROVKY - TVÁRNÁ LITINA TLAKOVÁ PRO PITNOU VODU PN 16
NÁZEV VODOVOD- NÍHO ŘADU | TT DN 100/100 | FFR DN 100/80 | TP DN 80 - 0,1m | K přírubové 30 ° DN 100 | K přírubové 45 ° DN 100 | Navrtávací pas celolitinový DN 100/32 | Navrtávací pas celolitinový DN 100/40 | Navrtávací pas celolitinový DN 80/32 | K 90°s patkou DN 80 prodloužené | Multitoleranční spojka jištěná hrdlo-příruba DN 100/100 | Multitoleranční spojka jištěná hrdlo-příruba DN 100/80 | Multitoleranční spojka jištěná hrdlo-hrdlo DN 100/80
jednotky | ks | ks | ks | ks | ks | ks | ks | ks | ks | ks | ks | ks
V.1, V.2 | 2 | 2 | 2 | 1 |  | 2 |  |  | 3
V.1_A | [7 empty] | 3 | 1
V.1_B | [7 empty] | 2 | 1
V.1_C | [7 empty] | 2 | 1
V.1_D | [7 empty] | 3 | 1
V.1_E | [7 empty] | 3 | 1
V.1_F | [7 empty] | 4 | 1
V.2_A | [7 empty] | 2 | 1
V.2_B |  |  | 1 |  |  |  |  | 3 | 1
V.2_C | [7 empty] | 3 | 1
V.2_D | [7 empty] | 4 | 1
V.2_E | [7 empty] | 2 | 1
V.2_F | [7 empty] | 2 | 1
V.2_G | [7 empty] | 2 | 1
V.2_H |  |  |  | 1 |  |  | 2 |  |  | 1 |  | 1
V.2_I |  |  |  |  | 1 |  |  | 3 | 1 |  | 1
stáv. řad v Okružní | [5 empty] | 4
celkem | 2 | 2 | 3 | 2 | 1 | 6 | 2 | 38 | 17 | 1 | 1 | 1

## 1LT_armatury
ARMATURY - TVÁRNÁ LITINA TLAKOVÁ PRO PITNOU VODU
NÁZEV VODOVODNÍHO ŘADU | Š DN 80 šoupě přírubové krátké PN 10 + telesk. zemní souprava pro krytí potrubí 1,3-1,8m +poklop uliční samoniv. z tvárné litiny, tř. D400, těž. + podkladová deska | Š DN 80 šoupě přírubové krátké PN 10 + telesk. zemní souprava pro krytí potrubí 1,8-2,5m +poklop uliční samoniv. z tvárné litiny, tř. D400, těž. + podkladová deska | Š DN 100 šoupě přírubové krátké PN 10 + telesk. zemní souprava pro krytí potrubí 1,3-1,8m +poklop uliční samoniv. z tvárné litiny, tř. D400, těž. + podkladová deska | Š DN 100 šoupě přírubové krátké PN 10 + telesk. zemní souprava pro krytí potrubí 1,8-2,5m +poklop uliční samoniv. z tvárné litiny, tř. D400, těž. + podkladová deska | H DN 80 - hydrant podzemní PN 10 pro krytí potrubí 1,25 m + poklop hydrant. samonivelač. z tvárné litiny, tř. D400, těž. + podkladová deska | H DN 80 - hydrant podzemní PN 10 pro krytí potrubí 1,5 m + poklop hydrant. samonivelač. z tvárné litiny, tř. D400, těž. + podkladová deska | ŠOUPĚ přípojkové s ISO spojkou, vnitřní/vnější závit 1 "/1 " PN 16 + telesk. zemní souprava pro krytí potrubí 1,3-1,8m +poklop uliční samoniv. z tvárné litiny, tř. D400, těž. + podkladová deska | ŠOUPĚ přípojkové s ISO spojkou, vnitřní/vnější závit 1 "/1 " PN 16 + telesk. zemní souprava pro krytí potrubí 1,8-2,5m +poklop uliční samoniv. z tvárné litiny, tř. D400, těž. + podkladová deska | ŠOUPĚ přípojkové s ISO spojkou, vnitřní/vnější závit 1 1/4"/1 1/4 " PN 16 + telesk. zemní souprava pro krytí potrubí 1,3-1,8m +poklop uliční samoniv. z tvárné litiny, tř. D400, těž. + podkladová deska
jednotky | ks | ks | ks | ks | ks | ks | ks | ks | ks
V.1, V.2 | 3 |  | 2 | 4 | 1 | 2
V.1_A | 1 | 1 |  |  |  | 1 | 3
V.1_B | 2 |  |  |  |  | 1 | 2
V.1_C | 2 |  |  |  |  | 1 | 2
V.1_D | 2 |  |  |  |  | 1 | 3
V.1_E | 2 |  |  |  |  | 1 | 3
V.1_F | 2 |  |  |  | 1 |  | 4
V.2_A | 2 |  |  |  |  | 1 | 2
V.2_B | 2 |  |  |  | 1 |  | 3
V.2_C | 2 |  |  |  |  | 1 | 3
V.2_D | 2 |  |  |  |  | 1 | 4
V.2_E | 2 |  |  |  |  | 1 | 2
V.2_F | 2 |  |  |  |  | 1 | 2
V.2_G | 2 |  |  |  |  | 1 | 2
V.2_H | 1 |  | 1 | [5 empty] | 2
V.2_I | 2 |  | 1 |  |  | 1 | 3
stáv. řad v Okružní | [7 empty] | 4
celkem | 31 | 1 | 4 | 4 | 3 | 14 | 38 | 4 | 2

## 1ostatni
OSTATNÍ
NÁZEV VODOVODNÍHO ŘADU | betonový blok 0,4x0,4x0,4 m, beton C25/30 pod patním kolenem hydrantu nebo VZ | betonový blok 0,5x0,5x0,5 m, beton C25/30 pod armaturou, nebo tvarovkou na řadu | orientační tabulka k hydrantům, VZ, šoupatům | orientační tabulka k přípojkám | výstražná bílá folie PVC - vodovodní řad | výstražná bílá folie PVC - vodovodní přípojky
jednotky | ks | ks | ks | ks | m | m
V.1, V.2 | 3 | 19 | 14 | 2 | 312.6
V.1_A | 1 |  | 3 | 3 | 23.87
V.1_B | 1 |  | 3 | 2 | 23.74
V.1_C | 1 |  | 3 | 2 | 25.8
V.1_D | 1 |  | 3 | 3 | 25.88
V.1_E | 1 | 1 | 3 | 3 | 27.12
V.1_F | 1 | 1 | 3 | 4 | 30
V.2_A | 1 |  | 3 | 2 | 24
V.2_B | 1 |  | 3 | 3 | 23.33
V.2_C | 1 |  | 3 | 3 | 25.56
V.2_D | 1 |  | 3 | 4 | 38.93
V.2_E | 1 |  | 3 | 2 | 24.93
V.2_F | 1 |  | 3 | 2 | 23.86
V.2_G | 1 |  | 3 | 2 | 25.89
V.2_H |  | 1 | 1 | 2 | 76.6
V.2_I | 1 | 1 | 3 | 3 | 33.14
stáv. řad v Okružní |  |  |  | 4
celkem | 17 | 23 | 57 | 46 | 765.25 | 525