## Rekapitulace stavby
Export Komplet | [25 empty] | VZ | 2.0 | [5 empty] | False | False | {66b7d215-c680-419f-a3fe-efcba4881870}
[18 empty] | >> skryté sloupce << | [13 empty] | 0,01 | 21
[32 empty] | 0,01 | 15
|  | REKAPITULACE STAVBY | [16 empty] | v --- níže se nacházejí doplnkové a pomocné údaje k sestavám --- v | [11 empty] | Návod na vyplnění | 0,001
|  | Kód: |  |  |  |  | 11-9216-03-00 | [23 empty] | Měnit lze pouze buňky se žlutým podbarvením! 1) v Rekapitulaci stavby vyplňte údaje o Uchazeči (přenesou se do ostatních sestav i v jiných listech) 2) na vybraných listech vyplňte v sestavě Soupis prací ceny u položek | 0,01
|  | Stavba: |  |  |  |  | DPS-Sezemovo Ústí, ul. Pod Vrbou | [24 empty] | 0,01
|  | KSO: |  |  |  |  | 827 | [6 empty] | CC-CZ: |  | 222 | [15 empty] | 0,01
|  | Místo: |  |  |  |  | Sezimovo Ústí | [6 empty] | Datum: |  | 26. 1. 2022 | [15 empty] | 0,01
|  | CZ-CPV: |  |  |  |  | 45231300-8 | [6 empty] | CZ-CPA: |  | 42.21.22 | [15 empty] | 0,01
|  | Zadavatel: | [11 empty] | IČ: |  | 26069539 | [15 empty] | 0,01
|  |  | Vodárenská společnost Táborsko s. r. o. | [10 empty] | DIČ: | [17 empty] | 0,01
0,01
|  | Uchazeč: | [11 empty] | IČ: |  | Vyplň údaj | [15 empty] | 0,01
|  |  | Vyplň údaj | [10 empty] | DIČ: |  | Vyplň údaj | [15 empty] | 0,01
False
|  | Projektant: | [11 empty] | IČ: |  | 26475081 | [15 empty] | False
|  |  | Sweco Hydroprojekt a.s. | [10 empty] | DIČ: | [17 empty] | True
0,01
|  | Zpracovatel: | [11 empty] | IČ: | [17 empty] | 0,01
|  |  | Bc. Barbora Chladová | [10 empty] | DIČ: | [17 empty] | False
Poznámka:
Soupis prací je sestaven s využitím Cenové soustavy ÚRS. Položky, které pochází z této cenové soustavy, jsou ve sloupci 'Cenová soustava' označeny popisem 'CS ÚRS' a úrovní příslušného kalendářního pololetí. Veškeré další informace vymezující popis a podmínky použití těchto položek z Cenové soustavy, které nejsou uvedeny přímo v soupisu prací, jsou neomezeně dálkově k dispozici na https://podminky.urs.cz. Rozpočet se odkazuje na dokument F.1 - Technické podmínky.
|  | Cena bez DPH | [11 empty] | 0
[8 empty] | Sazba daně |  | Základ daně |  |  |  | Výše daně
|  | DPH |  | základní |  |  |  | 21% |  | 0 |  |  |  | 0
|  |  |  | snížená |  |  |  | 15% |  | 0 |  |  |  | 0
|  |  |  | zákl. přenesená |  |  |  | 21% |  | 0 |  |  |  | 0
|  |  |  | sníž. přenesená |  |  |  | 15% |  | 0 |  |  |  | 0
|  |  |  | nulová |  |  |  | 0% |  | 0 |  |  |  | 0
|  | Cena s DPH | [6 empty] | v |  | CZK |  |  | 0
REKAPITULACE OBJEKTŮ STAVBY A SOUPISŮ PRACÍ
| Kód: | [6 empty] | 11-9216-03-00
| Stavba: | [6 empty] | DPS-Sezemovo Ústí, ul. Pod Vrbou
| Místo: | [6 empty] | Sezimovo Ústí |  |  |  |  | Datum: |  | 26. 1. 2022
| Zadavatel: | [6 empty] | Vodárenská společnost Táborsko s. r. o. |  |  |  |  | Projektant: |  | Sweco Hydroprojekt a.s. |  |  |  | Informatívní údaje z listů zakázek
| Uchazeč: | [11 empty] | Zpracovatel: |  | Bc. Barbora Chladová
| Kód |  |  |  | Popis | [6 empty] | Cena bez DPH [CZK] |  |  |  | Cena s DPH [CZK] | Typ |  | z toho Ostat. náklady [CZK] | DPH [CZK] | Normohodiny [h] | DPH základní [CZK] | DPH snížená [CZK] | DPH základní přenesená [CZK] | DPH snížená přenesená [CZK] | Základna DPH základní | Základna DPH snížená | Základna DPH zákl. přenesená | Základna DPH sníž. přenesená | Základna DPH nulová
| Náklady stavby celkem | [10 empty] | 0 |  |  |  | 0 |  |  | 0 | 0 | 0 | 0 | 0 | 0 | 0 | 0 | 0 | 0 | 0 | 0 |  | D | 0 | ###NOIMPORT### | IMPORT | {66b7d215-c680-419f-a3fe-efcba4881870} | {00000000-0000-0000-0000-000000000000} | 827
|  | SO 01 |  |  |  | Rekonstrukce kanalizace | [5 empty] | 0 |  |  |  | 0 | STA |  | 0 | 0 | 0 | 0 | 0 | 0 | 0 | 0 | 0 | 0 | 0 | 0 |  | D | 1 | ###NOIMPORT### | IMPORT | {dc77980b-df9c-416b-8ad5-92715d178dd6} | {66b7d215-c680-419f-a3fe-efcba4881870} |  | 2
/ |  |  | SO 01A |  |  |  | Hlavní a vedlejší řady |  |  |  |  | 0 |  |  |  | 0 | Soupis |  | 0 | 0 | 0 | 0 | 0 | 0 | 0 | 0 | 0 | 0 | 0 | 0 |  |  | 2 |  | IMPORT | {1020ab47-8221-4d97-b0f0-34bdd670b9fa} | {dc77980b-df9c-416b-8ad5-92715d178dd6}
/ |  |  | SO 01B |  |  |  | Přepojení kanalizačních přípojek |  |  |  |  | 0 |  |  |  | 0 | Soupis |  | 0 | 0 | 0 | 0 | 0 | 0 | 0 | 0 | 0 | 0 | 0 | 0 |  |  | 2 |  | IMPORT | {36e939bc-41dc-4ab9-97ce-f8f0e431ed2c} | {dc77980b-df9c-416b-8ad5-92715d178dd6}
/ |  |  | SO 01C |  |  |  | Rušení kanalizačních řadů a přípojek |  |  |  |  | 0 |  |  |  | 0 | Soupis |  | 0 | 0 | 0 | 0 | 0 | 0 | 0 | 0 | 0 | 0 | 0 | 0 |  |  | 2 |  | IMPORT | {61a7c76c-1b28-4e8f-84d1-26ae16b3058b} | {dc77980b-df9c-416b-8ad5-92715d178dd6}
|  | SO 02 |  |  |  | Přeložka vodovodu | [5 empty] | 0 |  |  |  | 0 | STA |  | 0 | 0 | 0 | 0 | 0 | 0 | 0 | 0 | 0 | 0 | 0 | 0 |  | D | 1 | ###NOIMPORT### | IMPORT | {3ea7a0d5-7333-4c9b-8a2c-c8f0591996d6} | {66b7d215-c680-419f-a3fe-efcba4881870} |  | 2
/ |  |  | SO 02A |  |  |  | Hlavní a vedlepší vodovodní řady |  |  |  |  | 0 |  |  |  | 0 | Soupis |  | 0 | 0 | 0 | 0 | 0 | 0 | 0 | 0 | 0 | 0 | 0 | 0 |  |  | 2 |  | IMPORT | {23f083a0-e9ee-48da-8ccf-1d5ea7da0ac5} | {3ea7a0d5-7333-4c9b-8a2c-c8f0591996d6}
/ |  |  | SO 02B |  |  |  | Vodovodní přípojky |  |  |  |  | 0 |  |  |  | 0 | Soupis |  | 0 | 0 | 0 | 0 | 0 | 0 | 0 | 0 | 0 | 0 | 0 | 0 |  |  | 2 |  | IMPORT | {2f412cda-8f4c-4752-abcb-0ba9580d6602} | {3ea7a0d5-7333-4c9b-8a2c-c8f0591996d6}
/ |  |  | SO 02C |  |  |  | Rušení vodovodních řadů a přípojek |  |  |  |  | 0 |  |  |  | 0 | Soupis |  | 0 | 0 | 0 | 0 | 0 | 0 | 0 | 0 | 0 | 0 | 0 | 0 |  |  | 2 |  | IMPORT | {eff490bc-74f9-4147-bcb9-6b413e8d2041} | {3ea7a0d5-7333-4c9b-8a2c-c8f0591996d6}
/ |  | SO 03 |  |  |  | Přeložka veřejného osvětlení ul. Pod Vrbou | [5 empty] | 0 |  |  |  | 0 | STA |  | 0 | 0 | 0 | 0 | 0 | 0 | 0 | 0 | 0 | 0 | 0 | 0 |  |  | 1 |  | IMPORT | {ab7e08b5-9b9f-47c7-be48-ace4b5f5652d} | {66b7d215-c680-419f-a3fe-efcba4881870} | 827 2 | 2
|  | SO 04 |  |  |  | Rušení a obnova komunikace a chodníků | [5 empty] | 0 |  |  |  | 0 | STA |  | 0 | 0 | 0 | 0 | 0 | 0 | 0 | 0 | 0 | 0 | 0 | 0 |  | D | 1 | ###NOIMPORT### | IMPORT | {daf2ee09-8d31-4d12-ac3d-e2f3b5c5a8f2} | {66b7d215-c680-419f-a3fe-efcba4881870} |  | 2
/ |  |  | SO 04a |  |  |  | Rušení a obnova komunikace |  |  |  |  | 0 |  |  |  | 0 | Soupis |  | 0 | 0 | 0 | 0 | 0 | 0 | 0 | 0 | 0 | 0 | 0 | 0 |  |  | 2 |  | IMPORT | {0600e7c2-ca1d-497f-9b75-8745c78fc5f3} | {daf2ee09-8d31-4d12-ac3d-e2f3b5c5a8f2}
/ |  |  | SO 04b |  |  |  | Rušení a obnova chodníků |  |  |  |  | 0 |  |  |  | 0 | Soupis |  | 0 | 0 | 0 | 0 | 0 | 0 | 0 | 0 | 0 | 0 | 0 | 0 |  |  | 2 |  | IMPORT | {25b1aa36-8f25-4a79-bb7c-9dd1fa2565b6} | {daf2ee09-8d31-4d12-ac3d-e2f3b5c5a8f2}
/ |  |  | SO 04c |  |  |  | Rušení a obnova komunikací a chodníků |  |  |  |  | 0 |  |  |  | 0 | Soupis |  | 0 | 0 | 0 | 0 | 0 | 0 | 0 | 0 | 0 | 0 | 0 | 0 |  |  | 2 |  | IMPORT | {d49cfe9a-e000-4715-a950-2f0aa2a0baf2} | {daf2ee09-8d31-4d12-ac3d-e2f3b5c5a8f2}
/ |  | VRN |  |  |  | Vedlejší rozpočtové náklady | [5 empty] | 0 |  |  |  | 0 | STA |  | 0 | 0 | 0 | 0 | 0 | 0 | 0 | 0 | 0 | 0 | 0 | 0 |  |  | 1 |  | IMPORT | {0b7f086c-daa2-4dea-8549-e23604824113} | {66b7d215-c680-419f-a3fe-efcba4881870} |  | 2
/ |  | ON |  |  |  | Ostatní náklady | [5 empty] | 0 |  |  |  | 0 | STA |  | 0 | 0 | 0 | 0 | 0 | 0 | 0 | 0 | 0 | 0 | 0 | 0 |  |  | 1 |  | IMPORT | {e9cc703b-0e97-4210-aab5-139bcaeaa3a5} | {66b7d215-c680-419f-a3fe-efcba4881870} |  | 2

## SO 01A - Hlavní a vedlejš...
[9 empty] | >> skryté sloupce << | [9 empty] | {1020ab47-8221-4d97-b0f0-34bdd670b9fa} | [5 empty] | Celk_zásyp |  |  | 1582,767 | 2
[19 empty] | 2 | [5 empty] | Obsyp | Obsyp potrubí DN300 a DN400 | m3 | 512,214 | 2
| KRYCÍ LIST SOUPISU PRACÍ | [8 empty] | v --- níže se nacházejí doplnkové a pomocné údaje k sestavám --- v | [8 empty] | False | [5 empty] | sedlo_lože_šd |  |  | 324,54 | 2
[25 empty] | výk_2r |  |  | 51,945 | 2
| Stavba: | [23 empty] | Výk_2s |  |  | 121,205 | 2
|  | DPS-Sezemovo Ústí, ul. Pod Vrbou | [22 empty] | výk_3r |  |  | 178,097 | 2
| Objekt: | [23 empty] | Výk_3s |  |  | 415,56 | 2
|  | SO 01 - Rekonstrukce kanalizace | [22 empty] | výk_4r |  |  | 252,304 | 2
| Soupis: | [23 empty] | Výk_4s |  |  | 588,71 | 2
|  | SO 01A - Hlavní a vedlejší řady | [22 empty] | výk_5r_6r |  |  | 259,725 | 2
[25 empty] | Výk_5s |  |  | 484,82 | 2
| KSO: |  |  |  |  | CC-CZ: | [18 empty] | Výk_6s |  |  | 121,205 | 2
| Místo: |  | Sezimovo Ústí |  |  | Datum: | 26. 1. 2022 | [17 empty] | Výkop_trouby |  |  | 2473,57 | 2
[25 empty] | beton_lože |  |  | 18,196 | 2
| Zadavatel: |  |  |  |  | IČ: | 26069539
|  | Vodárenská společnost Táborsko s. r. o. |  |  |  | DIČ:
| Uchazeč: |  |  |  |  | IČ: | Vyplň údaj
|  | Vyplň údaj |  |  |  | DIČ: | Vyplň údaj
| Projektant: |  |  |  |  | IČ: | 26475081
|  | Sweco Hydroprojekt a.s. |  |  |  | DIČ:
| Zpracovatel: |  |  |  |  | IČ:
|  | Bc. Barbora Chladová |  |  |  | DIČ:
Poznámka:
Soupis prací je sestaven s využitím Cenové soustavy ÚRS. Položky, které pochází z této cenové soustavy, jsou ve sloupci 'Cenová soustava' označeny popisem 'CS ÚRS' a úrovní příslušného kalendářního pololetí. Veškeré další informace vymezující popis a podmínky použití těchto položek z Cenové soustavy, které nejsou uvedeny přímo v soupisu prací, jsou neomezeně dálkově k dispozici na www.cs-urs.cz, sekce Cenové a technické podmínky. Rozpočet se odkazuje na dokument F.1 - Technické podmínky.
| Cena bez DPH | [5 empty] | 0
|  |  | Základ daně |  |  | Sazba daně | Výše daně
| DPH | základní | 0 |  |  | 21% | 0
|  | snížená | 0 |  |  | 15% | 0
|  | zákl. přenesená | 0 |  |  | 21% | 0
|  | sníž. přenesená | 0 |  |  | 15% | 0
|  | nulová | 0 |  |  | 0% | 0
| Cena s DPH |  |  | v | CZK |  | 0
REKAPITULACE ČLENĚNÍ SOUPISU PRACÍ
Stavba:
DPS-Sezemovo Ústí, ul. Pod Vrbou
Objekt:
SO 01 - Rekonstrukce kanalizace
Soupis:
SO 01A - Hlavní a vedlejší řady
Místo: |  |  | Sezimovo Ústí |  |  | Datum: | 26. 1. 2022
Zadavatel: |  |  | Vodárenská společnost Táborsko s. r. o. |  |  | Projektant: | Sweco Hydroprojekt a.s.
Uchazeč: |  |  | Vyplň údaj |  |  | Zpracovatel: | Bc. Barbora Chladová
Kód dílu - Popis | [6 empty] | Cena celkem [CZK]
Náklady stavby celkem | [6 empty] | 0 | [12 empty] | -1
| HSV - Práce a dodávky HSV | [5 empty] | 0
| 1 - Zemní práce | [5 empty] | 0
| 4 - Vodorovné konstrukce | [5 empty] | 0
| 8 - Trubní vedení | [5 empty] | 0
| 998 - Přesun hmot | [5 empty] | 0
| SKL - Skládkovné | [5 empty] | 0
SOUPIS PRACÍ
Stavba:
DPS-Sezemovo Ústí, ul. Pod Vrbou
Objekt:
SO 01 - Rekonstrukce kanalizace
Soupis:
SO 01A - Hlavní a vedlejší řady
Místo: |  |  | Sezimovo Ústí |  |  | Datum: | 26. 1. 2022
Zadavatel: |  |  | Vodárenská společnost Táborsko s. r. o. |  |  | Projektant: | Sweco Hydroprojekt a.s.
Uchazeč: |  |  | Vyplň údaj |  |  | Zpracovatel: | Bc. Barbora Chladová
PČ | Typ | Kód | Popis | MJ | Množství | J.cena [CZK] | Cena celkem [CZK] | Cenová soustava |  |  | DPH | J. Nh [h] | Nh celkem [h] | J. hmotnost [t] | Hmotnost celkem [t] | J. suť [t] | Suť Celkem [t]
Náklady soupisu celkem | [6 empty] | 0 | [5 empty] | 0 |  | 740.9675 |  | 0 |  | D | -1 | [15 empty] | 0
| D | HSV | Práce a dodávky HSV |  |  |  | 0 | [5 empty] | 0 |  | 740.9675 |  | 0 | 1 | D | 0 |  |  |  | ROZPOCET | [11 empty] | 0
| D | 1 | Zemní práce |  |  |  | 0 | [5 empty] | 0 |  | 23.5986 |  | 0 | 1 | D | 1 |  |  |  | ROZPOCET | [11 empty] | 0
1 | K | 115001104 | Převedení vody potrubím průměru DN přes 250 do 300 | m | 734.71 |  | 0 | CS ÚRS 2021 02 |  |  | základní |  | 0 | 0.0175 | 12.8574 | 0 | 0 | 4 | K | 2 |  |  |  | ROZPOCET | [5 empty] | 0 | 0 | 0 | 0 | 0 | 1 | 0 | 4 | 2011914960
| Online PSC |  | https://podminky.urs.cz/item/CS_URS_2021_02/115001104 | [15 empty] | Online PSC | 2
| VV |  | "11-9216-0300_DPS" | [15 empty] | VV | 2 | 1 | True | 0 | ROZPOCET
| VV |  | "Sezimovo Ústí_Rekonstrukce vodovodu a kanalizace" | [15 empty] | VV | 2 | 1 | True | 0 | ROZPOCET
| VV |  | "TZ, D.1.1.1" | [15 empty] | VV | 2 | 1 | True | 0 | ROZPOCET
| VV |  | "Délka potrubí - DN250, DN300" | [15 empty] | VV | 2 | 1 | True | 0 | ROZPOCET
| VV |  | "Hlavní řady" 72,12 "m" |  | 72.12 | [13 empty] | VV | 2 | 2 | True | 0 | ROZPOCET
| VV |  | "Vedlejší řady" 276,75+81,90 "m" |  | 358.65 | [13 empty] | VV | 2 | 2 | True | 0 | ROZPOCET
| VV |  | "Délka potrubí - DN400" | [15 empty] | VV | 2 | 1 | True | 0 | ROZPOCET
| VV |  | "Hlavní řady" 303,94 "m" |  | 303.94 | [13 empty] | VV | 2 | 2 | True | 0 | ROZPOCET
| VV |  | Součet |  | 734.71 | [13 empty] | VV | 2 | 4 | True | 1 | ROZPOCET
2 | K | 115101201 | Čerpání vody na dopravní výšku do 10 m s uvažovaným průměrným přítokem do 500 l/min | hod | 2160 |  | 0 | CS ÚRS 2021 02 |  |  | základní |  | 0 | 3e-05 | 0.0648 | 0 | 0 | 4 | K | 2 |  |  |  | ROZPOCET | [5 empty] | 0 | 0 | 0 | 0 | 0 | 1 | 0 | 4 | -1119731270
| Online PSC |  | https://podminky.urs.cz/item/CS_URS_2021_02/115101201 | [15 empty] | Online PSC | 2
| VV |  | "11-9216-0300_DPS" | [15 empty] | VV | 2 | 1 | True | 0 | ROZPOCET
| VV |  | "Sezimovo Ústí_Rekonstrukce vodovodu a kanalizace" | [15 empty] | VV | 2 | 1 | True | 0 | ROZPOCET
| VV |  | "TZ, D.1.1.1" | [15 empty] | VV | 2 | 1 | True | 0 | ROZPOCET
| VV |  | "Pravděpodobnost čerpání 90 dní" | [15 empty] | VV | 2 | 1 | True | 0 | ROZPOCET
| VV |  | 90*24 |  | 2160 | [13 empty] | VV | 2 | 2 | True | 0 | ROZPOCET
| VV |  | Součet |  | 2160 | [13 empty] | VV | 2 | 4 | True | 1 | ROZPOCET
3 | K | 115101301 | Pohotovost záložní čerpací soupravy pro dopravní výšku do 10 m s uvažovaným průměrným přítokem do 500 l/min | den | 90 |  | 0 | CS ÚRS 2021 02 |  |  | základní |  | 0 | 0 | 0 | 0 | 0 | 4 | K | 2 |  |  |  | ROZPOCET | [5 empty] | 0 | 0 | 0 | 0 | 0 | 1 | 0 | 4 | 1680634731
| Online PSC |  | https://podminky.urs.cz/item/CS_URS_2021_02/115101301 | [15 empty] | Online PSC | 2
| VV |  | "11-9216-0300_DPS" | [15 empty] | VV | 2 | 1 | True | 0 | ROZPOCET
| VV |  | "Sezimovo Ústí_Rekonstrukce vodovodu a kanalizace" | [15 empty] | VV | 2 | 1 | True | 0 | ROZPOCET
| VV |  | "TZ, D.1.1.1" | [15 empty] | VV | 2 | 1 | True | 0 | ROZPOCET
| VV |  | "Pravděpodobnost čerpání 90 dní" | [15 empty] | VV | 2 | 1 | True | 0 | ROZPOCET
| VV |  | 90 |  | 90 | [13 empty] | VV | 2 | 2 | True | 0 | ROZPOCET
| VV |  | Součet |  | 90 | [13 empty] | VV | 2 | 4 | True | 1 | ROZPOCET
4 | K | 119001402 | Dočasné zajištění podzemního potrubí nebo vedení ve výkopišti ve stavu i poloze, ve kterých byla na začátku zemních prací a to s podepřením, vzepřením nebo vyvěšením, případně s ochranným bedněním, se zřízením a odstraněním zajišťovací konstrukce, s opotřebením hmot potrubí ocelového nebo litinového, jmenovité světlosti DN přes 200 do 500 mm | m | 2 |  | 0 | CS ÚRS 2021 02 |  |  | základní |  | 0 | 0.01269 | 0.02538 | 0 | 0 | 4 | K | 2 |  |  |  | ROZPOCET | [5 empty] | 0 | 0 | 0 | 0 | 0 | 1 | 0 | 4 | -1537485964
| Online PSC |  | https://podminky.urs.cz/item/CS_URS_2021_02/119001402 | [15 empty] | Online PSC | 2
| VV |  | "11-9216-0300_DPS" | [15 empty] | VV | 2 | 1 | True | 0 | ROZPOCET
| VV |  | "Sezimovo Ústí_Rekonstrukce vodovodu a kanalizace" | [15 empty] | VV | 2 | 1 | True | 0 | ROZPOCET
| VV |  | "TZ, D.1.1.1" | [15 empty] | VV | 2 | 1 | True | 0 | ROZPOCET
| VV |  | "Teplovod" | [15 empty] | VV | 2 | 1 | True | 0 | ROZPOCET
| VV |  | 1*2,0 "m" |  | 2 | [13 empty] | VV | 2 | 2 | True | 0 | ROZPOCET
| VV |  | Součet |  | 2 | [13 empty] | VV | 2 | 4 | True | 1 | ROZPOCET
5 | K | 119001405 | Dočasné zajištění podzemního potrubí nebo vedení ve výkopišti ve stavu i poloze, ve kterých byla na začátku zemních prací a to s podepřením, vzepřením nebo vyvěšením, případně s ochranným bedněním, se zřízením a odstraněním zajišťovací konstrukce, s opotřebením hmot potrubí plastového, jmenovité světlosti DN do 200 mm | m | 30 |  | 0 | CS ÚRS 2021 02 |  |  | základní |  | 0 | 0.0369 | 1.107 | 0 | 0 | 4 | K | 2 |  |  |  | ROZPOCET | [5 empty] | 0 | 0 | 0 | 0 | 0 | 1 | 0 | 4 | 624171519
| Online PSC |  | https://podminky.urs.cz/item/CS_URS_2021_02/119001405 | [15 empty] | Online PSC | 2
| VV |  | "11-9216-0300_DPS" | [15 empty] | VV | 2 | 1 | True | 0 | ROZPOCET
| VV |  | "Sezimovo Ústí_Rekonstrukce vodovodu a kanalizace" | [15 empty] | VV | 2 | 1 | True | 0 | ROZPOCET
| VV |  | "TZ, D.1.1.1" | [15 empty] | VV | 2 | 1 | True | 0 | ROZPOCET
| VV |  | "Vodovod, vodovodní přípojky" | [15 empty] | VV | 2 | 1 | True | 0 | ROZPOCET
| VV |  | 15*2 "m" |  | 30 | [13 empty] | VV | 2 | 2 | True | 0 | ROZPOCET
| VV |  | Součet |  | 30 | [13 empty] | VV | 2 | 4 | True | 1 | ROZPOCET
6 | K | 119001421 | Dočasné zajištění podzemního potrubí nebo vedení ve výkopišti ve stavu i poloze, ve kterých byla na začátku zemních prací a to s podepřením, vzepřením nebo vyvěšením, případně s ochranným bedněním, se zřízením a odstraněním zajišťovací konstrukce, s opotřebením hmot kabelů a kabelových tratí z volně ložených kabelů a to do 3 kabelů | m | 37 |  | 0 | CS ÚRS 2021 02 |  |  | základní |  | 0 | 0.0369 | 1.3653 | 0 | 0 | 4 | K | 2 |  |  |  | ROZPOCET | [5 empty] | 0 | 0 | 0 | 0 | 0 | 1 | 0 | 4 | -1994127035
| Online PSC |  | https://podminky.urs.cz/item/CS_URS_2021_02/119001421 | [15 empty] | Online PSC | 2
| VV |  | "11-9216-0300_DPS" | [15 empty] | VV | 2 | 1 | True | 0 | ROZPOCET
| VV |  | "Sezimovo Ústí_Rekonstrukce vodovodu a kanalizace" | [15 empty] | VV | 2 | 1 | True | 0 | ROZPOCET
| VV |  | "TZ, D.1.1.1" | [15 empty] | VV | 2 | 1 | True | 0 | ROZPOCET
| VV |  | "Kabely: VO, Elektro, Tech.Sl., Sděl. data, " | [15 empty] | VV | 2 | 1 | True | 0 | ROZPOCET
| VV |  | 37 |  | 37 | [13 empty] | VV | 2 | 2 | True | 0 | ROZPOCET
| VV |  | Součet |  | 37 | [13 empty] | VV | 2 | 4 | True | 1 | ROZPOCET
7 | K | 130001101 | Příplatek k cenám hloubených vykopávek za ztížení vykopávky v blízkosti podzemního vedení nebo výbušnin pro jakoukoliv třídu horniny | m3 | 618.393 |  | 0 | CS ÚRS 2021 02 |  |  | základní |  | 0 | 0 | 0 | 0 | 0 | 4 | K | 2 |  |  |  | ROZPOCET | [5 empty] | 0 | 0 | 0 | 0 | 0 | 1 | 0 | 4 | -1345550850
| Online PSC |  | https://podminky.urs.cz/item/CS_URS_2021_02/130001101 | [15 empty] | Online PSC | 2
| VV |  | "11-9216-0300_DPS" | [15 empty] | VV | 2 | 1 | True | 0 | ROZPOCET
| VV |  | "Sezimovo Ústí_Rekonstrukce vodovodu a kanalizace" | [15 empty] | VV | 2 | 1 | True | 0 | ROZPOCET
| VV |  | "TZ, D.1.1.1" | [15 empty] | VV | 2 | 1 | True | 0 | ROZPOCET
| VV |  | "25% výkopu pro řad bude ve ztížených podmínkách" | [15 empty] | VV | 2 | 1 | True | 0 | ROZPOCET
| VV |  | Výkop_trouby*0,25 |  | 618.393 | [13 empty] | VV | 2 | 2 | True | 0 | ROZPOCET
| VV |  | Součet |  | 618.393 | [13 empty] | VV | 2 | 4 | True | 1 | ROZPOCET
8 | K | 132112212 | Hloubení rýh šířky přes 800 do 2 000 mm ručně zapažených i nezapažených, s urovnáním dna do předepsaného profilu a spádu v hornině třídy těžitelnosti I skupiny 1 a 2 nesoudržných | m3 | 51.945 |  | 0 | CS ÚRS 2020 02 |  |  | základní |  | 0 | 0 | 0 | 0 | 0 | 4 | K | 2 |  |  |  | ROZPOCET | [5 empty] | 0 | 0 | 0 | 0 | 0 | 1 | 0 | 4 | -1959231870
| VV |  | "11-9216-0300_DPS" | [15 empty] | VV | 2 | 1 | True | 0 | ROZPOCET
| VV |  | "Sezimovo Ústí_Rekonstrukce vodovodu a kanalizace" | [15 empty] | VV | 2 | 1 | True | 0 | ROZPOCET
| VV |  | "TZ, D.1.1.1" | [15 empty] | VV | 2 | 1 | True | 0 | ROZPOCET
| VV |  | "Předpoklad 70% výkopu bude prováděno strojně a 30% ručně" | [15 empty] | VV | 2 | 1 | True | 0 | ROZPOCET
| VV |  | "Předpokládaná těžiteplnost: 2.tř.: - 7, 3.tř.: - 24%, 4. tř.: - 34%, 5. tř.: - 28%, 6. tř.: - 7%" | [15 empty] | VV | 2 | 1 | True | 0 | ROZPOCET
| VV |  | Výkop_trouby*0,07*0,30 |  | 51.945 | [13 empty] | VV | 2 | 2 | True | 0 | ROZPOCET
| VV | výk_2r | Součet |  | 51.945 | [13 empty] | VV | 2 | 4 | True | 1 | ROZPOCET
9 | K | 132154203 | Hloubení zapažených rýh šířky přes 800 do 2 000 mm strojně s urovnáním dna do předepsaného profilu a spádu v hornině třídy těžitelnosti I skupiny 1 a 2 přes 50 do 100 m3 | m3 | 121.205 |  | 0 | CS ÚRS 2021 02 |  |  | základní |  | 0 | 0 | 0 | 0 | 0 | 4 | K | 2 |  |  |  | ROZPOCET | [5 empty] | 0 | 0 | 0 | 0 | 0 | 1 | 0 | 4 | -2078213855
| Online PSC |  | https://podminky.urs.cz/item/CS_URS_2021_02/132154203 | [15 empty] | Online PSC | 2
| VV |  | "11-9216-0300_DPS" | [15 empty] | VV | 2 | 1 | True | 0 | ROZPOCET
| VV |  | "Sezimovo Ústí_Rekonstrukce vodovodu a kanalizace" | [15 empty] | VV | 2 | 1 | True | 0 | ROZPOCET
| VV |  | "TZ, D.1.1.1" | [15 empty] | VV | 2 | 1 | True | 0 | ROZPOCET
| VV |  | "Výkop stok" | [15 empty] | VV | 2 | 1 | True | 0 | ROZPOCET
| VV |  | "ST.1 a ST.2" | [15 empty] | VV | 2 | 1 | True | 0 | ROZPOCET
| VV |  | "cca 95% asf. vozovka 390mm, 5% zámková dlažba 240mm" | [15 empty] | VV | 2 | 1 | True | 0 | ROZPOCET
| VV |  | ((304,05*1,50)+(2,9*2,3*11))*(2,790 - (0,95*0,390) - (0,05*0,240)) |  | 1274.639 | [13 empty] | VV | 2 | 2 | True | 0 | ROZPOCET
| VV |  | (2,9*2,3*(0,150+0,100))*11 |  | 18.343 | [13 empty] | VV | 2 | 2 | True | 0 | ROZPOCET
| VV |  | - (8 "ks"*1,0*1,0)*(2,790 -0,390) "odečtení výkop UV,výkop v SO 04a" |  | -19.2 | [13 empty] | VV | 2 | 2 | True | 0 | ROZPOCET
| VV |  | "ST.1_A" | [15 empty] | VV | 2 | 1 | True | 0 | ROZPOCET
| VV |  | "cca 95% zámková dlažba 240mm, 5% asf.komunikace 390mm" | [15 empty] | VV | 2 | 1 | True | 0 | ROZPOCET
| VV |  | ((23,43*1,20)+(2,0*2,6*1))*(3,450 - (0,95*0,240) -(0,05*0,390)) |  | 106.694 | [13 empty] | VV | 2 | 2 | True | 0 | ROZPOCET
| VV |  | 2,0*2,6*(0,150+0,100) |  | 1.3 | [13 empty] | VV | 2 | 2 | True | 0 | ROZPOCET
| VV |  | "ST.1_B" | [15 empty] | VV | 2 | 1 | True | 0 | ROZPOCET
| VV |  | "cca 95% zámková dlažba 240mm, 5% asf.komunikace 390mm" | [15 empty] | VV | 2 | 1 | True | 0 | ROZPOCET
| VV |  | ((86,92*1,20)+(2,0*2,6*3))*(2,440 - (0,95*0,240) - (0,05*0,390)) |  | 262.89 | [13 empty] | VV | 2 | 2 | True | 0 | ROZPOCET
| VV |  | (2,0*2,6*(0,150+0,100))*3 |  | 3.9 | [13 empty] | VV | 2 | 2 | True | 0 | ROZPOCET
| VV |  | "ST.1_C" | [15 empty] | VV | 2 | 1 | True | 0 | ROZPOCET
| VV |  | "cca 95% zámková dlažba 240mm, 5% asf.komunikace 390mm" | [15 empty] | VV | 2 | 1 | True | 0 | ROZPOCET
| VV |  | ((82,32*1,20)+(2,0*2,6))*(2,230 - (0,95*0,240) - (0,05*0,390)) |  | 206.148 | [13 empty] | VV | 2 | 2 | True | 0 | ROZPOCET
| VV |  | 2,0*2,6*(0,150+0,100) |  | 1.3 | [13 empty] | VV | 2 | 2 | True | 0 | ROZPOCET
| VV |  | "ST.2_A" | [15 empty] | VV | 2 | 1 | True | 0 | ROZPOCET
| VV |  | "cca 95% zámková dlažba 240mm, 5% asf.komunikace 390mm" | [15 empty] | VV | 2 | 1 | True | 0 | ROZPOCET
| VV |  | ((23,67*1,20)+(2,0*2,6))*(2,02 - (0,95*0,240) -(0,05*0,390)) |  | 59.563 | [13 empty] | VV | 2 | 2 | True | 0 | ROZPOCET
| VV |  | 2,0*2,6*(0,150+0,100) |  | 1.3 | [13 empty] | VV | 2 | 2 | True | 0 | ROZPOCET
| VV |  | "ST.2_B" | [15 empty] | VV | 2 | 1 | True | 0 | ROZPOCET
| VV |  | "cca 95% zámková dlažba 240mm, 5% asf.komunikace 390mm" | [15 empty] | VV | 2 | 1 | True | 0 | ROZPOCET
| VV |  | ((55,40*1,20)+(2,0*2,6*2))*(2,210 - (0,95*0,240) - (0,05*0,390)) |  | 150.877 | [13 empty] | VV | 2 | 2 | True | 0 | ROZPOCET
| VV |  | (2,0*2,6*(0,150+0,100))*2 |  | 2.6 | [13 empty] | VV | 2 | 2 | True | 0 | ROZPOCET
| VV |  | "ST.2_C" | [15 empty] | VV | 2 | 1 | True | 0 | ROZPOCET
| VV |  | "cca 90% zámková dlažba 240mm, 10% asf.komunikace 390mm" | [15 empty] | VV | 2 | 1 | True | 0 | ROZPOCET
| VV |  | ((22,18*1,20)+(2,0*2,6*2))*(2,610 -(0,90*0,240) - (0,10*0,390)) |  | 87.173 | [13 empty] | VV | 2 | 2 | True | 0 | ROZPOCET
| VV |  | (2,0*2,6*(0,150+0,100))*2 |  | 2.6 | [13 empty] | VV | 2 | 2 | True | 0 | ROZPOCET
| VV |  | "ST.3" | [15 empty] | VV | 2 | 1 | True | 0 | ROZPOCET
| VV |  | "cca 95% zámková dlažba 240mm, 5% asf.komunikace 390mm" | [15 empty] | VV | 2 | 1 | True | 0 | ROZPOCET
| VV |  | ((72,12*1,20)+(2,0*2,6*4))*(2,100 - (0,95*0,240) - (0,05*0,390)) |  | 198.855 | [13 empty] | VV | 2 | 2 | True | 0 | ROZPOCET
| VV |  | (2,0*2,6*(0,150+0,100))*4 |  | 5.2 | [13 empty] | VV | 2 | 2 | True | 0 | ROZPOCET
| VV |  | "ST.3_A" | [15 empty] | VV | 2 | 1 | True | 0 | ROZPOCET
| VV |  | "cca 100% zámková dlažba 240mm" | [15 empty] | VV | 2 | 1 | True | 0 | ROZPOCET
| VV |  | ((25,26*1,20)+(2,0*2,6))*(1,820 -0,240) |  | 56.109 | [13 empty] | VV | 2 | 2 | True | 0 | ROZPOCET
| VV |  | 2,0*2,6*(0,150+0,100) |  | 1.3 | [13 empty] | VV | 2 | 2 | True | 0 | ROZPOCET
| VV |  | "Sanace - 4 šachty" | [15 empty] | VV | 2 | 1 | True | 0 | ROZPOCET
| VV |  | (2,6*2,6*1,980-0,390)*4 |  | 51.979 | [13 empty] | VV | 2 | 2 | True | 0 | ROZPOCET
| VV | Výkop_trouby | Součet |  | 2473.57 | [13 empty] | VV | 2 | 4 | True | 0 | ROZPOCET
| VV |  | "Předpoklad 70% výkopu bude prováděno strojně a 30% ručně" | [15 empty] | VV | 2 | 1 | True | 0 | ROZPOCET
| VV |  | "Předpokládaná těžiteplnost: 2.tř.: - 7, 3.tř.: - 24%, 4. tř.: - 34%, 5. tř.: - 28%, 6. tř.: - 7%" | [15 empty] | VV | 2 | 1 | True | 0 | ROZPOCET
| VV | Výk_2s | Výkop_trouby*0,07*0,70 |  | 121.205 | [13 empty] | VV | 2 | 2 | True | 0 | ROZPOCET
| VV |  | Součet |  | 121.205 | [13 empty] | VV | 2 | 4 | True | 1 | ROZPOCET
10 | K | 132212212 | Hloubení rýh šířky přes 800 do 2 000 mm ručně zapažených i nezapažených, s urovnáním dna do předepsaného profilu a spádu v hornině třídy těžitelnosti I skupiny 3 nesoudržných | m3 | 178.097 |  | 0 | CS ÚRS 2020 02 |  |  | základní |  | 0 | 0 | 0 | 0 | 0 | 4 | K | 2 |  |  |  | ROZPOCET | [5 empty] | 0 | 0 | 0 | 0 | 0 | 1 | 0 | 4 | -1098564328
| VV |  | "11-9216-0300_DPS" | [15 empty] | VV | 2 | 1 | True | 0 | ROZPOCET
| VV |  | "Sezimovo Ústí_Rekonstrukce vodovodu a kanalizace" | [15 empty] | VV | 2 | 1 | True | 0 | ROZPOCET
| VV |  | "TZ, D.1.1.1" | [15 empty] | VV | 2 | 1 | True | 0 | ROZPOCET
| VV |  | "Předpoklad 70% výkopu bude prováděno strojně a 30% ručně" | [15 empty] | VV | 2 | 1 | True | 0 | ROZPOCET
| VV |  | "Předpokládaná těžiteplnost: 2.tř.: - 7, 3.tř.: - 24%, 4. tř.: - 34%, 5. tř.: - 28%, 6. tř.: - 7%" | [15 empty] | VV | 2 | 1 | True | 0 | ROZPOCET
| VV |  | Výkop_trouby*0,24*0,30 |  | 178.097 | [13 empty] | VV | 2 | 2 | True | 0 | ROZPOCET
| VV | výk_3r | Součet |  | 178.097 | [13 empty] | VV | 2 | 4 | True | 1 | ROZPOCET
11 | K | 132251254 | Hloubení nezapažených rýh šířky přes 800 do 2 000 mm strojně s urovnáním dna do předepsaného profilu a spádu v hornině třídy těžitelnosti I skupiny 3 přes 100 do 500 m3 | m3 | 415.56 |  | 0 | CS ÚRS 2021 02 |  |  | základní |  | 0 | 0 | 0 | 0 | 0 | 4 | K | 2 |  |  |  | ROZPOCET | [5 empty] | 0 | 0 | 0 | 0 | 0 | 1 | 0 | 4 | -1928676557
| Online PSC |  | https://podminky.urs.cz/item/CS_URS_2021_02/132251254 | [15 empty] | Online PSC | 2
| P |  | Poznámka k položce: Množství 50% | [15 empty] | P | 2
| VV |  | "11-9216-0300_DPS" | [15 empty] | VV | 2 | 1 | True | 0 | ROZPOCET
| VV |  | "Sezimovo Ústí_Rekonstrukce vodovodu a kanalizace" | [15 empty] | VV | 2 | 1 | True | 0 | ROZPOCET
| VV |  | "TZ, D.1.1.1" | [15 empty] | VV | 2 | 1 | True | 0 | ROZPOCET
| VV |  | "Předpoklad 70% výkopu bude prováděno strojně a 30% ručně" | [15 empty] | VV | 2 | 1 | True | 0 | ROZPOCET
| VV |  | "Předpokládaná těžiteplnost: 2.tř.: - 7, 3.tř.: - 24%, 4. tř.: - 34%, 5. tř.: - 28%, 6. tř.: - 7%" | [15 empty] | VV | 2 | 1 | True | 0 | ROZPOCET
| VV | Výk_3s | Výkop_trouby*0,24*0,70 |  | 415.56 | [13 empty] | VV | 2 | 2 | True | 0 | ROZPOCET
| VV |  | Součet |  | 415.56 | [13 empty] | VV | 2 | 4 | True | 1 | ROZPOCET
12 | K | 132312212 | Hloubení rýh šířky přes 800 do 2 000 mm ručně zapažených i nezapažených, s urovnáním dna do předepsaného profilu a spádu v hornině třídy těžitelnosti II skupiny 4 nesoudržných | m3 | 252.304 |  | 0 | CS ÚRS 2020 02 |  |  | základní |  | 0 | 0 | 0 | 0 | 0 | 4 | K | 2 |  |  |  | ROZPOCET | [5 empty] | 0 | 0 | 0 | 0 | 0 | 1 | 0 | 4 | 1963251278
| VV |  | "11-9216-0300_DPS" | [15 empty] | VV | 2 | 1 | True | 0 | ROZPOCET
| VV |  | "Sezimovo Ústí_Rekonstrukce vodovodu a kanalizace" | [15 empty] | VV | 2 | 1 | True | 0 | ROZPOCET
| VV |  | "TZ, D.1.1.1" | [15 empty] | VV | 2 | 1 | True | 0 | ROZPOCET
| VV |  | "Předpoklad 70% výkopu bude prováděno strojně a 30% ručně" | [15 empty] | VV | 2 | 1 | True | 0 | ROZPOCET
| VV |  | "Předpokládaná těžiteplnost: 2.tř.: - 7, 3.tř.: - 24%, 4. tř.: - 34%, 5. tř.: - 28%, 6. tř.: - 7%" | [15 empty] | VV | 2 | 1 | True | 0 | ROZPOCET
| VV |  | Výkop_trouby*0,34*0,30 |  | 252.304 | [13 empty] | VV | 2 | 2 | True | 0 | ROZPOCET
| VV | výk_4r | Součet |  | 252.304 | [13 empty] | VV | 2 | 4 | True | 1 | ROZPOCET
13 | K | 132351255 | Hloubení nezapažených rýh šířky přes 800 do 2 000 mm strojně s urovnáním dna do předepsaného profilu a spádu v hornině třídy těžitelnosti II skupiny 4 přes 500 do 1 000 m3 | m3 | 588.71 |  | 0 | CS ÚRS 2021 02 |  |  | základní |  | 0 | 0 | 0 | 0 | 0 | 4 | K | 2 |  |  |  | ROZPOCET | [5 empty] | 0 | 0 | 0 | 0 | 0 | 1 | 0 | 4 | 970840613
| Online PSC |  | https://podminky.urs.cz/item/CS_URS_2021_02/132351255 | [15 empty] | Online PSC | 2
| VV |  | "11-9216-0300_DPS" | [15 empty] | VV | 2 | 1 | True | 0 | ROZPOCET
| VV |  | "Sezimovo Ústí_Rekonstrukce vodovodu a kanalizace" | [15 empty] | VV | 2 | 1 | True | 0 | ROZPOCET
| VV |  | "TZ, D.1.1.1" | [15 empty] | VV | 2 | 1 | True | 0 | ROZPOCET
| VV |  | "Předpoklad 70% výkopu bude prováděno strojně a 30% ručně" | [15 empty] | VV | 2 | 1 | True | 0 | ROZPOCET
| VV |  | "Předpokládaná těžiteplnost: 2.tř.: - 7, 3.tř.: - 24%, 4. tř.: - 34%, 5. tř.: - 28%, 6. tř.: - 7%" | [15 empty] | VV | 2 | 1 | True | 0 | ROZPOCET
| VV | Výk_4s | Výkop_trouby*0,34*0,70 |  | 588.71 | [13 empty] | VV | 2 | 2 | True | 0 | ROZPOCET
| VV |  | Součet |  | 588.71 | [13 empty] | VV | 2 | 4 | True | 1 | ROZPOCET
14 | K | 132412212 | Hloubení rýh šířky přes 800 do 2 000 mm ručně zapažených i nezapažených, s urovnáním dna do předepsaného profilu a spádu v hornině třídy těžitelnosti II skupiny 5 nesoudržných | m3 | 259.725 |  | 0 | CS ÚRS 2020 02 |  |  | základní |  | 0 | 0 | 0 | 0 | 0 | 4 | K | 2 |  |  |  | ROZPOCET | [5 empty] | 0 | 0 | 0 | 0 | 0 | 1 | 0 | 4 | -1213145741
| VV |  | "11-9216-0300_DPS" | [15 empty] | VV | 2 | 1 | True | 0 | ROZPOCET
| VV |  | "Sezimovo Ústí_Rekonstrukce vodovodu a kanalizace" | [15 empty] | VV | 2 | 1 | True | 0 | ROZPOCET
| VV |  | "TZ, D.1.1.1" | [15 empty] | VV | 2 | 1 | True | 0 | ROZPOCET
| VV |  | "Předpoklad 70% výkopu bude prováděno strojně a 30% ručně" | [15 empty] | VV | 2 | 1 | True | 0 | ROZPOCET
| VV |  | "Předpokládaná těžiteplnost: 2.tř.: - 7, 3.tř.: - 24%, 4. tř.: - 34%, 5. tř.: - 28%, 6. tř.: - 7%" | [15 empty] | VV | 2 | 1 | True | 0 | ROZPOCET
| VV |  | Výkop_trouby*0,35*0,30 |  | 259.725 | [13 empty] | VV | 2 | 2 | True | 0 | ROZPOCET
| VV | výk_5r_6r | Součet |  | 259.725 | [13 empty] | VV | 2 | 4 | True | 1 | ROZPOCET
15 | K | 132451254 | Hloubení nezapažených rýh šířky přes 800 do 2 000 mm strojně s urovnáním dna do předepsaného profilu a spádu v hornině třídy těžitelnosti II skupiny 5 přes 100 do 500 m3 | m3 | 484.82 |  | 0 | CS ÚRS 2021 02 |  |  | základní |  | 0 | 0 | 0 | 0 | 0 | 4 | K | 2 |  |  |  | ROZPOCET | [5 empty] | 0 | 0 | 0 | 0 | 0 | 1 | 0 | 4 | -1632266832
| Online PSC |  | https://podminky.urs.cz/item/CS_URS_2021_02/132451254 | [15 empty] | Online PSC | 2
| VV |  | "11-9216-0300_DPS" | [15 empty] | VV | 2 | 1 | True | 0 | ROZPOCET
| VV |  | "Sezimovo Ústí_Rekonstrukce vodovodu a kanalizace" | [15 empty] | VV | 2 | 1 | True | 0 | ROZPOCET
| VV |  | "TZ, D.1.1.1" | [15 empty] | VV | 2 | 1 | True | 0 | ROZPOCET
| VV |  | "Předpoklad 70% výkopu bude prováděno strojně a 30% ručně" | [15 empty] | VV | 2 | 1 | True | 0 | ROZPOCET
| VV |  | "Předpokládaná těžiteplnost: 2.tř.: - 7, 3.tř.: - 24%, 4. tř.: - 34%, 5. tř.: - 28%, 6. tř.: - 7%" | [15 empty] | VV | 2 | 1 | True | 0 | ROZPOCET
| VV | Výk_5s | Výkop_trouby*0,28*0,70 |  | 484.82 | [13 empty] | VV | 2 | 2 | True | 0 | ROZPOCET
| VV |  | Součet |  | 484.82 | [13 empty] | VV | 2 | 4 | True | 1 | ROZPOCET
16 | K | 132551254 | Hloubení nezapažených rýh šířky přes 800 do 2 000 mm strojně s urovnáním dna do předepsaného profilu a spádu v hornině třídy těžitelnosti III skupiny 6 přes 100 do 500 m3 | m3 | 121.205 |  | 0 | CS ÚRS 2021 02 |  |  | základní |  | 0 | 0 | 0 | 0 | 0 | 4 | K | 2 |  |  |  | ROZPOCET | [5 empty] | 0 | 0 | 0 | 0 | 0 | 1 | 0 | 4 | -519757662
| Online PSC |  | https://podminky.urs.cz/item/CS_URS_2021_02/132551254 | [15 empty] | Online PSC | 2
| VV |  | "11-9216-0300_DPS" | [15 empty] | VV | 2 | 1 | True | 0 | ROZPOCET
| VV |  | "Sezimovo Ústí_Rekonstrukce vodovodu a kanalizace" | [15 empty] | VV | 2 | 1 | True | 0 | ROZPOCET
| VV |  | "TZ, D.1.1.1" | [15 empty] | VV | 2 | 1 | True | 0 | ROZPOCET
| VV |  | "Předpoklad 70% výkopu bude prováděno strojně a 30% ručně" | [15 empty] | VV | 2 | 1 | True | 0 | ROZPOCET
| VV |  | "Předpokládaná těžiteplnost: 2.tř.: - 7, 3.tř.: - 24%, 4. tř.: - 34%, 5. tř.: - 28%, 6. tř.: - 7%" | [15 empty] | VV | 2 | 1 | True | 0 | ROZPOCET
| VV | Výk_6s | Výkop_trouby*0,07*0,70 |  | 121.205 | [13 empty] | VV | 2 | 2 | True | 0 | ROZPOCET
| VV |  | Součet |  | 121.205 | [13 empty] | VV | 2 | 4 | True | 1 | ROZPOCET
17 | K | 151201101 | Zřízení pažení a rozepření stěn rýh pro podzemní vedení zátažné, hloubky do 2 m | m2 | 177.466 |  | 0 | CS ÚRS 2021 02 |  |  | základní |  | 0 | 0.00199 | 0.35316 | 0 | 0 | 4 | K | 2 |  |  |  | ROZPOCET | [5 empty] | 0 | 0 | 0 | 0 | 0 | 1 | 0 | 4 | 1175487636
| Online PSC |  | https://podminky.urs.cz/item/CS_URS_2021_02/151201101 | [15 empty] | Online PSC | 2
| VV |  | "11-9216-0300_DPS" | [15 empty] | VV | 2 | 1 | True | 0 | ROZPOCET
| VV |  | "Sezimovo Ústí_Rekonstrukce vodovodu a kanalizace" | [15 empty] | VV | 2 | 1 | True | 0 | ROZPOCET
| VV |  | "TZ, D.1.1.1" | [15 empty] | VV | 2 | 1 | True | 0 | ROZPOCET
| VV |  | "ST.3_A" | [15 empty] | VV | 2 | 1 | True | 0 | ROZPOCET
| VV |  | (25,26*2,0)*(1,820-0,240) |  | 79.822 | [13 empty] | VV | 2 | 2 | True | 0 | ROZPOCET
| VV |  | (2,0+2,6+2,0+2,6)*(1,820-0,240+0,150+0,100) |  | 16.836 | [13 empty] | VV | 2 | 2 | True | 0 | ROZPOCET
| VV |  | "Sanace - 4 šachty" | [15 empty] | VV | 2 | 1 | True | 0 | ROZPOCET
| VV |  | ((2,6+2,6+2,6+2,6)*1,980-0,390)*4 |  | 80.808 | [13 empty] | VV | 2 | 2 | True | 0 | ROZPOCET
| VV |  | Součet |  | 177.466 | [13 empty] | VV | 2 | 4 | True | 1 | ROZPOCET
18 | K | 151201102 | Zřízení pažení a rozepření stěn rýh pro podzemní vedení zátažné, hloubky přes 2 do 4 m | m2 | 3893.32 |  | 0 | CS ÚRS 2021 02 |  |  | základní |  | 0 | 0.00201 | 7.8256 | 0 | 0 | 4 | K | 2 |  |  |  | ROZPOCET | [5 empty] | 0 | 0 | 0 | 0 | 0 | 1 | 0 | 4 | 515404377
| Online PSC |  | https://podminky.urs.cz/item/CS_URS_2021_02/151201102 | [15 empty] | Online PSC | 2
| VV |  | "Výkopy: (d)*(prům. hloubka dna potrubí + podkladní vrstva pod potrubí) " | [15 empty] | VV | 2 | 1 | True | 0 | ROZPOCET
| VV |  | "11-9216-0300_DPS" | [15 empty] | VV | 2 | 1 | True | 0 | ROZPOCET
| VV |  | "Sezimovo Ústí_Rekonstrukce vodovodu a kanalizace" | [15 empty] | VV | 2 | 1 | True | 0 | ROZPOCET
| VV |  | "TZ, D.1.1.1" | [15 empty] | VV | 2 | 1 | True | 0 | ROZPOCET
| VV |  | "ST.1 a ST.2" | [15 empty] | VV | 2 | 1 | True | 0 | ROZPOCET
| VV |  | (304,05*2)*(2,790 - (0,95*0,390) - (0,05*0,240)) |  | 1464.001 | [13 empty] | VV | 2 | 2 | True | 0 | ROZPOCET
| VV |  | (10*(2,9+2,3+2,9+2,3)+1*(3,5+2,0+3,2+2,0))*(2,790 - (0,95*0,390) - (0,05*0,240) +(0,150+0,100)*11) |  | 591.565 | [13 empty] | VV | 2 | 2 | True | 0 | ROZPOCET
| VV |  | "ST.1_A" | [15 empty] | VV | 2 | 1 | True | 0 | ROZPOCET
| VV |  | (23,43*2)*(3,450 - (0,95*0,240) -(0,05*0,390)) |  | 150.069 | [13 empty] | VV | 2 | 2 | True | 0 | ROZPOCET
| VV |  | (2,0+2,6+2,0+2,6)*(3,450-0,240+0,150+0,100) |  | 31.832 | [13 empty] | VV | 2 | 2 | True | 0 | ROZPOCET
| VV |  | "ST.1_B" | [15 empty] | VV | 2 | 1 | True | 0 | ROZPOCET
| VV |  | (86,92*2)*(2,440 - (0,95*0,240) - (0,05*0,390)) |  | 381.144 | [13 empty] | VV | 2 | 2 | True | 0 | ROZPOCET
| VV |  | ((2,0+2,6+2,0+2,6)*(2,440-0,240+0,150+0,100))*3 |  | 67.62 | [13 empty] | VV | 2 | 2 | True | 0 | ROZPOCET
| VV |  | "ST.1_C" | [15 empty] | VV | 2 | 1 | True | 0 | ROZPOCET
| VV |  | (82,32*2)*(2,230 - (0,95*0,240) - (0,05*0,390)) |  | 326.399 | [13 empty] | VV | 2 | 2 | True | 0 | ROZPOCET
| VV |  | (2,0+2,6+2,0+2,6)*(2,230-0,240+0,150+0,100) |  | 20.608 | [13 empty] | VV | 2 | 2 | True | 0 | ROZPOCET
| VV |  | "ST.2_A" | [15 empty] | VV | 2 | 1 | True | 0 | ROZPOCET
| VV |  | (23,67*2)*(2,02 - (0,95*0,240) -(0,05*0,390)) |  | 83.91 | [13 empty] | VV | 2 | 2 | True | 0 | ROZPOCET
| VV |  | (2,0+2,6+2,0+2,6)*(2,202-0,240+0,150+0,100) |  | 20.35 | [13 empty] | VV | 2 | 2 | True | 0 | ROZPOCET
| VV |  | "ST.2_B" | [15 empty] | VV | 2 | 1 | True | 0 | ROZPOCET
| VV |  | (55,40*2)*(2,210 - (0,95*0,240) - (0,05*0,390)) |  | 217.445 | [13 empty] | VV | 2 | 2 | True | 0 | ROZPOCET
| VV |  | ((2,0+2,6+2,0+2,6)*(2,210-0,240+0,150+0,100))*2 |  | 40.848 | [13 empty] | VV | 2 | 2 | True | 0 | ROZPOCET
| VV |  | "ST.2_C" | [15 empty] | VV | 2 | 1 | True | 0 | ROZPOCET
| VV |  | (22,18*2)*(2,610 -(0,90*0,240) - (0,10*0,390)) |  | 104.468 | [13 empty] | VV | 2 | 2 | True | 0 | ROZPOCET
| VV |  | ((2,0+2,6+2,0+2,6)*(2,610-0,240+0,150+0,100))*2 |  | 48.208 | [13 empty] | VV | 2 | 2 | True | 0 | ROZPOCET
| VV |  | "ST.3" | [15 empty] | VV | 2 | 1 | True | 0 | ROZPOCET
| VV |  | (72,12*2)*(2,100 - (0,95*0,240) - (0,05*0,390)) |  | 267.205 | [13 empty] | VV | 2 | 2 | True | 0 | ROZPOCET
| VV |  | ((2,0+2,6+2,0+2,6)*(2,100-0,240+0,150+0,100))*4 |  | 77.648 | [13 empty] | VV | 2 | 2 | True | 0 | ROZPOCET
| VV |  | Součet |  | 3893.32 | [13 empty] | VV | 2 | 4 | True | 1 | ROZPOCET
19 | K | 151201111 | Odstranění pažení a rozepření stěn rýh pro podzemní vedení s uložením materiálu na vzdálenost do 3 m od kraje výkopu zátažné, hloubky do 2 m | m2 | 177.466 |  | 0 | CS ÚRS 2021 02 |  |  | základní |  | 0 | 0 | 0 | 0 | 0 | 4 | K | 2 |  |  |  | ROZPOCET | [5 empty] | 0 | 0 | 0 | 0 | 0 | 1 | 0 | 4 | 1137905754
| Online PSC |  | https://podminky.urs.cz/item/CS_URS_2021_02/151201111 | [15 empty] | Online PSC | 2
20 | K | 151201112 | Odstranění pažení a rozepření stěn rýh pro podzemní vedení s uložením materiálu na vzdálenost do 3 m od kraje výkopu zátažné, hloubky přes 2 do 4 m | m2 | 3893.32 |  | 0 | CS ÚRS 2021 02 |  |  | základní |  | 0 | 0 | 0 | 0 | 0 | 4 | K | 2 |  |  |  | ROZPOCET | [5 empty] | 0 | 0 | 0 | 0 | 0 | 1 | 0 | 4 | -1452228916
| Online PSC |  | https://podminky.urs.cz/item/CS_URS_2021_02/151201112 | [15 empty] | Online PSC | 2
21 | K | 162751114 | Vodorovné přemístění výkopku nebo sypaniny po suchu na obvyklém dopravním prostředku, bez naložení výkopku, avšak se složením bez rozhrnutí z horniny třídy těžitelnosti I skupiny 1 až 3 na vzdálenost přes 6 000 do 7 000 m | m3 | 383.404 |  | 0 | CS ÚRS 2021 02 |  |  | základní |  | 0 | 0 | 0 | 0 | 0 | 4 | K | 2 |  |  |  | ROZPOCET | [5 empty] | 0 | 0 | 0 | 0 | 0 | 1 | 0 | 4 | -403017653
| Online PSC |  | https://podminky.urs.cz/item/CS_URS_2021_02/162751114 | [15 empty] | Online PSC | 2
| VV |  | "11-9216-0300_DPS" | [15 empty] | VV | 2 | 1 | True | 0 | ROZPOCET
| VV |  | "Sezimovo Ústí_Rekonstrukce vodovodu a kanalizace" | [15 empty] | VV | 2 | 1 | True | 0 | ROZPOCET
| VV |  | "TZ, D.1.1.1" | [15 empty] | VV | 2 | 1 | True | 0 | ROZPOCET
| VV |  | "Výkop stok" | [15 empty] | VV | 2 | 1 | True | 0 | ROZPOCET
| VV |  | "Předpokládaná těžiteplnost: 2.tř.: - 7, 3.tř.: - 24%, 4. tř.: - 34%, 5. tř.: - 28%, 6. tř.: - 7%" | [15 empty] | VV | 2 | 1 | True | 0 | ROZPOCET
| VV |  | "Předpoklad navrácení původní zeminy do výkopku bude z 50% - odvoz na trvalou skládku" | [15 empty] | VV | 2 | 1 | True | 0 | ROZPOCET
| VV |  | (Výk_2s+výk_2r)*0,50 |  | 86.575 | [13 empty] | VV | 2 | 2 | True | 0 | ROZPOCET
| VV |  | (Výk_3s+výk_3r)*0,50 |  | 296.829 | [13 empty] | VV | 2 | 2 | True | 0 | ROZPOCET
| VV |  | Součet |  | 383.404 | [13 empty] | VV | 2 | 4 | True | 1 | ROZPOCET
22 | K | 162451105 | Vodorovné přemístění výkopku nebo sypaniny po suchu na obvyklém dopravním prostředku, bez naložení výkopku, avšak se složením bez rozhrnutí z horniny třídy těžitelnosti I skupiny 1 až 3 na vzdálenost přes 1 000 do 1 500 m | m3 | 766.808 |  | 0 | CS ÚRS 2021 02 |  |  | základní |  | 0 | 0 | 0 | 0 | 0 | 4 | K | 2 |  |  |  | ROZPOCET | [5 empty] | 0 | 0 | 0 | 0 | 0 | 1 | 0 | 4 | -901196839
| Online PSC |  | https://podminky.urs.cz/item/CS_URS_2021_02/162451105 | [15 empty] | Online PSC | 2
| VV |  | "11-9216-0300_DPS" | [15 empty] | VV | 2 | 1 | True | 0 | ROZPOCET
| VV |  | "Sezimovo Ústí_Rekonstrukce vodovodu a kanalizace" | [15 empty] | VV | 2 | 1 | True | 0 | ROZPOCET
| VV |  | "TZ, D.1.1.1" | [15 empty] | VV | 2 | 1 | True | 0 | ROZPOCET
| VV |  | "Výkop stok" | [15 empty] | VV | 2 | 1 | True | 0 | ROZPOCET
| VV |  | "Předpokládaná těžiteplnost: 2.tř.: - 7, 3.tř.: - 24%, 4. tř.: - 34%, 5. tř.: - 28%, 6. tř.: - 7%" | [15 empty] | VV | 2 | 1 | True | 0 | ROZPOCET
| VV |  | "Předpoklad navrácení původní zeminy do výkopku bude z 50% - odvoz na mezideponii tam i zpět" | [15 empty] | VV | 2 | 1 | True | 0 | ROZPOCET
| VV |  | (Výk_2s+výk_2r)*0,50 |  | 86.575 | [13 empty] | VV | 2 | 2 | True | 0 | ROZPOCET
| VV |  | (Výk_3s+výk_3r)*0,50 |  | 296.829 | [13 empty] | VV | 2 | 2 | True | 0 | ROZPOCET
| VV |  | Součet |  | 383.404 | [13 empty] | VV | 2 | 4 | True | 1 | ROZPOCET
| VV |  | 383,404*2 'Přepočtené koeficientem množství |  | 766.808 | [13 empty] | VV | 2 | 2 | False | 1 | ROZPOCET
23 | K | 162451125 | Vodorovné přemístění výkopku nebo sypaniny po suchu na obvyklém dopravním prostředku, bez naložení výkopku, avšak se složením bez rozhrnutí z horniny třídy těžitelnosti II skupiny 4 a 5 na vzdálenost přes 1 000 do 1 500 m | m3 | 1706.766 |  | 0 | CS ÚRS 2021 02 |  |  | základní |  | 0 | 0 | 0 | 0 | 0 | 4 | K | 2 |  |  |  | ROZPOCET | [5 empty] | 0 | 0 | 0 | 0 | 0 | 1 | 0 | 4 | -1394546948
| Online PSC |  | https://podminky.urs.cz/item/CS_URS_2021_02/162451125 | [15 empty] | Online PSC | 2
| VV |  | "11-9216-0300_DPS" | [15 empty] | VV | 2 | 1 | True | 0 | ROZPOCET
| VV |  | "Sezimovo Ústí_Rekonstrukce vodovodu a kanalizace" | [15 empty] | VV | 2 | 1 | True | 0 | ROZPOCET
| VV |  | "TZ, D.1.1.1" | [15 empty] | VV | 2 | 1 | True | 0 | ROZPOCET
| VV |  | "Výkop stok" | [15 empty] | VV | 2 | 1 | True | 0 | ROZPOCET
| VV |  | "Předpokládaná těžiteplnost: 2.tř.: - 7, 3.tř.: - 24%, 4. tř.: - 34%, 5. tř.: - 28%, 6. tř.: - 7%" | [15 empty] | VV | 2 | 1 | True | 0 | ROZPOCET
| VV |  | "Předpoklad navrácení původní zeminy do výkopku bude z 50% - odvoz na mezideponii tam i zpět" | [15 empty] | VV | 2 | 1 | True | 0 | ROZPOCET
| VV |  | (Výk_4s+výk_4r)*0,50 |  | 420.507 | [13 empty] | VV | 2 | 2 | True | 0 | ROZPOCET
| VV |  | (Výk_5s+výk_5r_6r)*0,50 |  | 372.273 | [13 empty] | VV | 2 | 2 | True | 0 | ROZPOCET
| VV |  | Výk_6s*0,50 |  | 60.603 | [13 empty] | VV | 2 | 2 | True | 0 | ROZPOCET
| VV |  | Součet |  | 853.383 | [13 empty] | VV | 2 | 4 | True | 1 | ROZPOCET
| VV |  | 853,383*2 'Přepočtené koeficientem množství |  | 1706.766 | [13 empty] | VV | 2 | 2 | False | 1 | ROZPOCET
24 | K | 162751134 | Vodorovné přemístění výkopku nebo sypaniny po suchu na obvyklém dopravním prostředku, bez naložení výkopku, avšak se složením bez rozhrnutí z horniny třídy těžitelnosti II skupiny 4 a 5 na vzdálenost přes 6 000 do 7 000 m | m3 | 853.383 |  | 0 | CS ÚRS 2021 02 |  |  | základní |  | 0 | 0 | 0 | 0 | 0 | 4 | K | 2 |  |  |  | ROZPOCET | [5 empty] | 0 | 0 | 0 | 0 | 0 | 1 | 0 | 4 | 181298763
| Online PSC |  | https://podminky.urs.cz/item/CS_URS_2021_02/162751134 | [15 empty] | Online PSC | 2
| VV |  | "11-9216-0300_DPS" | [15 empty] | VV | 2 | 1 | True | 0 | ROZPOCET
| VV |  | "Sezimovo Ústí_Rekonstrukce vodovodu a kanalizace" | [15 empty] | VV | 2 | 1 | True | 0 | ROZPOCET
| VV |  | "TZ, D.1.1.1" | [15 empty] | VV | 2 | 1 | True | 0 | ROZPOCET
| VV |  | "Výkop stok" | [15 empty] | VV | 2 | 1 | True | 0 | ROZPOCET
| VV |  | "Předpokládaná těžiteplnost: 2.tř.: - 7, 3.tř.: - 24%, 4. tř.: - 34%, 5. tř.: - 28%, 6. tř.: - 7%" | [15 empty] | VV | 2 | 1 | True | 0 | ROZPOCET
| VV |  | "Předpoklad navrácení původní zeminy do výkopku bude z 50% - odvoz na trvalou skládku" | [15 empty] | VV | 2 | 1 | True | 0 | ROZPOCET
| VV |  | (Výk_4s+výk_4r)*0,50 |  | 420.507 | [13 empty] | VV | 2 | 2 | True | 0 | ROZPOCET
| VV |  | (Výk_5s+výk_5r_6r)*0,50 |  | 372.273 | [13 empty] | VV | 2 | 2 | True | 0 | ROZPOCET
| VV |  | Výk_6s*0,50 |  | 60.603 | [13 empty] | VV | 2 | 2 | True | 0 | ROZPOCET
| VV |  | Součet |  | 853.383 | [13 empty] | VV | 2 | 4 | True | 1 | ROZPOCET
25 | K | 162751115 | Vodorovné přemístění výkopku nebo sypaniny po suchu na obvyklém dopravním prostředku, bez naložení výkopku, avšak se složením bez rozhrnutí z horniny třídy těžitelnosti I skupiny 1 až 3 na vzdálenost přes 7 000 do 8 000 m | m3 | 2677.72 |  | 0 | CS ÚRS 2021 02 |  |  | základní |  | 0 | 0 | 0 | 0 | 0 | 4 | K | 2 |  |  |  | ROZPOCET | [5 empty] | 0 | 0 | 0 | 0 | 0 | 1 | 0 | 4 | 1428632137
| Online PSC |  | https://podminky.urs.cz/item/CS_URS_2021_02/162751115 | [15 empty] | Online PSC | 2
| VV |  | "11-9216-0300_DPS" | [15 empty] | VV | 2 | 1 | True | 0 | ROZPOCET
| VV |  | "Sezimovo Ústí_Rekonstrukce vodovodu a kanalizace" | [15 empty] | VV | 2 | 1 | True | 0 | ROZPOCET
| VV |  | "TZ, D.1.1.1" | [15 empty] | VV | 2 | 1 | True | 0 | ROZPOCET
| VV |  | "Výkop stok - zásyp a obsyp stok" | [15 empty] | VV | 2 | 1 | True | 0 | ROZPOCET
| VV |  | "Předpokládaná těžiteplnost: 2.tř.: - 7, 3.tř.: - 24%, 4. tř.: - 34%, 5. tř.: - 28%, 6. tř.: - 7%" | [15 empty] | VV | 2 | 1 | True | 0 | ROZPOCET
| VV |  | "Předpoklad navrácení původní zeminy do výkopku bude z 50% - odvoz na trvalou skládku" | [15 empty] | VV | 2 | 1 | True | 0 | ROZPOCET
| VV |  | (Celk_zásyp*2,0541)*0,50 |  | 1625.581 | [13 empty] | VV | 2 | 2 | True | 0 | ROZPOCET
| VV |  | Obsyp* 2,0541 |  | 1052.139 | [13 empty] | VV | 2 | 2 | True | 0 | ROZPOCET
| VV |  | Součet |  | 2677.72 | [13 empty] | VV | 2 | 4 | True | 1 | ROZPOCET
26 | K | 167151111 | Nakládání, skládání a překládání neulehlého výkopku nebo sypaniny strojně nakládání, množství přes 100 m3, z hornin třídy těžitelnosti I, skupiny 1 až 3 | m3 | 766.808 |  | 0 | CS ÚRS 2021 02 |  |  | základní |  | 0 | 0 | 0 | 0 | 0 | 4 | K | 2 |  |  |  | ROZPOCET | [5 empty] | 0 | 0 | 0 | 0 | 0 | 1 | 0 | 4 | 637105954
| Online PSC |  | https://podminky.urs.cz/item/CS_URS_2021_02/167151111 | [15 empty] | Online PSC | 2
| VV |  | "11-9216-0300_DPS" | [15 empty] | VV | 2 | 1 | True | 0 | ROZPOCET
| VV |  | "Sezimovo Ústí_Rekonstrukce vodovodu a kanalizace" | [15 empty] | VV | 2 | 1 | True | 0 | ROZPOCET
| VV |  | "TZ, D.1.1.1" | [15 empty] | VV | 2 | 1 | True | 0 | ROZPOCET
| VV |  | "Výkop stok" | [15 empty] | VV | 2 | 1 | True | 0 | ROZPOCET
| VV |  | "Předpokládaná těžiteplnost: 2.tř.: - 7, 3.tř.: - 24%, 4. tř.: - 34%, 5. tř.: - 28%, 6. tř.: - 7%" | [15 empty] | VV | 2 | 1 | True | 0 | ROZPOCET
| VV |  | "Předpoklad navrácení původní zeminy do výkopku bude z 50% - odvoz na mezideponii tam i zpět, odvoz na trvalou skládku" | [15 empty] | VV | 2 | 1 | True | 0 | ROZPOCET
| VV |  | (Výk_2s+výk_2r)*0,50 |  | 86.575 | [13 empty] | VV | 2 | 2 | True | 0 | ROZPOCET
| VV |  | (Výk_3s+výk_3r)*0,50 |  | 296.829 | [13 empty] | VV | 2 | 2 | True | 0 | ROZPOCET
| VV |  | Součet |  | 383.404 | [13 empty] | VV | 2 | 4 | True | 1 | ROZPOCET
| VV |  | 383,404*2 'Přepočtené koeficientem množství |  | 766.808 | [13 empty] | VV | 2 | 2 | False | 1 | ROZPOCET
27 | K | 167151111 | Nakládání, skládání a překládání neulehlého výkopku nebo sypaniny strojně nakládání, množství přes 100 m3, z hornin třídy těžitelnosti I, skupiny 1 až 3 | m3 | 3061.124 |  | 0 | CS ÚRS 2021 02 |  |  | základní |  | 0 | 0 | 0 | 0 | 0 | 4 | K | 2 |  |  |  | ROZPOCET | [5 empty] | 0 | 0 | 0 | 0 | 0 | 1 | 0 | 4 | 1301961367
| Online PSC |  | https://podminky.urs.cz/item/CS_URS_2021_02/167151111 | [15 empty] | Online PSC | 2
| VV |  | "11-9216-0300_DPS" | [15 empty] | VV | 2 | 1 | True | 0 | ROZPOCET
| VV |  | "Sezimovo Ústí_Rekonstrukce vodovodu a kanalizace" | [15 empty] | VV | 2 | 1 | True | 0 | ROZPOCET
| VV |  | "TZ, D.1.1.1" | [15 empty] | VV | 2 | 1 | True | 0 | ROZPOCET
| VV |  | "Předpokládaná těžiteplnost: 2.tř.: - 7, 3.tř.: - 24%, 4. tř.: - 34%, 5. tř.: - 28%, 6. tř.: - 7%" | [15 empty] | VV | 2 | 1 | True | 0 | ROZPOCET
| VV |  | "Předpoklad navrácení původní zeminy do výkopku bude z 50% - odvoz na mezideponii tam i zpět" | [15 empty] | VV | 2 | 1 | True | 0 | ROZPOCET
| VV |  | (Celk_zásyp*2,0541)*0,50 |  | 1625.581 | [13 empty] | VV | 2 | 2 | True | 0 | ROZPOCET
| VV |  | Obsyp* 2,0541 |  | 1052.139 | [13 empty] | VV | 2 | 2 | True | 0 | ROZPOCET
| VV |  | "Předpoklad navrácení původní zeminy do výkopku bude z 50% - odvoz na trvalou skládku" | [15 empty] | VV | 2 | 1 | True | 0 | ROZPOCET
| VV |  | (Výk_2s+výk_2r)*0,50 |  | 86.575 | [13 empty] | VV | 2 | 2 | True | 0 | ROZPOCET
| VV |  | (Výk_3s+výk_3r)*0,50 |  | 296.829 | [13 empty] | VV | 2 | 2 | True | 0 | ROZPOCET
| VV |  | Součet |  | 3061.124 | [13 empty] | VV | 2 | 4 | True | 1 | ROZPOCET
28 | K | 167151112 | Nakládání, skládání a překládání neulehlého výkopku nebo sypaniny strojně nakládání, množství přes 100 m3, z hornin třídy těžitelnosti II, skupiny 4 a 5 | m3 | 1585.56 |  | 0 | CS ÚRS 2021 02 |  |  | základní |  | 0 | 0 | 0 | 0 | 0 | 4 | K | 2 |  |  |  | ROZPOCET | [5 empty] | 0 | 0 | 0 | 0 | 0 | 1 | 0 | 4 | -914974973
| Online PSC |  | https://podminky.urs.cz/item/CS_URS_2021_02/167151112 | [15 empty] | Online PSC | 2
| VV |  | "11-9216-0300_DPS" | [15 empty] | VV | 2 | 1 | True | 0 | ROZPOCET
| VV |  | "Sezimovo Ústí_Rekonstrukce vodovodu a kanalizace" | [15 empty] | VV | 2 | 1 | True | 0 | ROZPOCET
| VV |  | "TZ, D.1.1.1" | [15 empty] | VV | 2 | 1 | True | 0 | ROZPOCET
| VV |  | "Výkop stok" | [15 empty] | VV | 2 | 1 | True | 0 | ROZPOCET
| VV |  | "Předpokládaná těžiteplnost: 2.tř.: - 7, 3.tř.: - 24%, 4. tř.: - 34%, 5. tř.: - 28%, 6. tř.: - 7%" | [15 empty] | VV | 2 | 1 | True | 0 | ROZPOCET
| VV |  | "Předpoklad navrácení původní zeminy do výkopku bude z 50% - odvoz na mezideponii tam i zpět" | [15 empty] | VV | 2 | 1 | True | 0 | ROZPOCET
| VV |  | (Výk_4s+výk_4r)*0,50 |  | 420.507 | [13 empty] | VV | 2 | 2 | True | 0 | ROZPOCET
| VV |  | (Výk_5s+výk_5r_6r)*0,50 |  | 372.273 | [13 empty] | VV | 2 | 2 | True | 0 | ROZPOCET
| VV |  | Součet |  | 792.78 | [13 empty] | VV | 2 | 4 | True | 1 | ROZPOCET
| VV |  | 792,78*2 'Přepočtené koeficientem množství |  | 1585.56 | [13 empty] | VV | 2 | 2 | False | 1 | ROZPOCET
29 | K | 167151112 | Nakládání, skládání a překládání neulehlého výkopku nebo sypaniny strojně nakládání, množství přes 100 m3, z hornin třídy těžitelnosti II, skupiny 4 a 5 | m3 | 792.78 |  | 0 | CS ÚRS 2021 02 |  |  | základní |  | 0 | 0 | 0 | 0 | 0 | 4 | K | 2 |  |  |  | ROZPOCET | [5 empty] | 0 | 0 | 0 | 0 | 0 | 1 | 0 | 4 | 867115566
| Online PSC |  | https://podminky.urs.cz/item/CS_URS_2021_02/167151112 | [15 empty] | Online PSC | 2
| VV |  | "11-9216-0300_DPS" | [15 empty] | VV | 2 | 1 | True | 0 | ROZPOCET
| VV |  | "Sezimovo Ústí_Rekonstrukce vodovodu a kanalizace" | [15 empty] | VV | 2 | 1 | True | 0 | ROZPOCET
| VV |  | "TZ, D.1.1.1" | [15 empty] | VV | 2 | 1 | True | 0 | ROZPOCET
| VV |  | "Výkop stok" | [15 empty] | VV | 2 | 1 | True | 0 | ROZPOCET
| VV |  | "Předpokládaná těžiteplnost: 2.tř.: - 7, 3.tř.: - 24%, 4. tř.: - 34%, 5. tř.: - 28%, 6. tř.: - 7%" | [15 empty] | VV | 2 | 1 | True | 0 | ROZPOCET
| VV |  | "Předpoklad navrácení původní zeminy do výkopku bude z 50% - odvoz na trvalou skládku" | [15 empty] | VV | 2 | 1 | True | 0 | ROZPOCET
| VV |  | (Výk_4s+výk_4r)*0,50 |  | 420.507 | [13 empty] | VV | 2 | 2 | True | 0 | ROZPOCET
| VV |  | (Výk_5s+výk_5r_6r)*0,50 |  | 372.273 | [13 empty] | VV | 2 | 2 | True | 0 | ROZPOCET
| VV |  | Součet |  | 792.78 | [13 empty] | VV | 2 | 4 | True | 1 | ROZPOCET
30 | K | 167151113 | Nakládání, skládání a překládání neulehlého výkopku nebo sypaniny strojně nakládání, množství přes 100 m3, z hornin třídy těžitelnosti III, skupiny 6 a 7 | m3 | 121.206 |  | 0 | CS ÚRS 2021 02 |  |  | základní |  | 0 | 0 | 0 | 0 | 0 | 4 | K | 2 |  |  |  | ROZPOCET | [5 empty] | 0 | 0 | 0 | 0 | 0 | 1 | 0 | 4 | -547822332
| Online PSC |  | https://podminky.urs.cz/item/CS_URS_2021_02/167151113 | [15 empty] | Online PSC | 2
| VV |  | "11-9216-0300_DPS" | [15 empty] | VV | 2 | 1 | True | 0 | ROZPOCET
| VV |  | "Sezimovo Ústí_Rekonstrukce vodovodu a kanalizace" | [15 empty] | VV | 2 | 1 | True | 0 | ROZPOCET
| VV |  | "TZ, D.1.1.1" | [15 empty] | VV | 2 | 1 | True | 0 | ROZPOCET
| VV |  | "Výkop stok" | [15 empty] | VV | 2 | 1 | True | 0 | ROZPOCET
| VV |  | "Předpokládaná těžiteplnost: 2.tř.: - 7, 3.tř.: - 24%, 4. tř.: - 34%, 5. tř.: - 28%, 6. tř.: - 7%" | [15 empty] | VV | 2 | 1 | True | 0 | ROZPOCET
| VV |  | "Předpoklad navrácení původní zeminy do výkopku bude z 50% - odvoz na mezideponii tam i zpět, odvoz na trvalou skládku" | [15 empty] | VV | 2 | 1 | True | 0 | ROZPOCET
| VV |  | Výk_6s*0,50 |  | 60.603 | [13 empty] | VV | 2 | 2 | True | 0 | ROZPOCET
| VV |  | Součet |  | 60.603 | [13 empty] | VV | 2 | 4 | True | 1 | ROZPOCET
| VV |  | 60,603*2 'Přepočtené koeficientem množství |  | 121.206 | [13 empty] | VV | 2 | 2 | False | 1 | ROZPOCET
31 | K | 167151113 | Nakládání, skládání a překládání neulehlého výkopku nebo sypaniny strojně nakládání, množství přes 100 m3, z hornin třídy těžitelnosti III, skupiny 6 a 7 | m3 | 60.603 |  | 0 | CS ÚRS 2021 02 |  |  | základní |  | 0 | 0 | 0 | 0 | 0 | 4 | K | 2 |  |  |  | ROZPOCET | [5 empty] | 0 | 0 | 0 | 0 | 0 | 1 | 0 | 4 | -2085331074
| Online PSC |  | https://podminky.urs.cz/item/CS_URS_2021_02/167151113 | [15 empty] | Online PSC | 2
| VV |  | "11-9216-0300_DPS" | [15 empty] | VV | 2 | 1 | True | 0 | ROZPOCET
| VV |  | "Sezimovo Ústí_Rekonstrukce vodovodu a kanalizace" | [15 empty] | VV | 2 | 1 | True | 0 | ROZPOCET
| VV |  | "TZ, D.1.1.1" | [15 empty] | VV | 2 | 1 | True | 0 | ROZPOCET
| VV |  | "Výkop stok" | [15 empty] | VV | 2 | 1 | True | 0 | ROZPOCET
| VV |  | "Předpokládaná těžiteplnost: 2.tř.: - 7, 3.tř.: - 24%, 4. tř.: - 34%, 5. tř.: - 28%, 6. tř.: - 7%" | [15 empty] | VV | 2 | 1 | True | 0 | ROZPOCET
| VV |  | "Předpoklad navrácení původní zeminy do výkopku bude z 50% -odvoz na trvalou skládku" | [15 empty] | VV | 2 | 1 | True | 0 | ROZPOCET
| VV |  | Výk_6s*0,50 |  | 60.603 | [13 empty] | VV | 2 | 2 | True | 0 | ROZPOCET
| VV |  | Součet |  | 60.603 | [13 empty] | VV | 2 | 4 | True | 1 | ROZPOCET
32 | K | 171251201 | Uložení sypaniny na skládky nebo meziskládky bez hutnění s upravením uložené sypaniny do předepsaného tvaru | m3 | 3914.507 |  | 0 | CS ÚRS 2021 02 |  |  | základní |  | 0 | 0 | 0 | 0 | 0 | 4 | K | 2 |  |  |  | ROZPOCET | [5 empty] | 0 | 0 | 0 | 0 | 0 | 1 | 0 | 4 | -358523224
| Online PSC |  | https://podminky.urs.cz/item/CS_URS_2021_02/171251201 | [15 empty] | Online PSC | 2
| VV |  | "11-9216-0300_DPS" | [15 empty] | VV | 2 | 1 | True | 0 | ROZPOCET
| VV |  | "Sezimovo Ústí_Rekonstrukce vodovodu a kanalizace" | [15 empty] | VV | 2 | 1 | True | 0 | ROZPOCET
| VV |  | "TZ, D.1.1.1" | [15 empty] | VV | 2 | 1 | True | 0 | ROZPOCET
| VV |  | "Výkop stok" | [15 empty] | VV | 2 | 1 | True | 0 | ROZPOCET
| VV |  | "Předpokládaná těžiteplnost: 2.tř.: - 7, 3.tř.: - 24%, 4. tř.: - 34%, 5. tř.: - 28%, 6. tř.: - 7%" | [15 empty] | VV | 2 | 1 | True | 0 | ROZPOCET
| VV |  | "Předpoklad navrácení původní zeminy do výkopku bude z 50% - odvoz na mezideponii tam i zpět" | [15 empty] | VV | 2 | 1 | True | 0 | ROZPOCET
| VV |  | (Výk_2s+výk_2r)*0,50 |  | 86.575 | [13 empty] | VV | 2 | 2 | True | 0 | ROZPOCET
| VV |  | (Výk_3s+výk_3r)*0,50 |  | 296.829 | [13 empty] | VV | 2 | 2 | True | 0 | ROZPOCET
| VV |  | (Výk_4s+výk_4r)*0,50 |  | 420.507 | [13 empty] | VV | 2 | 2 | True | 0 | ROZPOCET
| VV |  | (Výk_5s+výk_5r_6r)*0,50 |  | 372.273 | [13 empty] | VV | 2 | 2 | True | 0 | ROZPOCET
| VV |  | Výk_6s*0,50 |  | 60.603 | [13 empty] | VV | 2 | 2 | True | 0 | ROZPOCET
| VV |  | (Celk_zásyp*2,0541)*0,50 |  | 1625.581 | [13 empty] | VV | 2 | 2 | True | 0 | ROZPOCET
| VV |  | Obsyp* 2,0541 |  | 1052.139 | [13 empty] | VV | 2 | 2 | True | 0 | ROZPOCET
| VV |  | Součet |  | 3914.507 | [13 empty] | VV | 2 | 4 | True | 1 | ROZPOCET
33 | K | 174101101 | Zásyp sypaninou z jakékoliv horniny strojně s uložením výkopku ve vrstvách se zhutněním jam, šachet, rýh nebo kolem objektů v těchto vykopávkách | m3 | 1582.767 |  | 0 | CS ÚRS 2021 02 |  |  | základní |  | 0 | 0 | 0 | 0 | 0 | 4 | K | 2 |  |  |  | ROZPOCET | [5 empty] | 0 | 0 | 0 | 0 | 0 | 1 | 0 | 4 | -2139761224
| Online PSC |  | https://podminky.urs.cz/item/CS_URS_2021_02/174101101 | [15 empty] | Online PSC | 2
| VV |  | "11-9216-0300_DPS" | [15 empty] | VV | 2 | 1 | True | 0 | ROZPOCET
| VV |  | "Sezimovo Ústí_Rekonstrukce vodovodu a kanalizace" | [15 empty] | VV | 2 | 1 | True | 0 | ROZPOCET
| VV |  | "TZ, D.1.1.1" | [15 empty] | VV | 2 | 1 | True | 0 | ROZPOCET
| VV |  | "Předpoklad navrácení původní zeminy do výkopku bude z 50%" | [15 empty] | VV | 2 | 1 | True | 0 | ROZPOCET
| VV |  | "Výkop poturubí a šachet - lože pod potrubí a šachty - potrubí a šachty - obsyp" | [15 empty] | VV | 2 | 1 | True | 0 | ROZPOCET
| VV |  | Výkop_trouby |  | 2473.57 | [13 empty] | VV | 2 | 2 | True | 0 | ROZPOCET
| VV |  | -sedlo_lože_šd |  | -324.54 | [13 empty] | VV | 2 | 2 | True | 0 | ROZPOCET
| VV |  | - Obsyp |  | -512.214 | [13 empty] | VV | 2 | 2 | True | 0 | ROZPOCET
| VV |  | -beton_lože |  | -18.196 | [13 empty] | VV | 2 | 2 | True | 0 | ROZPOCET
| VV |  | "Šachty" | [15 empty] | VV | 2 | 1 | True | 0 | ROZPOCET
| VV |  | - ((PI*(1,0/2)^2)*2,21)*2 |  | -3.471 | [13 empty] | VV | 2 | 2 | True | 0 | ROZPOCET
| VV |  | - ((PI*(1,0/2)^2)*1,71)*3 |  | -4.029 | [13 empty] | VV | 2 | 2 | True | 0 | ROZPOCET
| VV |  | - (PI*(1,0/2)^2)*(1,91+2,41+2,66+2,93+1,96+1,46+3,48+2,46+3,68+2,68+2,46+2,21+1,46+1,96+2,38) |  | -28.353 | [13 empty] | VV | 2 | 2 | True | 0 | ROZPOCET
| VV | Celk_zásyp | Součet |  | 1582.767 | [13 empty] | VV | 2 | 4 | True | 1 | ROZPOCET
34 | M | 58344197 | štěrkodrť frakce 0/63 | t | 1625.581 |  | 0 | CS ÚRS 2021 02 |  |  | základní |  | 0 | 0 | 0 | 0 | 0 | 8 | M | 2 |  |  |  | ROZPOCET | [5 empty] | 0 | 0 | 0 | 0 | 0 | 1 | 0 | 4 | -1593410055
| VV |  | "11-9216-0300_DPS" | [15 empty] | VV | 2 | 1 | True | 0 | ROZPOCET
| VV |  | "Sezimovo Ústí_Rekonstrukce vodovodu a kanalizace" | [15 empty] | VV | 2 | 1 | True | 0 | ROZPOCET
| VV |  | "TZ, D.1.1.1" | [15 empty] | VV | 2 | 1 | True | 0 | ROZPOCET
| VV |  | "Předpoklad navrácení původní zeminy do výkopku bude z 50%" | [15 empty] | VV | 2 | 1 | True | 0 | ROZPOCET
| VV |  | (Celk_zásyp*2,0541)*0,50 |  | 1625.581 | [13 empty] | VV | 2 | 2 | True | 0 | ROZPOCET
| VV |  | Součet |  | 1625.581 | [13 empty] | VV | 2 | 4 | True | 1 | ROZPOCET
35 | K | 175151101 | Obsypání potrubí strojně sypaninou z vhodných třídy těžitelnosti I a II, skupiny 1 až 4 nebo materiálem připraveným podél výkopu ve vzdálenosti do 3 m od jeho kraje, pro jakoukoliv hloubku výkopu a míru zhutnění bez prohození sypaniny | m3 | 512.214 |  | 0 | CS ÚRS 2021 02 |  |  | základní |  | 0 | 0 | 0 | 0 | 0 | 4 | K | 2 |  |  |  | ROZPOCET | [5 empty] | 0 | 0 | 0 | 0 | 0 | 1 | 0 | 4 | -816843940
| Online PSC |  | https://podminky.urs.cz/item/CS_URS_2021_02/175151101 | [15 empty] | Online PSC | 2
| VV |  | "11-9216-0300_DPS" | [15 empty] | VV | 2 | 1 | True | 0 | ROZPOCET
| VV |  | "Sezimovo Ústí_Rekonstrukce vodovodu a kanalizace" | [15 empty] | VV | 2 | 1 | True | 0 | ROZPOCET
| VV |  | "TZ, D.1.1.1" | [15 empty] | VV | 2 | 1 | True | 0 | ROZPOCET
| VV |  | "ST.1 a ST.2" | [15 empty] | VV | 2 | 1 | True | 0 | ROZPOCET
| VV |  | 303,94*1,50*(0,400+0,300) |  | 319.137 | [13 empty] | VV | 2 | 2 | True | 0 | ROZPOCET
| VV |  | -"potrubí DN400" (303,94*PI*(0,400/2)^2) |  | -38.194 | [13 empty] | VV | 2 | 2 | True | 0 | ROZPOCET
| VV |  | "ST.1_A" | [15 empty] | VV | 2 | 1 | True | 0 | ROZPOCET
| VV |  | 23,43*1,20*(0,250+0,300) |  | 15.464 | [13 empty] | VV | 2 | 2 | True | 0 | ROZPOCET
| VV |  | -"potrubí DN250" (23,43*PI*(0,250/2)^2) |  | -1.15 | [13 empty] | VV | 2 | 2 | True | 0 | ROZPOCET
| VV |  | "ST.1_B" | [15 empty] | VV | 2 | 1 | True | 0 | ROZPOCET
| VV |  | 86,22*1,20*(0,250+0,300) |  | 56.905 | [13 empty] | VV | 2 | 2 | True | 0 | ROZPOCET
| VV |  | -"potrubí DN250" (86,22*PI*(0,250/2)^2) |  | -4.232 | [13 empty] | VV | 2 | 2 | True | 0 | ROZPOCET
| VV |  | "ST.1_C" | [15 empty] | VV | 2 | 1 | True | 0 | ROZPOCET
| VV |  | 59,70*1,20*(0,300+0,300) |  | 42.984 | [13 empty] | VV | 2 | 2 | True | 0 | ROZPOCET
| VV |  | -"potrubí DN300" (59,70*PI*(0,300/2)^2) |  | -4.22 | [13 empty] | VV | 2 | 2 | True | 0 | ROZPOCET
| VV |  | "ST.2_A" | [15 empty] | VV | 2 | 1 | True | 0 | ROZPOCET
| VV |  | 23,70*1,20*(0,250+0,300) |  | 15.642 | [13 empty] | VV | 2 | 2 | True | 0 | ROZPOCET
| VV |  | -"potrubí DN250" (23,70*PI*(0,250/2)^2) |  | -1.163 | [13 empty] | VV | 2 | 2 | True | 0 | ROZPOCET
| VV |  | "ST.2_B" | [15 empty] | VV | 2 | 1 | True | 0 | ROZPOCET
| VV |  | 55,40*1,20*(0,250+0,300) |  | 36.564 | [13 empty] | VV | 2 | 2 | True | 0 | ROZPOCET
| VV |  | -"potrubí DN250" (55,40*PI*(0,250/2)^2) |  | -2.719 | [13 empty] | VV | 2 | 2 | True | 0 | ROZPOCET
| VV |  | "ST.2_C" | [15 empty] | VV | 2 | 1 | True | 0 | ROZPOCET
| VV |  | 22,18*1,20*(0,300+0,300) |  | 15.97 | [13 empty] | VV | 2 | 2 | True | 0 | ROZPOCET
| VV |  | -"potrubí DN300" (23,18*PI*(0,300/2)^2) |  | -1.638 | [13 empty] | VV | 2 | 2 | True | 0 | ROZPOCET
| VV |  | "ST.3" | [15 empty] | VV | 2 | 1 | True | 0 | ROZPOCET
| VV |  | 72,12*1,20*(0,300+0,300) |  | 51.926 | [13 empty] | VV | 2 | 2 | True | 0 | ROZPOCET
| VV |  | -"potrubí DN300" (72,12*PI*(0,300/2)^2) |  | -5.098 | [13 empty] | VV | 2 | 2 | True | 0 | ROZPOCET
| VV |  | "ST.3_A" | [15 empty] | VV | 2 | 1 | True | 0 | ROZPOCET
| VV |  | 26,25*1,20*(0,250+0,300) |  | 17.325 | [13 empty] | VV | 2 | 2 | True | 0 | ROZPOCET
| VV |  | -"potrubí DN300" (26,25*PI*(0,250/2)^2) |  | -1.289 | [13 empty] | VV | 2 | 2 | True | 0 | ROZPOCET
| VV | Obsyp | Součet |  | 512.214 | [13 empty] | VV | 2 | 4 | True | 1 | ROZPOCET
36 | M | 583313450 | kamenivo těžené drobné frakce 0/4 | t | 1052.139 |  | 0 | CS ÚRS 2021 02 |  |  | základní |  | 0 | 0 | 0 | 0 | 0 | 8 | M | 2 |  |  |  | ROZPOCET | [5 empty] | 0 | 0 | 0 | 0 | 0 | 1 | 0 | 4 | 816632818
| VV |  | Obsyp* 2,0541 |  | 1052.139 | [13 empty] | VV | 2 | 2 | True | 0 | ROZPOCET
| VV |  | Součet |  | 1052.139 | [13 empty] | VV | 2 | 4 | True | 1 | ROZPOCET
| D | 4 | Vodorovné konstrukce |  |  |  | 0 | [5 empty] | 0 |  | 595.7308 |  | 0 | 1 | D | 1 |  |  |  | ROZPOCET | [11 empty] | 0
37 | K | 451541111 | Lože pod potrubí, stoky a drobné objekty v otevřeném výkopu ze štěrkodrtě 0-63 mm | m3 | 324.54 |  | 0 | CS ÚRS 2021 02 |  |  | základní |  | 0 | 1.7034 | 552.8214 | 0 | 0 | 4 | K | 2 |  |  |  | ROZPOCET | [5 empty] | 0 | 0 | 0 | 0 | 0 | 1 | 0 | 4 | 285973984
| Online PSC |  | https://podminky.urs.cz/item/CS_URS_2021_02/451541111 | [15 empty] | Online PSC | 2
| VV |  | "11-9216-0300_DPS" | [15 empty] | VV | 2 | 1 | True | 0 | ROZPOCET
| VV |  | "Sezimovo Ústí_Rekonstrukce vodovodu a kanalizace" | [15 empty] | VV | 2 | 1 | True | 0 | ROZPOCET
| VV |  | "TZ, D.1.1.1" | [15 empty] | VV | 2 | 1 | True | 0 | ROZPOCET
| VV |  | "Podkladní desky - šachty" | [15 empty] | VV | 2 | 1 | True | 0 | ROZPOCET
| VV |  | 2,6*2,6*0,100*25 |  | 16.9 | [13 empty] | VV | 2 | 2 | True | 0 | ROZPOCET
| VV |  | 3,6*3,6*0,100 |  | 1.296 | [13 empty] | VV | 2 | 2 | True | 0 | ROZPOCET
| VV |  | "Betonové lože (tl.150+1/2 průměr trouby) pod potrubí" | [15 empty] | VV | 2 | 1 | True | 0 | ROZPOCET
| VV |  | "DN400" 303,94*1,50*(0,150+0,200) |  | 159.569 | [13 empty] | VV | 2 | 2 | True | 0 | ROZPOCET
| VV |  | "DN250" 276,750*1,20*(0,150+0,125) |  | 91.328 | [13 empty] | VV | 2 | 2 | True | 0 | ROZPOCET
| VV |  | "DN300" 154,020*1,20*(0,150+0,150) |  | 55.447 | [13 empty] | VV | 2 | 2 | True | 0 | ROZPOCET
| VV | sedlo_lože_šd | Součet |  | 324.54 | [13 empty] | VV | 2 | 4 | True | 1 | ROZPOCET
38 | K | 452112112 | Osazení betonových dílců prstenců nebo rámů pod poklopy a mříže, výšky do 100 mm | kus | 6 |  | 0 | CS ÚRS 2021 02 |  |  | základní |  | 0 | 0.22394 | 1.3436 | 0 | 0 | 4 | K | 2 |  |  |  | ROZPOCET | [5 empty] | 0 | 0 | 0 | 0 | 0 | 1 | 0 | 4 | -1070099433
| Online PSC |  | https://podminky.urs.cz/item/CS_URS_2021_02/452112112 | [15 empty] | Online PSC | 2
39 | M | 59224012 | prstenec šachtový vyrovnávací betonový 625x100x80mm | kus | 1 |  | 0 | CS ÚRS 2021 02 |  |  | základní |  | 0 | 0.041 | 0.041 | 0 | 0 | 8 | M | 2 |  |  |  | ROZPOCET | [5 empty] | 0 | 0 | 0 | 0 | 0 | 1 | 0 | 4 | -1566438345
| VV |  | "11-9216-0300_DPS" | [15 empty] | VV | 2 | 1 | True | 0 | ROZPOCET
| VV |  | "Sezimovo Ústí_Rekonstrukce vodovodu a kanalizace" | [15 empty] | VV | 2 | 1 | True | 0 | ROZPOCET
| VV |  | "TZ, D.1.1.1, Tabulka šachet" | [15 empty] | VV | 2 | 1 | True | 0 | ROZPOCET
| VV |  | 1 "ks" |  | 1 | [13 empty] | VV | 2 | 2 | True | 0 | ROZPOCET
| VV |  | Součet |  | 1 | [13 empty] | VV | 2 | 4 | True | 1 | ROZPOCET
40 | M | 59224013 | prstenec šachtový vyrovnávací betonový 625x100x100mm | kus | 5 |  | 0 | CS ÚRS 2021 02 |  |  | základní |  | 0 | 0.053 | 0.265 | 0 | 0 | 8 | M | 2 |  |  |  | ROZPOCET | [5 empty] | 0 | 0 | 0 | 0 | 0 | 1 | 0 | 4 | -1211270254
| VV |  | "11-9216-0300_DPS" | [15 empty] | VV | 2 | 1 | True | 0 | ROZPOCET
| VV |  | "Sezimovo Ústí_Rekonstrukce vodovodu a kanalizace" | [15 empty] | VV | 2 | 1 | True | 0 | ROZPOCET
| VV |  | "TZ, D.1.1.1, Tabulka šachet" | [15 empty] | VV | 2 | 1 | True | 0 | ROZPOCET
| VV |  | 1 "ks" |  | 1 | [13 empty] | VV | 2 | 2 | True | 0 | ROZPOCET
| VV |  | "Sanace - 4 šachty" | [15 empty] | VV | 2 | 1 | True | 0 | ROZPOCET
| VV |  | 4 |  | 4 | [13 empty] | VV | 2 | 2 | True | 0 | ROZPOCET
| VV |  | Součet |  | 5 | [13 empty] | VV | 2 | 4 | True | 1 | ROZPOCET
41 | K | 452112122 | Osazení betonových dílců prstenců nebo rámů pod poklopy a mříže, výšky přes 100 do 200 mm | kus | 2 |  | 0 | CS ÚRS 2021 02 |  |  | základní |  | 0 | 0.22394 | 0.44788 | 0 | 0 | 4 | K | 2 |  |  |  | ROZPOCET | [5 empty] | 0 | 0 | 0 | 0 | 0 | 1 | 0 | 4 | 17677897
| Online PSC |  | https://podminky.urs.cz/item/CS_URS_2021_02/452112122 | [15 empty] | Online PSC | 2
42 | M | 59224188 | prstenec šachtový vyrovnávací betonový 625x120x120mm | kus | 2 |  | 0 | CS ÚRS 2021 02 |  |  | základní |  | 0 | 0.081 | 0.162 | 0 | 0 | 8 | M | 2 |  |  |  | ROZPOCET | [5 empty] | 0 | 0 | 0 | 0 | 0 | 1 | 0 | 4 | 1240795164
| VV |  | "11-9216-0300_DPS" | [15 empty] | VV | 2 | 1 | True | 0 | ROZPOCET
| VV |  | "Sezimovo Ústí_Rekonstrukce vodovodu a kanalizace" | [15 empty] | VV | 2 | 1 | True | 0 | ROZPOCET
| VV |  | "TZ, D.1.1.1, Tabulka šachet" | [15 empty] | VV | 2 | 1 | True | 0 | ROZPOCET
| VV |  | 2 "ks" |  | 2 | [13 empty] | VV | 2 | 2 | True | 0 | ROZPOCET
| VV |  | Součet |  | 2 | [13 empty] | VV | 2 | 4 | True | 1 | ROZPOCET
43 | K | 452312131 | Podkladní a zajišťovací konstrukce z betonu prostého v otevřeném výkopu sedlové lože pod potrubí z betonu tř. C 12/15 | m3 | 18.196 |  | 0 | CS ÚRS 2021 02 |  |  | základní |  | 0 | 2.234 | 40.6499 | 0 | 0 | 4 | K | 2 |  |  |  | ROZPOCET | [5 empty] | 0 | 0 | 0 | 0 | 0 | 1 | 0 | 4 | 133091283
| Online PSC |  | https://podminky.urs.cz/item/CS_URS_2021_02/452312131 | [15 empty] | Online PSC | 2
| VV |  | "11-9216-0300_DPS" | [15 empty] | VV | 2 | 1 | True | 0 | ROZPOCET
| VV |  | "Sezimovo Ústí_Rekonstrukce vodovodu a kanalizace" | [15 empty] | VV | 2 | 1 | True | 0 | ROZPOCET
| VV |  | "TZ, D.1.1.1" | [15 empty] | VV | 2 | 1 | True | 0 | ROZPOCET
| VV |  | "Podkladní desky - šachty" | [15 empty] | VV | 2 | 1 | True | 0 | ROZPOCET
| VV |  | 2,6*2,6*0,100*25 |  | 16.9 | [13 empty] | VV | 2 | 2 | True | 0 | ROZPOCET
| VV |  | 3,6*3,6*0,100 |  | 1.296 | [13 empty] | VV | 2 | 2 | True | 0 | ROZPOCET
| VV | beton_lože | Součet |  | 18.196 | [13 empty] | VV | 2 | 4 | True | 1 | ROZPOCET
| D | 8 | Trubní vedení |  |  |  | 0 | [5 empty] | 0 |  | 121.6381 |  | 0 | 1 | D | 1 |  |  |  | ROZPOCET | [11 empty] | 0
44 | K | 871360310 | Montáž kanalizačního potrubí z plastů z polypropylenu PP hladkého plnostěnného SN 10 DN 250 | m | 276.75 |  | 0 | CS ÚRS 2021 02 |  |  | základní |  | 0 | 2e-05 | 0.005535 | 0 | 0 | 4 | K | 2 |  |  |  | ROZPOCET | [5 empty] | 0 | 0 | 0 | 0 | 0 | 1 | 0 | 4 | -1847468393
| Online PSC |  | https://podminky.urs.cz/item/CS_URS_2021_02/871360310 | [15 empty] | Online PSC | 2
45 | M | 28617005 | trubka kanalizační PP plnostěnná třívrstvá DN 250x1000mm SN10 | m | 280.901 |  | 0 | CS ÚRS 2021 02 |  |  | základní |  | 0 | 0.0073 | 2.0506 | 0 | 0 | 8 | M | 2 |  |  |  | ROZPOCET | [5 empty] | 0 | 0 | 0 | 0 | 0 | 1 | 0 | 4 | -2020519104
| VV |  | "11-9216-0300_DPS" | [15 empty] | VV | 2 | 1 | True | 0 | ROZPOCET
| VV |  | "Sezimovo Ústí_Rekonstrukce vodovodu a kanalizace" | [15 empty] | VV | 2 | 1 | True | 0 | ROZPOCET
| VV |  | "TZ, D.1.1.1" | [15 empty] | VV | 2 | 1 | True | 0 | ROZPOCET
| VV |  | "DN250" | [15 empty] | VV | 2 | 1 | True | 0 | ROZPOCET
| VV |  | 276,75 "m" |  | 276.75 | [13 empty] | VV | 2 | 2 | True | 0 | ROZPOCET
| VV |  | Součet |  | 276.75 | [13 empty] | VV | 2 | 4 | True | 1 | ROZPOCET
| VV |  | 276,75*1,015 'Přepočtené koeficientem množství |  | 280.901 | [13 empty] | VV | 2 | 2 | False | 1 | ROZPOCET
46 | K | 871370310 | Montáž kanalizačního potrubí z plastů z polypropylenu PP hladkého plnostěnného SN 10 DN 300 | m | 154.02 |  | 0 | CS ÚRS 2021 02 |  |  | základní |  | 0 | 2e-05 | 0.0030804 | 0 | 0 | 4 | K | 2 |  |  |  | ROZPOCET | [5 empty] | 0 | 0 | 0 | 0 | 0 | 1 | 0 | 4 | 572484716
| Online PSC |  | https://podminky.urs.cz/item/CS_URS_2021_02/871370310 | [15 empty] | Online PSC | 2
47 | M | 28617006 | trubka kanalizační PP plnostěnná třívrstvá DN 300x1000mm SN10 | m | 156.33 |  | 0 | CS ÚRS 2021 02 |  |  | základní |  | 0 | 0.0114 | 1.7822 | 0 | 0 | 8 | M | 2 |  |  |  | ROZPOCET | [5 empty] | 0 | 0 | 0 | 0 | 0 | 1 | 0 | 4 | 248692676
| VV |  | "11-9216-0300_DPS" | [15 empty] | VV | 2 | 1 | True | 0 | ROZPOCET
| VV |  | "Sezimovo Ústí_Rekonstrukce vodovodu a kanalizace" | [15 empty] | VV | 2 | 1 | True | 0 | ROZPOCET
| VV |  | "TZ, D.1.1.1" | [15 empty] | VV | 2 | 1 | True | 0 | ROZPOCET
| VV |  | "DN300" | [15 empty] | VV | 2 | 1 | True | 0 | ROZPOCET
| VV |  | 72,12+81,90 "m" |  | 154.02 | [13 empty] | VV | 2 | 2 | True | 0 | ROZPOCET
| VV |  | Součet |  | 154.02 | [13 empty] | VV | 2 | 4 | True | 1 | ROZPOCET
| VV |  | 154,02*1,015 'Přepočtené koeficientem množství |  | 156.33 | [13 empty] | VV | 2 | 2 | False | 1 | ROZPOCET
48 | K | 871390310 | Montáž kanalizačního potrubí z plastů z polypropylenu PP hladkého plnostěnného SN 10 DN 400 | m | 303.94 |  | 0 | CS ÚRS 2021 02 |  |  | základní |  | 0 | 3e-05 | 0.0091182 | 0 | 0 | 4 | K | 2 |  |  |  | ROZPOCET | [5 empty] | 0 | 0 | 0 | 0 | 0 | 1 | 0 | 4 | 1747188709
| Online PSC |  | https://podminky.urs.cz/item/CS_URS_2021_02/871390310 | [15 empty] | Online PSC | 2
49 | M | 28617007 | trubka kanalizační PP plnostěnná třívrstvá DN 400x1000mm SN10 | m | 308.499 |  | 0 | CS ÚRS 2021 02 |  |  | základní |  | 0 | 0.0183 | 5.6455 | 0 | 0 | 8 | M | 2 |  |  |  | ROZPOCET | [5 empty] | 0 | 0 | 0 | 0 | 0 | 1 | 0 | 4 | -1112468007
| VV |  | "11-9216-0300_DPS" | [15 empty] | VV | 2 | 1 | True | 0 | ROZPOCET
| VV |  | "Sezimovo Ústí_Rekonstrukce vodovodu a kanalizace" | [15 empty] | VV | 2 | 1 | True | 0 | ROZPOCET
| VV |  | "TZ, D.1.1.1" | [15 empty] | VV | 2 | 1 | True | 0 | ROZPOCET
| VV |  | "DN400" | [15 empty] | VV | 2 | 1 | True | 0 | ROZPOCET
| VV |  | 303,94"m" |  | 303.94 | [13 empty] | VV | 2 | 2 | True | 0 | ROZPOCET
| VV |  | Součet |  | 303.94 | [13 empty] | VV | 2 | 4 | True | 1 | ROZPOCET
| VV |  | 303,94*1,015 'Přepočtené koeficientem množství |  | 308.499 | [13 empty] | VV | 2 | 2 | False | 1 | ROZPOCET
50 | K | 892372121 | Tlakové zkoušky vzduchem těsnícími vaky ucpávkovými DN 300 | úsek | 14 |  | 0 | CS ÚRS 2021 02 |  |  | základní |  | 0 | 0.00031 | 0.00434 | 0 | 0 | 4 | K | 2 |  |  |  | ROZPOCET | [5 empty] | 0 | 0 | 0 | 0 | 0 | 1 | 0 | 4 | 1313778973
| Online PSC |  | https://podminky.urs.cz/item/CS_URS_2021_02/892372121 | [15 empty] | Online PSC | 2
| VV |  | "11-9216-0300_DPS" | [15 empty] | VV | 2 | 1 | True | 0 | ROZPOCET
| VV |  | "Sezimovo Ústí_Rekonstrukce vodovodu a kanalizace" | [15 empty] | VV | 2 | 1 | True | 0 | ROZPOCET
| VV |  | "TZ, D.1.1.1" | [15 empty] | VV | 2 | 1 | True | 0 | ROZPOCET
| VV |  | 14 |  | 14 | [13 empty] | VV | 2 | 2 | True | 0 | ROZPOCET
| VV |  | Součet |  | 14 | [13 empty] | VV | 2 | 4 | True | 1 | ROZPOCET
51 | K | 892392121 | Tlakové zkoušky vzduchem těsnícími vaky ucpávkovými DN 400 | úsek | 10 |  | 0 | CS ÚRS 2021 02 |  |  | základní |  | 0 | 0.00025 | 0.0025 | 0 | 0 | 4 | K | 2 |  |  |  | ROZPOCET | [5 empty] | 0 | 0 | 0 | 0 | 0 | 1 | 0 | 4 | -1965284772
| Online PSC |  | https://podminky.urs.cz/item/CS_URS_2021_02/892392121 | [15 empty] | Online PSC | 2
| VV |  | "11-9216-0300_DPS" | [15 empty] | VV | 2 | 1 | True | 0 | ROZPOCET
| VV |  | "Sezimovo Ústí_Rekonstrukce vodovodu a kanalizace" | [15 empty] | VV | 2 | 1 | True | 0 | ROZPOCET
| VV |  | "TZ, D.1.1.1" | [15 empty] | VV | 2 | 1 | True | 0 | ROZPOCET
| VV |  | 10 |  | 10 | [13 empty] | VV | 2 | 2 | True | 0 | ROZPOCET
| VV |  | Součet |  | 10 | [13 empty] | VV | 2 | 4 | True | 1 | ROZPOCET
52 | K | 894411311 | Osazení betonových nebo železobetonových dílců pro šachty skruží rovných | kus | 49 |  | 0 | CS ÚRS 2021 02 |  |  | základní |  | 0 | 0.01019 | 0.49931 | 0 | 0 | 4 | K | 2 |  |  |  | ROZPOCET | [5 empty] | 0 | 0 | 0 | 0 | 0 | 1 | 0 | 4 | 403854014
| Online PSC |  | https://podminky.urs.cz/item/CS_URS_2021_02/894411311 | [15 empty] | Online PSC | 2
53 | M | 59224160 | skruž kanalizační s ocelovými stupadly 100x25x12cm | kus | 16 |  | 0 | CS ÚRS 2021 02 |  |  | základní |  | 0 | 0.254 | 4.064 | 0 | 0 | 8 | M | 2 |  |  |  | ROZPOCET | [5 empty] | 0 | 0 | 0 | 0 | 0 | 1 | 0 | 4 | 1217777581
| VV |  | "11-9216-0300_DPS" | [15 empty] | VV | 2 | 1 | True | 0 | ROZPOCET
| VV |  | "Sezimovo Ústí_Rekonstrukce vodovodu a kanalizace" | [15 empty] | VV | 2 | 1 | True | 0 | ROZPOCET
| VV |  | "TZ, D.1.1.1, Tabulka šachet" | [15 empty] | VV | 2 | 1 | True | 0 | ROZPOCET
| VV |  | 12 "ks" |  | 12 | [13 empty] | VV | 2 | 2 | True | 0 | ROZPOCET
| VV |  | "Sanace - 4 šachty" | [15 empty] | VV | 2 | 1 | True | 0 | ROZPOCET
| VV |  | 4 |  | 4 | [13 empty] | VV | 2 | 2 | True | 0 | ROZPOCET
| VV |  | Součet |  | 16 | [13 empty] | VV | 2 | 4 | True | 1 | ROZPOCET
54 | M | 59224161 | skruž kanalizační s ocelovými stupadly 100x50x12cm | kus | 12 |  | 0 | CS ÚRS 2021 02 |  |  | základní |  | 0 | 0.506 | 6.072 | 0 | 0 | 8 | M | 2 |  |  |  | ROZPOCET | [5 empty] | 0 | 0 | 0 | 0 | 0 | 1 | 0 | 4 | -1355683378
| VV |  | "11-9216-0300_DPS" | [15 empty] | VV | 2 | 1 | True | 0 | ROZPOCET
| VV |  | "Sezimovo Ústí_Rekonstrukce vodovodu a kanalizace" | [15 empty] | VV | 2 | 1 | True | 0 | ROZPOCET
| VV |  | "TZ, D.1.1.1, Tabulka šachet" | [15 empty] | VV | 2 | 1 | True | 0 | ROZPOCET
| VV |  | 12 "ks" |  | 12 | [13 empty] | VV | 2 | 2 | True | 0 | ROZPOCET
| VV |  | Součet |  | 12 | [13 empty] | VV | 2 | 4 | True | 1 | ROZPOCET
55 | M | 59224162 | skruž kanalizační s ocelovými stupadly 100x100x12cm | kus | 21 |  | 0 | CS ÚRS 2021 02 |  |  | základní |  | 0 | 1.013 | 21.273 | 0 | 0 | 8 | M | 2 |  |  |  | ROZPOCET | [5 empty] | 0 | 0 | 0 | 0 | 0 | 1 | 0 | 4 | 586740799
| VV |  | "11-9216-0300_DPS" | [15 empty] | VV | 2 | 1 | True | 0 | ROZPOCET
| VV |  | "Sezimovo Ústí_Rekonstrukce vodovodu a kanalizace" | [15 empty] | VV | 2 | 1 | True | 0 | ROZPOCET
| VV |  | "TZ, D.1.1.1, Tabulka šachet" | [15 empty] | VV | 2 | 1 | True | 0 | ROZPOCET
| VV |  | 17 "ks" |  | 17 | [13 empty] | VV | 2 | 2 | True | 0 | ROZPOCET
| VV |  | "Sanace - 4 šachty" | [15 empty] | VV | 2 | 1 | True | 0 | ROZPOCET
| VV |  | 4 |  | 4 | [13 empty] | VV | 2 | 2 | True | 0 | ROZPOCET
| VV |  | Součet |  | 21 | [13 empty] | VV | 2 | 4 | True | 1 | ROZPOCET
56 | K | 894412411 | Osazení betonových nebo železobetonových dílců pro šachty skruží přechodových | kus | 10 |  | 0 | CS ÚRS 2021 02 |  |  | základní |  | 0 | 0.01248 | 0.1248 | 0 | 0 | 4 | K | 2 |  |  |  | ROZPOCET | [5 empty] | 0 | 0 | 0 | 0 | 0 | 1 | 0 | 4 | -1053563051
| Online PSC |  | https://podminky.urs.cz/item/CS_URS_2021_02/894412411 | [15 empty] | Online PSC | 2
57 | M | 59224056 | kónus pro kanalizační šachty s kapsovým stupadlem 100/62,5x67x12cm | kus | 10 |  | 0 | CS ÚRS 2021 02 |  |  | základní |  | 0 | 0.57 | 5.7 | 0 | 0 | 8 | M | 2 |  |  |  | ROZPOCET | [5 empty] | 0 | 0 | 0 | 0 | 0 | 1 | 0 | 4 | -575073088
| VV |  | "11-9216-0300_DPS" | [15 empty] | VV | 2 | 1 | True | 0 | ROZPOCET
| VV |  | "Sezimovo Ústí_Rekonstrukce vodovodu a kanalizace" | [15 empty] | VV | 2 | 1 | True | 0 | ROZPOCET
| VV |  | "TZ, D.1.1.1, Tabulka šachet" | [15 empty] | VV | 2 | 1 | True | 0 | ROZPOCET
| VV |  | 4 +2"ks" |  | 6 | [13 empty] | VV | 2 | 2 | True | 0 | ROZPOCET
| VV |  | "Sanace - 4 šachty" | [15 empty] | VV | 2 | 1 | True | 0 | ROZPOCET
| VV |  | 4 |  | 4 | [13 empty] | VV | 2 | 2 | True | 0 | ROZPOCET
| VV |  | Součet |  | 10 | [13 empty] | VV | 2 | 4 | True | 1 | ROZPOCET
58 | K | 894414111 | Osazení betonových nebo železobetonových dílců pro šachty skruží základových (dno) | kus | 22 |  | 0 | CS ÚRS 2021 02 |  |  | základní |  | 0 | 0.02854 | 0.62788 | 0 | 0 | 4 | K | 2 |  |  |  | ROZPOCET | [5 empty] | 0 | 0 | 0 | 0 | 0 | 1 | 0 | 4 | 1211334716
| Online PSC |  | https://podminky.urs.cz/item/CS_URS_2021_02/894414111 | [15 empty] | Online PSC | 2
59 | M | 59224338 | dno betonové šachty kanalizační přímé 100x80x50cm | kus | 10 |  | 0 | CS ÚRS 2021 02 |  |  | základní |  | 0 | 1.87 | 18.7 | 0 | 0 | 8 | M | 2 |  |  |  | ROZPOCET | [5 empty] | 0 | 0 | 0 | 0 | 0 | 1 | 0 | 4 | 1928113862
| VV |  | "11-9216-0300_DPS" | [15 empty] | VV | 2 | 1 | True | 0 | ROZPOCET
| VV |  | "Sezimovo Ústí_Rekonstrukce vodovodu a kanalizace" | [15 empty] | VV | 2 | 1 | True | 0 | ROZPOCET
| VV |  | "TZ, D.1.1.1, Tabulka šachet" | [15 empty] | VV | 2 | 1 | True | 0 | ROZPOCET
| VV |  | 10"ks" |  | 10 | [13 empty] | VV | 2 | 2 | True | 0 | ROZPOCET
| VV |  | Součet |  | 10 | [13 empty] | VV | 2 | 4 | True | 1 | ROZPOCET
60 | M | 59224339 | dno betonové šachty kanalizační přímé 100x100x60cm | kus | 12 |  | 0 | CS ÚRS 2021 02 |  |  | základní |  | 0 | 2.1 | 25.2 | 0 | 0 | 8 | M | 2 |  |  |  | ROZPOCET | [5 empty] | 0 | 0 | 0 | 0 | 0 | 1 | 0 | 4 | 787759345
| VV |  | "11-9216-0300_DPS" | [15 empty] | VV | 2 | 1 | True | 0 | ROZPOCET
| VV |  | "Sezimovo Ústí_Rekonstrukce vodovodu a kanalizace" | [15 empty] | VV | 2 | 1 | True | 0 | ROZPOCET
| VV |  | "TZ, D.1.1.1, Tabulka šachet" | [15 empty] | VV | 2 | 1 | True | 0 | ROZPOCET
| VV |  | 12 "ks" |  | 12 | [13 empty] | VV | 2 | 2 | True | 0 | ROZPOCET
| VV |  | Součet |  | 12 | [13 empty] | VV | 2 | 4 | True | 1 | ROZPOCET
61 | K | 894414211 | Osazení betonových nebo železobetonových dílců pro šachty desek zákrytových | kus | 20 |  | 0 | CS ÚRS 2021 02 |  |  | základní |  | 0 | 0.03927 | 0.7854 | 0 | 0 | 4 | K | 2 |  |  |  | ROZPOCET | [5 empty] | 0 | 0 | 0 | 0 | 0 | 1 | 0 | 4 | 1206710277
| Online PSC |  | https://podminky.urs.cz/item/CS_URS_2021_02/894414211 | [15 empty] | Online PSC | 2
62 | M | 59266787r | deska zákrytováTZK-Q 230/120-800 | kus | 20 |  | 0 | r-položka |  |  | základní |  | 0 | 1.1 | 22 | 0 | 0 | 8 | M | 2 |  |  |  | ROZPOCET | [5 empty] | 0 | 0 | 0 | 0 | 0 | 1 | 0 | 4 | -406871122
| VV |  | "11-9216-0300_DPS" | [15 empty] | VV | 2 | 1 | True | 0 | ROZPOCET
| VV |  | "Sezimovo Ústí_Rekonstrukce vodovodu a kanalizace" | [15 empty] | VV | 2 | 1 | True | 0 | ROZPOCET
| VV |  | "TZ, D.1.1.1, Tabulka šachet" | [15 empty] | VV | 2 | 1 | True | 0 | ROZPOCET
| VV |  | 18+2 "ks" |  | 20 | [13 empty] | VV | 2 | 2 | True | 0 | ROZPOCET
| VV |  | Součet |  | 20 | [13 empty] | VV | 2 | 4 | True | 1 | ROZPOCET
63 | M | 59224340 | těsnění elastomerové pro spojení šachetních dílů DN 800 | kus | 7 |  | 0 | CS ÚRS 2021 02 |  |  | základní |  | 0 | 0.002 | 0.014 | 0 | 0 | 8 | M | 2 |  |  |  | ROZPOCET | [5 empty] | 0 | 0 | 0 | 0 | 0 | 1 | 0 | 4 | 2032377561
| VV |  | "11-9216-0300_DPS" | [15 empty] | VV | 2 | 1 | True | 0 | ROZPOCET
| VV |  | "Sezimovo Ústí_Rekonstrukce vodovodu a kanalizace" | [15 empty] | VV | 2 | 1 | True | 0 | ROZPOCET
| VV |  | "TZ, D.1.1.1, Tabulka šachet" | [15 empty] | VV | 2 | 1 | True | 0 | ROZPOCET
| VV |  | 5+2 "ks" |  | 7 | [13 empty] | VV | 2 | 2 | True | 0 | ROZPOCET
| VV |  | Součet |  | 7 | [13 empty] | VV | 2 | 4 | True | 1 | ROZPOCET
64 | M | 59224348 | těsnění elastomerové pro spojení šachetních dílů DN 1000 | kus | 62 |  | 0 | CS ÚRS 2021 02 |  |  | základní |  | 0 | 0.002 | 0.124 | 0 | 0 | 8 | M | 2 |  |  |  | ROZPOCET | [5 empty] | 0 | 0 | 0 | 0 | 0 | 1 | 0 | 4 | 1289379529
| VV |  | "11-9216-0300_DPS" | [15 empty] | VV | 2 | 1 | True | 0 | ROZPOCET
| VV |  | "Sezimovo Ústí_Rekonstrukce vodovodu a kanalizace" | [15 empty] | VV | 2 | 1 | True | 0 | ROZPOCET
| VV |  | "TZ, D.1.1.1, Tabulka šachet" | [15 empty] | VV | 2 | 1 | True | 0 | ROZPOCET
| VV |  | 62 "ks" |  | 62 | [13 empty] | VV | 2 | 2 | True | 0 | ROZPOCET
| VV |  | Součet |  | 62 | [13 empty] | VV | 2 | 4 | True | 1 | ROZPOCET
65 | K | 899104112 | Osazení poklopů litinových a ocelových včetně rámů pro třídu zatížení D400, E600 | kus | 26 |  | 0 | CS ÚRS 2021 02 |  |  | základní |  | 0 | 0.21734 | 5.6508 | 0 | 0 | 4 | K | 2 |  |  |  | ROZPOCET | [5 empty] | 0 | 0 | 0 | 0 | 0 | 1 | 0 | 4 | -1999718433
| Online PSC |  | https://podminky.urs.cz/item/CS_URS_2021_02/899104112 | [15 empty] | Online PSC | 2
66 | M | 63126038 | poklop šachtový s kompozitním rámem kruhový DN 600 D400 | kus | 24 |  | 0 | CS ÚRS 2021 02 |  |  | základní |  | 0 | 0.05 | 1.2 | 0 | 0 | 8 | M | 2 |  |  |  | ROZPOCET | [5 empty] | 0 | 0 | 0 | 0 | 0 | 1 | 0 | 4 | -1472914206
| VV |  | "11-9216-0300_DPS" | [15 empty] | VV | 2 | 1 | True | 0 | ROZPOCET
| VV |  | "Sezimovo Ústí_Rekonstrukce vodovodu a kanalizace" | [15 empty] | VV | 2 | 1 | True | 0 | ROZPOCET
| VV |  | "TZ, D.1.1.1, Tabulka šachet" | [15 empty] | VV | 2 | 1 | True | 0 | ROZPOCET
| VV |  | 24"ks" |  | 24 | [13 empty] | VV | 2 | 2 | True | 0 | ROZPOCET
| VV |  | Součet |  | 24 | [13 empty] | VV | 2 | 4 | True | 1 | ROZPOCET
67 | M | 63126039r | poklop šachtový s kompozitním rámem kruhový DN 600 D400 s odvětráváním | kus | 2 |  | 0 | r-položka |  |  | základní |  | 0 | 0.05 | 0.1 | 0 | 0 | 8 | M | 2 |  |  |  | ROZPOCET | [5 empty] | 0 | 0 | 0 | 0 | 0 | 1 | 0 | 4 | 801997502
| VV |  | "11-9216-0300_DPS" | [15 empty] | VV | 2 | 1 | True | 0 | ROZPOCET
| VV |  | "Sezimovo Ústí_Rekonstrukce vodovodu a kanalizace" | [15 empty] | VV | 2 | 1 | True | 0 | ROZPOCET
| VV |  | "TZ, D.1.1.1, Tabulka šachet" | [15 empty] | VV | 2 | 1 | True | 0 | ROZPOCET
| VV |  | 2 "ks" |  | 2 | [13 empty] | VV | 2 | 2 | True | 0 | ROZPOCET
| VV |  | Součet |  | 2 | [13 empty] | VV | 2 | 4 | True | 1 | ROZPOCET
| D | 998 | Přesun hmot |  |  |  | 0 | [5 empty] | 0 |  | 0 |  | 0 | 1 | D | 1 |  |  |  | ROZPOCET | [11 empty] | 0
68 | K | 998276101 | Přesun hmot pro trubní vedení hloubené z trub z plastických hmot nebo sklolaminátových pro vodovody nebo kanalizace v otevřeném výkopu dopravní vzdálenost do 15 m | t | 740.968 |  | 0 | CS ÚRS 2021 02 |  |  | základní |  | 0 | 0 | 0 | 0 | 0 | 4 | K | 2 |  |  |  | ROZPOCET | [5 empty] | 0 | 0 | 0 | 0 | 0 | 1 | 0 | 4 | 1598957812
| Online PSC |  | https://podminky.urs.cz/item/CS_URS_2021_02/998276101 | [15 empty] | Online PSC | 2
69 | K | 998276125 | Přesun hmot pro trubní vedení hloubené z trub z plastických hmot nebo sklolaminátových Příplatek k cenám za zvětšený přesun přes vymezenou největší dopravní vzdálenost přes 500 do 1000 m | t | 740.968 |  | 0 | CS ÚRS 2021 02 |  |  | základní |  | 0 | 0 | 0 | 0 | 0 | 4 | K | 2 |  |  |  | ROZPOCET | [5 empty] | 0 | 0 | 0 | 0 | 0 | 1 | 0 | 4 | -633485829
| Online PSC |  | https://podminky.urs.cz/item/CS_URS_2021_02/998276125 | [15 empty] | Online PSC | 2
| D | SKL | Skládkovné |  |  |  | 0 | [5 empty] | 0 |  | 0 |  | 0 | 1 | D | 0 |  |  |  | ROZPOCET | [11 empty] | 0
70 | K | 171201231 | Poplatek za uložení stavebního odpadu na recyklační skládce (skládkovné) zeminy a kamení zatříděného do Katalogu odpadů pod kódem 17 05 04 | t | 2102.535 |  | 0 | CS ÚRS 2021 02 |  |  | základní |  | 0 | 0 | 0 | 0 | 0 | 4 | K | 1 |  |  |  | ROZPOCET | [5 empty] | 0 | 0 | 0 | 0 | 0 | 1 | 0 | 4 | 1709168308
| Online PSC |  | https://podminky.urs.cz/item/CS_URS_2021_02/171201231 | [15 empty] | Online PSC | 1
| VV |  | "11-9216-0300_DPS" | [15 empty] | VV | 1 | 1 | True | 0 | ROZPOCET
| VV |  | "Sezimovo Ústí_Rekonstrukce vodovodu a kanalizace" | [15 empty] | VV | 1 | 1 | True | 0 | ROZPOCET
| VV |  | "TZ, D.1.1.1" | [15 empty] | VV | 1 | 1 | True | 0 | ROZPOCET
| VV |  | "Předpoklad navrácení původní zeminy do výkopku bude z 50%" | [15 empty] | VV | 1 | 1 | True | 0 | ROZPOCET
| VV |  | (Výkop_trouby*1,7)*0,50 |  | 2102.535 | [13 empty] | VV | 1 | 2 | True | 0 | ROZPOCET
| VV |  | Součet |  | 2102.535 | [13 empty] | VV | 1 | 4 | True | 1 | ROZPOCET

## SO 01B - Přepojení kanali...
[9 empty] | >> skryté sloupce << | [9 empty] | {36e939bc-41dc-4ab9-97ce-f8f0e431ed2c} | [5 empty] | Celk_zásyp |  |  | 1194,66 | 2
[19 empty] | 2 | [5 empty] | Obsyp | Obsyp potrubí DN300 a DN400 | m3 | 305,526 | 2
| KRYCÍ LIST SOUPISU PRACÍ | [8 empty] | v --- níže se nacházejí doplnkové a pomocné údaje k sestavám --- v | [8 empty] | False | [5 empty] | Pod_beton |  |  | 105,27 | 2
[25 empty] | Výk_2r |  |  | 56,191 | 2
| Stavba: | [23 empty] | výk_2s |  |  | 56,191 | 2
|  | DPS-Sezemovo Ústí, ul. Pod Vrbou | [22 empty] | Výk_3r |  |  | 192,655 | 2
| Objekt: | [23 empty] | výk_3s |  |  | 192,655 | 2
|  | SO 01 - Rekonstrukce kanalizace | [22 empty] | Výk_4r |  |  | 272,928 | 2
| Soupis: | [23 empty] | výk_4s |  |  | 272,928 | 2
|  | SO 01B - Přepojení kanalizačních přípojek | [22 empty] | Výk_5_6_r |  |  | 280,955 | 2
[25 empty] | výk_5s |  |  | 224,764 | 2
| KSO: |  |  |  |  | CC-CZ: | [18 empty] | výk_6s |  |  | 56,191 | 2
| Místo: |  | Sezimovo Ústí |  |  | Datum: | 26. 1. 2022 | [17 empty] | Výkop_trouby |  |  | 1605,456 | 2
| Zadavatel: |  |  |  |  | IČ: | 26069539
|  | Vodárenská společnost Táborsko s. r. o. |  |  |  | DIČ:
| Uchazeč: |  |  |  |  | IČ: | Vyplň údaj
|  | Vyplň údaj |  |  |  | DIČ: | Vyplň údaj
| Projektant: |  |  |  |  | IČ: | 26475081
|  | Sweco Hydroprojekt a.s. |  |  |  | DIČ:
| Zpracovatel: |  |  |  |  | IČ:
|  | Bc. Barbora Chladová |  |  |  | DIČ:
Poznámka:
Soupis prací je sestaven s využitím Cenové soustavy ÚRS. Položky, které pochází z této cenové soustavy, jsou ve sloupci 'Cenová soustava' označeny popisem 'CS ÚRS' a úrovní příslušného kalendářního pololetí. Veškeré další informace vymezující popis a podmínky použití těchto položek z Cenové soustavy, které nejsou uvedeny přímo v soupisu prací, jsou neomezeně dálkově k dispozici na www.cs-urs.cz, sekce Cenové a technické podmínky. Rozpočet se odkazuje na dokument F.1 - Technické podmínky.
| Cena bez DPH | [5 empty] | 0
|  |  | Základ daně |  |  | Sazba daně | Výše daně
| DPH | základní | 0 |  |  | 21% | 0
|  | snížená | 0 |  |  | 15% | 0
|  | zákl. přenesená | 0 |  |  | 21% | 0
|  | sníž. přenesená | 0 |  |  | 15% | 0
|  | nulová | 0 |  |  | 0% | 0
| Cena s DPH |  |  | v | CZK |  | 0
REKAPITULACE ČLENĚNÍ SOUPISU PRACÍ
Stavba:
DPS-Sezemovo Ústí, ul. Pod Vrbou
Objekt:
SO 01 - Rekonstrukce kanalizace
Soupis:
SO 01B - Přepojení kanalizačních přípojek
Místo: |  |  | Sezimovo Ústí |  |  | Datum: | 26. 1. 2022
Zadavatel: |  |  | Vodárenská společnost Táborsko s. r. o. |  |  | Projektant: | Sweco Hydroprojekt a.s.
Uchazeč: |  |  | Vyplň údaj |  |  | Zpracovatel: | Bc. Barbora Chladová
Kód dílu - Popis | [6 empty] | Cena celkem [CZK]
Náklady stavby celkem | [6 empty] | 0 | [12 empty] | -1
| HSV - Práce a dodávky HSV | [5 empty] | 0
| 1 - Zemní práce | [5 empty] | 0
| 4 - Vodorovné konstrukce | [5 empty] | 0
| 8 - Trubní vedení | [5 empty] | 0
| 998 - Přesun hmot | [5 empty] | 0
| SKL - Skládkovné | [5 empty] | 0
SOUPIS PRACÍ
Stavba:
DPS-Sezemovo Ústí, ul. Pod Vrbou
Objekt:
SO 01 - Rekonstrukce kanalizace
Soupis:
SO 01B - Přepojení kanalizačních přípojek
Místo: |  |  | Sezimovo Ústí |  |  | Datum: | 26. 1. 2022
Zadavatel: |  |  | Vodárenská společnost Táborsko s. r. o. |  |  | Projektant: | Sweco Hydroprojekt a.s.
Uchazeč: |  |  | Vyplň údaj |  |  | Zpracovatel: | Bc. Barbora Chladová
PČ | Typ | Kód | Popis | MJ | Množství | J.cena [CZK] | Cena celkem [CZK] | Cenová soustava |  |  | DPH | J. Nh [h] | Nh celkem [h] | J. hmotnost [t] | Hmotnost celkem [t] | J. suť [t] | Suť Celkem [t]
Náklady soupisu celkem | [6 empty] | 0 | [5 empty] | 0 |  | 221.6773 |  | 0 |  | D | -1 | [15 empty] | 0
| D | HSV | Práce a dodávky HSV |  |  |  | 0 | [5 empty] | 0 |  | 221.6773 |  | 0 | 1 | D | 0 |  |  |  | ROZPOCET | [11 empty] | 0
| D | 1 | Zemní práce |  |  |  | 0 | [5 empty] | 0 |  | 7.1696 |  | 0 | 1 | D | 1 |  |  |  | ROZPOCET | [11 empty] | 0
1 | K | 132112212 | Hloubení rýh šířky přes 800 do 2 000 mm ručně zapažených i nezapažených, s urovnáním dna do předepsaného profilu a spádu v hornině třídy těžitelnosti I skupiny 1 a 2 nesoudržných | m3 | 56.191 |  | 0 | CS ÚRS 2021 02 |  |  | základní |  | 0 | 0 | 0 | 0 | 0 | 4 | K | 2 |  |  |  | ROZPOCET | [5 empty] | 0 | 0 | 0 | 0 | 0 | 1 | 0 | 4 | 24037154
| Online PSC |  | https://podminky.urs.cz/item/CS_URS_2021_02/132112212 | [15 empty] | Online PSC | 2
| VV |  | "11-9216-0300_DPS" | [15 empty] | VV | 2 | 1 | True | 0 | ROZPOCET
| VV |  | "Sezimovo Ústí_Rekonstrukce vodovodu a kanalizace" | [15 empty] | VV | 2 | 1 | True | 0 | ROZPOCET
| VV |  | "TZ, D.1.1.1" | [15 empty] | VV | 2 | 1 | True | 0 | ROZPOCET
| VV |  | "Výkop přípojek" | [15 empty] | VV | 2 | 1 | True | 0 | ROZPOCET
| VV |  | "cca 50% asfaltová komunikace 390mm, 50% zeleň 200mm" | [15 empty] | VV | 2 | 1 | True | 0 | ROZPOCET
| VV |  | "ST.1 a ST.2" | [15 empty] | VV | 2 | 1 | True | 0 | ROZPOCET
| VV |  | (0,90*72,99)*(2,790-(0,50*0,390) - (0,50*0,200)) |  | 163.899 | [13 empty] | VV | 2 | 2 | True | 0 | ROZPOCET
| VV |  | (0,90*267,40)*(2,790-(0,50*0,390) - (0,50*0,200)) |  | 600.447 | [13 empty] | VV | 2 | 2 | True | 0 | ROZPOCET
| VV |  | "ST.1_A" | [15 empty] | VV | 2 | 1 | True | 0 | ROZPOCET
| VV |  | "cca 50% asfaltová komunikace 390mm, 50% zeleň 200mm" | [15 empty] | VV | 2 | 1 | True | 0 | ROZPOCET
| VV |  | (0,90*20,8)*(3,450-(0,50*0,390) - (0,50*0,200)) |  | 59.062 | [13 empty] | VV | 2 | 2 | True | 0 | ROZPOCET
| VV |  | "ST.1_B" | [15 empty] | VV | 2 | 1 | True | 0 | ROZPOCET
| VV |  | "cca 50% asfaltová komunikace 390mm, 50% zeleň 200mm" | [15 empty] | VV | 2 | 1 | True | 0 | ROZPOCET
| VV |  | (0,90*72,80)*(2,440-(0,50*0,390) - (0,50*0,200)) |  | 140.54 | [13 empty] | VV | 2 | 2 | True | 0 | ROZPOCET
| VV |  | "ST.1_C" | [15 empty] | VV | 2 | 1 | True | 0 | ROZPOCET
| VV |  | "cca 50% asfaltová komunikace 390mm, 50% zeleň 200mm" | [15 empty] | VV | 2 | 1 | True | 0 | ROZPOCET
| VV |  | (0,90*45,63)*(2,230-(0,50*0,390) - (0,50*0,200)) |  | 79.465 | [13 empty] | VV | 2 | 2 | True | 0 | ROZPOCET
| VV |  | "ST.2_A" | [15 empty] | VV | 2 | 1 | True | 0 | ROZPOCET
| VV |  | "cca 50% asfaltová komunikace 390mm, 50% zeleň 200mm" | [15 empty] | VV | 2 | 1 | True | 0 | ROZPOCET
| VV |  | (0,90*4,44)*(2,02-(0,50*0,390) - (0,50*0,200)) |  | 6.893 | [13 empty] | VV | 2 | 2 | True | 0 | ROZPOCET
| VV |  | "ST.2_B" | [15 empty] | VV | 2 | 1 | True | 0 | ROZPOCET
| VV |  | "cca 50% asfaltová komunikace 390mm, 50% zeleň 200mm" | [15 empty] | VV | 2 | 1 | True | 0 | ROZPOCET
| VV |  | (0,90*75,10)*(2,210-(0,50*0,390) - (0,50*0,200)) |  | 129.435 | [13 empty] | VV | 2 | 2 | True | 0 | ROZPOCET
| VV |  | "ST.2_C" | [15 empty] | VV | 2 | 1 | True | 0 | ROZPOCET
| VV |  | "cca 50% asfaltová komunikace 390mm, 50% zeleň 200mm" | [15 empty] | VV | 2 | 1 | True | 0 | ROZPOCET
| VV |  | (0,90*50,05)*(2,610-(0,50*0,390) - (0,50*0,200)) |  | 104.279 | [13 empty] | VV | 2 | 2 | True | 0 | ROZPOCET
| VV |  | "ST.3" | [15 empty] | VV | 2 | 1 | True | 0 | ROZPOCET
| VV |  | "cca 50% asfaltová komunikace 390mm, 50% zeleň 200mm" | [15 empty] | VV | 2 | 1 | True | 0 | ROZPOCET
| VV |  | (0,90*65,02)*(2,10-(0,50*0,390) - (0,50*0,200)) |  | 105.625 | [13 empty] | VV | 2 | 2 | True | 0 | ROZPOCET
| VV |  | "ST.3_A" | [15 empty] | VV | 2 | 1 | True | 0 | ROZPOCET
| VV |  | "cca 50% asfaltová komunikace 390mm, 50% zeleň 200mm" | [15 empty] | VV | 2 | 1 | True | 0 | ROZPOCET
| VV |  | (0,90*24,26)*(1,820-(0,50*0,390) - (0,50*0,200)) |  | 33.297 | [13 empty] | VV | 2 | 2 | True | 0 | ROZPOCET
| VV |  | "ul. Okružní" | [15 empty] | VV | 2 | 1 | True | 0 | ROZPOCET
| VV |  | "cca 50% asfaltová komunikace 390mm, 50% zeleň 200mm" | [15 empty] | VV | 2 | 1 | True | 0 | ROZPOCET
| VV |  | (0,90*81,28)*(2,790-(0,50*0,390) - (0,50*0,200)) |  | 182.514 | [13 empty] | VV | 2 | 2 | True | 0 | ROZPOCET
| VV | Výkop_trouby | Součet |  | 1605.456 | [13 empty] | VV | 2 | 4 | True | 0 | ROZPOCET
| VV |  | "Předpoklad 50% výkopu bude prováděno ručně a 50% strojně" | [15 empty] | VV | 2 | 1 | True | 0 | ROZPOCET
| VV |  | "Předpokládaná těžiteplnost: 2.tř.: - 7, 3.tř.: - 24%, 4. tř.: - 34%, 5. tř.: - 28%, 6. tř.: - 7%" | [15 empty] | VV | 2 | 1 | True | 0 | ROZPOCET
| VV | Výk_2r | Výkop_trouby*0,07*0,50 |  | 56.191 | [13 empty] | VV | 2 | 2 | True | 0 | ROZPOCET
| VV |  | Součet |  | 56.191 | [13 empty] | VV | 2 | 4 | True | 1 | ROZPOCET
2 | K | 132151253 | Hloubení nezapažených rýh šířky přes 800 do 2 000 mm strojně s urovnáním dna do předepsaného profilu a spádu v hornině třídy těžitelnosti I skupiny 1 a 2 přes 50 do 100 m3 | m3 | 56.191 |  | 0 | CS ÚRS 2021 02 |  |  | základní |  | 0 | 0 | 0 | 0 | 0 | 4 | K | 2 |  |  |  | ROZPOCET | [5 empty] | 0 | 0 | 0 | 0 | 0 | 1 | 0 | 4 | 989961139
| Online PSC |  | https://podminky.urs.cz/item/CS_URS_2021_02/132151253 | [15 empty] | Online PSC | 2
| VV |  | "11-9216-0300_DPS" | [15 empty] | VV | 2 | 1 | True | 0 | ROZPOCET
| VV |  | "Sezimovo Ústí_Rekonstrukce vodovodu a kanalizace" | [15 empty] | VV | 2 | 1 | True | 0 | ROZPOCET
| VV |  | "TZ, D.1.1.1" | [15 empty] | VV | 2 | 1 | True | 0 | ROZPOCET
| VV |  | "Výkop přípojek" | [15 empty] | VV | 2 | 1 | True | 0 | ROZPOCET
| VV |  | "Předpoklad 50% výkopu bude prováděno ručně a 50% strojně" | [15 empty] | VV | 2 | 1 | True | 0 | ROZPOCET
| VV |  | "Předpokládaná těžiteplnost: 2.tř.: - 7, 3.tř.: - 24%, 4. tř.: - 34%, 5. tř.: - 28%, 6. tř.: - 7%" | [15 empty] | VV | 2 | 1 | True | 0 | ROZPOCET
| VV | výk_2s | Výkop_trouby*0,07*0,50 |  | 56.191 | [13 empty] | VV | 2 | 2 | True | 0 | ROZPOCET
| VV |  | Součet |  | 56.191 | [13 empty] | VV | 2 | 4 | True | 1 | ROZPOCET
3 | K | 132212212 | Hloubení rýh šířky přes 800 do 2 000 mm ručně zapažených i nezapažených, s urovnáním dna do předepsaného profilu a spádu v hornině třídy těžitelnosti I skupiny 3 nesoudržných | m3 | 192.655 |  | 0 | CS ÚRS 2021 02 |  |  | základní |  | 0 | 0 | 0 | 0 | 0 | 4 | K | 2 |  |  |  | ROZPOCET | [5 empty] | 0 | 0 | 0 | 0 | 0 | 1 | 0 | 4 | -735237366
| Online PSC |  | https://podminky.urs.cz/item/CS_URS_2021_02/132212212 | [15 empty] | Online PSC | 2
| P |  | Poznámka k položce: Množství 50% | [15 empty] | P | 2
| VV |  | "11-9216-0300_DPS" | [15 empty] | VV | 2 | 1 | True | 0 | ROZPOCET
| VV |  | "Sezimovo Ústí_Rekonstrukce vodovodu a kanalizace" | [15 empty] | VV | 2 | 1 | True | 0 | ROZPOCET
| VV |  | "TZ, D.1.1.1" | [15 empty] | VV | 2 | 1 | True | 0 | ROZPOCET
| VV |  | "Předpoklad 50% výkopu bude prováděno strojně a 50% ručně" | [15 empty] | VV | 2 | 1 | True | 0 | ROZPOCET
| VV |  | "Předpokládaná těžiteplnost: 2.tř.: - 7, 3.tř.: - 24%, 4. tř.: - 34%, 5. tř.: - 28%, 6. tř.: - 7%" | [15 empty] | VV | 2 | 1 | True | 0 | ROZPOCET
| VV | Výk_3r | Výkop_trouby*0,24*0,50 |  | 192.655 | [13 empty] | VV | 2 | 2 | True | 0 | ROZPOCET
| VV |  | Součet |  | 192.655 | [13 empty] | VV | 2 | 4 | True | 1 | ROZPOCET
4 | K | 132251254 | Hloubení nezapažených rýh šířky přes 800 do 2 000 mm strojně s urovnáním dna do předepsaného profilu a spádu v hornině třídy těžitelnosti I skupiny 3 přes 100 do 500 m3 | m3 | 192.655 |  | 0 | CS ÚRS 2021 02 |  |  | základní |  | 0 | 0 | 0 | 0 | 0 | 4 | K | 2 |  |  |  | ROZPOCET | [5 empty] | 0 | 0 | 0 | 0 | 0 | 1 | 0 | 4 | -346605719
| Online PSC |  | https://podminky.urs.cz/item/CS_URS_2021_02/132251254 | [15 empty] | Online PSC | 2
| VV |  | "11-9216-0300_DPS" | [15 empty] | VV | 2 | 1 | True | 0 | ROZPOCET
| VV |  | "Sezimovo Ústí_Rekonstrukce vodovodu a kanalizace" | [15 empty] | VV | 2 | 1 | True | 0 | ROZPOCET
| VV |  | "TZ, D.1.1.1" | [15 empty] | VV | 2 | 1 | True | 0 | ROZPOCET
| VV |  | "Výkop přípojek" | [15 empty] | VV | 2 | 1 | True | 0 | ROZPOCET
| VV |  | "Předpoklad 50% výkopu bude prováděno ručně a 50% strojně" | [15 empty] | VV | 2 | 1 | True | 0 | ROZPOCET
| VV |  | "Předpokládaná těžiteplnost: 2.tř.: - 7, 3.tř.: - 24%, 4. tř.: - 34%, 5. tř.: - 28%, 6. tř.: - 7%" | [15 empty] | VV | 2 | 1 | True | 0 | ROZPOCET
| VV | výk_3s | Výkop_trouby*0,24*0,50 |  | 192.655 | [13 empty] | VV | 2 | 2 | True | 0 | ROZPOCET
| VV |  | Součet |  | 192.655 | [13 empty] | VV | 2 | 4 | True | 1 | ROZPOCET
5 | K | 132312212 | Hloubení rýh šířky přes 800 do 2 000 mm ručně zapažených i nezapažených, s urovnáním dna do předepsaného profilu a spádu v hornině třídy těžitelnosti II skupiny 4 nesoudržných | m3 | 272.928 |  | 0 | CS ÚRS 2021 02 |  |  | základní |  | 0 | 0 | 0 | 0 | 0 | 4 | K | 2 |  |  |  | ROZPOCET | [5 empty] | 0 | 0 | 0 | 0 | 0 | 1 | 0 | 4 | -1466142031
| Online PSC |  | https://podminky.urs.cz/item/CS_URS_2021_02/132312212 | [15 empty] | Online PSC | 2
| VV |  | "11-9216-0300_DPS" | [15 empty] | VV | 2 | 1 | True | 0 | ROZPOCET
| VV |  | "Sezimovo Ústí_Rekonstrukce vodovodu a kanalizace" | [15 empty] | VV | 2 | 1 | True | 0 | ROZPOCET
| VV |  | "TZ, D.1.1.1" | [15 empty] | VV | 2 | 1 | True | 0 | ROZPOCET
| VV |  | "Předpoklad 50% výkopu bude prováděno strojně a 50% ručně" | [15 empty] | VV | 2 | 1 | True | 0 | ROZPOCET
| VV |  | "Předpokládaná těžiteplnost: 2.tř.: - 7, 3.tř.: - 24%, 4. tř.: - 34%, 5. tř.: - 28%, 6. tř.: - 7%" | [15 empty] | VV | 2 | 1 | True | 0 | ROZPOCET
| VV | Výk_4r | Výkop_trouby*0,34*0,50 |  | 272.928 | [13 empty] | VV | 2 | 2 | True | 0 | ROZPOCET
| VV |  | Součet |  | 272.928 | [13 empty] | VV | 2 | 4 | True | 1 | ROZPOCET
6 | K | 132351254 | Hloubení nezapažených rýh šířky přes 800 do 2 000 mm strojně s urovnáním dna do předepsaného profilu a spádu v hornině třídy těžitelnosti II skupiny 4 přes 100 do 500 m3 | m3 | 272.928 |  | 0 | CS ÚRS 2021 02 |  |  | základní |  | 0 | 0 | 0 | 0 | 0 | 4 | K | 2 |  |  |  | ROZPOCET | [5 empty] | 0 | 0 | 0 | 0 | 0 | 1 | 0 | 4 | 2070394192
| Online PSC |  | https://podminky.urs.cz/item/CS_URS_2021_02/132351254 | [15 empty] | Online PSC | 2
| VV |  | "11-9216-0300_DPS" | [15 empty] | VV | 2 | 1 | True | 0 | ROZPOCET
| VV |  | "Sezimovo Ústí_Rekonstrukce vodovodu a kanalizace" | [15 empty] | VV | 2 | 1 | True | 0 | ROZPOCET
| VV |  | "TZ, D.1.1.1" | [15 empty] | VV | 2 | 1 | True | 0 | ROZPOCET
| VV |  | "Výkop přípojek" | [15 empty] | VV | 2 | 1 | True | 0 | ROZPOCET
| VV |  | "Předpoklad 50% výkopu bude prováděno ručně a 50% strojně" | [15 empty] | VV | 2 | 1 | True | 0 | ROZPOCET
| VV |  | "Předpokládaná těžiteplnost: 2.tř.: - 7, 3.tř.: - 24%, 4. tř.: - 34%, 5. tř.: - 28%, 6. tř.: - 7%" | [15 empty] | VV | 2 | 1 | True | 0 | ROZPOCET
| VV | výk_4s | Výkop_trouby*0,34*0,50 |  | 272.928 | [13 empty] | VV | 2 | 2 | True | 0 | ROZPOCET
| VV |  | Součet |  | 272.928 | [13 empty] | VV | 2 | 4 | True | 1 | ROZPOCET
7 | K | 132412212 | Hloubení rýh šířky přes 800 do 2 000 mm ručně zapažených i nezapažených, s urovnáním dna do předepsaného profilu a spádu v hornině třídy těžitelnosti II skupiny 5 nesoudržných | m3 | 280.955 |  | 0 | CS ÚRS 2021 02 |  |  | základní |  | 0 | 0 | 0 | 0 | 0 | 4 | K | 2 |  |  |  | ROZPOCET | [5 empty] | 0 | 0 | 0 | 0 | 0 | 1 | 0 | 4 | 229573910
| Online PSC |  | https://podminky.urs.cz/item/CS_URS_2021_02/132412212 | [15 empty] | Online PSC | 2
| VV |  | "11-9216-0300_DPS" | [15 empty] | VV | 2 | 1 | True | 0 | ROZPOCET
| VV |  | "Sezimovo Ústí_Rekonstrukce vodovodu a kanalizace" | [15 empty] | VV | 2 | 1 | True | 0 | ROZPOCET
| VV |  | "TZ, D.1.1.1" | [15 empty] | VV | 2 | 1 | True | 0 | ROZPOCET
| VV |  | "Předpoklad 50% výkopu bude prováděno strojně a 50% ručně" | [15 empty] | VV | 2 | 1 | True | 0 | ROZPOCET
| VV |  | "Předpokládaná těžiteplnost: 2.tř.: - 7, 3.tř.: - 24%, 4. tř.: - 34%, 5. tř.: - 28%, 6. tř.: - 7%" | [15 empty] | VV | 2 | 1 | True | 0 | ROZPOCET
| VV | Výk_5_6_r | Výkop_trouby*0,35*0,50 |  | 280.955 | [13 empty] | VV | 2 | 2 | True | 0 | ROZPOCET
| VV |  | Součet |  | 280.955 | [13 empty] | VV | 2 | 4 | True | 1 | ROZPOCET
8 | K | 132451254 | Hloubení nezapažených rýh šířky přes 800 do 2 000 mm strojně s urovnáním dna do předepsaného profilu a spádu v hornině třídy těžitelnosti II skupiny 5 přes 100 do 500 m3 | m3 | 224.764 |  | 0 | CS ÚRS 2021 02 |  |  | základní |  | 0 | 0 | 0 | 0 | 0 | 4 | K | 2 |  |  |  | ROZPOCET | [5 empty] | 0 | 0 | 0 | 0 | 0 | 1 | 0 | 4 | -1607966533
| Online PSC |  | https://podminky.urs.cz/item/CS_URS_2021_02/132451254 | [15 empty] | Online PSC | 2
| VV |  | "11-9216-0300_DPS" | [15 empty] | VV | 2 | 1 | True | 0 | ROZPOCET
| VV |  | "Sezimovo Ústí_Rekonstrukce vodovodu a kanalizace" | [15 empty] | VV | 2 | 1 | True | 0 | ROZPOCET
| VV |  | "TZ, D.1.1.1" | [15 empty] | VV | 2 | 1 | True | 0 | ROZPOCET
| VV |  | "Výkop přípojek" | [15 empty] | VV | 2 | 1 | True | 0 | ROZPOCET
| VV |  | "Předpoklad 50% výkopu bude prováděno ručně a 50% strojně" | [15 empty] | VV | 2 | 1 | True | 0 | ROZPOCET
| VV |  | "Předpokládaná těžiteplnost: 2.tř.: - 7, 3.tř.: - 24%, 4. tř.: - 34%, 5. tř.: - 28%, 6. tř.: - 7%" | [15 empty] | VV | 2 | 1 | True | 0 | ROZPOCET
| VV | výk_5s | Výkop_trouby*0,28*0,50 |  | 224.764 | [13 empty] | VV | 2 | 2 | True | 0 | ROZPOCET
| VV |  | Součet |  | 224.764 | [13 empty] | VV | 2 | 4 | True | 1 | ROZPOCET
9 | K | 132551253 | Hloubení nezapažených rýh šířky přes 800 do 2 000 mm strojně s urovnáním dna do předepsaného profilu a spádu v hornině třídy těžitelnosti III skupiny 6 přes 50 do 100 m3 | m3 | 56.191 |  | 0 | CS ÚRS 2021 02 |  |  | základní |  | 0 | 0 | 0 | 0 | 0 | 4 | K | 2 |  |  |  | ROZPOCET | [5 empty] | 0 | 0 | 0 | 0 | 0 | 1 | 0 | 4 | -247149039
| Online PSC |  | https://podminky.urs.cz/item/CS_URS_2021_02/132551253 | [15 empty] | Online PSC | 2
| VV |  | "11-9216-0300_DPS" | [15 empty] | VV | 2 | 1 | True | 0 | ROZPOCET
| VV |  | "Sezimovo Ústí_Rekonstrukce vodovodu a kanalizace" | [15 empty] | VV | 2 | 1 | True | 0 | ROZPOCET
| VV |  | "TZ, D.1.1.1" | [15 empty] | VV | 2 | 1 | True | 0 | ROZPOCET
| VV |  | "Výkop přípojek" | [15 empty] | VV | 2 | 1 | True | 0 | ROZPOCET
| VV |  | "Předpoklad 50% výkopu bude prováděno ručně a 50% strojně" | [15 empty] | VV | 2 | 1 | True | 0 | ROZPOCET
| VV |  | "Předpokládaná těžiteplnost: 2.tř.: - 7, 3.tř.: - 24%, 4. tř.: - 34%, 5. tř.: - 28%, 6. tř.: - 7%" | [15 empty] | VV | 2 | 1 | True | 0 | ROZPOCET
| VV | výk_6s | Výkop_trouby*0,07*0,50 |  | 56.191 | [13 empty] | VV | 2 | 2 | True | 0 | ROZPOCET
| VV |  | Součet |  | 56.191 | [13 empty] | VV | 2 | 4 | True | 1 | ROZPOCET
10 | K | 151201101 | Zřízení pažení a rozepření stěn rýh pro podzemní vedení zátažné, hloubky do 2 m | m2 | 73.993 |  | 0 | CS ÚRS 2021 02 |  |  | základní |  | 0 | 0.00199 | 0.14725 | 0 | 0 | 4 | K | 2 |  |  |  | ROZPOCET | [5 empty] | 0 | 0 | 0 | 0 | 0 | 1 | 0 | 4 | -2120195882
| Online PSC |  | https://podminky.urs.cz/item/CS_URS_2021_02/151201101 | [15 empty] | Online PSC | 2
| VV |  | "11-9216-0300_DPS" | [15 empty] | VV | 2 | 1 | True | 0 | ROZPOCET
| VV |  | "Sezimovo Ústí_Rekonstrukce vodovodu a kanalizace" | [15 empty] | VV | 2 | 1 | True | 0 | ROZPOCET
| VV |  | "TZ, D.1.1.1" | [15 empty] | VV | 2 | 1 | True | 0 | ROZPOCET
| VV |  | "Výkop přípojek" | [15 empty] | VV | 2 | 1 | True | 0 | ROZPOCET
| VV |  | "ST.3_A" | [15 empty] | VV | 2 | 1 | True | 0 | ROZPOCET
| VV |  | (2*24,26)*(1,820-(0,50*0,390) - (0,50*0,200)) |  | 73.993 | [13 empty] | VV | 2 | 2 | True | 0 | ROZPOCET
| VV |  | Součet |  | 73.993 | [13 empty] | VV | 2 | 4 | True | 1 | ROZPOCET
11 | K | 151201102 | Zřízení pažení a rozepření stěn rýh pro podzemní vedení zátažné, hloubky přes 2 do 4 m | m2 | 3493.686 |  | 0 | CS ÚRS 2021 02 |  |  | základní |  | 0 | 0.00201 | 7.0223 | 0 | 0 | 4 | K | 2 |  |  |  | ROZPOCET | [5 empty] | 0 | 0 | 0 | 0 | 0 | 1 | 0 | 4 | 1676915921
| Online PSC |  | https://podminky.urs.cz/item/CS_URS_2021_02/151201102 | [15 empty] | Online PSC | 2
| VV |  | "11-9216-0300_DPS" | [15 empty] | VV | 2 | 1 | True | 0 | ROZPOCET
| VV |  | "Sezimovo Ústí_Rekonstrukce vodovodu a kanalizace" | [15 empty] | VV | 2 | 1 | True | 0 | ROZPOCET
| VV |  | "TZ, D.1.1.1" | [15 empty] | VV | 2 | 1 | True | 0 | ROZPOCET
| VV |  | "Výkop přípojek" | [15 empty] | VV | 2 | 1 | True | 0 | ROZPOCET
| VV |  | "ST.1 a ST.2" | [15 empty] | VV | 2 | 1 | True | 0 | ROZPOCET
| VV |  | (2*72,99)*(2,790-(0,50*0,390) - (0,50*0,200)) |  | 364.22 | [13 empty] | VV | 2 | 2 | True | 0 | ROZPOCET
| VV |  | (2*267,40)*(2,790-(0,50*0,390) - (0,50*0,200)) |  | 1334.326 | [13 empty] | VV | 2 | 2 | True | 0 | ROZPOCET
| VV |  | "ST.1_A" | [15 empty] | VV | 2 | 1 | True | 0 | ROZPOCET
| VV |  | (2*20,8)*(3,450-(0,50*0,390) - (0,50*0,200)) |  | 131.248 | [13 empty] | VV | 2 | 2 | True | 0 | ROZPOCET
| VV |  | "ST.1_B" | [15 empty] | VV | 2 | 1 | True | 0 | ROZPOCET
| VV |  | (2*72,80)*(2,440-(0,50*0,390) - (0,50*0,200)) |  | 312.312 | [13 empty] | VV | 2 | 2 | True | 0 | ROZPOCET
| VV |  | "ST.1_C" | [15 empty] | VV | 2 | 1 | True | 0 | ROZPOCET
| VV |  | (2*45,63)*(2,230-(0,50*0,390) - (0,50*0,200)) |  | 176.588 | [13 empty] | VV | 2 | 2 | True | 0 | ROZPOCET
| VV |  | "ST.2_A" | [15 empty] | VV | 2 | 1 | True | 0 | ROZPOCET
| VV |  | (2*4,44)*(2,02-(0,50*0,390) - (0,50*0,200)) |  | 15.318 | [13 empty] | VV | 2 | 2 | True | 0 | ROZPOCET
| VV |  | "ST.2_B" | [15 empty] | VV | 2 | 1 | True | 0 | ROZPOCET
| VV |  | (2*75,10)*(2,210-(0,50*0,390) - (0,50*0,200)) |  | 287.633 | [13 empty] | VV | 2 | 2 | True | 0 | ROZPOCET
| VV |  | "ST.2_C" | [15 empty] | VV | 2 | 1 | True | 0 | ROZPOCET
| VV |  | (2*50,05)*(2,610-(0,50*0,390) - (0,50*0,200)) |  | 231.732 | [13 empty] | VV | 2 | 2 | True | 0 | ROZPOCET
| VV |  | "ST.3" | [15 empty] | VV | 2 | 1 | True | 0 | ROZPOCET
| VV |  | (2*65,02)*(2,10-(0,50*0,390) - (0,50*0,200)) |  | 234.722 | [13 empty] | VV | 2 | 2 | True | 0 | ROZPOCET
| VV |  | "ul. Okružní" | [15 empty] | VV | 2 | 1 | True | 0 | ROZPOCET
| VV |  | (2*81,28)*(2,790-(0,50*0,390) - (0,50*0,200)) |  | 405.587 | [13 empty] | VV | 2 | 2 | True | 0 | ROZPOCET
| VV |  | Součet |  | 3493.686 | [13 empty] | VV | 2 | 4 | True | 1 | ROZPOCET
12 | K | 151201111 | Odstranění pažení a rozepření stěn rýh pro podzemní vedení s uložením materiálu na vzdálenost do 3 m od kraje výkopu zátažné, hloubky do 2 m | m2 | 73.993 |  | 0 | CS ÚRS 2021 02 |  |  | základní |  | 0 | 0 | 0 | 0 | 0 | 4 | K | 2 |  |  |  | ROZPOCET | [5 empty] | 0 | 0 | 0 | 0 | 0 | 1 | 0 | 4 | -1603544295
| Online PSC |  | https://podminky.urs.cz/item/CS_URS_2021_02/151201111 | [15 empty] | Online PSC | 2
13 | K | 151201112 | Odstranění pažení a rozepření stěn rýh pro podzemní vedení s uložením materiálu na vzdálenost do 3 m od kraje výkopu zátažné, hloubky přes 2 do 4 m | m2 | 3493.686 |  | 0 | CS ÚRS 2021 02 |  |  | základní |  | 0 | 0 | 0 | 0 | 0 | 4 | K | 2 |  |  |  | ROZPOCET | [5 empty] | 0 | 0 | 0 | 0 | 0 | 1 | 0 | 4 | -505018352
| Online PSC |  | https://podminky.urs.cz/item/CS_URS_2021_02/151201112 | [15 empty] | Online PSC | 2
14 | K | 162451105 | Vodorovné přemístění výkopku nebo sypaniny po suchu na obvyklém dopravním prostředku, bez naložení výkopku, avšak se složením bez rozhrnutí z horniny třídy těžitelnosti I skupiny 1 až 3 na vzdálenost přes 1 000 do 1 500 m | m3 | 497.692 |  | 0 | CS ÚRS 2021 02 |  |  | základní |  | 0 | 0 | 0 | 0 | 0 | 4 | K | 2 |  |  |  | ROZPOCET | [5 empty] | 0 | 0 | 0 | 0 | 0 | 1 | 0 | 4 | 1142091349
| Online PSC |  | https://podminky.urs.cz/item/CS_URS_2021_02/162451105 | [15 empty] | Online PSC | 2
| VV |  | "11-9216-0300_DPS" | [15 empty] | VV | 2 | 1 | True | 0 | ROZPOCET
| VV |  | "Sezimovo Ústí_Rekonstrukce vodovodu a kanalizace" | [15 empty] | VV | 2 | 1 | True | 0 | ROZPOCET
| VV |  | "TZ, D.1.1.1" | [15 empty] | VV | 2 | 1 | True | 0 | ROZPOCET
| VV |  | "Předpokládaná těžiteplnost: 2.tř.: - 7, 3.tř.: - 24%, 4. tř.: - 34%, 5. tř.: - 28%, 6. tř.: - 7%" | [15 empty] | VV | 2 | 1 | True | 0 | ROZPOCET
| VV |  | "Předpoklad navrácení původní zeminy do výkopku bude z 50% - odvoz na mezideponii tam i zpět" | [15 empty] | VV | 2 | 1 | True | 0 | ROZPOCET
| VV |  | "Výkop tř.: 2" (Výk_2r+výk_2s)*0,50 |  | 56.191 | [13 empty] | VV | 2 | 2 | True | 0 | ROZPOCET
| VV |  | "Výkop tř.: 3" (Výk_3r+výk_3s)*0,50 |  | 192.655 | [13 empty] | VV | 2 | 2 | True | 0 | ROZPOCET
| VV |  | Součet |  | 248.846 | [13 empty] | VV | 2 | 4 | True | 1 | ROZPOCET
| VV |  | 248,846*2 'Přepočtené koeficientem množství |  | 497.692 | [13 empty] | VV | 2 | 2 | False | 1 | ROZPOCET
15 | K | 162451125 | Vodorovné přemístění výkopku nebo sypaniny po suchu na obvyklém dopravním prostředku, bez naložení výkopku, avšak se složením bez rozhrnutí z horniny třídy těžitelnosti II skupiny 4 a 5 na vzdálenost přes 1 000 do 1 500 m | m3 | 1107.766 |  | 0 | CS ÚRS 2021 02 |  |  | základní |  | 0 | 0 | 0 | 0 | 0 | 4 | K | 2 |  |  |  | ROZPOCET | [5 empty] | 0 | 0 | 0 | 0 | 0 | 1 | 0 | 4 | 450813076
| Online PSC |  | https://podminky.urs.cz/item/CS_URS_2021_02/162451125 | [15 empty] | Online PSC | 2
| VV |  | "11-9216-0300_DPS" | [15 empty] | VV | 2 | 1 | True | 0 | ROZPOCET
| VV |  | "Sezimovo Ústí_Rekonstrukce vodovodu a kanalizace" | [15 empty] | VV | 2 | 1 | True | 0 | ROZPOCET
| VV |  | "TZ, D.1.1.1" | [15 empty] | VV | 2 | 1 | True | 0 | ROZPOCET
| VV |  | "Předpokládaná těžiteplnost: 2.tř.: - 7, 3.tř.: - 24%, 4. tř.: - 34%, 5. tř.: - 28%, 6. tř.: - 7%" | [15 empty] | VV | 2 | 1 | True | 0 | ROZPOCET
| VV |  | "Předpoklad navrácení původní zeminy do výkopku bude z 50% - odvoz na mezideponii tam i zpět" | [15 empty] | VV | 2 | 1 | True | 0 | ROZPOCET
| VV |  | "Výkop tř.: 4" (Výk_4r+výk_4s)*0,50 |  | 272.928 | [13 empty] | VV | 2 | 2 | True | 0 | ROZPOCET
| VV |  | "Výkop tř.: 5 a 6" (výk_5s+výk_6s+ Výk_5_6_r)*0,50 |  | 280.955 | [13 empty] | VV | 2 | 2 | True | 0 | ROZPOCET
| VV |  | Součet |  | 553.883 | [13 empty] | VV | 2 | 4 | True | 1 | ROZPOCET
| VV |  | 553,883*2 'Přepočtené koeficientem množství |  | 1107.766 | [13 empty] | VV | 2 | 2 | False | 1 | ROZPOCET
16 | K | 162751114 | Vodorovné přemístění výkopku nebo sypaniny po suchu na obvyklém dopravním prostředku, bez naložení výkopku, avšak se složením bez rozhrnutí z horniny třídy těžitelnosti I skupiny 1 až 3 na vzdálenost přes 6 000 do 7 000 m | m3 | 248.846 |  | 0 | CS ÚRS 2021 02 |  |  | základní |  | 0 | 0 | 0 | 0 | 0 | 4 | K | 2 |  |  |  | ROZPOCET | [5 empty] | 0 | 0 | 0 | 0 | 0 | 1 | 0 | 4 | 349216508
| Online PSC |  | https://podminky.urs.cz/item/CS_URS_2021_02/162751114 | [15 empty] | Online PSC | 2
| VV |  | "11-9216-0300_DPS" | [15 empty] | VV | 2 | 1 | True | 0 | ROZPOCET
| VV |  | "Sezimovo Ústí_Rekonstrukce vodovodu a kanalizace" | [15 empty] | VV | 2 | 1 | True | 0 | ROZPOCET
| VV |  | "TZ, D.1.1.1" | [15 empty] | VV | 2 | 1 | True | 0 | ROZPOCET
| VV |  | "Výkop stok" | [15 empty] | VV | 2 | 1 | True | 0 | ROZPOCET
| VV |  | "Předpokládaná těžiteplnost: 2.tř.: - 7, 3.tř.: - 24%, 4. tř.: - 34%, 5. tř.: - 28%, 6. tř.: - 7%" | [15 empty] | VV | 2 | 1 | True | 0 | ROZPOCET
| VV |  | "Předpoklad navrácení původní zeminy do výkopku bude z 50% - odvoz na trvalou skládku" | [15 empty] | VV | 2 | 1 | True | 0 | ROZPOCET
| VV |  | "Výkop tř.: 2" (Výk_2r+výk_2s)*0,50 |  | 56.191 | [13 empty] | VV | 2 | 2 | True | 0 | ROZPOCET
| VV |  | "Výkop tř.: 3" (Výk_3r+výk_3s)*0,50 |  | 192.655 | [13 empty] | VV | 2 | 2 | True | 0 | ROZPOCET
| VV |  | Součet |  | 248.846 | [13 empty] | VV | 2 | 4 | True | 1 | ROZPOCET
17 | K | 162751115 | Vodorovné přemístění výkopku nebo sypaniny po suchu na obvyklém dopravním prostředku, bez naložení výkopku, avšak se složením bez rozhrnutí z horniny třídy těžitelnosti I skupiny 1 až 3 na vzdálenost přes 7 000 do 8 000 m | m3 | 1854.557 |  | 0 | CS ÚRS 2021 02 |  |  | základní |  | 0 | 0 | 0 | 0 | 0 | 4 | K | 2 |  |  |  | ROZPOCET | [5 empty] | 0 | 0 | 0 | 0 | 0 | 1 | 0 | 4 | -1710391875
| Online PSC |  | https://podminky.urs.cz/item/CS_URS_2021_02/162751115 | [15 empty] | Online PSC | 2
| VV |  | "11-9216-0300_DPS" | [15 empty] | VV | 2 | 1 | True | 0 | ROZPOCET
| VV |  | "Sezimovo Ústí_Rekonstrukce vodovodu a kanalizace" | [15 empty] | VV | 2 | 1 | True | 0 | ROZPOCET
| VV |  | "TZ, D.1.1.1" | [15 empty] | VV | 2 | 1 | True | 0 | ROZPOCET
| VV |  | "Výkop stok - zásyp a obsyp stok" | [15 empty] | VV | 2 | 1 | True | 0 | ROZPOCET
| VV |  | "Předpokládaná těžiteplnost: 2.tř.: - 7, 3.tř.: - 24%, 4. tř.: - 34%, 5. tř.: - 28%, 6. tř.: - 7%" | [15 empty] | VV | 2 | 1 | True | 0 | ROZPOCET
| VV |  | "Předpoklad navrácení původní zeminy do výkopku bude z 50% - odvoz na trvalou skládku" | [15 empty] | VV | 2 | 1 | True | 0 | ROZPOCET
| VV |  | (Celk_zásyp*2,0541)*0,50 |  | 1226.976 | [13 empty] | VV | 2 | 2 | True | 0 | ROZPOCET
| VV |  | Obsyp* 2,0541 |  | 627.581 | [13 empty] | VV | 2 | 2 | True | 0 | ROZPOCET
| VV |  | Součet |  | 1854.557 | [13 empty] | VV | 2 | 4 | True | 1 | ROZPOCET
18 | K | 162751134 | Vodorovné přemístění výkopku nebo sypaniny po suchu na obvyklém dopravním prostředku, bez naložení výkopku, avšak se složením bez rozhrnutí z horniny třídy těžitelnosti II skupiny 4 a 5 na vzdálenost přes 6 000 do 7 000 m | m3 | 553.883 |  | 0 | CS ÚRS 2021 02 |  |  | základní |  | 0 | 0 | 0 | 0 | 0 | 4 | K | 2 |  |  |  | ROZPOCET | [5 empty] | 0 | 0 | 0 | 0 | 0 | 1 | 0 | 4 | -641775209
| Online PSC |  | https://podminky.urs.cz/item/CS_URS_2021_02/162751134 | [15 empty] | Online PSC | 2
| VV |  | "11-9216-0300_DPS" | [15 empty] | VV | 2 | 1 | True | 0 | ROZPOCET
| VV |  | "Sezimovo Ústí_Rekonstrukce vodovodu a kanalizace" | [15 empty] | VV | 2 | 1 | True | 0 | ROZPOCET
| VV |  | "TZ, D.1.1.1" | [15 empty] | VV | 2 | 1 | True | 0 | ROZPOCET
| VV |  | "Výkop stok" | [15 empty] | VV | 2 | 1 | True | 0 | ROZPOCET
| VV |  | "Předpokládaná těžiteplnost: 2.tř.: - 7, 3.tř.: - 24%, 4. tř.: - 34%, 5. tř.: - 28%, 6. tř.: - 7%" | [15 empty] | VV | 2 | 1 | True | 0 | ROZPOCET
| VV |  | "Předpoklad navrácení původní zeminy do výkopku bude z 50% - odvoz na trvalou skládku" | [15 empty] | VV | 2 | 1 | True | 0 | ROZPOCET
| VV |  | "Výkop tř.: 4" (Výk_4r+výk_4s)*0,50 |  | 272.928 | [13 empty] | VV | 2 | 2 | True | 0 | ROZPOCET
| VV |  | "Výkop tř.: 5 a 6" (výk_5s+výk_6s+ Výk_5_6_r)*0,50 |  | 280.955 | [13 empty] | VV | 2 | 2 | True | 0 | ROZPOCET
| VV |  | Součet |  | 553.883 | [13 empty] | VV | 2 | 4 | True | 1 | ROZPOCET
19 | K | 167151111 | Nakládání, skládání a překládání neulehlého výkopku nebo sypaniny strojně nakládání, množství přes 100 m3, z hornin třídy těžitelnosti I, skupiny 1 až 3 | m3 | 746.538 |  | 0 | CS ÚRS 2021 02 |  |  | základní |  | 0 | 0 | 0 | 0 | 0 | 4 | K | 2 |  |  |  | ROZPOCET | [5 empty] | 0 | 0 | 0 | 0 | 0 | 1 | 0 | 4 | -1196923057
| Online PSC |  | https://podminky.urs.cz/item/CS_URS_2021_02/167151111 | [15 empty] | Online PSC | 2
| VV |  | "11-9216-0300_DPS" | [15 empty] | VV | 2 | 1 | True | 0 | ROZPOCET
| VV |  | "Sezimovo Ústí_Rekonstrukce vodovodu a kanalizace" | [15 empty] | VV | 2 | 1 | True | 0 | ROZPOCET
| VV |  | "TZ, D.1.1.1" | [15 empty] | VV | 2 | 1 | True | 0 | ROZPOCET
| VV |  | "Výkop stok" | [15 empty] | VV | 2 | 1 | True | 0 | ROZPOCET
| VV |  | "Předpokládaná těžiteplnost: 2.tř.: - 7, 3.tř.: - 24%, 4. tř.: - 34%, 5. tř.: - 28%, 6. tř.: - 7%" | [15 empty] | VV | 2 | 1 | True | 0 | ROZPOCET
| VV |  | "Předpoklad navrácení původní zeminy do výkopku bude z 50% - odvoz na mezideponii tam i zpět, i na trvalou skládku" | [15 empty] | VV | 2 | 1 | True | 0 | ROZPOCET
| VV |  | "Výkop tř.: 2"( Výk_2r+výk_2s)*0,50 |  | 56.191 | [13 empty] | VV | 2 | 2 | True | 0 | ROZPOCET
| VV |  | "Výkop tř.: 3" (Výk_3r+výk_3s)*0,50 |  | 192.655 | [13 empty] | VV | 2 | 2 | True | 0 | ROZPOCET
| VV |  | Součet |  | 248.846 | [13 empty] | VV | 2 | 4 | True | 1 | ROZPOCET
| VV |  | 248,846*3 'Přepočtené koeficientem množství |  | 746.538 | [13 empty] | VV | 2 | 2 | False | 1 | ROZPOCET
20 | K | 167151111 | Nakládání, skládání a překládání neulehlého výkopku nebo sypaniny strojně nakládání, množství přes 100 m3, z hornin třídy těžitelnosti I, skupiny 1 až 3 | m3 | 1854.557 |  | 0 | CS ÚRS 2021 02 |  |  | základní |  | 0 | 0 | 0 | 0 | 0 | 4 | K | 2 |  |  |  | ROZPOCET | [5 empty] | 0 | 0 | 0 | 0 | 0 | 1 | 0 | 4 | -1761659361
| Online PSC |  | https://podminky.urs.cz/item/CS_URS_2021_02/167151111 | [15 empty] | Online PSC | 2
| VV |  | "11-9216-0300_DPS" | [15 empty] | VV | 2 | 1 | True | 0 | ROZPOCET
| VV |  | "Sezimovo Ústí_Rekonstrukce vodovodu a kanalizace" | [15 empty] | VV | 2 | 1 | True | 0 | ROZPOCET
| VV |  | "TZ, D.1.1.1" | [15 empty] | VV | 2 | 1 | True | 0 | ROZPOCET
| VV |  | "Předpokládaná těžiteplnost: 2.tř.: - 7, 3.tř.: - 24%, 4. tř.: - 34%, 5. tř.: - 28%, 6. tř.: - 7%" | [15 empty] | VV | 2 | 1 | True | 0 | ROZPOCET
| VV |  | "Předpoklad navrácení původní zeminy do výkopku bude z 50% - odvoz na mezideponii tam i zpět" | [15 empty] | VV | 2 | 1 | True | 0 | ROZPOCET
| VV |  | (Celk_zásyp*2,0541)*0,50 |  | 1226.976 | [13 empty] | VV | 2 | 2 | True | 0 | ROZPOCET
| VV |  | Obsyp* 2,0541 |  | 627.581 | [13 empty] | VV | 2 | 2 | True | 0 | ROZPOCET
| VV |  | Součet |  | 1854.557 | [13 empty] | VV | 2 | 4 | True | 1 | ROZPOCET
21 | K | 167151112 | Nakládání, skládání a překládání neulehlého výkopku nebo sypaniny strojně nakládání, množství přes 100 m3, z hornin třídy těžitelnosti II, skupiny 4 a 5 | m3 | 1577.364 |  | 0 | CS ÚRS 2021 02 |  |  | základní |  | 0 | 0 | 0 | 0 | 0 | 4 | K | 2 |  |  |  | ROZPOCET | [5 empty] | 0 | 0 | 0 | 0 | 0 | 1 | 0 | 4 | 784537871
| Online PSC |  | https://podminky.urs.cz/item/CS_URS_2021_02/167151112 | [15 empty] | Online PSC | 2
| VV |  | "11-9216-0300_DPS" | [15 empty] | VV | 2 | 1 | True | 0 | ROZPOCET
| VV |  | "Sezimovo Ústí_Rekonstrukce vodovodu a kanalizace" | [15 empty] | VV | 2 | 1 | True | 0 | ROZPOCET
| VV |  | "TZ, D.1.1.1" | [15 empty] | VV | 2 | 1 | True | 0 | ROZPOCET
| VV |  | "Výkop stok" | [15 empty] | VV | 2 | 1 | True | 0 | ROZPOCET
| VV |  | "Předpokládaná těžiteplnost: 2.tř.: - 7, 3.tř.: - 24%, 4. tř.: - 34%, 5. tř.: - 28%, 6. tř.: - 7%" | [15 empty] | VV | 2 | 1 | True | 0 | ROZPOCET
| VV |  | "Předpoklad navrácení původní zeminy do výkopku bude z 50% - odvoz na mezideponii tam i zpět, i na trvalou skládku" | [15 empty] | VV | 2 | 1 | True | 0 | ROZPOCET
| VV |  | "Výkop tř.: 4" (Výk_4r+výk_4s)*0,50 |  | 272.928 | [13 empty] | VV | 2 | 2 | True | 0 | ROZPOCET
| VV |  | "Výkop tř.: 5 a 6" (výk_5s+ Výk_5_6_r)*0,50 |  | 252.86 | [13 empty] | VV | 2 | 2 | True | 0 | ROZPOCET
| VV |  | Součet |  | 525.788 | [13 empty] | VV | 2 | 4 | True | 1 | ROZPOCET
| VV |  | 525,788*3 'Přepočtené koeficientem množství |  | 1577.364 | [13 empty] | VV | 2 | 2 | False | 1 | ROZPOCET
22 | K | 167151113 | Nakládání, skládání a překládání neulehlého výkopku nebo sypaniny strojně nakládání, množství přes 100 m3, z hornin třídy těžitelnosti III, skupiny 6 a 7 | m3 | 84.288 |  | 0 | CS ÚRS 2021 02 |  |  | základní |  | 0 | 0 | 0 | 0 | 0 | 4 | K | 2 |  |  |  | ROZPOCET | [5 empty] | 0 | 0 | 0 | 0 | 0 | 1 | 0 | 4 | -2116315618
| Online PSC |  | https://podminky.urs.cz/item/CS_URS_2021_02/167151113 | [15 empty] | Online PSC | 2
| VV |  | "11-9216-0300_DPS" | [15 empty] | VV | 2 | 1 | True | 0 | ROZPOCET
| VV |  | "Sezimovo Ústí_Rekonstrukce vodovodu a kanalizace" | [15 empty] | VV | 2 | 1 | True | 0 | ROZPOCET
| VV |  | "TZ, D.1.1.1" | [15 empty] | VV | 2 | 1 | True | 0 | ROZPOCET
| VV |  | "Výkop stok" | [15 empty] | VV | 2 | 1 | True | 0 | ROZPOCET
| VV |  | "Předpokládaná těžiteplnost: 2.tř.: - 7, 3.tř.: - 24%, 4. tř.: - 34%, 5. tř.: - 28%, 6. tř.: - 7%" | [15 empty] | VV | 2 | 1 | True | 0 | ROZPOCET
| VV |  | "Předpoklad navrácení původní zeminy do výkopku bude z 50% - odvoz na mezideponii tam i zpět, i na trvalou skládku" | [15 empty] | VV | 2 | 1 | True | 0 | ROZPOCET
| VV |  | "Výkop tř.: 5 a 6" výk_6s*0,50 |  | 28.096 | [13 empty] | VV | 2 | 2 | True | 0 | ROZPOCET
| VV |  | Součet |  | 28.096 | [13 empty] | VV | 2 | 4 | True | 1 | ROZPOCET
| VV |  | 28,096*3 'Přepočtené koeficientem množství |  | 84.288 | [13 empty] | VV | 2 | 2 | False | 1 | ROZPOCET
23 | K | 171251201 | Uložení sypaniny na skládky nebo meziskládky bez hutnění s upravením uložené sypaniny do předepsaného tvaru | m3 | 2657.287 |  | 0 | CS ÚRS 2021 02 |  |  | základní |  | 0 | 0 | 0 | 0 | 0 | 4 | K | 2 |  |  |  | ROZPOCET | [5 empty] | 0 | 0 | 0 | 0 | 0 | 1 | 0 | 4 | -472516941
| Online PSC |  | https://podminky.urs.cz/item/CS_URS_2021_02/171251201 | [15 empty] | Online PSC | 2
| VV |  | "11-9216-0300_DPS" | [15 empty] | VV | 2 | 1 | True | 0 | ROZPOCET
| VV |  | "Sezimovo Ústí_Rekonstrukce vodovodu a kanalizace" | [15 empty] | VV | 2 | 1 | True | 0 | ROZPOCET
| VV |  | "TZ, D.1.1.1" | [15 empty] | VV | 2 | 1 | True | 0 | ROZPOCET
| VV |  | "Výkop stok" | [15 empty] | VV | 2 | 1 | True | 0 | ROZPOCET
| VV |  | "Předpokládaná těžiteplnost: 2.tř.: - 7, 3.tř.: - 24%, 4. tř.: - 34%, 5. tř.: - 28%, 6. tř.: - 7%" | [15 empty] | VV | 2 | 1 | True | 0 | ROZPOCET
| VV |  | "Předpoklad navrácení původní zeminy do výkopku bude z 50% - odvoz na mezideponii tam i zpět" | [15 empty] | VV | 2 | 1 | True | 0 | ROZPOCET
| VV |  | "Výkop tř.: 2"( Výk_2r+výk_2s)*0,50 |  | 56.191 | [13 empty] | VV | 2 | 2 | True | 0 | ROZPOCET
| VV |  | "Výkop tř.: 3" (Výk_3r+výk_3s)*0,50 |  | 192.655 | [13 empty] | VV | 2 | 2 | True | 0 | ROZPOCET
| VV |  | "Výkop tř.: 4" (Výk_4r+výk_4s)*0,50 |  | 272.928 | [13 empty] | VV | 2 | 2 | True | 0 | ROZPOCET
| VV |  | "Výkop tř.: 5 a 6" (výk_5s+ Výk_5_6_r)*0,50 |  | 252.86 | [13 empty] | VV | 2 | 2 | True | 0 | ROZPOCET
| VV |  | "Výkop tř.: 5 a 6" výk_6s*0,50 |  | 28.096 | [13 empty] | VV | 2 | 2 | True | 0 | ROZPOCET
| VV |  | (Celk_zásyp*2,0541)*0,50 |  | 1226.976 | [13 empty] | VV | 2 | 2 | True | 0 | ROZPOCET
| VV |  | Obsyp* 2,0541 |  | 627.581 | [13 empty] | VV | 2 | 2 | True | 0 | ROZPOCET
| VV |  | Součet |  | 2657.287 | [13 empty] | VV | 2 | 4 | True | 1 | ROZPOCET
24 | K | 174101101 | Zásyp sypaninou z jakékoliv horniny strojně s uložením výkopku ve vrstvách se zhutněním jam, šachet, rýh nebo kolem objektů v těchto vykopávkách | m3 | 1194.66 |  | 0 | CS ÚRS 2021 02 |  |  | základní |  | 0 | 0 | 0 | 0 | 0 | 4 | K | 2 |  |  |  | ROZPOCET | [5 empty] | 0 | 0 | 0 | 0 | 0 | 1 | 0 | 4 | 1195414799
| Online PSC |  | https://podminky.urs.cz/item/CS_URS_2021_02/174101101 | [15 empty] | Online PSC | 2
| VV |  | "11-9216-0300_DPS" | [15 empty] | VV | 2 | 1 | True | 0 | ROZPOCET
| VV |  | "Sezimovo Ústí_Rekonstrukce vodovodu a kanalizace" | [15 empty] | VV | 2 | 1 | True | 0 | ROZPOCET
| VV |  | "TZ, D.1.1.1" | [15 empty] | VV | 2 | 1 | True | 0 | ROZPOCET
| VV |  | "Předpoklad navrácení původní zeminy do výkopku bude z 50%" | [15 empty] | VV | 2 | 1 | True | 0 | ROZPOCET
| VV |  | "Výkop - lože pod potrubí - obsyp, potrubí odečteno v položce obsypu" | [15 empty] | VV | 2 | 1 | True | 0 | ROZPOCET
| VV |  | Výkop_trouby |  | 1605.456 | [13 empty] | VV | 2 | 2 | True | 0 | ROZPOCET
| VV |  | -Pod_beton |  | -105.27 | [13 empty] | VV | 2 | 2 | True | 0 | ROZPOCET
| VV |  | -Obsyp |  | -305.526 | [13 empty] | VV | 2 | 2 | True | 0 | ROZPOCET
| VV | Celk_zásyp | Součet |  | 1194.66 | [13 empty] | VV | 2 | 4 | True | 1 | ROZPOCET
25 | M | 58344197 | štěrkodrť frakce 0/63 | t | 1226.976 |  | 0 | CS ÚRS 2021 02 |  |  | základní |  | 0 | 0 | 0 | 0 | 0 | 8 | M | 2 |  |  |  | ROZPOCET | [5 empty] | 0 | 0 | 0 | 0 | 0 | 1 | 0 | 4 | -1027352845
| VV |  | "11-9216-0300_DPS" | [15 empty] | VV | 2 | 1 | True | 0 | ROZPOCET
| VV |  | "Sezimovo Ústí_Rekonstrukce vodovodu a kanalizace" | [15 empty] | VV | 2 | 1 | True | 0 | ROZPOCET
| VV |  | "TZ, D.1.1.1" | [15 empty] | VV | 2 | 1 | True | 0 | ROZPOCET
| VV |  | "Předpoklad navrácení původní zeminy do výkopku bude z 50%" | [15 empty] | VV | 2 | 1 | True | 0 | ROZPOCET
| VV |  | (Celk_zásyp*2,0541)*0,50 |  | 1226.976 | [13 empty] | VV | 2 | 2 | True | 0 | ROZPOCET
| VV |  | Součet |  | 1226.976 | [13 empty] | VV | 2 | 4 | True | 1 | ROZPOCET
26 | K | 175151101 | Obsypání potrubí strojně sypaninou z vhodných třídy těžitelnosti I a II, skupiny 1 až 4 nebo materiálem připraveným podél výkopu ve vzdálenosti do 3 m od jeho kraje, pro jakoukoliv hloubku výkopu a míru zhutnění bez prohození sypaniny | m3 | 305.526 |  | 0 | CS ÚRS 2021 02 |  |  | základní |  | 0 | 0 | 0 | 0 | 0 | 4 | K | 2 |  |  |  | ROZPOCET | [5 empty] | 0 | 0 | 0 | 0 | 0 | 1 | 0 | 4 | -1019123413
| Online PSC |  | https://podminky.urs.cz/item/CS_URS_2021_02/175151101 | [15 empty] | Online PSC | 2
| VV |  | "11-9216-0300_DPS" | [15 empty] | VV | 2 | 1 | True | 0 | ROZPOCET
| VV |  | "Sezimovo Ústí_Rekonstrukce vodovodu a kanalizace" | [15 empty] | VV | 2 | 1 | True | 0 | ROZPOCET
| VV |  | "TZ, D.1.1.1" | [15 empty] | VV | 2 | 1 | True | 0 | ROZPOCET
| VV |  | "ST.1 a ST.2" | [15 empty] | VV | 2 | 1 | True | 0 | ROZPOCET
| VV |  | (0,90*65,32)*(0,150+0,300) |  | 26.455 | [13 empty] | VV | 2 | 2 | True | 0 | ROZPOCET
| VV |  | (0,90*7,69)*(0,200+0,300) |  | 3.461 | [13 empty] | VV | 2 | 2 | True | 0 | ROZPOCET
| VV |  | (0,90*254,49)*(0,150+0,300) |  | 103.068 | [13 empty] | VV | 2 | 2 | True | 0 | ROZPOCET
| VV |  | (0,90*12,91)*(0,200+0,300) |  | 5.81 | [13 empty] | VV | 2 | 2 | True | 0 | ROZPOCET
| VV |  | "ST.1_A" | [15 empty] | VV | 2 | 1 | True | 0 | ROZPOCET
| VV |  | (0,90*20,80)*(0,150+0,300) |  | 8.424 | [13 empty] | VV | 2 | 2 | True | 0 | ROZPOCET
| VV |  | "ST.1_B" | [15 empty] | VV | 2 | 1 | True | 0 | ROZPOCET
| VV |  | (0,90*72,50)*(0,150+0,300) |  | 29.363 | [13 empty] | VV | 2 | 2 | True | 0 | ROZPOCET
| VV |  | (0,90*0,300)*(0,250+0,300) |  | 0.149 | [13 empty] | VV | 2 | 2 | True | 0 | ROZPOCET
| VV |  | "ST.1_C" | [15 empty] | VV | 2 | 1 | True | 0 | ROZPOCET
| VV |  | (0,90*43,53)*(0,150+0,300) |  | 17.63 | [13 empty] | VV | 2 | 2 | True | 0 | ROZPOCET
| VV |  | (0,90*2,1)*(0,200+0,300) |  | 0.945 | [13 empty] | VV | 2 | 2 | True | 0 | ROZPOCET
| VV |  | "ST.2_A" | [15 empty] | VV | 2 | 1 | True | 0 | ROZPOCET
| VV |  | (0,90*4,40)*(0,150+0,300) |  | 1.782 | [13 empty] | VV | 2 | 2 | True | 0 | ROZPOCET
| VV |  | "ST.2_B" | [15 empty] | VV | 2 | 1 | True | 0 | ROZPOCET
| VV |  | (0,90*49,73)*(0,150+0,300) |  | 20.141 | [13 empty] | VV | 2 | 2 | True | 0 | ROZPOCET
| VV |  | (0,90*25,37)*(0,200+0,300) |  | 11.417 | [13 empty] | VV | 2 | 2 | True | 0 | ROZPOCET
| VV |  | "ST.2_C" | [15 empty] | VV | 2 | 1 | True | 0 | ROZPOCET
| VV |  | (0,90*33,95)*(0,150+0,300) |  | 13.75 | [13 empty] | VV | 2 | 2 | True | 0 | ROZPOCET
| VV |  | (0,90*16,10)*(0,200+0,300) |  | 7.245 | [13 empty] | VV | 2 | 2 | True | 0 | ROZPOCET
| VV |  | "ST.3" | [15 empty] | VV | 2 | 1 | True | 0 | ROZPOCET
| VV |  | (0,90*65,20)*(0,150+0,300) |  | 26.406 | [13 empty] | VV | 2 | 2 | True | 0 | ROZPOCET
| VV |  | "ST.3_A" | [15 empty] | VV | 2 | 1 | True | 0 | ROZPOCET
| VV |  | (0,90*24,26)*(0,150+0,300) |  | 9.825 | [13 empty] | VV | 2 | 2 | True | 0 | ROZPOCET
| VV |  | "ul. Okružní" | [15 empty] | VV | 2 | 1 | True | 0 | ROZPOCET
| VV |  | (0,90*36,35)*(0,150+0,300) |  | 14.722 | [13 empty] | VV | 2 | 2 | True | 0 | ROZPOCET
| VV |  | (0,90*44,93)*(0,200+0,300) |  | 20.219 | [13 empty] | VV | 2 | 2 | True | 0 | ROZPOCET
| VV |  | -"potrubí DN150" (670,53*PI*(0,150/2)^2) |  | -11.849 | [13 empty] | VV | 2 | 2 | True | 0 | ROZPOCET
| VV |  | -"potrubí DN200" (109,40*PI*(0,200/2)^2) |  | -3.437 | [13 empty] | VV | 2 | 2 | True | 0 | ROZPOCET
| VV | Obsyp | Součet |  | 305.526 | [13 empty] | VV | 2 | 4 | True | 1 | ROZPOCET
27 | M | 583313450 | kamenivo těžené drobné frakce 0/4 | t | 627.581 |  | 0 | CS ÚRS 2021 02 |  |  | základní |  | 0 | 0 | 0 | 0 | 0 | 8 | M | 2 |  |  |  | ROZPOCET | [5 empty] | 0 | 0 | 0 | 0 | 0 | 1 | 0 | 4 | -1244022564
| VV |  | "11-9216-0300_DPS" | [15 empty] | VV | 2 | 1 | True | 0 | ROZPOCET
| VV |  | "Sezimovo Ústí_Rekonstrukce vodovodu a kanalizace" | [15 empty] | VV | 2 | 1 | True | 0 | ROZPOCET
| VV |  | "TZ, D.1.1.1" | [15 empty] | VV | 2 | 1 | True | 0 | ROZPOCET
| VV |  | Obsyp* 2,0541 |  | 627.581 | [13 empty] | VV | 2 | 2 | True | 0 | ROZPOCET
| VV |  | Součet |  | 627.581 | [13 empty] | VV | 2 | 4 | True | 1 | ROZPOCET
| D | 4 | Vodorovné konstrukce |  |  |  | 0 | [5 empty] | 0 |  | 179.3169 |  | 0 | 1 | D | 1 |  |  |  | ROZPOCET | [11 empty] | 0
28 | K | 451541111 | Lože pod potrubí, stoky a drobné objekty v otevřeném výkopu ze štěrkodrtě 0-63 mm | m3 | 105.27 |  | 0 | CS ÚRS 2021 02 |  |  | základní |  | 0 | 1.7034 | 179.3169 | 0 | 0 | 4 | K | 2 |  |  |  | ROZPOCET | [5 empty] | 0 | 0 | 0 | 0 | 0 | 1 | 0 | 4 | 1336421531
| Online PSC |  | https://podminky.urs.cz/item/CS_URS_2021_02/451541111 | [15 empty] | Online PSC | 2
| VV |  | "11-9216-0300_DPS" | [15 empty] | VV | 2 | 1 | True | 0 | ROZPOCET
| VV |  | "Sezimovo Ústí_Rekonstrukce vodovodu a kanalizace" | [15 empty] | VV | 2 | 1 | True | 0 | ROZPOCET
| VV |  | "TZ, D.1.1.1" | [15 empty] | VV | 2 | 1 | True | 0 | ROZPOCET
| VV |  | "ST.1 a ST.2" | [15 empty] | VV | 2 | 1 | True | 0 | ROZPOCET
| VV |  | (0,90*72,99)*0,150 |  | 9.854 | [13 empty] | VV | 2 | 2 | True | 0 | ROZPOCET
| VV |  | (0,90*267,40)*0,150 |  | 36.099 | [13 empty] | VV | 2 | 2 | True | 0 | ROZPOCET
| VV |  | "ST.1_A" | [15 empty] | VV | 2 | 1 | True | 0 | ROZPOCET
| VV |  | (0,90*20,8)*0,150 |  | 2.808 | [13 empty] | VV | 2 | 2 | True | 0 | ROZPOCET
| VV |  | "ST.1_B" | [15 empty] | VV | 2 | 1 | True | 0 | ROZPOCET
| VV |  | (0,90*72,80)*0,150 |  | 9.828 | [13 empty] | VV | 2 | 2 | True | 0 | ROZPOCET
| VV |  | "ST.1_C" | [15 empty] | VV | 2 | 1 | True | 0 | ROZPOCET
| VV |  | (0,90*45,63)*0,150 |  | 6.16 | [13 empty] | VV | 2 | 2 | True | 0 | ROZPOCET
| VV |  | "ST.2_A" | [15 empty] | VV | 2 | 1 | True | 0 | ROZPOCET
| VV |  | (0,90*4,44)*0,150 |  | 0.599 | [13 empty] | VV | 2 | 2 | True | 0 | ROZPOCET
| VV |  | "ST.2_B" | [15 empty] | VV | 2 | 1 | True | 0 | ROZPOCET
| VV |  | (0,90*75,10)*0,150 |  | 10.139 | [13 empty] | VV | 2 | 2 | True | 0 | ROZPOCET
| VV |  | "ST.2_C" | [15 empty] | VV | 2 | 1 | True | 0 | ROZPOCET
| VV |  | (0,90*50,05)*0,150 |  | 6.757 | [13 empty] | VV | 2 | 2 | True | 0 | ROZPOCET
| VV |  | "ST.3" | [15 empty] | VV | 2 | 1 | True | 0 | ROZPOCET
| VV |  | (0,90*65,02)*0,150 |  | 8.778 | [13 empty] | VV | 2 | 2 | True | 0 | ROZPOCET
| VV |  | "ST.3_A" | [15 empty] | VV | 2 | 1 | True | 0 | ROZPOCET
| VV |  | (0,90*24,26)*0,150 |  | 3.275 | [13 empty] | VV | 2 | 2 | True | 0 | ROZPOCET
| VV |  | "ul. Okružní" | [15 empty] | VV | 2 | 1 | True | 0 | ROZPOCET
| VV |  | (0,90*81,28)*0,150 |  | 10.973 | [13 empty] | VV | 2 | 2 | True | 0 | ROZPOCET
| VV | Pod_beton | Součet |  | 105.27 | [13 empty] | VV | 2 | 4 | True | 1 | ROZPOCET
| D | 8 | Trubní vedení |  |  |  | 0 | [5 empty] | 0 |  | 35.1908 |  | 0 | 1 | D | 1 |  |  |  | ROZPOCET | [11 empty] | 0
29 | K | 8373 R 001 | Přepojení kameninového potrubí v otevřeném výkopu s integrovaným těsněním DN 150 vč. potřebného materiálu | kus | 3 |  | 0 | r - položka |  |  | základní |  | 0 | 7e-05 | 0.00021 | 0 | 0 | 4 | K | 2 |  |  |  | ROZPOCET | [5 empty] | 0 | 0 | 0 | 0 | 0 | 1 | 0 | 4 | -1442720188
| VV |  | "11-9216-0300_DPS" | [15 empty] | VV | 2 | 1 | True | 0 | ROZPOCET
| VV |  | "Sezimovo Ústí_Rekonstrukce vodovodu a kanalizace" | [15 empty] | VV | 2 | 1 | True | 0 | ROZPOCET
| VV |  | "TZ, D.1.1.1" | [15 empty] | VV | 2 | 1 | True | 0 | ROZPOCET
| VV |  | "Přípojka domovní DN150 - připojení přípojky" | [15 empty] | VV | 2 | 1 | True | 0 | ROZPOCET
| VV |  | 3 |  | 3 | [13 empty] | VV | 2 | 2 | True | 0 | ROZPOCET
| VV |  | Součet |  | 3 | [13 empty] | VV | 2 | 4 | True | 1 | ROZPOCET
30 | K | 871350310 | Montáž kanalizačního potrubí z plastů z polypropylenu PP hladkého plnostěnného SN 10 DN 200 | m | 124.722 |  | 0 | CS ÚRS 2021 02 |  |  | základní |  | 0 | 1e-05 | 0.0012472 | 0 | 0 | 4 | K | 2 |  |  |  | ROZPOCET | [5 empty] | 0 | 0 | 0 | 0 | 0 | 1 | 0 | 4 | 67061517
| Online PSC |  | https://podminky.urs.cz/item/CS_URS_2021_02/871350310 | [15 empty] | Online PSC | 2
31 | M | 28617004 | trubka kanalizační PP plnostěnná třívrstvá DN 200x1000mm SN10 | m | 126.593 |  | 0 | CS ÚRS 2021 02 |  |  | základní |  | 0 | 0.0046 | 0.58233 | 0 | 0 | 8 | M | 2 |  |  |  | ROZPOCET | [5 empty] | 0 | 0 | 0 | 0 | 0 | 1 | 0 | 4 | 1229227305
| VV |  | "11-9216-0300_DPS" | [15 empty] | VV | 2 | 1 | True | 0 | ROZPOCET
| VV |  | "Sezimovo Ústí_Rekonstrukce vodovodu a kanalizace" | [15 empty] | VV | 2 | 1 | True | 0 | ROZPOCET
| VV |  | "TZ, D.1.1.1" | [15 empty] | VV | 2 | 1 | True | 0 | ROZPOCET
| VV |  | "UV DN200" | [15 empty] | VV | 2 | 1 | True | 0 | ROZPOCET
| VV |  | 109,40 "m" |  | 109.4 | [13 empty] | VV | 2 | 2 | True | 0 | ROZPOCET
| VV |  | "Trouby pro UV - 9 ks" | [15 empty] | VV | 2 | 1 | True | 0 | ROZPOCET
| VV |  | 4,5+3,617+0,90+1,200+1,120+1,670+1,415+0,900 |  | 15.322 | [13 empty] | VV | 2 | 2 | True | 0 | ROZPOCET
| VV |  | Součet |  | 124.722 | [13 empty] | VV | 2 | 4 | True | 1 | ROZPOCET
| VV |  | 124,722*1,015 'Přepočtené koeficientem množství |  | 126.593 | [13 empty] | VV | 2 | 2 | False | 1 | ROZPOCET
32 | K | 871310310 | Montáž kanalizačního potrubí z plastů z polypropylenu PP hladkého plnostěnného SN 10 DN 150 | m | 670.53 |  | 0 | CS ÚRS 2021 02 |  |  | základní |  | 0 | 1e-05 | 0.0067053 | 0 | 0 | 4 | K | 2 |  |  |  | ROZPOCET | [5 empty] | 0 | 0 | 0 | 0 | 0 | 1 | 0 | 4 | 1594700560
| Online PSC |  | https://podminky.urs.cz/item/CS_URS_2021_02/871310310 | [15 empty] | Online PSC | 2
33 | M | 28617003 | trubka kanalizační PP plnostěnná třívrstvá DN 150x1000mm SN10 | m | 680.588 |  | 0 | CS ÚRS 2021 02 |  |  | základní |  | 0 | 0.0029 | 1.9737 | 0 | 0 | 8 | M | 2 |  |  |  | ROZPOCET | [5 empty] | 0 | 0 | 0 | 0 | 0 | 1 | 0 | 4 | -1898963625
| VV |  | "11-9216-0300_DPS" | [15 empty] | VV | 2 | 1 | True | 0 | ROZPOCET
| VV |  | "Sezimovo Ústí_Rekonstrukce vodovodu a kanalizace" | [15 empty] | VV | 2 | 1 | True | 0 | ROZPOCET
| VV |  | "TZ, D.1.1.1" | [15 empty] | VV | 2 | 1 | True | 0 | ROZPOCET
| VV |  | "kan. přípojky domovní DN150" | [15 empty] | VV | 2 | 1 | True | 0 | ROZPOCET
| VV |  | 670,53 "m" |  | 670.53 | [13 empty] | VV | 2 | 2 | True | 0 | ROZPOCET
| VV |  | Součet |  | 670.53 | [13 empty] | VV | 2 | 4 | True | 1 | ROZPOCET
| VV |  | 670,53*1,015 'Přepočtené koeficientem množství |  | 680.588 | [13 empty] | VV | 2 | 2 | False | 1 | ROZPOCET
34 | K | 877310310 | Montáž tvarovek na kanalizačním plastovém potrubí z polypropylenu PP hladkého plnostěnného kolen DN 150 | kus | 42 |  | 0 | CS ÚRS 2021 02 |  |  | základní |  | 0 | 0 | 0 | 0 | 0 | 4 | K | 2 |  |  |  | ROZPOCET | [5 empty] | 0 | 0 | 0 | 0 | 0 | 1 | 0 | 4 | 1361848960
| Online PSC |  | https://podminky.urs.cz/item/CS_URS_2021_02/877310310 | [15 empty] | Online PSC | 2
35 | M | 28617162 | koleno kanalizační PP SN16 15° DN 150 | kus | 42 |  | 0 | CS ÚRS 2021 02 |  |  | základní |  | 0 | 0.0007 | 0.0294 | 0 | 0 | 8 | M | 2 |  |  |  | ROZPOCET | [5 empty] | 0 | 0 | 0 | 0 | 0 | 1 | 0 | 4 | -798409050
| VV |  | "11-9216-0300_DPS" | [15 empty] | VV | 2 | 1 | True | 0 | ROZPOCET
| VV |  | "Sezimovo Ústí_Rekonstrukce vodovodu a kanalizace" | [15 empty] | VV | 2 | 1 | True | 0 | ROZPOCET
| VV |  | "TZ, D.1.1.1" | [15 empty] | VV | 2 | 1 | True | 0 | ROZPOCET
| VV |  | "Přípojka domovní DN150" | [15 empty] | VV | 2 | 1 | True | 0 | ROZPOCET
| VV |  | 42 |  | 42 | [13 empty] | VV | 2 | 2 | True | 0 | ROZPOCET
| VV |  | Součet |  | 42 | [13 empty] | VV | 2 | 4 | True | 1 | ROZPOCET
36 | K | 877350310 | Montáž tvarovek na kanalizačním plastovém potrubí z polypropylenu PP hladkého plnostěnného kolen DN 200 | kus | 20 |  | 0 | CS ÚRS 2021 02 |  |  | základní |  | 0 | 0 | 0 | 0 | 0 | 4 | K | 2 |  |  |  | ROZPOCET | [5 empty] | 0 | 0 | 0 | 0 | 0 | 1 | 0 | 4 | 944928351
| Online PSC |  | https://podminky.urs.cz/item/CS_URS_2021_02/877350310 | [15 empty] | Online PSC | 2
37 | M | 28617163 | koleno kanalizační PP SN16 15° DN 200 | kus | 20 |  | 0 | CS ÚRS 2021 02 |  |  | základní |  | 0 | 0.001 | 0.02 | 0 | 0 | 8 | M | 2 |  |  |  | ROZPOCET | [5 empty] | 0 | 0 | 0 | 0 | 0 | 1 | 0 | 4 | -671037194
| VV |  | "11-9216-0300_DPS" | [15 empty] | VV | 2 | 1 | True | 0 | ROZPOCET
| VV |  | "Sezimovo Ústí_Rekonstrukce vodovodu a kanalizace" | [15 empty] | VV | 2 | 1 | True | 0 | ROZPOCET
| VV |  | "TZ, D.1.1.1" | [15 empty] | VV | 2 | 1 | True | 0 | ROZPOCET
| VV |  | "Uliční vpusť DN200" | [15 empty] | VV | 2 | 1 | True | 0 | ROZPOCET
| VV |  | 20 |  | 20 | [13 empty] | VV | 2 | 2 | True | 0 | ROZPOCET
| VV |  | Součet |  | 20 | [13 empty] | VV | 2 | 4 | True | 1 | ROZPOCET
38 | K | 877360320 | Montáž tvarovek na kanalizačním plastovém potrubí z polypropylenu PP hladkého plnostěnného odboček DN 250 | kus | 17 |  | 0 | CS ÚRS 2021 02 |  |  | základní |  | 0 | 0 | 0 | 0 | 0 | 4 | K | 2 |  |  |  | ROZPOCET | [5 empty] | 0 | 0 | 0 | 0 | 0 | 1 | 0 | 4 | 243553188
| Online PSC |  | https://podminky.urs.cz/item/CS_URS_2021_02/877360320 | [15 empty] | Online PSC | 2
39 | M | 28617210 | odbočka kanalizační PP SN16 45° DN 250/150 | kus | 15 |  | 0 | CS ÚRS 2021 02 |  |  | základní |  | 0 | 0.005 | 0.075 | 0 | 0 | 8 | M | 2 |  |  |  | ROZPOCET | [5 empty] | 0 | 0 | 0 | 0 | 0 | 1 | 0 | 4 | 1830075105
| VV |  | "11-9216-0300_DPS" | [15 empty] | VV | 2 | 1 | True | 0 | ROZPOCET
| VV |  | "Sezimovo Ústí_Rekonstrukce vodovodu a kanalizace" | [15 empty] | VV | 2 | 1 | True | 0 | ROZPOCET
| VV |  | "TZ, D.1.1.1" | [15 empty] | VV | 2 | 1 | True | 0 | ROZPOCET
| VV |  | "Přípojka domovní DN150" | [15 empty] | VV | 2 | 1 | True | 0 | ROZPOCET
| VV |  | 15 |  | 15 | [13 empty] | VV | 2 | 2 | True | 0 | ROZPOCET
| VV |  | Součet |  | 15 | [13 empty] | VV | 2 | 4 | True | 1 | ROZPOCET
40 | M | 28617211 | odbočka kanalizační PP SN16 45° DN 250/200 | kus | 2 |  | 0 | CS ÚRS 2021 02 |  |  | základní |  | 0 | 0.0053 | 0.0106 | 0 | 0 | 8 | M | 2 |  |  |  | ROZPOCET | [5 empty] | 0 | 0 | 0 | 0 | 0 | 1 | 0 | 4 | 281492818
| VV |  | "11-9216-0300_DPS" | [15 empty] | VV | 2 | 1 | True | 0 | ROZPOCET
| VV |  | "Sezimovo Ústí_Rekonstrukce vodovodu a kanalizace" | [15 empty] | VV | 2 | 1 | True | 0 | ROZPOCET
| VV |  | "TZ, D.1.1.1" | [15 empty] | VV | 2 | 1 | True | 0 | ROZPOCET
| VV |  | "Uliční vpusť DN200" | [15 empty] | VV | 2 | 1 | True | 0 | ROZPOCET
| VV |  | 2 |  | 2 | [13 empty] | VV | 2 | 2 | True | 0 | ROZPOCET
| VV |  | Součet |  | 2 | [13 empty] | VV | 2 | 4 | True | 1 | ROZPOCET
41 | K | 877370320 | Montáž tvarovek na kanalizačním plastovém potrubí z polypropylenu PP hladkého plnostěnného odboček DN 300 | kus | 14 |  | 0 | CS ÚRS 2021 02 |  |  | základní |  | 0 | 0 | 0 | 0 | 0 | 4 | K | 2 |  |  |  | ROZPOCET | [5 empty] | 0 | 0 | 0 | 0 | 0 | 1 | 0 | 4 | 2098720653
| Online PSC |  | https://podminky.urs.cz/item/CS_URS_2021_02/877370320 | [15 empty] | Online PSC | 2
42 | M | 28617214 | odbočka kanalizační PP SN16 45° DN 300/150 | kus | 8 |  | 0 | CS ÚRS 2021 02 |  |  | základní |  | 0 | 0.0088 | 0.0704 | 0 | 0 | 8 | M | 2 |  |  |  | ROZPOCET | [5 empty] | 0 | 0 | 0 | 0 | 0 | 1 | 0 | 4 | 974420596
| VV |  | "11-9216-0300_DPS" | [15 empty] | VV | 2 | 1 | True | 0 | ROZPOCET
| VV |  | "Sezimovo Ústí_Rekonstrukce vodovodu a kanalizace" | [15 empty] | VV | 2 | 1 | True | 0 | ROZPOCET
| VV |  | "TZ, D.1.1.1" | [15 empty] | VV | 2 | 1 | True | 0 | ROZPOCET
| VV |  | "Přípojka domovní DN150" | [15 empty] | VV | 2 | 1 | True | 0 | ROZPOCET
| VV |  | 8 |  | 8 | [13 empty] | VV | 2 | 2 | True | 0 | ROZPOCET
| VV |  | Součet |  | 8 | [13 empty] | VV | 2 | 4 | True | 1 | ROZPOCET
43 | M | 28617215 | odbočka kanalizační PP SN16 45° DN 300/200 | kus | 6 |  | 0 | CS ÚRS 2021 02 |  |  | základní |  | 0 | 0.0092 | 0.0552 | 0 | 0 | 8 | M | 2 |  |  |  | ROZPOCET | [5 empty] | 0 | 0 | 0 | 0 | 0 | 1 | 0 | 4 | -239112354
| VV |  | "11-9216-0300_DPS" | [15 empty] | VV | 2 | 1 | True | 0 | ROZPOCET
| VV |  | "Sezimovo Ústí_Rekonstrukce vodovodu a kanalizace" | [15 empty] | VV | 2 | 1 | True | 0 | ROZPOCET
| VV |  | "TZ, D.1.1.1" | [15 empty] | VV | 2 | 1 | True | 0 | ROZPOCET
| VV |  | "Přípojka domovní DN150" | [15 empty] | VV | 2 | 1 | True | 0 | ROZPOCET
| VV |  | 6 |  | 6 | [13 empty] | VV | 2 | 2 | True | 0 | ROZPOCET
| VV |  | Součet |  | 6 | [13 empty] | VV | 2 | 4 | True | 1 | ROZPOCET
44 | K | 877390320 | Montáž tvarovek na kanalizačním plastovém potrubí z polypropylenu PP hladkého plnostěnného odboček DN 400 | kus | 16 |  | 0 | CS ÚRS 2021 02 |  |  | základní |  | 0 | 0 | 0 | 0 | 0 | 4 | K | 2 |  |  |  | ROZPOCET | [5 empty] | 0 | 0 | 0 | 0 | 0 | 1 | 0 | 4 | -356103954
| Online PSC |  | https://podminky.urs.cz/item/CS_URS_2021_02/877390320 | [15 empty] | Online PSC | 2
45 | M | 28617219 | odbočka kanalizační PP SN16 45° DN 400/150 | kus | 15 |  | 0 | CS ÚRS 2021 02 |  |  | základní |  | 0 | 0.0167 | 0.2505 | 0 | 0 | 8 | M | 2 |  |  |  | ROZPOCET | [5 empty] | 0 | 0 | 0 | 0 | 0 | 1 | 0 | 4 | -264291505
| VV |  | "11-9216-0300_DPS" | [15 empty] | VV | 2 | 1 | True | 0 | ROZPOCET
| VV |  | "Sezimovo Ústí_Rekonstrukce vodovodu a kanalizace" | [15 empty] | VV | 2 | 1 | True | 0 | ROZPOCET
| VV |  | "TZ, D.1.1.1" | [15 empty] | VV | 2 | 1 | True | 0 | ROZPOCET
| VV |  | "Přípojka domovní DN150" | [15 empty] | VV | 2 | 1 | True | 0 | ROZPOCET
| VV |  | 15 |  | 15 | [13 empty] | VV | 2 | 2 | True | 0 | ROZPOCET
| VV |  | Součet |  | 15 | [13 empty] | VV | 2 | 4 | True | 1 | ROZPOCET
46 | M | 28617220 | odbočka kanalizační PP SN16 45° DN 400/200 | kus | 1 |  | 0 | CS ÚRS 2021 02 |  |  | základní |  | 0 | 0.0171 | 0.0171 | 0 | 0 | 8 | M | 2 |  |  |  | ROZPOCET | [5 empty] | 0 | 0 | 0 | 0 | 0 | 1 | 0 | 4 | -1601492761
| VV |  | "11-9216-0300_DPS" | [15 empty] | VV | 2 | 1 | True | 0 | ROZPOCET
| VV |  | "Sezimovo Ústí_Rekonstrukce vodovodu a kanalizace" | [15 empty] | VV | 2 | 1 | True | 0 | ROZPOCET
| VV |  | "TZ, D.1.1.1" | [15 empty] | VV | 2 | 1 | True | 0 | ROZPOCET
| VV |  | "Přípojka domovní DN150" | [15 empty] | VV | 2 | 1 | True | 0 | ROZPOCET
| VV |  | 1 |  | 1 | [13 empty] | VV | 2 | 2 | True | 0 | ROZPOCET
| VV |  | Součet |  | 1 | [13 empty] | VV | 2 | 4 | True | 1 | ROZPOCET
47 | K | 89527494r | Proplachovací a kontrolní šachta z PE-HD pro drenáže liniových staveb DN 400 užitné výšky do 500 mm šachtové dno (DN šachty/DN vedení) DN 400 do DN 200 průchozí s poklopem | kus | 62 |  | 0 | r-položka |  |  | základní |  | 0 | 0.15321 | 9.499 | 0 | 0 | 4 | K | 2 |  |  |  | ROZPOCET | [5 empty] | 0 | 0 | 0 | 0 | 0 | 1 | 0 | 4 | -337150596
| VV |  | "11-9216-0300_DPS" | [15 empty] | VV | 2 | 1 | True | 0 | ROZPOCET
| VV |  | "Sezimovo Ústí_Rekonstrukce vodovodu a kanalizace" | [15 empty] | VV | 2 | 1 | True | 0 | ROZPOCET
| VV |  | "TZ, D.1.1.1" | [15 empty] | VV | 2 | 1 | True | 0 | ROZPOCET
| VV |  | 20+42 |  | 62 | [13 empty] | VV | 2 | 2 | True | 0 | ROZPOCET
| VV |  | Součet |  | 62 | [13 empty] | VV | 2 | 4 | True | 1 | ROZPOCET
48 | K | 895270131 | Proplachovací a kontrolní šachta z PE-HD pro drenáže liniových staveb DN 400 užitné výšky do 500 mm šachtové prodloužení světlé hloubky 3000 mm | kus | 62 |  | 0 | CS ÚRS 2021 02 |  |  | základní |  | 0 | 0.0012 | 0.0744 | 0 | 0 | 4 | K | 2 |  |  |  | ROZPOCET | [5 empty] | 0 | 0 | 0 | 0 | 0 | 1 | 0 | 4 | -1313351770
| Online PSC |  | https://podminky.urs.cz/item/CS_URS_2021_02/895270131 | [15 empty] | Online PSC | 2
| VV |  | "11-9216-0300_DPS" | [15 empty] | VV | 2 | 1 | True | 0 | ROZPOCET
| VV |  | "Sezimovo Ústí_Rekonstrukce vodovodu a kanalizace" | [15 empty] | VV | 2 | 1 | True | 0 | ROZPOCET
| VV |  | "TZ, D.1.1.1" | [15 empty] | VV | 2 | 1 | True | 0 | ROZPOCET
| VV |  | "prodloužení šachtiček do určité hloubky jednotlivých přípojek" | [15 empty] | VV | 2 | 1 | True | 0 | ROZPOCET
| VV |  | 20+42 |  | 62 | [13 empty] | VV | 2 | 2 | True | 0 | ROZPOCET
| VV |  | Součet |  | 62 | [13 empty] | VV | 2 | 4 | True | 1 | ROZPOCET
49 | K | 895270135 | Proplachovací a kontrolní šachta z PE-HD pro drenáže liniových staveb DN 400 užitné výšky do 500 mm Příplatek k ceně -0131 za uříznutí šachtového prodloužení | kus | 62 |  | 0 | CS ÚRS 2021 02 |  |  | základní |  | 0 | 0 | 0 | 0 | 0 | 4 | K | 2 |  |  |  | ROZPOCET | [5 empty] | 0 | 0 | 0 | 0 | 0 | 1 | 0 | 4 | -137254419
| Online PSC |  | https://podminky.urs.cz/item/CS_URS_2021_02/895270135 | [15 empty] | Online PSC | 2
| VV |  | "11-9216-0300_DPS" | [15 empty] | VV | 2 | 1 | True | 0 | ROZPOCET
| VV |  | "Sezimovo Ústí_Rekonstrukce vodovodu a kanalizace" | [15 empty] | VV | 2 | 1 | True | 0 | ROZPOCET
| VV |  | "TZ, D.1.1.1" | [15 empty] | VV | 2 | 1 | True | 0 | ROZPOCET
| VV |  | "prodloužení šachtiček do určité hloubky jednotlivých přípojek" | [15 empty] | VV | 2 | 1 | True | 0 | ROZPOCET
| VV |  | 20+42 |  | 62 | [13 empty] | VV | 2 | 2 | True | 0 | ROZPOCET
| VV |  | Součet |  | 62 | [13 empty] | VV | 2 | 4 | True | 1 | ROZPOCET
50 | K | 895941111 | Zřízení vpusti kanalizační uliční z betonových dílců typ UV-50 normální | kus | 45 |  | 0 | CS ÚRS 2021 02 |  |  | základní |  | 0 | 0.3409 | 15.3405 | 0 | 0 | 4 | K | 2 |  |  |  | ROZPOCET | [5 empty] | 0 | 0 | 0 | 0 | 0 | 1 | 0 | 4 | -1062575222
| Online PSC |  | https://podminky.urs.cz/item/CS_URS_2021_02/895941111 | [15 empty] | Online PSC | 2
51 | M | 59223875 | koš nízký pro uliční vpusti žárově Pz plech pro rám 500/500mm | kus | 9 |  | 0 | CS ÚRS 2021 02 |  |  | základní |  | 0 | 0.003 | 0.027 | 0 | 0 | 8 | M | 2 |  |  |  | ROZPOCET | [5 empty] | 0 | 0 | 0 | 0 | 0 | 1 | 0 | 4 | -1988166880
| VV |  | "11-9216-0300_DPS" | [15 empty] | VV | 2 | 1 | True | 0 | ROZPOCET
| VV |  | "Sezimovo Ústí_Rekonstrukce vodovodu a kanalizace" | [15 empty] | VV | 2 | 1 | True | 0 | ROZPOCET
| VV |  | "C.1 - C.5, D1.1.1." | [15 empty] | VV | 2 | 1 | True | 0 | ROZPOCET
| VV |  | 9 "ks" |  | 9 | [13 empty] | VV | 2 | 2 | True | 0 | ROZPOCET
| VV |  | Součet |  | 9 | [13 empty] | VV | 2 | 4 | True | 1 | ROZPOCET
52 | M | 59223850 | dno pro uliční vpusť s výtokovým otvorem betonové 450x330x50mm | kus | 9 |  | 0 | CS ÚRS 2021 02 |  |  | základní |  | 0 | 0.097 | 0.873 | 0 | 0 | 8 | M | 2 |  |  |  | ROZPOCET | [5 empty] | 0 | 0 | 0 | 0 | 0 | 1 | 0 | 4 | -394310907
| VV |  | "11-9216-0300_DPS" | [15 empty] | VV | 2 | 1 | True | 0 | ROZPOCET
| VV |  | "Sezimovo Ústí_Rekonstrukce vodovodu a kanalizace" | [15 empty] | VV | 2 | 1 | True | 0 | ROZPOCET
| VV |  | "C.1 - C.5, D1.1.1." | [15 empty] | VV | 2 | 1 | True | 0 | ROZPOCET
| VV |  | 9 "ks" |  | 9 | [13 empty] | VV | 2 | 2 | True | 0 | ROZPOCET
| VV |  | Součet |  | 9 | [13 empty] | VV | 2 | 4 | True | 1 | ROZPOCET
53 | M | 59223857 | skruž pro uliční vpusť horní betonová 450x295x50mm | kus | 9 |  | 0 | CS ÚRS 2021 02 |  |  | základní |  | 0 | 0.058 | 0.522 | 0 | 0 | 8 | M | 2 |  |  |  | ROZPOCET | [5 empty] | 0 | 0 | 0 | 0 | 0 | 1 | 0 | 4 | -1138150454
| VV |  | "11-9216-0300_DPS" | [15 empty] | VV | 2 | 1 | True | 0 | ROZPOCET
| VV |  | "Sezimovo Ústí_Rekonstrukce vodovodu a kanalizace" | [15 empty] | VV | 2 | 1 | True | 0 | ROZPOCET
| VV |  | "C.1 - C.5, D1.1.1." | [15 empty] | VV | 2 | 1 | True | 0 | ROZPOCET
| VV |  | 9 "ks" |  | 9 | [13 empty] | VV | 2 | 2 | True | 0 | ROZPOCET
| VV |  | Součet |  | 9 | [13 empty] | VV | 2 | 4 | True | 1 | ROZPOCET
54 | M | 59223862 | skruž pro uliční vpusť středová betonová 450x295x50mm | kus | 9 |  | 0 | CS ÚRS 2021 02 |  |  | základní |  | 0 | 0.057 | 0.513 | 0 | 0 | 8 | M | 2 |  |  |  | ROZPOCET | [5 empty] | 0 | 0 | 0 | 0 | 0 | 1 | 0 | 4 | 529381716
| VV |  | "11-9216-0300_DPS" | [15 empty] | VV | 2 | 1 | True | 0 | ROZPOCET
| VV |  | "Sezimovo Ústí_Rekonstrukce vodovodu a kanalizace" | [15 empty] | VV | 2 | 1 | True | 0 | ROZPOCET
| VV |  | "C.1 - C.5, D1.1.1." | [15 empty] | VV | 2 | 1 | True | 0 | ROZPOCET
| VV |  | 9 "ks" |  | 9 | [13 empty] | VV | 2 | 2 | True | 0 | ROZPOCET
| VV |  | Součet |  | 9 | [13 empty] | VV | 2 | 4 | True | 1 | ROZPOCET
55 | M | 59223866 | skruž pro uliční vpusť přechodová betonová 450-270x295x50m | kus | 9 |  | 0 | CS ÚRS 2021 02 |  |  | základní |  | 0 | 0.061 | 0.549 | 0 | 0 | 8 | M | 2 |  |  |  | ROZPOCET | [5 empty] | 0 | 0 | 0 | 0 | 0 | 1 | 0 | 4 | -1153948354
| VV |  | "11-9216-0300_DPS" | [15 empty] | VV | 2 | 1 | True | 0 | ROZPOCET
| VV |  | "Sezimovo Ústí_Rekonstrukce vodovodu a kanalizace" | [15 empty] | VV | 2 | 1 | True | 0 | ROZPOCET
| VV |  | "C.1 - C.5, D1.1.1." | [15 empty] | VV | 2 | 1 | True | 0 | ROZPOCET
| VV |  | 9 "ks" |  | 9 | [13 empty] | VV | 2 | 2 | True | 0 | ROZPOCET
| VV |  | Součet |  | 9 | [13 empty] | VV | 2 | 4 | True | 1 | ROZPOCET
56 | K | 452112112 | Osazení betonových dílců prstenců nebo rámů pod poklopy a mříže, výšky do 100 mm | kus | 9 |  | 0 | CS ÚRS 2021 02 |  |  | základní |  | 0 | 0.22394 | 2.0155 | 0 | 0 | 4 | K | 2 |  |  |  | ROZPOCET | [5 empty] | 0 | 0 | 0 | 0 | 0 | 1 | 0 | 4 | 2143060082
| Online PSC |  | https://podminky.urs.cz/item/CS_URS_2021_02/452112112 | [15 empty] | Online PSC | 2
57 | M | 59224010 | prstenec šachtový vyrovnávací betonový 625x100x40mm | kus | 9 |  | 0 | CS ÚRS 2021 02 |  |  | základní |  | 0 | 0.021 | 0.189 | 0 | 0 | 8 | M | 2 |  |  |  | ROZPOCET | [5 empty] | 0 | 0 | 0 | 0 | 0 | 1 | 0 | 4 | 2132540940
| VV |  | "11-9216-0300_DPS" | [15 empty] | VV | 2 | 1 | True | 0 | ROZPOCET
| VV |  | "Sezimovo Ústí_Rekonstrukce vodovodu a kanalizace" | [15 empty] | VV | 2 | 1 | True | 0 | ROZPOCET
| VV |  | "C.1 - C.5, D1.1.1." | [15 empty] | VV | 2 | 1 | True | 0 | ROZPOCET
| VV |  | 9 "ks" |  | 9 | [13 empty] | VV | 2 | 2 | True | 0 | ROZPOCET
| VV |  | Součet |  | 9 | [13 empty] | VV | 2 | 4 | True | 1 | ROZPOCET
58 | K | 899204112 | Osazení mříží litinových včetně rámů a košů na bahno pro třídu zatížení D400, E600 | kus | 9 |  | 0 | CS ÚRS 2021 02 |  |  | základní |  | 0 | 0.21734 | 1.9561 | 0 | 0 | 4 | K | 2 |  |  |  | ROZPOCET | [5 empty] | 0 | 0 | 0 | 0 | 0 | 1 | 0 | 4 | 1336633241
| Online PSC |  | https://podminky.urs.cz/item/CS_URS_2021_02/899204112 | [15 empty] | Online PSC | 2
59 | M | 28661938 | mříž litinová 600/40T, 420X620 D400 | kus | 9 |  | 0 | CS ÚRS 2021 02 |  |  | základní |  | 0 | 0.06 | 0.54 | 0 | 0 | 8 | M | 2 |  |  |  | ROZPOCET | [5 empty] | 0 | 0 | 0 | 0 | 0 | 1 | 0 | 4 | 25057327
| VV |  | "11-9216-0300_DPS" | [15 empty] | VV | 2 | 1 | True | 0 | ROZPOCET
| VV |  | "Sezimovo Ústí_Rekonstrukce vodovodu a kanalizace" | [15 empty] | VV | 2 | 1 | True | 0 | ROZPOCET
| VV |  | "C.1 - C.5, D1.1.1." | [15 empty] | VV | 2 | 1 | True | 0 | ROZPOCET
| VV |  | 9 "ks" |  | 9 | [13 empty] | VV | 2 | 2 | True | 0 | ROZPOCET
| VV |  | Součet |  | 9 | [13 empty] | VV | 2 | 4 | True | 1 | ROZPOCET
| D | 998 | Přesun hmot |  |  |  | 0 | [5 empty] | 0 |  | 0 |  | 0 | 1 | D | 1 |  |  |  | ROZPOCET | [11 empty] | 0
60 | K | 998276101 | Přesun hmot pro trubní vedení hloubené z trub z plastických hmot nebo sklolaminátových pro vodovody nebo kanalizace v otevřeném výkopu dopravní vzdálenost do 15 m | t | 221.677 |  | 0 | CS ÚRS 2021 02 |  |  | základní |  | 0 | 0 | 0 | 0 | 0 | 4 | K | 2 |  |  |  | ROZPOCET | [5 empty] | 0 | 0 | 0 | 0 | 0 | 1 | 0 | 4 | 1217782439
| Online PSC |  | https://podminky.urs.cz/item/CS_URS_2021_02/998276101 | [15 empty] | Online PSC | 2
61 | K | 998276125 | Přesun hmot pro trubní vedení hloubené z trub z plastických hmot nebo sklolaminátových Příplatek k cenám za zvětšený přesun přes vymezenou největší dopravní vzdálenost přes 500 do 1000 m | t | 221.677 |  | 0 | CS ÚRS 2021 02 |  |  | základní |  | 0 | 0 | 0 | 0 | 0 | 4 | K | 2 |  |  |  | ROZPOCET | [5 empty] | 0 | 0 | 0 | 0 | 0 | 1 | 0 | 4 | -825439681
| Online PSC |  | https://podminky.urs.cz/item/CS_URS_2021_02/998276125 | [15 empty] | Online PSC | 2
| D | SKL | Skládkovné |  |  |  | 0 | [5 empty] | 0 |  | 0 |  | 0 | 1 | D | 0 |  |  |  | ROZPOCET | [11 empty] | 0
62 | K | 171201231 | Poplatek za uložení stavebního odpadu na recyklační skládce (skládkovné) zeminy a kamení zatříděného do Katalogu odpadů pod kódem 17 05 04 | t | 1364.638 |  | 0 | CS ÚRS 2021 02 |  |  | základní |  | 0 | 0 | 0 | 0 | 0 | 4 | K | 1 |  |  |  | ROZPOCET | [5 empty] | 0 | 0 | 0 | 0 | 0 | 1 | 0 | 4 | -177642362
| Online PSC |  | https://podminky.urs.cz/item/CS_URS_2021_02/171201231 | [15 empty] | Online PSC | 1
| VV |  | "11-9216-0300_DPS" | [15 empty] | VV | 1 | 1 | True | 0 | ROZPOCET
| VV |  | "Sezimovo Ústí_Rekonstrukce vodovodu a kanalizace" | [15 empty] | VV | 1 | 1 | True | 0 | ROZPOCET
| VV |  | "TZ, D.1.1.1" | [15 empty] | VV | 1 | 1 | True | 0 | ROZPOCET
| VV |  | "Předpoklad navrácení původní zeminy do výkopku bude z 50%" | [15 empty] | VV | 1 | 1 | True | 0 | ROZPOCET
| VV |  | (Výkop_trouby*1,7)*0,50 |  | 1364.638 | [13 empty] | VV | 1 | 2 | True | 0 | ROZPOCET
| VV |  | Součet |  | 1364.638 | [13 empty] | VV | 1 | 4 | True | 1 | ROZPOCET

## SO 01C - Rušení kanalizač...
[9 empty] | >> skryté sloupce << | [9 empty] | {61a7c76c-1b28-4e8f-84d1-26ae16b3058b} | [5 empty] | Celk_zásyp |  |  | 46,394 | 2
[19 empty] | 2 | [5 empty] | pod_šach_UV |  |  | 18,371 | 2
| KRYCÍ LIST SOUPISU PRACÍ | [8 empty] | v --- níže se nacházejí doplnkové a pomocné údaje k sestavám --- v | [8 empty] | False | [5 empty] | Suť_žb | suť ze železobetonu | m3 | 62,739 | 2
[25 empty] | výk_2r |  |  | 1,624 | 2
| Stavba: | [23 empty] | Výk_2s |  |  | 1,624 | 2
|  | DPS-Sezemovo Ústí, ul. Pod Vrbou | [22 empty] | výk_3r |  |  | 5,567 | 2
| Objekt: | [23 empty] | Výk_3s |  |  | 5,567 | 2
|  | SO 01 - Rekonstrukce kanalizace | [22 empty] | výk_4r |  |  | 7,887 | 2
| Soupis: | [23 empty] | Výk_4s |  |  | 7,887 | 2
|  | SO 01C - Rušení kanalizačních řadů a přípojek | [22 empty] | výk_5r_6r |  |  | 8,119 | 2
[25 empty] | Výk_5s |  |  | 6,495 | 2
| KSO: |  |  |  |  | CC-CZ: | [18 empty] | Výk_6s |  |  | 1,624 | 2
| Místo: |  | Sezimovo Ústí |  |  | Datum: | 26. 1. 2022 | [17 empty] | Výkop_trouby |  |  | 46,394 | 2
| Zadavatel: |  |  |  |  | IČ: | 26069539
|  | Vodárenská společnost Táborsko s. r. o. |  |  |  | DIČ:
| Uchazeč: |  |  |  |  | IČ: | Vyplň údaj
|  | Vyplň údaj |  |  |  | DIČ: | Vyplň údaj
| Projektant: |  |  |  |  | IČ: | 26475081
|  | Sweco Hydroprojekt a.s. |  |  |  | DIČ:
| Zpracovatel: |  |  |  |  | IČ:
|  | Bc. Barbora Chladová |  |  |  | DIČ:
Poznámka:
Soupis prací je sestaven s využitím Cenové soustavy ÚRS. Položky, které pochází z této cenové soustavy, jsou ve sloupci 'Cenová soustava' označeny popisem 'CS ÚRS' a úrovní příslušného kalendářního pololetí. Veškeré další informace vymezující popis a podmínky použití těchto položek z Cenové soustavy, které nejsou uvedeny přímo v soupisu prací, jsou neomezeně dálkově k dispozici na www.cs-urs.cz, sekce Cenové a technické podmínky. Rozpočet se odkazuje na dokument F.1 - Technické podmínky.
| Cena bez DPH | [5 empty] | 0
|  |  | Základ daně |  |  | Sazba daně | Výše daně
| DPH | základní | 0 |  |  | 21% | 0
|  | snížená | 0 |  |  | 15% | 0
|  | zákl. přenesená | 0 |  |  | 21% | 0
|  | sníž. přenesená | 0 |  |  | 15% | 0
|  | nulová | 0 |  |  | 0% | 0
| Cena s DPH |  |  | v | CZK |  | 0
REKAPITULACE ČLENĚNÍ SOUPISU PRACÍ
Stavba:
DPS-Sezemovo Ústí, ul. Pod Vrbou
Objekt:
SO 01 - Rekonstrukce kanalizace
Soupis:
SO 01C - Rušení kanalizačních řadů a přípojek
Místo: |  |  | Sezimovo Ústí |  |  | Datum: | 26. 1. 2022
Zadavatel: |  |  | Vodárenská společnost Táborsko s. r. o. |  |  | Projektant: | Sweco Hydroprojekt a.s.
Uchazeč: |  |  | Vyplň údaj |  |  | Zpracovatel: | Bc. Barbora Chladová
Kód dílu - Popis | [6 empty] | Cena celkem [CZK]
Náklady stavby celkem | [6 empty] | 0 | [12 empty] | -1
| HSV - Práce a dodávky HSV | [5 empty] | 0
| 1 - Zemní práce | [5 empty] | 0
| 3 - Svislé a kompletní konstrukce | [5 empty] | 0
| 8 - Trubní vedení | [5 empty] | 0
| 81 - Potrubí z trub betonových | [5 empty] | 0
| 9 - Ostatní konstrukce a práce, bourání | [5 empty] | 0
| 997 - Přesun sutě | [5 empty] | 0
| 998 - Přesun hmot | [5 empty] | 0
| SKL - Skládkovné | [5 empty] | 0
SOUPIS PRACÍ
Stavba:
DPS-Sezemovo Ústí, ul. Pod Vrbou
Objekt:
SO 01 - Rekonstrukce kanalizace
Soupis:
SO 01C - Rušení kanalizačních řadů a přípojek
Místo: |  |  | Sezimovo Ústí |  |  | Datum: | 26. 1. 2022
Zadavatel: |  |  | Vodárenská společnost Táborsko s. r. o. |  |  | Projektant: | Sweco Hydroprojekt a.s.
Uchazeč: |  |  | Vyplň údaj |  |  | Zpracovatel: | Bc. Barbora Chladová
PČ | Typ | Kód | Popis | MJ | Množství | J.cena [CZK] | Cena celkem [CZK] | Cenová soustava |  |  | DPH | J. Nh [h] | Nh celkem [h] | J. hmotnost [t] | Hmotnost celkem [t] | J. suť [t] | Suť Celkem [t]
Náklady soupisu celkem | [6 empty] | 0 | [5 empty] | 0 |  | 164.384 |  | 198.5478 |  | D | -1 | [15 empty] | 0
| D | HSV | Práce a dodávky HSV |  |  |  | 0 | [5 empty] | 0 |  | 164.384 |  | 198.5478 | 1 | D | 0 |  |  |  | ROZPOCET | [11 empty] | 0
| D | 1 | Zemní práce |  |  |  | 0 | [5 empty] | 0 |  | 164.384 |  | 0 | 1 | D | 1 |  |  |  | ROZPOCET | [11 empty] | 0
1 | K | 132112212 | Hloubení rýh šířky přes 800 do 2 000 mm ručně zapažených i nezapažených, s urovnáním dna do předepsaného profilu a spádu v hornině třídy těžitelnosti I skupiny 1 a 2 nesoudržných | m3 | 1.624 |  | 0 | CS ÚRS 2021 02 |  |  | základní |  | 0 | 0 | 0 | 0 | 0 | 4 | K | 2 |  |  |  | ROZPOCET | [5 empty] | 0 | 0 | 0 | 0 | 0 | 1 | 0 | 4 | -31387311
| Online PSC |  | https://podminky.urs.cz/item/CS_URS_2021_02/132112212 | [15 empty] | Online PSC | 2
| VV |  | "11-9216-0300_DPS" | [15 empty] | VV | 2 | 1 | True | 0 | ROZPOCET
| VV |  | "Sezimovo Ústí_Rekonstrukce vodovodu a kanalizace" | [15 empty] | VV | 2 | 1 | True | 0 | ROZPOCET
| VV |  | "TZ, D.1.1.1" | [15 empty] | VV | 2 | 1 | True | 0 | ROZPOCET
| VV |  | "Předpokládaná těžiteplnost: 2.tř.: - 7, 3.tř.: - 24%, 4. tř.: - 34%, 5. tř.: - 28%, 6. tř.: - 7%" | [15 empty] | VV | 2 | 1 | True | 0 | ROZPOCET
| VV |  | "Předpoklad 50% výkopu bude prováděno strojně a 50% ručně" | [15 empty] | VV | 2 | 1 | True | 0 | ROZPOCET
| VV |  | Výkop_trouby*0,07*0,50 |  | 1.624 | [13 empty] | VV | 2 | 2 | True | 0 | ROZPOCET
| VV | výk_2r | Součet |  | 1.624 | [13 empty] | VV | 2 | 4 | True | 1 | ROZPOCET
2 | K | 132151251 | Hloubení nezapažených rýh šířky přes 800 do 2 000 mm strojně s urovnáním dna do předepsaného profilu a spádu v hornině třídy těžitelnosti I skupiny 1 a 2 do 20 m3 | m3 | 1.624 |  | 0 | CS ÚRS 2021 02 |  |  | základní |  | 0 | 0 | 0 | 0 | 0 | 4 | K | 2 |  |  |  | ROZPOCET | [5 empty] | 0 | 0 | 0 | 0 | 0 | 1 | 0 | 4 | 1665188519
| Online PSC |  | https://podminky.urs.cz/item/CS_URS_2021_02/132151251 | [15 empty] | Online PSC | 2
| VV |  | "11-9216-0300_DPS" | [15 empty] | VV | 2 | 1 | True | 0 | ROZPOCET
| VV |  | "Sezimovo Ústí_Rekonstrukce vodovodu a kanalizace" | [15 empty] | VV | 2 | 1 | True | 0 | ROZPOCET
| VV |  | "TZ, D.1.1.1" | [15 empty] | VV | 2 | 1 | True | 0 | ROZPOCET
| VV |  | "Původní UV - mimo výkop" | [15 empty] | VV | 2 | 1 | True | 0 | ROZPOCET
| VV |  | 5 "ks" * (1,0*1,0)*2,198 - 0,240 |  | 10.75 | [13 empty] | VV | 2 | 2 | True | 0 | ROZPOCET
| VV |  | (4,5+3,617+1,120+1,670)*1,0*2,198-0,240 |  | 23.734 | [13 empty] | VV | 2 | 2 | True | 0 | ROZPOCET
| VV |  | "Výkop pro původní šachty - 1 m do hlouby" | [15 empty] | VV | 2 | 1 | True | 0 | ROZPOCET
| VV |  | "Původní šachty v dl. chodníku a asf. komunikaci" | [15 empty] | VV | 2 | 1 | True | 0 | ROZPOCET
| VV |  | (1,5*1,5*1,0-0,240)*5"ks" |  | 10.05 | [13 empty] | VV | 2 | 2 | True | 0 | ROZPOCET
| VV |  | 1,5*1,5*1,0-0,390 |  | 1.86 | [13 empty] | VV | 2 | 2 | True | 0 | ROZPOCET
| VV | Výkop_trouby | Součet |  | 46.394 | [13 empty] | VV | 2 | 4 | True | 0 | ROZPOCET
| VV |  | "Předpokládaná těžiteplnost: 2.tř.: - 7, 3.tř.: - 24%, 4. tř.: - 34%, 5. tř.: - 28%, 6. tř.: - 7%" | [15 empty] | VV | 2 | 1 | True | 0 | ROZPOCET
| VV |  | "Předpoklad 50% výkopu bude prováděno strojně a 50% ručně" | [15 empty] | VV | 2 | 1 | True | 0 | ROZPOCET
| VV | Výk_2s | Výkop_trouby*0,07*0,50 |  | 1.624 | [13 empty] | VV | 2 | 2 | True | 0 | ROZPOCET
| VV |  | Součet |  | 1.624 | [13 empty] | VV | 2 | 4 | True | 1 | ROZPOCET
3 | K | 132212212 | Hloubení rýh šířky přes 800 do 2 000 mm ručně zapažených i nezapažených, s urovnáním dna do předepsaného profilu a spádu v hornině třídy těžitelnosti I skupiny 3 nesoudržných | m3 | 5.567 |  | 0 | CS ÚRS 2021 02 |  |  | základní |  | 0 | 0 | 0 | 0 | 0 | 4 | K | 2 |  |  |  | ROZPOCET | [5 empty] | 0 | 0 | 0 | 0 | 0 | 1 | 0 | 4 | 476549771
| Online PSC |  | https://podminky.urs.cz/item/CS_URS_2021_02/132212212 | [15 empty] | Online PSC | 2
| VV |  | "11-9216-0300_DPS" | [15 empty] | VV | 2 | 1 | True | 0 | ROZPOCET
| VV |  | "Sezimovo Ústí_Rekonstrukce vodovodu a kanalizace" | [15 empty] | VV | 2 | 1 | True | 0 | ROZPOCET
| VV |  | "TZ, D.1.1.1" | [15 empty] | VV | 2 | 1 | True | 0 | ROZPOCET
| VV |  | "Předpokládaná těžiteplnost: 2.tř.: - 7, 3.tř.: - 24%, 4. tř.: - 34%, 5. tř.: - 28%, 6. tř.: - 7%" | [15 empty] | VV | 2 | 1 | True | 0 | ROZPOCET
| VV |  | "Předpoklad 50% výkopu bude prováděno strojně a 50% ručně" | [15 empty] | VV | 2 | 1 | True | 0 | ROZPOCET
| VV |  | Výkop_trouby*0,24*0,50 |  | 5.567 | [13 empty] | VV | 2 | 2 | True | 0 | ROZPOCET
| VV | výk_3r | Součet |  | 5.567 | [13 empty] | VV | 2 | 4 | True | 1 | ROZPOCET
4 | K | 132251251 | Hloubení nezapažených rýh šířky přes 800 do 2 000 mm strojně s urovnáním dna do předepsaného profilu a spádu v hornině třídy těžitelnosti I skupiny 3 do 20 m3 | m3 | 5.567 |  | 0 | CS ÚRS 2021 02 |  |  | základní |  | 0 | 0 | 0 | 0 | 0 | 4 | K | 2 |  |  |  | ROZPOCET | [5 empty] | 0 | 0 | 0 | 0 | 0 | 1 | 0 | 4 | 445812410
| Online PSC |  | https://podminky.urs.cz/item/CS_URS_2021_02/132251251 | [15 empty] | Online PSC | 2
| P |  | Poznámka k položce: Množství 50% | [15 empty] | P | 2
| VV |  | "11-9216-0300_DPS" | [15 empty] | VV | 2 | 1 | True | 0 | ROZPOCET
| VV |  | "Sezimovo Ústí_Rekonstrukce vodovodu a kanalizace" | [15 empty] | VV | 2 | 1 | True | 0 | ROZPOCET
| VV |  | "TZ, D.1.1.1" | [15 empty] | VV | 2 | 1 | True | 0 | ROZPOCET
| VV |  | "Předpoklad 50% výkopu bude prováděno strojně a 50% ručně" | [15 empty] | VV | 2 | 1 | True | 0 | ROZPOCET
| VV |  | "Předpokládaná těžiteplnost: 2.tř.: - 7, 3.tř.: - 24%, 4. tř.: - 34%, 5. tř.: - 28%, 6. tř.: - 7%" | [15 empty] | VV | 2 | 1 | True | 0 | ROZPOCET
| VV | Výk_3s | Výkop_trouby*0,24*0,5 |  | 5.567 | [13 empty] | VV | 2 | 2 | True | 0 | ROZPOCET
| VV |  | Součet |  | 5.567 | [13 empty] | VV | 2 | 4 | True | 1 | ROZPOCET
5 | K | 132312212 | Hloubení rýh šířky přes 800 do 2 000 mm ručně zapažených i nezapažených, s urovnáním dna do předepsaného profilu a spádu v hornině třídy těžitelnosti II skupiny 4 nesoudržných | m3 | 7.887 |  | 0 | CS ÚRS 2021 02 |  |  | základní |  | 0 | 0 | 0 | 0 | 0 | 4 | K | 2 |  |  |  | ROZPOCET | [5 empty] | 0 | 0 | 0 | 0 | 0 | 1 | 0 | 4 | 900655116
| Online PSC |  | https://podminky.urs.cz/item/CS_URS_2021_02/132312212 | [15 empty] | Online PSC | 2
| VV |  | "11-9216-0300_DPS" | [15 empty] | VV | 2 | 1 | True | 0 | ROZPOCET
| VV |  | "Sezimovo Ústí_Rekonstrukce vodovodu a kanalizace" | [15 empty] | VV | 2 | 1 | True | 0 | ROZPOCET
| VV |  | "TZ, D.1.1.1" | [15 empty] | VV | 2 | 1 | True | 0 | ROZPOCET
| VV |  | "Předpokládaná těžiteplnost: 2.tř.: - 7, 3.tř.: - 24%, 4. tř.: - 34%, 5. tř.: - 28%, 6. tř.: - 7%" | [15 empty] | VV | 2 | 1 | True | 0 | ROZPOCET
| VV |  | "Předpoklad 50% výkopu bude prováděno strojně a 50% ručně" | [15 empty] | VV | 2 | 1 | True | 0 | ROZPOCET
| VV |  | Výkop_trouby*0,34*0,50 |  | 7.887 | [13 empty] | VV | 2 | 2 | True | 0 | ROZPOCET
| VV | výk_4r | Součet |  | 7.887 | [13 empty] | VV | 2 | 4 | True | 1 | ROZPOCET
6 | K | 132351251 | Hloubení nezapažených rýh šířky přes 800 do 2 000 mm strojně s urovnáním dna do předepsaného profilu a spádu v hornině třídy těžitelnosti II skupiny 4 do 20 m3 | m3 | 7.887 |  | 0 | CS ÚRS 2021 02 |  |  | základní |  | 0 | 0 | 0 | 0 | 0 | 4 | K | 2 |  |  |  | ROZPOCET | [5 empty] | 0 | 0 | 0 | 0 | 0 | 1 | 0 | 4 | 1903051865
| Online PSC |  | https://podminky.urs.cz/item/CS_URS_2021_02/132351251 | [15 empty] | Online PSC | 2
| VV |  | "11-9216-0300_DPS" | [15 empty] | VV | 2 | 1 | True | 0 | ROZPOCET
| VV |  | "Sezimovo Ústí_Rekonstrukce vodovodu a kanalizace" | [15 empty] | VV | 2 | 1 | True | 0 | ROZPOCET
| VV |  | "TZ, D.1.1.1" | [15 empty] | VV | 2 | 1 | True | 0 | ROZPOCET
| VV |  | "Předpoklad 50% výkopu bude prováděno strojně a 50% ručně" | [15 empty] | VV | 2 | 1 | True | 0 | ROZPOCET
| VV |  | "Předpokládaná těžiteplnost: 2.tř.: - 7, 3.tř.: - 24%, 4. tř.: - 34%, 5. tř.: - 28%, 6. tř.: - 7%" | [15 empty] | VV | 2 | 1 | True | 0 | ROZPOCET
| VV | Výk_4s | Výkop_trouby*0,34*0,5 |  | 7.887 | [13 empty] | VV | 2 | 2 | True | 0 | ROZPOCET
| VV |  | Součet |  | 7.887 | [13 empty] | VV | 2 | 4 | True | 1 | ROZPOCET
7 | K | 132412212 | Hloubení rýh šířky přes 800 do 2 000 mm ručně zapažených i nezapažených, s urovnáním dna do předepsaného profilu a spádu v hornině třídy těžitelnosti II skupiny 5 nesoudržných | m3 | 8.119 |  | 0 | CS ÚRS 2021 02 |  |  | základní |  | 0 | 0 | 0 | 0 | 0 | 4 | K | 2 |  |  |  | ROZPOCET | [5 empty] | 0 | 0 | 0 | 0 | 0 | 1 | 0 | 4 | -1920070234
| Online PSC |  | https://podminky.urs.cz/item/CS_URS_2021_02/132412212 | [15 empty] | Online PSC | 2
| VV |  | "11-9216-0300_DPS" | [15 empty] | VV | 2 | 1 | True | 0 | ROZPOCET
| VV |  | "Sezimovo Ústí_Rekonstrukce vodovodu a kanalizace" | [15 empty] | VV | 2 | 1 | True | 0 | ROZPOCET
| VV |  | "TZ, D.1.1.1" | [15 empty] | VV | 2 | 1 | True | 0 | ROZPOCET
| VV |  | "Předpoklad 50% výkopu bude prováděno strojně a 50% ručně" | [15 empty] | VV | 2 | 1 | True | 0 | ROZPOCET
| VV |  | "Předpokládaná těžiteplnost: 2.tř.: - 7, 3.tř.: - 24%, 4. tř.: - 34%, 5. tř.: - 28%, 6. tř.: - 7%" | [15 empty] | VV | 2 | 1 | True | 0 | ROZPOCET
| VV |  | Výkop_trouby*0,35*0,5 |  | 8.119 | [13 empty] | VV | 2 | 2 | True | 0 | ROZPOCET
| VV | výk_5r_6r | Součet |  | 8.119 | [13 empty] | VV | 2 | 4 | True | 1 | ROZPOCET
8 | K | 132451254 | Hloubení nezapažených rýh šířky přes 800 do 2 000 mm strojně s urovnáním dna do předepsaného profilu a spádu v hornině třídy těžitelnosti II skupiny 5 přes 100 do 500 m3 | m3 | 6.495 |  | 0 | CS ÚRS 2021 02 |  |  | základní |  | 0 | 0 | 0 | 0 | 0 | 4 | K | 2 |  |  |  | ROZPOCET | [5 empty] | 0 | 0 | 0 | 0 | 0 | 1 | 0 | 4 | -1157830513
| Online PSC |  | https://podminky.urs.cz/item/CS_URS_2021_02/132451254 | [15 empty] | Online PSC | 2
| VV |  | "11-9216-0300_DPS" | [15 empty] | VV | 2 | 1 | True | 0 | ROZPOCET
| VV |  | "Sezimovo Ústí_Rekonstrukce vodovodu a kanalizace" | [15 empty] | VV | 2 | 1 | True | 0 | ROZPOCET
| VV |  | "TZ, D.1.1.1" | [15 empty] | VV | 2 | 1 | True | 0 | ROZPOCET
| VV |  | "Předpoklad 50% výkopu bude prováděno strojně a 50% ručně" | [15 empty] | VV | 2 | 1 | True | 0 | ROZPOCET
| VV |  | "Předpokládaná těžiteplnost: 2.tř.: - 7, 3.tř.: - 24%, 4. tř.: - 34%, 5. tř.: - 28%, 6. tř.: - 7%" | [15 empty] | VV | 2 | 1 | True | 0 | ROZPOCET
| VV | Výk_5s | Výkop_trouby*0,28*0,5 |  | 6.495 | [13 empty] | VV | 2 | 2 | True | 0 | ROZPOCET
| VV |  | Součet |  | 6.495 | [13 empty] | VV | 2 | 4 | True | 1 | ROZPOCET
9 | K | 132551254 | Hloubení nezapažených rýh šířky přes 800 do 2 000 mm strojně s urovnáním dna do předepsaného profilu a spádu v hornině třídy těžitelnosti III skupiny 6 přes 100 do 500 m3 | m3 | 1.624 |  | 0 | CS ÚRS 2021 02 |  |  | základní |  | 0 | 0 | 0 | 0 | 0 | 4 | K | 2 |  |  |  | ROZPOCET | [5 empty] | 0 | 0 | 0 | 0 | 0 | 1 | 0 | 4 | -9305039
| Online PSC |  | https://podminky.urs.cz/item/CS_URS_2021_02/132551254 | [15 empty] | Online PSC | 2
| VV |  | "11-9216-0300_DPS" | [15 empty] | VV | 2 | 1 | True | 0 | ROZPOCET
| VV |  | "Sezimovo Ústí_Rekonstrukce vodovodu a kanalizace" | [15 empty] | VV | 2 | 1 | True | 0 | ROZPOCET
| VV |  | "TZ, D.1.1.1" | [15 empty] | VV | 2 | 1 | True | 0 | ROZPOCET
| VV |  | "Předpoklad 50% výkopu bude prováděno strojně a 50% ručně" | [15 empty] | VV | 2 | 1 | True | 0 | ROZPOCET
| VV |  | "Předpokládaná těžiteplnost: 2.tř.: - 7, 3.tř.: - 24%, 4. tř.: - 34%, 5. tř.: - 28%, 6. tř.: - 7%" | [15 empty] | VV | 2 | 1 | True | 0 | ROZPOCET
| VV | Výk_6s | Výkop_trouby*0,07*0,50 |  | 1.624 | [13 empty] | VV | 2 | 2 | True | 0 | ROZPOCET
| VV |  | Součet |  | 1.624 | [13 empty] | VV | 2 | 4 | True | 1 | ROZPOCET
10 | K | 151201102 | Zřízení pažení a rozepření stěn rýh pro podzemní vedení zátažné, hloubky přes 2 do 4 m | m2 | 91.427 |  | 0 | CS ÚRS 2021 02 |  |  | základní |  | 0 | 0.00201 | 0.18377 | 0 | 0 | 4 | K | 2 |  |  |  | ROZPOCET | [5 empty] | 0 | 0 | 0 | 0 | 0 | 1 | 0 | 4 | -831559231
| Online PSC |  | https://podminky.urs.cz/item/CS_URS_2021_02/151201102 | [15 empty] | Online PSC | 2
| VV |  | "11-9216-0300_DPS" | [15 empty] | VV | 2 | 1 | True | 0 | ROZPOCET
| VV |  | "Sezimovo Ústí_Rekonstrukce vodovodu a kanalizace" | [15 empty] | VV | 2 | 1 | True | 0 | ROZPOCET
| VV |  | "TZ, D.1.1.1" | [15 empty] | VV | 2 | 1 | True | 0 | ROZPOCET
| VV |  | "Původní UV - mimo výkop" | [15 empty] | VV | 2 | 1 | True | 0 | ROZPOCET
| VV |  | 5 "ks" * (1,0+1,0+1,0+1,0)*2,198 - 0,240 |  | 43.72 | [13 empty] | VV | 2 | 2 | True | 0 | ROZPOCET
| VV |  | (4,5+3,617+1,120+1,670)*2*2,198-0,240 |  | 47.707 | [13 empty] | VV | 2 | 2 | True | 0 | ROZPOCET
| VV |  | Součet |  | 91.427 | [13 empty] | VV | 2 | 4 | True | 1 | ROZPOCET
11 | K | 151201112 | Odstranění pažení a rozepření stěn rýh pro podzemní vedení s uložením materiálu na vzdálenost do 3 m od kraje výkopu zátažné, hloubky přes 2 do 4 m | m2 | 91.427 |  | 0 | CS ÚRS 2021 02 |  |  | základní |  | 0 | 0 | 0 | 0 | 0 | 4 | K | 2 |  |  |  | ROZPOCET | [5 empty] | 0 | 0 | 0 | 0 | 0 | 1 | 0 | 4 | 1172077383
| Online PSC |  | https://podminky.urs.cz/item/CS_URS_2021_02/151201112 | [15 empty] | Online PSC | 2
12 | K | 162451105 | Vodorovné přemístění výkopku nebo sypaniny po suchu na obvyklém dopravním prostředku, bez naložení výkopku, avšak se složením bez rozhrnutí z horniny třídy těžitelnosti I skupiny 1 až 3 na vzdálenost přes 1 000 do 1 500 m | m3 | 14.382 |  | 0 | CS ÚRS 2021 02 |  |  | základní |  | 0 | 0 | 0 | 0 | 0 | 4 | K | 2 |  |  |  | ROZPOCET | [5 empty] | 0 | 0 | 0 | 0 | 0 | 1 | 0 | 4 | 89835217
| Online PSC |  | https://podminky.urs.cz/item/CS_URS_2021_02/162451105 | [15 empty] | Online PSC | 2
| VV |  | "11-9216-0300_DPS" | [15 empty] | VV | 2 | 1 | True | 0 | ROZPOCET
| VV |  | "Sezimovo Ústí_Rekonstrukce vodovodu a kanalizace" | [15 empty] | VV | 2 | 1 | True | 0 | ROZPOCET
| VV |  | "TZ, D.1.1.1" | [15 empty] | VV | 2 | 1 | True | 0 | ROZPOCET
| VV |  | "Předpokládaná těžiteplnost: 2.tř.: - 7, 3.tř.: - 24%, 4. tř.: - 34%, 5. tř.: - 28%, 6. tř.: - 7%" | [15 empty] | VV | 2 | 1 | True | 0 | ROZPOCET
| VV |  | "Předpoklad navrácení původní zeminy do výkopku bude z 50% - odvoz na mezideponii tam i zpět" | [15 empty] | VV | 2 | 1 | True | 0 | ROZPOCET
| VV |  | ( Výk_2s+výk_2r)*0,50 |  | 1.624 | [13 empty] | VV | 2 | 2 | True | 0 | ROZPOCET
| VV |  | (Výk_3s+výk_3r)*0,50 |  | 5.567 | [13 empty] | VV | 2 | 2 | True | 0 | ROZPOCET
| VV |  | Součet |  | 7.191 | [13 empty] | VV | 2 | 4 | True | 1 | ROZPOCET
| VV |  | 7,191*2 'Přepočtené koeficientem množství |  | 14.382 | [13 empty] | VV | 2 | 2 | False | 1 | ROZPOCET
13 | K | 162451125 | Vodorovné přemístění výkopku nebo sypaniny po suchu na obvyklém dopravním prostředku, bez naložení výkopku, avšak se složením bez rozhrnutí z horniny třídy těžitelnosti II skupiny 4 a 5 na vzdálenost přes 1 000 do 1 500 m | m3 | 64.024 |  | 0 | CS ÚRS 2021 02 |  |  | základní |  | 0 | 0 | 0 | 0 | 0 | 4 | K | 2 |  |  |  | ROZPOCET | [5 empty] | 0 | 0 | 0 | 0 | 0 | 1 | 0 | 4 | 1809831699
| Online PSC |  | https://podminky.urs.cz/item/CS_URS_2021_02/162451125 | [15 empty] | Online PSC | 2
| VV |  | "11-9216-0300_DPS" | [15 empty] | VV | 2 | 1 | True | 0 | ROZPOCET
| VV |  | "Sezimovo Ústí_Rekonstrukce vodovodu a kanalizace" | [15 empty] | VV | 2 | 1 | True | 0 | ROZPOCET
| VV |  | "TZ, D.1.1.1" | [15 empty] | VV | 2 | 1 | True | 0 | ROZPOCET
| VV |  | "Předpokládaná těžiteplnost: 2.tř.: - 7, 3.tř.: - 24%, 4. tř.: - 34%, 5. tř.: - 28%, 6. tř.: - 7%" | [15 empty] | VV | 2 | 1 | True | 0 | ROZPOCET
| VV |  | "Předpoklad navrácení původní zeminy do výkopku bude z 50% - odvoz na mezideponii tam i zpět" | [15 empty] | VV | 2 | 1 | True | 0 | ROZPOCET
| VV |  | Výk_4s+výk_4r |  | 15.774 | [13 empty] | VV | 2 | 2 | True | 0 | ROZPOCET
| VV |  | Výk_5s+výk_5r_6r |  | 14.614 | [13 empty] | VV | 2 | 2 | True | 0 | ROZPOCET
| VV |  | Výk_6s |  | 1.624 | [13 empty] | VV | 2 | 2 | True | 0 | ROZPOCET
| VV |  | Součet |  | 32.012 | [13 empty] | VV | 2 | 4 | True | 1 | ROZPOCET
| VV |  | 32,012*2 'Přepočtené koeficientem množství |  | 64.024 | [13 empty] | VV | 2 | 2 | False | 1 | ROZPOCET
14 | K | 162751114 | Vodorovné přemístění výkopku nebo sypaniny po suchu na obvyklém dopravním prostředku, bez naložení výkopku, avšak se složením bez rozhrnutí z horniny třídy těžitelnosti I skupiny 1 až 3 na vzdálenost přes 6 000 do 7 000 m | m3 | 7.191 |  | 0 | CS ÚRS 2021 02 |  |  | základní |  | 0 | 0 | 0 | 0 | 0 | 4 | K | 2 |  |  |  | ROZPOCET | [5 empty] | 0 | 0 | 0 | 0 | 0 | 1 | 0 | 4 | -1086099826
| Online PSC |  | https://podminky.urs.cz/item/CS_URS_2021_02/162751114 | [15 empty] | Online PSC | 2
| VV |  | "11-9216-0300_DPS" | [15 empty] | VV | 2 | 1 | True | 0 | ROZPOCET
| VV |  | "Sezimovo Ústí_Rekonstrukce vodovodu a kanalizace" | [15 empty] | VV | 2 | 1 | True | 0 | ROZPOCET
| VV |  | "TZ, D.1.1.1" | [15 empty] | VV | 2 | 1 | True | 0 | ROZPOCET
| VV |  | "Předpokládaná těžiteplnost: 2.tř.: - 7, 3.tř.: - 24%, 4. tř.: - 34%, 5. tř.: - 28%, 6. tř.: - 7%" | [15 empty] | VV | 2 | 1 | True | 0 | ROZPOCET
| VV |  | "Předpoklad navrácení původní zeminy do výkopku bude z 50% - odvoz na trvalou skládku" | [15 empty] | VV | 2 | 1 | True | 0 | ROZPOCET
| VV |  | (Výk_2s+výk_2r)*0,50 |  | 1.624 | [13 empty] | VV | 2 | 2 | True | 0 | ROZPOCET
| VV |  | ( Výk_3s+výk_3r)*0,50 |  | 5.567 | [13 empty] | VV | 2 | 2 | True | 0 | ROZPOCET
| VV |  | Součet |  | 7.191 | [13 empty] | VV | 2 | 4 | True | 1 | ROZPOCET
15 | K | 162751134 | Vodorovné přemístění výkopku nebo sypaniny po suchu na obvyklém dopravním prostředku, bez naložení výkopku, avšak se složením bez rozhrnutí z horniny třídy těžitelnosti II skupiny 4 a 5 na vzdálenost přes 6 000 do 7 000 m | m3 | 16.006 |  | 0 | CS ÚRS 2021 02 |  |  | základní |  | 0 | 0 | 0 | 0 | 0 | 4 | K | 2 |  |  |  | ROZPOCET | [5 empty] | 0 | 0 | 0 | 0 | 0 | 1 | 0 | 4 | -1553135064
| Online PSC |  | https://podminky.urs.cz/item/CS_URS_2021_02/162751134 | [15 empty] | Online PSC | 2
| VV |  | "11-9216-0300_DPS" | [15 empty] | VV | 2 | 1 | True | 0 | ROZPOCET
| VV |  | "Sezimovo Ústí_Rekonstrukce vodovodu a kanalizace" | [15 empty] | VV | 2 | 1 | True | 0 | ROZPOCET
| VV |  | "TZ, D.1.1.1" | [15 empty] | VV | 2 | 1 | True | 0 | ROZPOCET
| VV |  | "Předpokládaná těžiteplnost: 2.tř.: - 7, 3.tř.: - 24%, 4. tř.: - 34%, 5. tř.: - 28%, 6. tř.: - 7%" | [15 empty] | VV | 2 | 1 | True | 0 | ROZPOCET
| VV |  | "Předpoklad navrácení původní zeminy do výkopku bude z 50% - odvoz na trvalou skládku" | [15 empty] | VV | 2 | 1 | True | 0 | ROZPOCET
| VV |  | (Výk_4s+výk_4r)*0,50 |  | 7.887 | [13 empty] | VV | 2 | 2 | True | 0 | ROZPOCET
| VV |  | (Výk_5s+výk_5r_6r)*0,50 |  | 7.307 | [13 empty] | VV | 2 | 2 | True | 0 | ROZPOCET
| VV |  | Výk_6s*0,50 |  | 0.812 | [13 empty] | VV | 2 | 2 | True | 0 | ROZPOCET
| VV |  | Součet |  | 16.006 | [13 empty] | VV | 2 | 4 | True | 1 | ROZPOCET
16 | K | 167151111 | Nakládání, skládání a překládání neulehlého výkopku nebo sypaniny strojně nakládání, množství přes 100 m3, z hornin třídy těžitelnosti I, skupiny 1 až 3 | m3 | 14.382 |  | 0 | CS ÚRS 2021 02 |  |  | základní |  | 0 | 0 | 0 | 0 | 0 | 4 | K | 2 |  |  |  | ROZPOCET | [5 empty] | 0 | 0 | 0 | 0 | 0 | 1 | 0 | 4 | 657986979
| Online PSC |  | https://podminky.urs.cz/item/CS_URS_2021_02/167151111 | [15 empty] | Online PSC | 2
| VV |  | "11-9216-0300_DPS" | [15 empty] | VV | 2 | 1 | True | 0 | ROZPOCET
| VV |  | "Sezimovo Ústí_Rekonstrukce vodovodu a kanalizace" | [15 empty] | VV | 2 | 1 | True | 0 | ROZPOCET
| VV |  | "TZ, D.1.1.1" | [15 empty] | VV | 2 | 1 | True | 0 | ROZPOCET
| VV |  | "Výkop stok" | [15 empty] | VV | 2 | 1 | True | 0 | ROZPOCET
| VV |  | "Předpokládaná těžiteplnost: 2.tř.: - 7, 3.tř.: - 24%, 4. tř.: - 34%, 5. tř.: - 28%, 6. tř.: - 7%" | [15 empty] | VV | 2 | 1 | True | 0 | ROZPOCET
| VV |  | "Předpoklad navrácení původní zeminy do výkopku bude z 50% - odvoz na mezideponii tam i zpět" | [15 empty] | VV | 2 | 1 | True | 0 | ROZPOCET
| VV |  | ( Výk_2s+výk_2r)*0,50 |  | 1.624 | [13 empty] | VV | 2 | 2 | True | 0 | ROZPOCET
| VV |  | (Výk_3s+výk_3r)*0,50 |  | 5.567 | [13 empty] | VV | 2 | 2 | True | 0 | ROZPOCET
| VV |  | Součet |  | 7.191 | [13 empty] | VV | 2 | 4 | True | 1 | ROZPOCET
| VV |  | 7,191*2 'Přepočtené koeficientem množství |  | 14.382 | [13 empty] | VV | 2 | 2 | False | 1 | ROZPOCET
17 | K | 167151111 | Nakládání, skládání a překládání neulehlého výkopku nebo sypaniny strojně nakládání, množství přes 100 m3, z hornin třídy těžitelnosti I, skupiny 1 až 3 | m3 | 54.84 |  | 0 | CS ÚRS 2021 02 |  |  | základní |  | 0 | 0 | 0 | 0 | 0 | 4 | K | 2 |  |  |  | ROZPOCET | [5 empty] | 0 | 0 | 0 | 0 | 0 | 1 | 0 | 4 | -884626742
| Online PSC |  | https://podminky.urs.cz/item/CS_URS_2021_02/167151111 | [15 empty] | Online PSC | 2
| VV |  | "11-9216-0300_DPS" | [15 empty] | VV | 2 | 1 | True | 0 | ROZPOCET
| VV |  | "Sezimovo Ústí_Rekonstrukce vodovodu a kanalizace" | [15 empty] | VV | 2 | 1 | True | 0 | ROZPOCET
| VV |  | "TZ, D.1.1.1" | [15 empty] | VV | 2 | 1 | True | 0 | ROZPOCET
| VV |  | "Předpoklad navrácení původní zeminy do výkopku bude z 50%" | [15 empty] | VV | 2 | 1 | True | 0 | ROZPOCET
| VV |  | (Celk_zásyp*2,0541)*0,50 |  | 47.649 | [13 empty] | VV | 2 | 2 | True | 0 | ROZPOCET
| VV |  | "Předpoklad navrácení původní zeminy do výkopku bude z 50% - odvoz na trvalou skládku" | [15 empty] | VV | 2 | 1 | True | 0 | ROZPOCET
| VV |  | ( Výk_2s+výk_2r)*0,50 |  | 1.624 | [13 empty] | VV | 2 | 2 | True | 0 | ROZPOCET
| VV |  | (Výk_3s+výk_3r)*0,50 |  | 5.567 | [13 empty] | VV | 2 | 2 | True | 0 | ROZPOCET
| VV |  | Součet |  | 54.84 | [13 empty] | VV | 2 | 4 | True | 1 | ROZPOCET
18 | K | 167151112 | Nakládání, skládání a překládání neulehlého výkopku nebo sypaniny strojně nakládání, množství přes 100 m3, z hornin třídy těžitelnosti II, skupiny 4 a 5 | m3 | 30.388 |  | 0 | CS ÚRS 2021 02 |  |  | základní |  | 0 | 0 | 0 | 0 | 0 | 4 | K | 2 |  |  |  | ROZPOCET | [5 empty] | 0 | 0 | 0 | 0 | 0 | 1 | 0 | 4 | -2119969182
| Online PSC |  | https://podminky.urs.cz/item/CS_URS_2021_02/167151112 | [15 empty] | Online PSC | 2
| VV |  | "11-9216-0300_DPS" | [15 empty] | VV | 2 | 1 | True | 0 | ROZPOCET
| VV |  | "Sezimovo Ústí_Rekonstrukce vodovodu a kanalizace" | [15 empty] | VV | 2 | 1 | True | 0 | ROZPOCET
| VV |  | "TZ, D.1.1.1" | [15 empty] | VV | 2 | 1 | True | 0 | ROZPOCET
| VV |  | "Výkop stok" | [15 empty] | VV | 2 | 1 | True | 0 | ROZPOCET
| VV |  | "Předpokládaná těžiteplnost: 2.tř.: - 7, 3.tř.: - 24%, 4. tř.: - 34%, 5. tř.: - 28%, 6. tř.: - 7%" | [15 empty] | VV | 2 | 1 | True | 0 | ROZPOCET
| VV |  | "Předpoklad navrácení původní zeminy do výkopku bude z 50% - odvoz na trvalou skládku" | [15 empty] | VV | 2 | 1 | True | 0 | ROZPOCET
| VV |  | (Výk_4s+výk_4r)*0,50 |  | 7.887 | [13 empty] | VV | 2 | 2 | True | 0 | ROZPOCET
| VV |  | (Výk_5s+výk_5r_6r)*0,50 |  | 7.307 | [13 empty] | VV | 2 | 2 | True | 0 | ROZPOCET
| VV |  | Součet |  | 15.194 | [13 empty] | VV | 2 | 4 | True | 1 | ROZPOCET
| VV |  | 15,194*2 'Přepočtené koeficientem množství |  | 30.388 | [13 empty] | VV | 2 | 2 | False | 1 | ROZPOCET
19 | K | 167151112 | Nakládání, skládání a překládání neulehlého výkopku nebo sypaniny strojně nakládání, množství přes 100 m3, z hornin třídy těžitelnosti II, skupiny 4 a 5 | m3 | 15.194 |  | 0 | CS ÚRS 2021 02 |  |  | základní |  | 0 | 0 | 0 | 0 | 0 | 4 | K | 2 |  |  |  | ROZPOCET | [5 empty] | 0 | 0 | 0 | 0 | 0 | 1 | 0 | 4 | 1496051308
| Online PSC |  | https://podminky.urs.cz/item/CS_URS_2021_02/167151112 | [15 empty] | Online PSC | 2
| VV |  | "11-9216-0300_DPS" | [15 empty] | VV | 2 | 1 | True | 0 | ROZPOCET
| VV |  | "Sezimovo Ústí_Rekonstrukce vodovodu a kanalizace" | [15 empty] | VV | 2 | 1 | True | 0 | ROZPOCET
| VV |  | "TZ, D.1.1.1" | [15 empty] | VV | 2 | 1 | True | 0 | ROZPOCET
| VV |  | "Výkop stok" | [15 empty] | VV | 2 | 1 | True | 0 | ROZPOCET
| VV |  | "Předpokládaná těžiteplnost: 2.tř.: - 7, 3.tř.: - 24%, 4. tř.: - 34%, 5. tř.: - 28%, 6. tř.: - 7%" | [15 empty] | VV | 2 | 1 | True | 0 | ROZPOCET
| VV |  | "Předpoklad navrácení původní zeminy do výkopku bude z 50% - odvoz na trvalou skládku" | [15 empty] | VV | 2 | 1 | True | 0 | ROZPOCET
| VV |  | (Výk_4s+výk_4r)*0,50 |  | 7.887 | [13 empty] | VV | 2 | 2 | True | 0 | ROZPOCET
| VV |  | (Výk_5s+výk_5r_6r)*0,50 |  | 7.307 | [13 empty] | VV | 2 | 2 | True | 0 | ROZPOCET
| VV |  | Součet |  | 15.194 | [13 empty] | VV | 2 | 4 | True | 1 | ROZPOCET
20 | K | 167151113 | Nakládání, skládání a překládání neulehlého výkopku nebo sypaniny strojně nakládání, množství přes 100 m3, z hornin třídy těžitelnosti III, skupiny 6 a 7 | m3 | 1.624 |  | 0 | CS ÚRS 2021 02 |  |  | základní |  | 0 | 0 | 0 | 0 | 0 | 4 | K | 2 |  |  |  | ROZPOCET | [5 empty] | 0 | 0 | 0 | 0 | 0 | 1 | 0 | 4 | 1889088535
| Online PSC |  | https://podminky.urs.cz/item/CS_URS_2021_02/167151113 | [15 empty] | Online PSC | 2
| VV |  | "11-9216-0300_DPS" | [15 empty] | VV | 2 | 1 | True | 0 | ROZPOCET
| VV |  | "Sezimovo Ústí_Rekonstrukce vodovodu a kanalizace" | [15 empty] | VV | 2 | 1 | True | 0 | ROZPOCET
| VV |  | "TZ, D.1.1.1" | [15 empty] | VV | 2 | 1 | True | 0 | ROZPOCET
| VV |  | "Výkop stok" | [15 empty] | VV | 2 | 1 | True | 0 | ROZPOCET
| VV |  | "Předpokládaná těžiteplnost: 2.tř.: - 7, 3.tř.: - 24%, 4. tř.: - 34%, 5. tř.: - 28%, 6. tř.: - 7%" | [15 empty] | VV | 2 | 1 | True | 0 | ROZPOCET
| VV |  | "Předpoklad navrácení původní zeminy do výkopku bude z 50% - odvoz na mezideponii tam i zpět" | [15 empty] | VV | 2 | 1 | True | 0 | ROZPOCET
| VV |  | Výk_6s*0,50 |  | 0.812 | [13 empty] | VV | 2 | 2 | True | 0 | ROZPOCET
| VV |  | Součet |  | 0.812 | [13 empty] | VV | 2 | 4 | True | 1 | ROZPOCET
| VV |  | 0,812*2 'Přepočtené koeficientem množství |  | 1.624 | [13 empty] | VV | 2 | 2 | False | 1 | ROZPOCET
21 | K | 167151113 | Nakládání, skládání a překládání neulehlého výkopku nebo sypaniny strojně nakládání, množství přes 100 m3, z hornin třídy těžitelnosti III, skupiny 6 a 7 | m3 | 0.812 |  | 0 | CS ÚRS 2021 02 |  |  | základní |  | 0 | 0 | 0 | 0 | 0 | 4 | K | 2 |  |  |  | ROZPOCET | [5 empty] | 0 | 0 | 0 | 0 | 0 | 1 | 0 | 4 | 1744570362
| Online PSC |  | https://podminky.urs.cz/item/CS_URS_2021_02/167151113 | [15 empty] | Online PSC | 2
| VV |  | "11-9216-0300_DPS" | [15 empty] | VV | 2 | 1 | True | 0 | ROZPOCET
| VV |  | "Sezimovo Ústí_Rekonstrukce vodovodu a kanalizace" | [15 empty] | VV | 2 | 1 | True | 0 | ROZPOCET
| VV |  | "TZ, D.1.1.1" | [15 empty] | VV | 2 | 1 | True | 0 | ROZPOCET
| VV |  | "Výkop stok" | [15 empty] | VV | 2 | 1 | True | 0 | ROZPOCET
| VV |  | "Předpokládaná těžiteplnost: 2.tř.: - 7, 3.tř.: - 24%, 4. tř.: - 34%, 5. tř.: - 28%, 6. tř.: - 7%" | [15 empty] | VV | 2 | 1 | True | 0 | ROZPOCET
| VV |  | "Předpoklad navrácení původní zeminy do výkopku bude z 50% - odvoz na trvalou skládku" | [15 empty] | VV | 2 | 1 | True | 0 | ROZPOCET
| VV |  | Výk_6s*0,50 |  | 0.812 | [13 empty] | VV | 2 | 2 | True | 0 | ROZPOCET
| VV |  | Součet |  | 0.812 | [13 empty] | VV | 2 | 4 | True | 1 | ROZPOCET
22 | K | 171251201 | Uložení sypaniny na skládky nebo meziskládky bez hutnění s upravením uložené sypaniny do předepsaného tvaru | m3 | 70.846 |  | 0 | CS ÚRS 2021 02 |  |  | základní |  | 0 | 0 | 0 | 0 | 0 | 4 | K | 2 |  |  |  | ROZPOCET | [5 empty] | 0 | 0 | 0 | 0 | 0 | 1 | 0 | 4 | 549700892
| Online PSC |  | https://podminky.urs.cz/item/CS_URS_2021_02/171251201 | [15 empty] | Online PSC | 2
| VV |  | "11-9216-0300_DPS" | [15 empty] | VV | 2 | 1 | True | 0 | ROZPOCET
| VV |  | "Sezimovo Ústí_Rekonstrukce vodovodu a kanalizace" | [15 empty] | VV | 2 | 1 | True | 0 | ROZPOCET
| VV |  | "TZ, D.1.1.1" | [15 empty] | VV | 2 | 1 | True | 0 | ROZPOCET
| VV |  | "Výkop stok" | [15 empty] | VV | 2 | 1 | True | 0 | ROZPOCET
| VV |  | "Předpokládaná těžiteplnost: 2.tř.: - 7, 3.tř.: - 24%, 4. tř.: - 34%, 5. tř.: - 28%, 6. tř.: - 7%" | [15 empty] | VV | 2 | 1 | True | 0 | ROZPOCET
| VV |  | "Předpoklad navrácení původní zeminy do výkopku bude z 50% - odvoz na mezideponii tam i zpět" | [15 empty] | VV | 2 | 1 | True | 0 | ROZPOCET
| VV |  | ( Výk_2s+výk_2r)*0,50 |  | 1.624 | [13 empty] | VV | 2 | 2 | True | 0 | ROZPOCET
| VV |  | (Výk_3s+výk_3r)*0,50 |  | 5.567 | [13 empty] | VV | 2 | 2 | True | 0 | ROZPOCET
| VV |  | (Výk_4s+výk_4r)*0,50 |  | 7.887 | [13 empty] | VV | 2 | 2 | True | 0 | ROZPOCET
| VV |  | (Výk_5s+výk_5r_6r)*0,50 |  | 7.307 | [13 empty] | VV | 2 | 2 | True | 0 | ROZPOCET
| VV |  | Výk_6s*0,50 |  | 0.812 | [13 empty] | VV | 2 | 2 | True | 0 | ROZPOCET
| VV |  | (Celk_zásyp*2,0541)*0,50 |  | 47.649 | [13 empty] | VV | 2 | 2 | True | 0 | ROZPOCET
| VV |  | Součet |  | 70.846 | [13 empty] | VV | 2 | 4 | True | 1 | ROZPOCET
23 | K | 174101101 | Zásyp sypaninou z jakékoliv horniny strojně s uložením výkopku ve vrstvách se zhutněním jam, šachet, rýh nebo kolem objektů v těchto vykopávkách | m3 | 46.394 |  | 0 | CS ÚRS 2021 02 |  |  | základní |  | 0 | 0 | 0 | 0 | 0 | 4 | K | 2 |  |  |  | ROZPOCET | [5 empty] | 0 | 0 | 0 | 0 | 0 | 1 | 0 | 4 | -322355761
| Online PSC |  | https://podminky.urs.cz/item/CS_URS_2021_02/174101101 | [15 empty] | Online PSC | 2
| VV |  | "11-9216-0300_DPS" | [15 empty] | VV | 2 | 1 | True | 0 | ROZPOCET
| VV |  | "Sezimovo Ústí_Rekonstrukce vodovodu a kanalizace" | [15 empty] | VV | 2 | 1 | True | 0 | ROZPOCET
| VV |  | "TZ, D.1.1.1" | [15 empty] | VV | 2 | 1 | True | 0 | ROZPOCET
| VV |  | "Předpoklad navrácení původní zeminy do výkopku bude z 50%" | [15 empty] | VV | 2 | 1 | True | 0 | ROZPOCET
| VV |  | Výkop_trouby |  | 46.394 | [13 empty] | VV | 2 | 2 | True | 0 | ROZPOCET
| VV | Celk_zásyp | Součet |  | 46.394 | [13 empty] | VV | 2 | 4 | True | 1 | ROZPOCET
24 | M | 58344197 | štěrkodrť frakce 0/63 | t | 47.649 |  | 0 | CS ÚRS 2021 02 |  |  | základní |  | 0 | 0 | 0 | 0 | 0 | 8 | M | 2 |  |  |  | ROZPOCET | [5 empty] | 0 | 0 | 0 | 0 | 0 | 1 | 0 | 4 | -724552796
| VV |  | "11-9216-0300_DPS" | [15 empty] | VV | 2 | 1 | True | 0 | ROZPOCET
| VV |  | "Sezimovo Ústí_Rekonstrukce vodovodu a kanalizace" | [15 empty] | VV | 2 | 1 | True | 0 | ROZPOCET
| VV |  | "TZ, D.1.1.1" | [15 empty] | VV | 2 | 1 | True | 0 | ROZPOCET
| VV |  | "Předpoklad navrácení původní zeminy do výkopku bude z 50%" | [15 empty] | VV | 2 | 1 | True | 0 | ROZPOCET
| VV |  | (Celk_zásyp*2,0541)*0,50 |  | 47.649 | [13 empty] | VV | 2 | 2 | True | 0 | ROZPOCET
| VV |  | Součet |  | 47.649 | [13 empty] | VV | 2 | 4 | True | 1 | ROZPOCET
25 | K | 17610119r | Výplň stoky l do 200 m betonem tř. C12/15 | m3 | 10.398 |  | 0 | r-položka |  |  | základní |  | 0 | 3.1902 | 33.1712 | 0 | 0 | 4 | K | 2 |  |  |  | ROZPOCET | [5 empty] | 0 | 0 | 0 | 0 | 0 | 1 | 0 | 4 | -754294847
| VV |  | "11-9216-0300_DPS" | [15 empty] | VV | 2 | 1 | True | 0 | ROZPOCET
| VV |  | "Sezimovo Ústí_Rekonstrukce vodovodu a kanalizace" | [15 empty] | VV | 2 | 1 | True | 0 | ROZPOCET
| VV |  | "TZ, D.1.1.1." | [15 empty] | VV | 2 | 1 | True | 0 | ROZPOCET
| VV |  | "Vyplnění rušených potrubí např. cementopopílovou směsí" | [15 empty] | VV | 2 | 1 | True | 0 | ROZPOCET
| VV |  | "Délka rušeného původních trub - zabezpečení konců betonem 1 metr na každou stranu" | [15 empty] | VV | 2 | 1 | True | 0 | ROZPOCET
| VV |  | (PI*(0,400/2)^2)*2 "m" "ulice Pod Vrbou" |  | 0.251 | [13 empty] | VV | 2 | 2 | True | 0 | ROZPOCET
| VV |  | (PI*(0,200/2)^2)*2*2,0 "m" "dvě původní přípojky DN 200" |  | 0.126 | [13 empty] | VV | 2 | 2 | True | 0 | ROZPOCET
| VV |  | ((PI*(0,150/2)^2)*1,0 "m")*48 "ks" "zabetonování původních přípojek na dvou koncích - napojení" |  | 0.848 | [13 empty] | VV | 2 | 2 | True | 0 | ROZPOCET
| VV |  | "Zalití původních šachet - 6 ks" | [15 empty] | VV | 2 | 1 | True | 0 | ROZPOCET
| VV |  | PI*(1,00/2)^2*(1,8+2,450+2,030+1,550+1,550+2,3) |  | 9.173 | [13 empty] | VV | 2 | 2 | True | 0 | ROZPOCET
| VV |  | Součet |  | 10.398 | [13 empty] | VV | 2 | 4 | True | 1 | ROZPOCET
26 | K | 17610111r | Výplň stoky cementopopílkovou směsí | m3 | 41.073 |  | 0 | r-položka |  |  | základní |  | 0 | 3.1902 | 131.029 | 0 | 0 | 4 | K | 2 |  |  |  | ROZPOCET | [5 empty] | 0 | 0 | 0 | 0 | 0 | 1 | 0 | 4 | 251679013
| VV |  | "11-9216-0300_DPS" | [15 empty] | VV | 2 | 1 | True | 0 | ROZPOCET
| VV |  | "Sezimovo Ústí_Rekonstrukce vodovodu a kanalizace" | [15 empty] | VV | 2 | 1 | True | 0 | ROZPOCET
| VV |  | "TZ, D.1.1.1." | [15 empty] | VV | 2 | 1 | True | 0 | ROZPOCET
| VV |  | "Vyplnění rušených potrubí např. cementopopílovou směsí" | [15 empty] | VV | 2 | 1 | True | 0 | ROZPOCET
| VV |  | "Délka rušeného původních trub" | [15 empty] | VV | 2 | 1 | True | 0 | ROZPOCET
| VV |  | (PI*(0,400/2)^2)*306 "m" "ulice Pod Vrbou" |  | 38.453 | [13 empty] | VV | 2 | 2 | True | 0 | ROZPOCET
| VV |  | (PI*(0,200/2)^2)*(37,916+18,5) "m" "dvě původní přípojky DN 200" |  | 1.772 | [13 empty] | VV | 2 | 2 | True | 0 | ROZPOCET
| VV |  | ((PI*(0,150/2)^2)*1,0 "m")*48 "ks" "zabetonování původních přípojek na dvou koncích - napojení" |  | 0.848 | [13 empty] | VV | 2 | 2 | True | 0 | ROZPOCET
| VV |  | Součet |  | 41.073 | [13 empty] | VV | 2 | 4 | True | 1 | ROZPOCET
| D | 3 | Svislé a kompletní konstrukce |  |  |  | 0 | [5 empty] | 0 |  | 0 |  | 150.5736 | 1 | D | 1 |  |  |  | ROZPOCET | [11 empty] | 0
27 | K | 358325114 | Bourání stoky kompletní nebo vybourání otvorů průřezové plochy do 4 m2 ve stokách ze zdiva z železobetonu | m3 | 62.739 |  | 0 | CS ÚRS 2021 02 |  |  | základní |  | 0 | 0 | 0 | 2.4 | 150.5736 | 4 | K | 2 |  |  |  | ROZPOCET | [5 empty] | 0 | 0 | 0 | 0 | 0 | 1 | 0 | 4 | 1731586879
| Online PSC |  | https://podminky.urs.cz/item/CS_URS_2021_02/358325114 | [15 empty] | Online PSC | 2
| VV |  | "Odbourání prefabrikovaných ŽB šachet - celé šachty, kónusy" | [15 empty] | VV | 2 | 1 | True | 0 | ROZPOCET
| VV |  | (PI*1,200^2-PI*1,000^2)*(3*1,71+2*2,21+1,91+2,41+2,66+2,93+1,96+1,46+3,48+2,46+1,46+1,96+2,38) |  | 47.855 | [13 empty] | VV | 2 | 2 | True | 0 | ROZPOCET
| VV |  | (PI*1,00^2-PI*0,800^2)*(6*0,580) |  | 3.936 | [13 empty] | VV | 2 | 2 | True | 0 | ROZPOCET
| VV |  | "4 šachty - sanace" | [15 empty] | VV | 2 | 1 | True | 0 | ROZPOCET
| VV |  | ((PI*1,200^2-PI*1,000^2)*1,980)*4 |  | 10.948 | [13 empty] | VV | 2 | 2 | True | 0 | ROZPOCET
| VV | Suť_žb | Součet |  | 62.739 | [13 empty] | VV | 2 | 4 | True | 1 | ROZPOCET
| D | 8 | Trubní vedení |  |  |  | 0 | [5 empty] | 0 |  | 0 |  | 7.558 | 1 | D | 1 |  |  |  | ROZPOCET | [11 empty] | 0
28 | K | 899102211 | Demontáž poklopů litinových a ocelových včetně rámů, hmotnosti jednotlivě přes 50 do 100 Kg | kus | 9 |  | 0 | CS ÚRS 2021 02 |  |  | základní |  | 0 | 0 | 0 | 0.1 | 0.9 | 4 | K | 2 |  |  |  | ROZPOCET | [5 empty] | 0 | 0 | 0 | 0 | 0 | 1 | 0 | 4 | -1018039729
| Online PSC |  | https://podminky.urs.cz/item/CS_URS_2021_02/899102211 | [15 empty] | Online PSC | 2
| VV |  | "11-9216-0300_DPS" | [15 empty] | VV | 2 | 1 | True | 0 | ROZPOCET
| VV |  | "Sezimovo Ústí_Rekonstrukce vodovodu a kanalizace" | [15 empty] | VV | 2 | 1 | True | 0 | ROZPOCET
| VV |  | "TZ, D.1.1.1" | [15 empty] | VV | 2 | 1 | True | 0 | ROZPOCET
| VV |  | "Rušení původních UV" | [15 empty] | VV | 2 | 1 | True | 0 | ROZPOCET
| VV |  | 9 "ks" |  | 9 | [13 empty] | VV | 2 | 2 | True | 0 | ROZPOCET
| VV |  | Součet |  | 9 | [13 empty] | VV | 2 | 4 | True | 1 | ROZPOCET
29 | K | 899103211 | Demontáž poklopů litinových a ocelových včetně rámů, hmotnosti jednotlivě přes 100 do 150 Kg | kus | 26 |  | 0 | CS ÚRS 2021 02 |  |  | základní |  | 0 | 0 | 0 | 0.15 | 3.9 | 4 | K | 2 |  |  |  | ROZPOCET | [5 empty] | 0 | 0 | 0 | 0 | 0 | 1 | 0 | 4 | -1273217782
| Online PSC |  | https://podminky.urs.cz/item/CS_URS_2021_02/899103211 | [15 empty] | Online PSC | 2
| VV |  | "11-9216-0300_DPS" | [15 empty] | VV | 2 | 1 | True | 0 | ROZPOCET
| VV |  | "Sezimovo Ústí_Rekonstrukce vodovodu a kanalizace" | [15 empty] | VV | 2 | 1 | True | 0 | ROZPOCET
| VV |  | "TZ, D.1.1.1" | [15 empty] | VV | 2 | 1 | True | 0 | ROZPOCET
| VV |  | 26 |  | 26 | [13 empty] | VV | 2 | 2 | True | 0 | ROZPOCET
| VV |  | Součet |  | 26 | [13 empty] | VV | 2 | 4 | True | 1 | ROZPOCET
| D | 81 | Potrubí z trub betonových |  |  |  | 0 | [5 empty] | 0 |  | 0 |  | 2.758 | 1 | D | 2 |  |  |  | ROZPOCET | [11 empty] | 0
30 | K | 810351811 | Bourání stávajícího potrubí z betonu v otevřeném výkopu DN do 200 | m | 15.322 |  | 0 | CS ÚRS 2021 02 |  |  | základní |  | 0 | 0 | 0 | 0.18 | 2.758 | 4 | K | 3 |  |  |  | ROZPOCET | [5 empty] | 0 | 0 | 0 | 0 | 0 | 1 | 0 | 4 | -1650768667
| Online PSC |  | https://podminky.urs.cz/item/CS_URS_2021_02/810351811 | [15 empty] | Online PSC | 3
| VV |  | "11-9216-0300_DPS" | [15 empty] | VV | 3 | 1 | True | 0 | ROZPOCET
| VV |  | "Sezimovo Ústí_Rekonstrukce vodovodu a kanalizace" | [15 empty] | VV | 3 | 1 | True | 0 | ROZPOCET
| VV |  | "TZ, D.1.1.1" | [15 empty] | VV | 3 | 1 | True | 0 | ROZPOCET
| VV |  | "Původní potrubí k UV" | [15 empty] | VV | 3 | 1 | True | 0 | ROZPOCET
| VV |  | 4,5+3,617+0,90+1,200+1,120+1,670+1,415+0,900 |  | 15.322 | [13 empty] | VV | 3 | 2 | True | 0 | ROZPOCET
| VV |  | Součet |  | 15.322 | [13 empty] | VV | 3 | 4 | True | 1 | ROZPOCET
| D | 9 | Ostatní konstrukce a práce, bourání |  |  |  | 0 | [5 empty] | 0 |  | 0 |  | 40.4162 | 1 | D | 1 |  |  |  | ROZPOCET | [11 empty] | 0
31 | K | 981511116 | Demolice konstrukcí objektů postupným rozebíráním konstrukcí z betonu prostého | m3 | 18.371 |  | 0 | CS ÚRS 2021 02 |  |  | základní |  | 0 | 0 | 0 | 2.2 | 40.4162 | 4 | K | 2 |  |  |  | ROZPOCET | [5 empty] | 0 | 0 | 0 | 0 | 0 | 1 | 0 | 4 | 1471292366
| Online PSC |  | https://podminky.urs.cz/item/CS_URS_2021_02/981511116 | [15 empty] | Online PSC | 2
| VV |  | "11-9216-0300_DPS" | [15 empty] | VV | 2 | 1 | True | 0 | ROZPOCET
| VV |  | "Sezimovo Ústí_Rekonstrukce vodovodu a kanalizace" | [15 empty] | VV | 2 | 1 | True | 0 | ROZPOCET
| VV |  | "TZ, D.1.1.1" | [15 empty] | VV | 2 | 1 | True | 0 | ROZPOCET
| VV |  | "Podkladní deska - prefabrikované šachty" | [15 empty] | VV | 2 | 1 | True | 0 | ROZPOCET
| VV |  | 2,6*2,6*0,150*16 |  | 16.224 | [13 empty] | VV | 2 | 2 | True | 0 | ROZPOCET
| VV |  | "Původní UV - mimo výkop" | [15 empty] | VV | 2 | 1 | True | 0 | ROZPOCET
| VV |  | 9 "ks" * (PI*(0,500/2)^2*1,215) |  | 2.147 | [13 empty] | VV | 2 | 2 | True | 0 | ROZPOCET
| VV | pod_šach_UV | Součet |  | 18.371 | [13 empty] | VV | 2 | 4 | True | 1 | ROZPOCET
| D | 997 | Přesun sutě |  |  |  | 0 | [5 empty] | 0 |  | 0 |  | 0 | 1 | D | 1 |  |  |  | ROZPOCET | [11 empty] | 0
32 | K | 997231111 | Vodorovná doprava suti a vybouraných hmot s vyložením a hrubým urovnáním na skládku | t | 198.548 |  | 0 | CS ÚRS 2021 02 |  |  | základní |  | 0 | 0 | 0 | 0 | 0 | 4 | K | 2 |  |  |  | ROZPOCET | [5 empty] | 0 | 0 | 0 | 0 | 0 | 1 | 0 | 4 | 366779873
| Online PSC |  | https://podminky.urs.cz/item/CS_URS_2021_02/997231111 | [15 empty] | Online PSC | 2
33 | K | NEOBSAZENO | [8 empty] | základní |  | 0 | 0 | 0 | 0 | 0 | 4 | K | 2 |  |  |  | ROZPOCET | [5 empty] | 0 | 0 | 0 | 0 | 0 | 1 | 0 | 4 | -580456669
| Online PSC |  | https://podminky.urs.cz/item/CS_URS_2021_02/997231119 | [15 empty] | Online PSC | 2
| VV |  | 198,548*9 'Přepočtené koeficientem množství |  | 1786.932 | [13 empty] | VV | 2 | 2 | False | 1 | ROZPOCET
34 | K | 997231511 | Vodorovná doprava suti a vybouraných hmot s vyložením a hrubým urovnáním nakládání nebo překládání na dopravní prostředek při vodorovné dopravě suti a vybouraných hmot | t | 198.548 |  | 0 | CS ÚRS 2021 02 |  |  | základní |  | 0 | 0 | 0 | 0 | 0 | 4 | K | 2 |  |  |  | ROZPOCET | [5 empty] | 0 | 0 | 0 | 0 | 0 | 1 | 0 | 4 | 1801723476
| Online PSC |  | https://podminky.urs.cz/item/CS_URS_2021_02/997231511 | [15 empty] | Online PSC | 2
| D | 998 | Přesun hmot |  |  |  | 0 | [5 empty] | 0 |  | 0 |  | 0 | 1 | D | 1 |  |  |  | ROZPOCET | [11 empty] | 0
35 | K | 998275101 | Přesun hmot pro trubní vedení hloubené z trub kameninových pro kanalizace v otevřeném výkopu dopravní vzdálenost do 15 m | t | 164.384 |  | 0 | CS ÚRS 2021 02 |  |  | základní |  | 0 | 0 | 0 | 0 | 0 | 4 | K | 2 |  |  |  | ROZPOCET | [5 empty] | 0 | 0 | 0 | 0 | 0 | 1 | 0 | 4 | -823681484
| Online PSC |  | https://podminky.urs.cz/item/CS_URS_2021_02/998275101 | [15 empty] | Online PSC | 2
36 | K | 998275125 | Přesun hmot pro trubní vedení hloubené z trub kameninových Příplatek k cenám za zvětšený přesun přes vymezenou největší dopravní vzdálenost přes 500 do 1000 m | t | 164.384 |  | 0 | CS ÚRS 2021 02 |  |  | základní |  | 0 | 0 | 0 | 0 | 0 | 4 | K | 2 |  |  |  | ROZPOCET | [5 empty] | 0 | 0 | 0 | 0 | 0 | 1 | 0 | 4 | -1850668780
| Online PSC |  | https://podminky.urs.cz/item/CS_URS_2021_02/998275125 | [15 empty] | Online PSC | 2
| D | SKL | Skládkovné |  |  |  | 0 | [5 empty] | 0 |  | 0 |  | 0 | 1 | D | 0 |  |  |  | ROZPOCET | [11 empty] | 0
37 | K | 171201231 | Poplatek za uložení stavebního odpadu na recyklační skládce (skládkovné) zeminy a kamení zatříděného do Katalogu odpadů pod kódem 17 05 04 | t | 39.435 |  | 0 | CS ÚRS 2021 02 |  |  | základní |  | 0 | 0 | 0 | 0 | 0 | 4 | K | 1 |  |  |  | ROZPOCET | [5 empty] | 0 | 0 | 0 | 0 | 0 | 1 | 0 | 4 | 1646529953
| Online PSC |  | https://podminky.urs.cz/item/CS_URS_2021_02/171201231 | [15 empty] | Online PSC | 1
| VV |  | "11-9216-0300_DPS" | [15 empty] | VV | 1 | 1 | True | 0 | ROZPOCET
| VV |  | "Sezimovo Ústí_Rekonstrukce vodovodu a kanalizace" | [15 empty] | VV | 1 | 1 | True | 0 | ROZPOCET
| VV |  | "TZ, D.1.1.1" | [15 empty] | VV | 1 | 1 | True | 0 | ROZPOCET
| VV |  | "Předpoklad navrácení původní zeminy do výkopku bude z 50%" | [15 empty] | VV | 1 | 1 | True | 0 | ROZPOCET
| VV |  | (Výkop_trouby*1,7)*0,50 |  | 39.435 | [13 empty] | VV | 1 | 2 | True | 0 | ROZPOCET
| VV |  | Součet |  | 39.435 | [13 empty] | VV | 1 | 4 | True | 1 | ROZPOCET
38 | K | 997013861 | Poplatek za uložení stavebního odpadu na recyklační skládce (skládkovné) z prostého betonu zatříděného do Katalogu odpadů pod kódem 17 01 01 | t | 141.094 |  | 0 | CS ÚRS 2021 02 |  |  | základní |  | 0 | 0 | 0 | 0 | 0 | 4 | K | 1 |  |  |  | ROZPOCET | [5 empty] | 0 | 0 | 0 | 0 | 0 | 1 | 0 | 4 | 1000570914
| Online PSC |  | https://podminky.urs.cz/item/CS_URS_2021_02/997013861 | [15 empty] | Online PSC | 1
| VV |  | "11-9216-0300_DPS" | [15 empty] | VV | 1 | 1 | True | 0 | ROZPOCET
| VV |  | "Sezimovo Ústí_Rekonstrukce vodovodu a kanalizace" | [15 empty] | VV | 1 | 1 | True | 0 | ROZPOCET
| VV |  | "TZ, D.1.1.1" | [15 empty] | VV | 1 | 1 | True | 0 | ROZPOCET
| VV |  | "Ekologická likvidace vybouraného betonu prostého šachet" | [15 empty] | VV | 1 | 1 | True | 0 | ROZPOCET
| VV |  | pod_šach_UV*2,2000 |  | 40.416 | [13 empty] | VV | 1 | 2 | True | 0 | ROZPOCET
| VV |  | 306*0,3200 "původní potrubí beton" |  | 97.92 | [13 empty] | VV | 1 | 2 | True | 0 | ROZPOCET
| VV |  | 15,322*0,1800 "původní potrubí beton" |  | 2.758 | [13 empty] | VV | 1 | 2 | True | 0 | ROZPOCET
| VV |  | Součet |  | 141.094 | [13 empty] | VV | 1 | 4 | True | 1 | ROZPOCET
39 | K | 997013862 | Poplatek za uložení stavebního odpadu na recyklační skládce (skládkovné) z armovaného betonu zatříděného do Katalogu odpadů pod kódem 17 01 01 | t | 150.574 |  | 0 | CS ÚRS 2021 02 |  |  | základní |  | 0 | 0 | 0 | 0 | 0 | 4 | K | 1 |  |  |  | ROZPOCET | [5 empty] | 0 | 0 | 0 | 0 | 0 | 1 | 0 | 4 | -895737585
| Online PSC |  | https://podminky.urs.cz/item/CS_URS_2021_02/997013862 | [15 empty] | Online PSC | 1
| VV |  | "11-9216-0300_DPS" | [15 empty] | VV | 1 | 1 | True | 0 | ROZPOCET
| VV |  | "Sezimovo Ústí_Rekonstrukce vodovodu a kanalizace" | [15 empty] | VV | 1 | 1 | True | 0 | ROZPOCET
| VV |  | "TZ, D.1.1.1" | [15 empty] | VV | 1 | 1 | True | 0 | ROZPOCET
| VV |  | "Ekologická likvidace vybouraného ŽB potrubí a šachet" | [15 empty] | VV | 1 | 1 | True | 0 | ROZPOCET
| VV |  | Suť_žb*2,4 |  | 150.574 | [13 empty] | VV | 1 | 2 | True | 0 | ROZPOCET
| VV |  | Součet |  | 150.574 | [13 empty] | VV | 1 | 4 | True | 1 | ROZPOCET

## SO 02A - Hlavní a vedlepš...
[9 empty] | >> skryté sloupce << | [9 empty] | {23f083a0-e9ee-48da-8ccf-1d5ea7da0ac5} | [5 empty] | beton_blok |  |  | 4,213 | 2
[19 empty] | 2 | [5 empty] | Obsyp | Obsyp potrubí DN300 a DN400 | m3 | 263,062 | 2
| KRYCÍ LIST SOUPISU PRACÍ | [8 empty] | v --- níže se nacházejí doplnkové a pomocné údaje k sestavám --- v | [8 empty] | False | [5 empty] | Pískové_Lože |  | m3 | 75,76 | 2
[25 empty] | řad_2s | Těžitepelnost tř. 2 r | m3 | 55,19 | 2
| Stavba: | [23 empty] | řad_3s |  |  | 175,605 | 2
|  | DPS-Sezemovo Ústí, ul. Pod Vrbou | [22 empty] | řad_4s |  | m3 | 170,588 | 2
| Objekt: | [23 empty] | řad_5s |  | m3 | 100,346 | 2
|  | SO 02 - Přeložka vodovodu | [22 empty] | Výk_2r |  |  | 55,19 | 2
| Soupis: | [23 empty] | Výk_3r |  |  | 175,605 | 2
|  | SO 02A - Hlavní a vedlepší vodovodní řady | [22 empty] | Výk_4r |  |  | 170,588 | 2
[25 empty] | Výk_5r |  |  | 100,346 | 2
| KSO: |  |  |  |  | CC-CZ: | [18 empty] | Výkop_Vod_řad | Výkop vodovodního potrubí | m3 | 1003,456 | 2
| Místo: |  | Sezimovo Ústí |  |  | Datum: | 26. 1. 2022 | [17 empty] | Zásyp | Zásyp výkopu DN300 a DN400 | m3 | 660,421 | 2
[25 empty] | suť_pl |  |  | 75 | 2
| Zadavatel: |  |  |  |  | IČ: | 26069539
|  | Vodárenská společnost Táborsko s. r. o. |  |  |  | DIČ:
| Uchazeč: |  |  |  |  | IČ: | Vyplň údaj
|  | Vyplň údaj |  |  |  | DIČ: | Vyplň údaj
| Projektant: |  |  |  |  | IČ: | 26475081
|  | Sweco Hydroprojekt a.s. |  |  |  | DIČ:
| Zpracovatel: |  |  |  |  | IČ:
|  | Bc. Barbora Chladová |  |  |  | DIČ:
Poznámka:
Soupis prací je sestaven s využitím Cenové soustavy ÚRS. Položky, které pochází z této cenové soustavy, jsou ve sloupci 'Cenová soustava' označeny popisem 'CS ÚRS' a úrovní příslušného kalendářního pololetí. Veškeré další informace vymezující popis a podmínky použití těchto položek z Cenové soustavy, které nejsou uvedeny přímo v soupisu prací, jsou neomezeně dálkově k dispozici na www.cs-urs.cz, sekce Cenové a technické podmínky. Rozpočet se odkazuje na dokument F.1 - Technické podmínky.
| Cena bez DPH | [5 empty] | 0
|  |  | Základ daně |  |  | Sazba daně | Výše daně
| DPH | základní | 0 |  |  | 21% | 0
|  | snížená | 0 |  |  | 15% | 0
|  | zákl. přenesená | 0 |  |  | 21% | 0
|  | sníž. přenesená | 0 |  |  | 15% | 0
|  | nulová | 0 |  |  | 0% | 0
| Cena s DPH |  |  | v | CZK |  | 0
REKAPITULACE ČLENĚNÍ SOUPISU PRACÍ
Stavba:
DPS-Sezemovo Ústí, ul. Pod Vrbou
Objekt:
SO 02 - Přeložka vodovodu
Soupis:
SO 02A - Hlavní a vedlepší vodovodní řady
Místo: |  |  | Sezimovo Ústí |  |  | Datum: | 26. 1. 2022
Zadavatel: |  |  | Vodárenská společnost Táborsko s. r. o. |  |  | Projektant: | Sweco Hydroprojekt a.s.
Uchazeč: |  |  | Vyplň údaj |  |  | Zpracovatel: | Bc. Barbora Chladová
Kód dílu - Popis | [6 empty] | Cena celkem [CZK]
Náklady stavby celkem | [6 empty] | 0 | [12 empty] | -1
| HSV - Práce a dodávky HSV | [5 empty] | 0
| 1 - Zemní práce | [5 empty] | 0
| 4 - Vodorovné konstrukce | [5 empty] | 0
| 8 - Trubní vedení | [5 empty] | 0
| 9 - Ostatní konstrukce a práce, bourání | [5 empty] | 0
| 998 - Přesun hmot | [5 empty] | 0
| SKL - Skládkovné | [5 empty] | 0
SOUPIS PRACÍ
Stavba:
DPS-Sezemovo Ústí, ul. Pod Vrbou
Objekt:
SO 02 - Přeložka vodovodu
Soupis:
SO 02A - Hlavní a vedlepší vodovodní řady
Místo: |  |  | Sezimovo Ústí |  |  | Datum: | 26. 1. 2022
Zadavatel: |  |  | Vodárenská společnost Táborsko s. r. o. |  |  | Projektant: | Sweco Hydroprojekt a.s.
Uchazeč: |  |  | Vyplň údaj |  |  | Zpracovatel: | Bc. Barbora Chladová
PČ | Typ | Kód | Popis | MJ | Množství | J.cena [CZK] | Cena celkem [CZK] | Cenová soustava |  |  | DPH | J. Nh [h] | Nh celkem [h] | J. hmotnost [t] | Hmotnost celkem [t] | J. suť [t] | Suť Celkem [t]
Náklady soupisu celkem | [6 empty] | 0 | [5 empty] | 0 |  | 225.4077 |  | 0.0525 |  | D | -1 | [15 empty] | 0
| D | HSV | Práce a dodávky HSV |  |  |  | 0 | [5 empty] | 0 |  | 225.4077 |  | 0.0525 | 1 | D | 0 |  |  |  | ROZPOCET | [11 empty] | 0
| D | 1 | Zemní práce |  |  |  | 0 | [5 empty] | 0 |  | 12.9516 |  | 0 | 1 | D | 1 |  |  |  | ROZPOCET | [11 empty] | 0
1 | K | 119001405 | Dočasné zajištění podzemního potrubí nebo vedení ve výkopišti ve stavu i poloze, ve kterých byla na začátku zemních prací a to s podepřením, vzepřením nebo vyvěšením, případně s ochranným bedněním, se zřízením a odstraněním zajišťovací konstrukce, s opotřebením hmot potrubí plastového, jmenovité světlosti DN do 200 mm | m | 132 |  | 0 | CS ÚRS 2021 02 |  |  | základní |  | 0 | 0.0369 | 4.8708 | 0 | 0 | 4 | K | 2 |  |  |  | ROZPOCET | [5 empty] | 0 | 0 | 0 | 0 | 0 | 1 | 0 | 4 | -1507004710
| Online PSC |  | https://podminky.urs.cz/item/CS_URS_2021_02/119001405 | [15 empty] | Online PSC | 2
| VV |  | "Vodovod, výpusť, kanalizace, kanalizační přípojky, vodovodní přípojky" | [15 empty] | VV | 2 | 1 | True | 0 | ROZPOCET
| VV |  | (19+27+3+39)*1,5 "m" |  | 132 | [13 empty] | VV | 2 | 2 | True | 0 | ROZPOCET
| VV |  | Součet |  | 132 | [13 empty] | VV | 2 | 4 | True | 1 | ROZPOCET
2 | K | 119001406 | Dočasné zajištění podzemního potrubí nebo vedení ve výkopišti ve stavu i poloze, ve kterých byla na začátku zemních prací a to s podepřením, vzepřením nebo vyvěšením, případně s ochranným bedněním, se zřízením a odstraněním zajišťovací konstrukce, s opotřebením hmot potrubí plastového, jmenovité světlosti DN přes 200 do 500 mm | m | 18 |  | 0 | CS ÚRS 2021 02 |  |  | základní |  | 0 | 0.00868 | 0.15624 | 0 | 0 | 4 | K | 2 |  |  |  | ROZPOCET | [5 empty] | 0 | 0 | 0 | 0 | 0 | 1 | 0 | 4 | 280605767
| Online PSC |  | https://podminky.urs.cz/item/CS_URS_2021_02/119001406 | [15 empty] | Online PSC | 2
| VV |  | "Kanalizace DN200 - DN400" | [15 empty] | VV | 2 | 1 | True | 0 | ROZPOCET
| VV |  | 9*1,5 "m" |  | 13.5 | [13 empty] | VV | 2 | 2 | True | 0 | ROZPOCET
| VV |  | "Teplovod" | [15 empty] | VV | 2 | 1 | True | 0 | ROZPOCET
| VV |  | 3*1,5 "m" |  | 4.5 | [13 empty] | VV | 2 | 2 | True | 0 | ROZPOCET
| VV |  | Součet |  | 18 | [13 empty] | VV | 2 | 4 | True | 1 | ROZPOCET
3 | K | 119001421 | Dočasné zajištění podzemního potrubí nebo vedení ve výkopišti ve stavu i poloze, ve kterých byla na začátku zemních prací a to s podepřením, vzepřením nebo vyvěšením, případně s ochranným bedněním, se zřízením a odstraněním zajišťovací konstrukce, s opotřebením hmot kabelů a kabelových tratí z volně ložených kabelů a to do 3 kabelů | m | 94.5 |  | 0 | CS ÚRS 2021 02 |  |  | základní |  | 0 | 0.0369 | 3.487 | 0 | 0 | 4 | K | 2 |  |  |  | ROZPOCET | [5 empty] | 0 | 0 | 0 | 0 | 0 | 1 | 0 | 4 | -1227317789
| Online PSC |  | https://podminky.urs.cz/item/CS_URS_2021_02/119001421 | [15 empty] | Online PSC | 2
| VV |  | "Kabely: PRE, Sděl.Vedení,VO" | [15 empty] | VV | 2 | 1 | True | 0 | ROZPOCET
| VV |  | 63*1,5 "m" |  | 94.5 | [13 empty] | VV | 2 | 2 | True | 0 | ROZPOCET
| VV |  | Součet |  | 94.5 | [13 empty] | VV | 2 | 4 | True | 1 | ROZPOCET
4 | K | 130001101 | Příplatek k cenám hloubených vykopávek za ztížení vykopávky v blízkosti podzemního vedení nebo výbušnin pro jakoukoliv třídu horniny | m3 | 250.864 |  | 0 | CS ÚRS 2021 02 |  |  | základní |  | 0 | 0 | 0 | 0 | 0 | 4 | K | 2 |  |  |  | ROZPOCET | [5 empty] | 0 | 0 | 0 | 0 | 0 | 1 | 0 | 4 | -129528347
| Online PSC |  | https://podminky.urs.cz/item/CS_URS_2021_02/130001101 | [15 empty] | Online PSC | 2
| VV |  | "25% výkopu pro přípojky bude ve ztížených podmínkách" | [15 empty] | VV | 2 | 1 | True | 0 | ROZPOCET
| VV |  | Výkop_Vod_řad*0,25 |  | 250.864 | [13 empty] | VV | 2 | 2 | True | 0 | ROZPOCET
| VV |  | Součet |  | 250.864 | [13 empty] | VV | 2 | 4 | True | 1 | ROZPOCET
5 | K | 132112212 | Hloubení rýh šířky přes 800 do 2 000 mm ručně zapažených i nezapažených, s urovnáním dna do předepsaného profilu a spádu v hornině třídy těžitelnosti I skupiny 1 a 2 nesoudržných | m3 | 55.19 |  | 0 | CS ÚRS 2020 02 |  |  | základní |  | 0 | 0 | 0 | 0 | 0 | 4 | K | 2 |  |  |  | ROZPOCET | [5 empty] | 0 | 0 | 0 | 0 | 0 | 1 | 0 | 4 | 1469055598
| VV |  | "11-9216-0300_DPS" | [15 empty] | VV | 2 | 1 | True | 0 | ROZPOCET
| VV |  | "Sezimovo Ústí_Rekonstrukce vodovodu a kanalizace" | [15 empty] | VV | 2 | 1 | True | 0 | ROZPOCET
| VV |  | "TZ, D.1.1.2." | [15 empty] | VV | 2 | 1 | True | 0 | ROZPOCET
| VV |  | "Předpokládaná těžiteplnost: 2.tř. - 11%, 3.tř. - 35%, 4. tř. - 34%, 5. tř. - 20%" | [15 empty] | VV | 2 | 1 | True | 0 | ROZPOCET
| VV |  | "Předpoklad 50% výkopu bude prováděno strojně a 50% ručně" | [15 empty] | VV | 2 | 1 | True | 0 | ROZPOCET
| VV |  | Výkop_Vod_řad*0,11*0,50 |  | 55.19 | [13 empty] | VV | 2 | 2 | True | 0 | ROZPOCET
| VV | Výk_2r | Součet |  | 55.19 | [13 empty] | VV | 2 | 4 | True | 1 | ROZPOCET
6 | K | 132154203 | Hloubení zapažených rýh šířky přes 800 do 2 000 mm strojně s urovnáním dna do předepsaného profilu a spádu v hornině třídy těžitelnosti I skupiny 1 a 2 přes 50 do 100 m3 | m3 | 55.19 |  | 0 | CS ÚRS 2021 02 |  |  | základní |  | 0 | 0 | 0 | 0 | 0 | 4 | K | 2 |  |  |  | ROZPOCET | [5 empty] | 0 | 0 | 0 | 0 | 0 | 1 | 0 | 4 | -1058102437
| Online PSC |  | https://podminky.urs.cz/item/CS_URS_2021_02/132154203 | [15 empty] | Online PSC | 2
| VV |  | "11-9216-0300_DPS" | [15 empty] | VV | 2 | 1 | True | 0 | ROZPOCET
| VV |  | "Sezimovo Ústí_Rekonstrukce vodovodu a kanalizace" | [15 empty] | VV | 2 | 1 | True | 0 | ROZPOCET
| VV |  | "TZ, D.1.1.2." | [15 empty] | VV | 2 | 1 | True | 0 | ROZPOCET
| VV |  | "Výkop" | [15 empty] | VV | 2 | 1 | True | 0 | ROZPOCET
| VV |  | "V.1 a V.2" | [15 empty] | VV | 2 | 1 | True | 0 | ROZPOCET
| VV |  | "cca 100% asf. vozovka 390mm" | [15 empty] | VV | 2 | 1 | True | 0 | ROZPOCET
| VV |  | (0,90*312,60)*(1,830-0,390) |  | 405.13 | [13 empty] | VV | 2 | 2 | True | 0 | ROZPOCET
| VV |  | "V.1_A" | [15 empty] | VV | 2 | 1 | True | 0 | ROZPOCET
| VV |  | "cca 100% asf. chodník 230mm" | [15 empty] | VV | 2 | 1 | True | 0 | ROZPOCET
| VV |  | (0,90*23,87)*(1,940-0,230) |  | 36.736 | [13 empty] | VV | 2 | 2 | True | 0 | ROZPOCET
| VV |  | "V.1_B" | [15 empty] | VV | 2 | 1 | True | 0 | ROZPOCET
| VV |  | "cca 100% dlažba panelová 280mm" | [15 empty] | VV | 2 | 1 | True | 0 | ROZPOCET
| VV |  | (0,90*23,74)*(1,810-0,280) |  | 32.69 | [13 empty] | VV | 2 | 2 | True | 0 | ROZPOCET
| VV |  | "V.1_C" | [15 empty] | VV | 2 | 1 | True | 0 | ROZPOCET
| VV |  | "cca 100% dlažba betonová 240mm" | [15 empty] | VV | 2 | 1 | True | 0 | ROZPOCET
| VV |  | (0,90*25,80)*(1,770-0,240) |  | 35.527 | [13 empty] | VV | 2 | 2 | True | 0 | ROZPOCET
| VV |  | "V.1_D" | [15 empty] | VV | 2 | 1 | True | 0 | ROZPOCET
| VV |  | "cca 100% dlažba betonová 240mm" | [15 empty] | VV | 2 | 1 | True | 0 | ROZPOCET
| VV |  | (0,90*25,88)*(1,720-0,240) |  | 34.472 | [13 empty] | VV | 2 | 2 | True | 0 | ROZPOCET
| VV |  | "V.1_E" | [15 empty] | VV | 2 | 1 | True | 0 | ROZPOCET
| VV |  | "cca 100% dlažba zámková 240mm" | [15 empty] | VV | 2 | 1 | True | 0 | ROZPOCET
| VV |  | (0,90*27,12)*(1,710-0,240) |  | 35.88 | [13 empty] | VV | 2 | 2 | True | 0 | ROZPOCET
| VV |  | "V.1_F" | [15 empty] | VV | 2 | 1 | True | 0 | ROZPOCET
| VV |  | "cca 100% dlažba zámková 240mm" | [15 empty] | VV | 2 | 1 | True | 0 | ROZPOCET
| VV |  | (0,90*30,0)*(1,58-0,240) |  | 36.18 | [13 empty] | VV | 2 | 2 | True | 0 | ROZPOCET
| VV |  | "V.2_A" | [15 empty] | VV | 2 | 1 | True | 0 | ROZPOCET
| VV |  | "cca 100% dlažba betonová 240mm" | [15 empty] | VV | 2 | 1 | True | 0 | ROZPOCET
| VV |  | (0,90*24,00)*(1,67-0,240) |  | 30.888 | [13 empty] | VV | 2 | 2 | True | 0 | ROZPOCET
| VV |  | "V.2_B" | [15 empty] | VV | 2 | 1 | True | 0 | ROZPOCET
| VV |  | "cca 100% dlažba zámková 240mm" | [15 empty] | VV | 2 | 1 | True | 0 | ROZPOCET
| VV |  | (0,90*23,33)*(1,67-0,240) |  | 30.026 | [13 empty] | VV | 2 | 2 | True | 0 | ROZPOCET
| VV |  | "V.2_C" | [15 empty] | VV | 2 | 1 | True | 0 | ROZPOCET
| VV |  | "cca 100% dlažba betonová 240mm" | [15 empty] | VV | 2 | 1 | True | 0 | ROZPOCET
| VV |  | (0,90*25,56)*(1,79-0,240) |  | 35.656 | [13 empty] | VV | 2 | 2 | True | 0 | ROZPOCET
| VV |  | "V.2_D" | [15 empty] | VV | 2 | 1 | True | 0 | ROZPOCET
| VV |  | "cca 100% dlažba betonová 240mm" | [15 empty] | VV | 2 | 1 | True | 0 | ROZPOCET
| VV |  | (0,90*38,93)*(1,70-0,240) |  | 51.154 | [13 empty] | VV | 2 | 2 | True | 0 | ROZPOCET
| VV |  | "V.2_E" | [15 empty] | VV | 2 | 1 | True | 0 | ROZPOCET
| VV |  | "cca 100% dlažba betonová 240mm" | [15 empty] | VV | 2 | 1 | True | 0 | ROZPOCET
| VV |  | (0,90*24,93)*(1,76-0,240) |  | 34.104 | [13 empty] | VV | 2 | 2 | True | 0 | ROZPOCET
| VV |  | "V.2_F" | [15 empty] | VV | 2 | 1 | True | 0 | ROZPOCET
| VV |  | "cca 100% dlažba betonová 240mm" | [15 empty] | VV | 2 | 1 | True | 0 | ROZPOCET
| VV |  | (0,90*23,86)*(1,75-0,240) |  | 32.426 | [13 empty] | VV | 2 | 2 | True | 0 | ROZPOCET
| VV |  | "V.2_G" | [15 empty] | VV | 2 | 1 | True | 0 | ROZPOCET
| VV |  | "cca 100% dlažba betonová 240mm" | [15 empty] | VV | 2 | 1 | True | 0 | ROZPOCET
| VV |  | (0,90*25,86)*(1,73-0,240) |  | 34.678 | [13 empty] | VV | 2 | 2 | True | 0 | ROZPOCET
| VV |  | "V.2_H" | [15 empty] | VV | 2 | 1 | True | 0 | ROZPOCET
| VV |  | "cca 30% dlažba betonová 240mm, 70% asf.komunikace 390mm" | [15 empty] | VV | 2 | 1 | True | 0 | ROZPOCET
| VV |  | (0,90*76,60)*(1,77-(0,30*0,240) - (0,70*0,390)) |  | 98.24 | [13 empty] | VV | 2 | 2 | True | 0 | ROZPOCET
| VV |  | "V.2_I" | [15 empty] | VV | 2 | 1 | True | 0 | ROZPOCET
| VV |  | "cca 100% asf. vozovka 390mm" | [15 empty] | VV | 2 | 1 | True | 0 | ROZPOCET
| VV |  | (0,90*33,14)*(1,72-0,390) |  | 39.669 | [13 empty] | VV | 2 | 2 | True | 0 | ROZPOCET
| VV | Výkop_Vod_řad | Součet |  | 1003.456 | [13 empty] | VV | 2 | 4 | True | 0 | ROZPOCET
| VV |  | "Předpokládaná těžiteplnost: 2.tř. - 11%, 3.tř. - 35%, 4. tř. - 34%, 5. tř. - 20%" | [15 empty] | VV | 2 | 1 | True | 0 | ROZPOCET
| VV |  | "Předpoklad 50% výkopu bude prováděno strojně a 50% ručně" | [15 empty] | VV | 2 | 1 | True | 0 | ROZPOCET
| VV | řad_2s | Výkop_Vod_řad*0,11*0,50 |  | 55.19 | [13 empty] | VV | 2 | 2 | True | 0 | ROZPOCET
| VV |  | Součet |  | 55.19 | [13 empty] | VV | 2 | 4 | True | 1 | ROZPOCET
7 | K | 132212212 | Hloubení rýh šířky přes 800 do 2 000 mm ručně zapažených i nezapažených, s urovnáním dna do předepsaného profilu a spádu v hornině třídy těžitelnosti I skupiny 3 nesoudržných | m3 | 175.605 |  | 0 | CS ÚRS 2020 02 |  |  | základní |  | 0 | 0 | 0 | 0 | 0 | 4 | K | 2 |  |  |  | ROZPOCET | [5 empty] | 0 | 0 | 0 | 0 | 0 | 1 | 0 | 4 | -481874476
| VV |  | "11-9216-0300_DPS" | [15 empty] | VV | 2 | 1 | True | 0 | ROZPOCET
| VV |  | "Sezimovo Ústí_Rekonstrukce vodovodu a kanalizace" | [15 empty] | VV | 2 | 1 | True | 0 | ROZPOCET
| VV |  | "TZ, D.1.1.2." | [15 empty] | VV | 2 | 1 | True | 0 | ROZPOCET
| VV |  | "Předpokládaná těžiteplnost: 2.tř. - 11%, 3.tř. - 35%, 4. tř. - 34%, 5. tř. - 20%" | [15 empty] | VV | 2 | 1 | True | 0 | ROZPOCET
| VV |  | "Předpoklad 50% výkopu bude prováděno strojně a 50% ručně" | [15 empty] | VV | 2 | 1 | True | 0 | ROZPOCET
| VV |  | Výkop_Vod_řad*0,35*0,50 |  | 175.605 | [13 empty] | VV | 2 | 2 | True | 0 | ROZPOCET
| VV | Výk_3r | Součet |  | 175.605 | [13 empty] | VV | 2 | 4 | True | 1 | ROZPOCET
8 | K | 132251254 | Hloubení nezapažených rýh šířky přes 800 do 2 000 mm strojně s urovnáním dna do předepsaného profilu a spádu v hornině třídy těžitelnosti I skupiny 3 přes 100 do 500 m3 | m3 | 175.605 |  | 0 | CS ÚRS 2021 02 |  |  | základní |  | 0 | 0 | 0 | 0 | 0 | 4 | K | 2 |  |  |  | ROZPOCET | [5 empty] | 0 | 0 | 0 | 0 | 0 | 1 | 0 | 4 | -1839976250
| Online PSC |  | https://podminky.urs.cz/item/CS_URS_2021_02/132251254 | [15 empty] | Online PSC | 2
| VV |  | "11-9216-0300_DPS" | [15 empty] | VV | 2 | 1 | True | 0 | ROZPOCET
| VV |  | "Sezimovo Ústí_Rekonstrukce vodovodu a kanalizace" | [15 empty] | VV | 2 | 1 | True | 0 | ROZPOCET
| VV |  | "TZ, D.1.1.2." | [15 empty] | VV | 2 | 1 | True | 0 | ROZPOCET
| VV |  | "Předpokládaná těžiteplnost: 2.tř. - 11%, 3.tř. - 35%, 4. tř. - 34%, 5. tř. - 20%" | [15 empty] | VV | 2 | 1 | True | 0 | ROZPOCET
| VV |  | "Předpoklad 50% výkopu bude prováděno strojně a 50% ručně" | [15 empty] | VV | 2 | 1 | True | 0 | ROZPOCET
| VV | řad_3s | Výkop_Vod_řad*0,35*0,50 |  | 175.605 | [13 empty] | VV | 2 | 2 | True | 0 | ROZPOCET
| VV |  | Součet |  | 175.605 | [13 empty] | VV | 2 | 4 | True | 1 | ROZPOCET
9 | K | 132312212 | Hloubení rýh šířky přes 800 do 2 000 mm ručně zapažených i nezapažených, s urovnáním dna do předepsaného profilu a spádu v hornině třídy těžitelnosti II skupiny 4 nesoudržných | m3 | 170.588 |  | 0 | CS ÚRS 2020 02 |  |  | základní |  | 0 | 0 | 0 | 0 | 0 | 4 | K | 2 |  |  |  | ROZPOCET | [5 empty] | 0 | 0 | 0 | 0 | 0 | 1 | 0 | 4 | 238196079
| VV |  | "11-9216-0300_DPS" | [15 empty] | VV | 2 | 1 | True | 0 | ROZPOCET
| VV |  | "Sezimovo Ústí_Rekonstrukce vodovodu a kanalizace" | [15 empty] | VV | 2 | 1 | True | 0 | ROZPOCET
| VV |  | "TZ, D.1.1.2." | [15 empty] | VV | 2 | 1 | True | 0 | ROZPOCET
| VV |  | "Předpokládaná těžiteplnost: 2.tř. - 11%, 3.tř. - 35%, 4. tř. - 34%, 5. tř. - 20%" | [15 empty] | VV | 2 | 1 | True | 0 | ROZPOCET
| VV |  | "Předpoklad 50% výkopu bude prováděno strojně a 50% ručně" | [15 empty] | VV | 2 | 1 | True | 0 | ROZPOCET
| VV |  | Výkop_Vod_řad*0,34*0,50 |  | 170.588 | [13 empty] | VV | 2 | 2 | True | 0 | ROZPOCET
| VV | Výk_4r | Součet |  | 170.588 | [13 empty] | VV | 2 | 4 | True | 1 | ROZPOCET
10 | K | 132354204 | Hloubení zapažených rýh šířky přes 800 do 2 000 mm strojně s urovnáním dna do předepsaného profilu a spádu v hornině třídy těžitelnosti II skupiny 4 přes 100 do 500 m3 | m3 | 170.588 |  | 0 | CS ÚRS 2021 02 |  |  | základní |  | 0 | 0 | 0 | 0 | 0 | 4 | K | 2 |  |  |  | ROZPOCET | [5 empty] | 0 | 0 | 0 | 0 | 0 | 1 | 0 | 4 | -273085756
| Online PSC |  | https://podminky.urs.cz/item/CS_URS_2021_02/132354204 | [15 empty] | Online PSC | 2
| VV |  | "11-9216-0300_DPS" | [15 empty] | VV | 2 | 1 | True | 0 | ROZPOCET
| VV |  | "Sezimovo Ústí_Rekonstrukce vodovodu a kanalizace" | [15 empty] | VV | 2 | 1 | True | 0 | ROZPOCET
| VV |  | "TZ, D.1.1.2." | [15 empty] | VV | 2 | 1 | True | 0 | ROZPOCET
| VV |  | "Předpokládaná těžiteplnost: 2.tř. - 11%, 3.tř. - 35%, 4. tř. - 34%, 5. tř. - 20%" | [15 empty] | VV | 2 | 1 | True | 0 | ROZPOCET
| VV |  | "Předpoklad 50% výkopu bude prováděno strojně a 50% ručně" | [15 empty] | VV | 2 | 1 | True | 0 | ROZPOCET
| VV | řad_4s | Výkop_Vod_řad*0,34*0,50 |  | 170.588 | [13 empty] | VV | 2 | 2 | True | 0 | ROZPOCET
| VV |  | Součet |  | 170.588 | [13 empty] | VV | 2 | 4 | True | 1 | ROZPOCET
11 | K | 132412212 | Hloubení rýh šířky přes 800 do 2 000 mm ručně zapažených i nezapažených, s urovnáním dna do předepsaného profilu a spádu v hornině třídy těžitelnosti II skupiny 5 nesoudržných | m3 | 100.346 |  | 0 | CS ÚRS 2020 02 |  |  | základní |  | 0 | 0 | 0 | 0 | 0 | 4 | K | 2 |  |  |  | ROZPOCET | [5 empty] | 0 | 0 | 0 | 0 | 0 | 1 | 0 | 4 | -190746310
| VV |  | "11-9216-0300_DPS" | [15 empty] | VV | 2 | 1 | True | 0 | ROZPOCET
| VV |  | "Sezimovo Ústí_Rekonstrukce vodovodu a kanalizace" | [15 empty] | VV | 2 | 1 | True | 0 | ROZPOCET
| VV |  | "TZ, D.1.1.2." | [15 empty] | VV | 2 | 1 | True | 0 | ROZPOCET
| VV |  | "Předpokládaná těžiteplnost: 2.tř. - 11%, 3.tř. - 35%, 4. tř. - 34%, 5. tř. - 20%" | [15 empty] | VV | 2 | 1 | True | 0 | ROZPOCET
| VV |  | "Předpoklad 50% výkopu bude prováděno strojně a 50% ručně" | [15 empty] | VV | 2 | 1 | True | 0 | ROZPOCET
| VV |  | Výkop_Vod_řad*0,20*0,50 |  | 100.346 | [13 empty] | VV | 2 | 2 | True | 0 | ROZPOCET
| VV | Výk_5r | Součet |  | 100.346 | [13 empty] | VV | 2 | 4 | True | 1 | ROZPOCET
12 | K | 132454204 | Hloubení zapažených rýh šířky přes 800 do 2 000 mm strojně s urovnáním dna do předepsaného profilu a spádu v hornině třídy těžitelnosti II skupiny 5 přes 100 do 500 m3 | m3 | 100.346 |  | 0 | CS ÚRS 2021 02 |  |  | základní |  | 0 | 0 | 0 | 0 | 0 | 4 | K | 2 |  |  |  | ROZPOCET | [5 empty] | 0 | 0 | 0 | 0 | 0 | 1 | 0 | 4 | -50486059
| Online PSC |  | https://podminky.urs.cz/item/CS_URS_2021_02/132454204 | [15 empty] | Online PSC | 2
| VV |  | "11-9216-0300_DPS" | [15 empty] | VV | 2 | 1 | True | 0 | ROZPOCET
| VV |  | "Sezimovo Ústí_Rekonstrukce vodovodu a kanalizace" | [15 empty] | VV | 2 | 1 | True | 0 | ROZPOCET
| VV |  | "TZ, D.1.1.2." | [15 empty] | VV | 2 | 1 | True | 0 | ROZPOCET
| VV |  | "Předpokládaná těžiteplnost: 2.tř. - 11%, 3.tř. - 35%, 4. tř. - 34%, 5. tř. - 20%" | [15 empty] | VV | 2 | 1 | True | 0 | ROZPOCET
| VV |  | "Předpoklad 50% výkopu bude prováděno strojně a 50% ručně" | [15 empty] | VV | 2 | 1 | True | 0 | ROZPOCET
| VV | řad_5s | Výkop_Vod_řad*0,20*0,50 |  | 100.346 | [13 empty] | VV | 2 | 2 | True | 0 | ROZPOCET
| VV |  | Součet |  | 100.346 | [13 empty] | VV | 2 | 4 | True | 1 | ROZPOCET
13 | K | 151201101 | Zřízení pažení a rozepření stěn rýh pro podzemní vedení zátažné, hloubky do 2 m | m2 | 2229.898 |  | 0 | CS ÚRS 2021 02 |  |  | základní |  | 0 | 0.00199 | 4.4375 | 0 | 0 | 4 | K | 2 |  |  |  | ROZPOCET | [5 empty] | 0 | 0 | 0 | 0 | 0 | 1 | 0 | 4 | 1396977383
| Online PSC |  | https://podminky.urs.cz/item/CS_URS_2021_02/151201101 | [15 empty] | Online PSC | 2
| VV |  | "11-9216-0300_DPS" | [15 empty] | VV | 2 | 1 | True | 0 | ROZPOCET
| VV |  | "Sezimovo Ústí_Rekonstrukce vodovodu a kanalizace" | [15 empty] | VV | 2 | 1 | True | 0 | ROZPOCET
| VV |  | "TZ, D.1.1.2." | [15 empty] | VV | 2 | 1 | True | 0 | ROZPOCET
| VV |  | "Výkop" | [15 empty] | VV | 2 | 1 | True | 0 | ROZPOCET
| VV |  | "V.1 a V.2" | [15 empty] | VV | 2 | 1 | True | 0 | ROZPOCET
| VV |  | (2*312,60)*(1,830-0,390) |  | 900.288 | [13 empty] | VV | 2 | 2 | True | 0 | ROZPOCET
| VV |  | "V.1_A" | [15 empty] | VV | 2 | 1 | True | 0 | ROZPOCET
| VV |  | (2*23,87)*(1,940-0,230) |  | 81.635 | [13 empty] | VV | 2 | 2 | True | 0 | ROZPOCET
| VV |  | "V.1_B" | [15 empty] | VV | 2 | 1 | True | 0 | ROZPOCET
| VV |  | (2*23,74)*(1,810-0,280) |  | 72.644 | [13 empty] | VV | 2 | 2 | True | 0 | ROZPOCET
| VV |  | "V.1_C" | [15 empty] | VV | 2 | 1 | True | 0 | ROZPOCET
| VV |  | (2*25,80)*(1,770-0,240) |  | 78.948 | [13 empty] | VV | 2 | 2 | True | 0 | ROZPOCET
| VV |  | "V.1_D" | [15 empty] | VV | 2 | 1 | True | 0 | ROZPOCET
| VV |  | (2*25,88)*(1,720-0,240) |  | 76.605 | [13 empty] | VV | 2 | 2 | True | 0 | ROZPOCET
| VV |  | "V.1_E" | [15 empty] | VV | 2 | 1 | True | 0 | ROZPOCET
| VV |  | (2*27,12)*(1,710-0,240) |  | 79.733 | [13 empty] | VV | 2 | 2 | True | 0 | ROZPOCET
| VV |  | "V.1_F" | [15 empty] | VV | 2 | 1 | True | 0 | ROZPOCET
| VV |  | (2*30,0)*(1,58-0,240) |  | 80.4 | [13 empty] | VV | 2 | 2 | True | 0 | ROZPOCET
| VV |  | "V.2_A" | [15 empty] | VV | 2 | 1 | True | 0 | ROZPOCET
| VV |  | (2*24,00)*(1,67-0,240) |  | 68.64 | [13 empty] | VV | 2 | 2 | True | 0 | ROZPOCET
| VV |  | "V.2_B" | [15 empty] | VV | 2 | 1 | True | 0 | ROZPOCET
| VV |  | (2*23,33)*(1,67-0,240) |  | 66.724 | [13 empty] | VV | 2 | 2 | True | 0 | ROZPOCET
| VV |  | "V.2_C" | [15 empty] | VV | 2 | 1 | True | 0 | ROZPOCET
| VV |  | (2*25,56)*(1,79-0,240) |  | 79.236 | [13 empty] | VV | 2 | 2 | True | 0 | ROZPOCET
| VV |  | "V.2_D" | [15 empty] | VV | 2 | 1 | True | 0 | ROZPOCET
| VV |  | (2*38,93)*(1,70-0,240) |  | 113.676 | [13 empty] | VV | 2 | 2 | True | 0 | ROZPOCET
| VV |  | "V.2_E" | [15 empty] | VV | 2 | 1 | True | 0 | ROZPOCET
| VV |  | (2*24,93)*(1,76-0,240) |  | 75.787 | [13 empty] | VV | 2 | 2 | True | 0 | ROZPOCET
| VV |  | "V.2_F" | [15 empty] | VV | 2 | 1 | True | 0 | ROZPOCET
| VV |  | (2*23,86)*(1,75-0,240) |  | 72.057 | [13 empty] | VV | 2 | 2 | True | 0 | ROZPOCET
| VV |  | "V.2_G" | [15 empty] | VV | 2 | 1 | True | 0 | ROZPOCET
| VV |  | (2*25,86)*(1,73-0,240) |  | 77.063 | [13 empty] | VV | 2 | 2 | True | 0 | ROZPOCET
| VV |  | "V.2_H" | [15 empty] | VV | 2 | 1 | True | 0 | ROZPOCET
| VV |  | (2*76,60)*(1,77-(0,30*0,240) - (0,70*0,390)) |  | 218.31 | [13 empty] | VV | 2 | 2 | True | 0 | ROZPOCET
| VV |  | "V.2_I" | [15 empty] | VV | 2 | 1 | True | 0 | ROZPOCET
| VV |  | (2*33,14)*(1,72-0,390) |  | 88.152 | [13 empty] | VV | 2 | 2 | True | 0 | ROZPOCET
| VV |  | Součet |  | 2229.898 | [13 empty] | VV | 2 | 4 | True | 1 | ROZPOCET
14 | K | 151201111 | Odstranění pažení a rozepření stěn rýh pro podzemní vedení s uložením materiálu na vzdálenost do 3 m od kraje výkopu zátažné, hloubky do 2 m | m2 | 2229.898 |  | 0 | CS ÚRS 2021 02 |  |  | základní |  | 0 | 0 | 0 | 0 | 0 | 4 | K | 2 |  |  |  | ROZPOCET | [5 empty] | 0 | 0 | 0 | 0 | 0 | 1 | 0 | 4 | 1592691394
| Online PSC |  | https://podminky.urs.cz/item/CS_URS_2021_02/151201111 | [15 empty] | Online PSC | 2
15 | K | 162451105 | Vodorovné přemístění výkopku nebo sypaniny po suchu na obvyklém dopravním prostředku, bez naložení výkopku, avšak se složením bez rozhrnutí z horniny třídy těžitelnosti I skupiny 1 až 3 na vzdálenost přes 1 000 do 1 500 m | m3 | 923.18 |  | 0 | CS ÚRS 2021 02 |  |  | základní |  | 0 | 0 | 0 | 0 | 0 | 4 | K | 2 |  |  |  | ROZPOCET | [5 empty] | 0 | 0 | 0 | 0 | 0 | 1 | 0 | 4 | 1901342144
| Online PSC |  | https://podminky.urs.cz/item/CS_URS_2021_02/162451105 | [15 empty] | Online PSC | 2
| VV |  | "11-9216-0300_DPS" | [15 empty] | VV | 2 | 1 | True | 0 | ROZPOCET
| VV |  | "Sezimovo Ústí_Rekonstrukce vodovodu a kanalizace" | [15 empty] | VV | 2 | 1 | True | 0 | ROZPOCET
| VV |  | "TZ, D.1.1.2." | [15 empty] | VV | 2 | 1 | True | 0 | ROZPOCET
| VV |  | "Předpoklad navrácení původní zeminy do výkopku bude z 50% - odvoz na mezideponii tam i zpět" | [15 empty] | VV | 2 | 1 | True | 0 | ROZPOCET
| VV |  | "Předpokládaná těžiteplnost: 2.tř. - 11%, 3.tř. - 35%, 4. tř. - 34%, 5. tř. - 20%" | [15 empty] | VV | 2 | 1 | True | 0 | ROZPOCET
| VV |  | řad_2s+Výk_2r |  | 110.38 | [13 empty] | VV | 2 | 2 | True | 0 | ROZPOCET
| VV |  | řad_3s+Výk_3r |  | 351.21 | [13 empty] | VV | 2 | 2 | True | 0 | ROZPOCET
| VV |  | Součet |  | 461.59 | [13 empty] | VV | 2 | 4 | True | 1 | ROZPOCET
| VV |  | 461,59*2 'Přepočtené koeficientem množství |  | 923.18 | [13 empty] | VV | 2 | 2 | False | 1 | ROZPOCET
16 | K | 162451125 | Vodorovné přemístění výkopku nebo sypaniny po suchu na obvyklém dopravním prostředku, bez naložení výkopku, avšak se složením bez rozhrnutí z horniny třídy těžitelnosti II skupiny 4 a 5 na vzdálenost přes 1 000 do 1 500 m | m3 | 1083.736 |  | 0 | CS ÚRS 2021 02 |  |  | základní |  | 0 | 0 | 0 | 0 | 0 | 4 | K | 2 |  |  |  | ROZPOCET | [5 empty] | 0 | 0 | 0 | 0 | 0 | 1 | 0 | 4 | -390645706
| Online PSC |  | https://podminky.urs.cz/item/CS_URS_2021_02/162451125 | [15 empty] | Online PSC | 2
| VV |  | "11-9216-0300_DPS" | [15 empty] | VV | 2 | 1 | True | 0 | ROZPOCET
| VV |  | "Sezimovo Ústí_Rekonstrukce vodovodu a kanalizace" | [15 empty] | VV | 2 | 1 | True | 0 | ROZPOCET
| VV |  | "TZ, D.1.1.2." | [15 empty] | VV | 2 | 1 | True | 0 | ROZPOCET
| VV |  | "Předpoklad navrácení původní zeminy do výkopku bude z 50% - odvoz na mezideponii tam i zpět" | [15 empty] | VV | 2 | 1 | True | 0 | ROZPOCET
| VV |  | "Předpokládaná těžiteplnost: 2.tř. - 11%, 3.tř. - 35%, 4. tř. - 34%, 5. tř. - 20%" | [15 empty] | VV | 2 | 1 | True | 0 | ROZPOCET
| VV |  | řad_4s+Výk_4r |  | 341.176 | [13 empty] | VV | 2 | 2 | True | 0 | ROZPOCET
| VV |  | řad_5s+Výk_5r |  | 200.692 | [13 empty] | VV | 2 | 2 | True | 0 | ROZPOCET
| VV |  | Součet |  | 541.868 | [13 empty] | VV | 2 | 4 | True | 1 | ROZPOCET
| VV |  | 541,868*2 'Přepočtené koeficientem množství |  | 1083.736 | [13 empty] | VV | 2 | 2 | False | 1 | ROZPOCET
17 | K | 162751114 | Vodorovné přemístění výkopku nebo sypaniny po suchu na obvyklém dopravním prostředku, bez naložení výkopku, avšak se složením bez rozhrnutí z horniny třídy těžitelnosti I skupiny 1 až 3 na vzdálenost přes 6 000 do 7 000 m | m3 | 230.795 |  | 0 | CS ÚRS 2021 02 |  |  | základní |  | 0 | 0 | 0 | 0 | 0 | 4 | K | 2 |  |  |  | ROZPOCET | [5 empty] | 0 | 0 | 0 | 0 | 0 | 1 | 0 | 4 | 568487945
| Online PSC |  | https://podminky.urs.cz/item/CS_URS_2021_02/162751114 | [15 empty] | Online PSC | 2
| VV |  | "11-9216-0300_DPS" | [15 empty] | VV | 2 | 1 | True | 0 | ROZPOCET
| VV |  | "Sezimovo Ústí_Rekonstrukce vodovodu a kanalizace" | [15 empty] | VV | 2 | 1 | True | 0 | ROZPOCET
| VV |  | "TZ, D.1.1.2." | [15 empty] | VV | 2 | 1 | True | 0 | ROZPOCET
| VV |  | "Předpokládaná těžiteplnost: 2.tř. - 11%, 3.tř. - 35%, 4. tř. - 34%, 5. tř. - 20%" | [15 empty] | VV | 2 | 1 | True | 0 | ROZPOCET
| VV |  | "Předpoklad navrácení původní zeminy do výkopku bude z 50% - odvoz na trvalou skládku" | [15 empty] | VV | 2 | 1 | True | 0 | ROZPOCET
| VV |  | (řad_2s+Výk_2r)*0,50 |  | 55.19 | [13 empty] | VV | 2 | 2 | True | 0 | ROZPOCET
| VV |  | (řad_3s+Výk_3r)*0,50 |  | 175.605 | [13 empty] | VV | 2 | 2 | True | 0 | ROZPOCET
| VV |  | Součet |  | 230.795 | [13 empty] | VV | 2 | 4 | True | 1 | ROZPOCET
18 | K | 162751134 | Vodorovné přemístění výkopku nebo sypaniny po suchu na obvyklém dopravním prostředku, bez naložení výkopku, avšak se složením bez rozhrnutí z horniny třídy těžitelnosti II skupiny 4 a 5 na vzdálenost přes 6 000 do 7 000 m | m3 | 270.934 |  | 0 | CS ÚRS 2021 02 |  |  | základní |  | 0 | 0 | 0 | 0 | 0 | 4 | K | 2 |  |  |  | ROZPOCET | [5 empty] | 0 | 0 | 0 | 0 | 0 | 1 | 0 | 4 | 449074765
| Online PSC |  | https://podminky.urs.cz/item/CS_URS_2021_02/162751134 | [15 empty] | Online PSC | 2
| VV |  | "11-9216-0300_DPS" | [15 empty] | VV | 2 | 1 | True | 0 | ROZPOCET
| VV |  | "Sezimovo Ústí_Rekonstrukce vodovodu a kanalizace" | [15 empty] | VV | 2 | 1 | True | 0 | ROZPOCET
| VV |  | "TZ, D.1.1.2." | [15 empty] | VV | 2 | 1 | True | 0 | ROZPOCET
| VV |  | "Předpokládaná těžiteplnost: 2.tř. - 11%, 3.tř. - 35%, 4. tř. - 34%, 5. tř. - 20%" | [15 empty] | VV | 2 | 1 | True | 0 | ROZPOCET
| VV |  | "Předpoklad navrácení původní zeminy do výkopku bude z 50% - odvoz na trvalou skládku" | [15 empty] | VV | 2 | 1 | True | 0 | ROZPOCET
| VV |  | (řad_4s+Výk_4r)*0,50 |  | 170.588 | [13 empty] | VV | 2 | 2 | True | 0 | ROZPOCET
| VV |  | (řad_5s+Výk_5r)*0,50 |  | 100.346 | [13 empty] | VV | 2 | 2 | True | 0 | ROZPOCET
| VV |  | Součet |  | 270.934 | [13 empty] | VV | 2 | 4 | True | 1 | ROZPOCET
19 | K | 167151111 | Nakládání, skládání a překládání neulehlého výkopku nebo sypaniny strojně nakládání, množství přes 100 m3, z hornin třídy těžitelnosti I, skupiny 1 až 3 | m3 | 461.59 |  | 0 | CS ÚRS 2021 02 |  |  | základní |  | 0 | 0 | 0 | 0 | 0 | 4 | K | 2 |  |  |  | ROZPOCET | [5 empty] | 0 | 0 | 0 | 0 | 0 | 1 | 0 | 4 | -1062102266
| Online PSC |  | https://podminky.urs.cz/item/CS_URS_2021_02/167151111 | [15 empty] | Online PSC | 2
| VV |  | "11-9216-0300_DPS" | [15 empty] | VV | 2 | 1 | True | 0 | ROZPOCET
| VV |  | "Sezimovo Ústí_Rekonstrukce vodovodu a kanalizace" | [15 empty] | VV | 2 | 1 | True | 0 | ROZPOCET
| VV |  | "TZ, D.1.1.2" | [15 empty] | VV | 2 | 1 | True | 0 | ROZPOCET
| VV |  | "Předpokládaná těžiteplnost: 2.tř. - 11%, 3.tř. - 35%, 4. tř. - 34%, 5. tř. - 20%" | [15 empty] | VV | 2 | 1 | True | 0 | ROZPOCET
| VV |  | "Předpoklad navrácení původní zeminy do výkopku bude z 50% - odvoz na mezideponii tam i zpět" | [15 empty] | VV | 2 | 1 | True | 0 | ROZPOCET
| VV |  | (řad_2s+Výk_2r)*0,50 |  | 55.19 | [13 empty] | VV | 2 | 2 | True | 0 | ROZPOCET
| VV |  | (řad_3s+Výk_3r)*0,50 |  | 175.605 | [13 empty] | VV | 2 | 2 | True | 0 | ROZPOCET
| VV |  | Součet |  | 230.795 | [13 empty] | VV | 2 | 4 | True | 1 | ROZPOCET
| VV |  | 230,795*2 'Přepočtené koeficientem množství |  | 461.59 | [13 empty] | VV | 2 | 2 | False | 1 | ROZPOCET
20 | K | 167151111 | Nakládání, skládání a překládání neulehlého výkopku nebo sypaniny strojně nakládání, množství přes 100 m3, z hornin třídy těžitelnosti I, skupiny 1 až 3 | m3 | 909.08 |  | 0 | CS ÚRS 2021 02 |  |  | základní |  | 0 | 0 | 0 | 0 | 0 | 4 | K | 2 |  |  |  | ROZPOCET | [5 empty] | 0 | 0 | 0 | 0 | 0 | 1 | 0 | 4 | 1494512456
| Online PSC |  | https://podminky.urs.cz/item/CS_URS_2021_02/167151111 | [15 empty] | Online PSC | 2
| VV |  | "11-9216-0300_DPS" | [15 empty] | VV | 2 | 1 | True | 0 | ROZPOCET
| VV |  | "Sezimovo Ústí_Rekonstrukce vodovodu a kanalizace" | [15 empty] | VV | 2 | 1 | True | 0 | ROZPOCET
| VV |  | "TZ, D.1.1.2" | [15 empty] | VV | 2 | 1 | True | 0 | ROZPOCET
| VV |  | "Předpokládaná těžiteplnost: 2.tř. - 11%, 3.tř. - 35%, 4. tř. - 34%, 5. tř. - 20%" | [15 empty] | VV | 2 | 1 | True | 0 | ROZPOCET
| VV |  | "Předpoklad navrácení původní zeminy do výkopku bude z 50% - odvoz na trvalou skládku" | [15 empty] | VV | 2 | 1 | True | 0 | ROZPOCET
| VV |  | (řad_2s+Výk_2r)*0,50 |  | 55.19 | [13 empty] | VV | 2 | 2 | True | 0 | ROZPOCET
| VV |  | (řad_3s+Výk_3r)*0,50 |  | 175.605 | [13 empty] | VV | 2 | 2 | True | 0 | ROZPOCET
| VV |  | "Předpoklad navrácení původní zeminy do výkopku bude z 50%" | [15 empty] | VV | 2 | 1 | True | 0 | ROZPOCET
| VV |  | (Zásyp* 2,0541)*0,50 |  | 678.285 | [13 empty] | VV | 2 | 2 | True | 0 | ROZPOCET
| VV |  | Součet |  | 909.08 | [13 empty] | VV | 2 | 4 | True | 1 | ROZPOCET
21 | K | 167151112 | Nakládání, skládání a překládání neulehlého výkopku nebo sypaniny strojně nakládání, množství přes 100 m3, z hornin třídy těžitelnosti II, skupiny 4 a 5 | m3 | 541.868 |  | 0 | CS ÚRS 2021 02 |  |  | základní |  | 0 | 0 | 0 | 0 | 0 | 4 | K | 2 |  |  |  | ROZPOCET | [5 empty] | 0 | 0 | 0 | 0 | 0 | 1 | 0 | 4 | 1220360518
| Online PSC |  | https://podminky.urs.cz/item/CS_URS_2021_02/167151112 | [15 empty] | Online PSC | 2
| VV |  | "11-9216-0300_DPS" | [15 empty] | VV | 2 | 1 | True | 0 | ROZPOCET
| VV |  | "Sezimovo Ústí_Rekonstrukce vodovodu a kanalizace" | [15 empty] | VV | 2 | 1 | True | 0 | ROZPOCET
| VV |  | "TZ, D.1.1.2." | [15 empty] | VV | 2 | 1 | True | 0 | ROZPOCET
| VV |  | "Předpoklad navrácení původní zeminy do výkopku bude z 50% - odvoz na mezideponii tam i zpět" | [15 empty] | VV | 2 | 1 | True | 0 | ROZPOCET
| VV |  | "Předpokládaná těžiteplnost: 2.tř. - 11%, 3.tř. - 35%, 4. tř. - 34%, 5. tř. - 20%" | [15 empty] | VV | 2 | 1 | True | 0 | ROZPOCET
| VV |  | (řad_4s+Výk_4r)*0,50 |  | 170.588 | [13 empty] | VV | 2 | 2 | True | 0 | ROZPOCET
| VV |  | (řad_5s+Výk_5r)*0,50 |  | 100.346 | [13 empty] | VV | 2 | 2 | True | 0 | ROZPOCET
| VV |  | Součet |  | 270.934 | [13 empty] | VV | 2 | 4 | True | 1 | ROZPOCET
| VV |  | 270,934*2 'Přepočtené koeficientem množství |  | 541.868 | [13 empty] | VV | 2 | 2 | False | 1 | ROZPOCET
22 | K | 167151112 | Nakládání, skládání a překládání neulehlého výkopku nebo sypaniny strojně nakládání, množství přes 100 m3, z hornin třídy těžitelnosti II, skupiny 4 a 5 | m3 | 270.934 |  | 0 | CS ÚRS 2021 02 |  |  | základní |  | 0 | 0 | 0 | 0 | 0 | 4 | K | 2 |  |  |  | ROZPOCET | [5 empty] | 0 | 0 | 0 | 0 | 0 | 1 | 0 | 4 | 15369400
| Online PSC |  | https://podminky.urs.cz/item/CS_URS_2021_02/167151112 | [15 empty] | Online PSC | 2
| VV |  | "11-9216-0300_DPS" | [15 empty] | VV | 2 | 1 | True | 0 | ROZPOCET
| VV |  | "Sezimovo Ústí_Rekonstrukce vodovodu a kanalizace" | [15 empty] | VV | 2 | 1 | True | 0 | ROZPOCET
| VV |  | "TZ, D.1.1.2." | [15 empty] | VV | 2 | 1 | True | 0 | ROZPOCET
| VV |  | "Předpokládaná těžiteplnost: 2.tř. - 11%, 3.tř. - 35%, 4. tř. - 34%, 5. tř. - 20%" | [15 empty] | VV | 2 | 1 | True | 0 | ROZPOCET
| VV |  | "Předpoklad navrácení původní zeminy do výkopku bude z 50% - odvoz na trvalou skládku" | [15 empty] | VV | 2 | 1 | True | 0 | ROZPOCET
| VV |  | (řad_4s+Výk_4r)*0,50 |  | 170.588 | [13 empty] | VV | 2 | 2 | True | 0 | ROZPOCET
| VV |  | (řad_5s+Výk_5r)*0,50 |  | 100.346 | [13 empty] | VV | 2 | 2 | True | 0 | ROZPOCET
| VV |  | Součet |  | 270.934 | [13 empty] | VV | 2 | 4 | True | 1 | ROZPOCET
23 | K | 171251201 | Uložení sypaniny na skládky nebo meziskládky bez hutnění s upravením uložené sypaniny do předepsaného tvaru | m3 | 1720.37 |  | 0 | CS ÚRS 2021 02 |  |  | základní |  | 0 | 0 | 0 | 0 | 0 | 4 | K | 2 |  |  |  | ROZPOCET | [5 empty] | 0 | 0 | 0 | 0 | 0 | 1 | 0 | 4 | -351705130
| Online PSC |  | https://podminky.urs.cz/item/CS_URS_2021_02/171251201 | [15 empty] | Online PSC | 2
| VV |  | "11-9216-0300_DPS" | [15 empty] | VV | 2 | 1 | True | 0 | ROZPOCET
| VV |  | "Sezimovo Ústí_Rekonstrukce vodovodu a kanalizace" | [15 empty] | VV | 2 | 1 | True | 0 | ROZPOCET
| VV |  | "TZ, D.1.1.2" | [15 empty] | VV | 2 | 1 | True | 0 | ROZPOCET
| VV |  | "Předpokládaná těžiteplnost: 2.tř. - 11%, 3.tř. - 35%, 4. tř. - 34%, 5. tř. - 20%" | [15 empty] | VV | 2 | 1 | True | 0 | ROZPOCET
| VV |  | "Předpoklad navrácení původní zeminy do výkopku bude z 50% - odvoz na trvalou skládku" | [15 empty] | VV | 2 | 1 | True | 0 | ROZPOCET
| VV |  | (řad_2s+Výk_2r)*0,50 |  | 55.19 | [13 empty] | VV | 2 | 2 | True | 0 | ROZPOCET
| VV |  | (řad_3s+Výk_3r)*0,50 |  | 175.605 | [13 empty] | VV | 2 | 2 | True | 0 | ROZPOCET
| VV |  | (řad_4s+Výk_4r)*0,50 |  | 170.588 | [13 empty] | VV | 2 | 2 | True | 0 | ROZPOCET
| VV |  | (řad_5s+Výk_5r)*0,50 |  | 100.346 | [13 empty] | VV | 2 | 2 | True | 0 | ROZPOCET
| VV |  | "Předpoklad navrácení původní zeminy do výkopku bude z 50%" | [15 empty] | VV | 2 | 1 | True | 0 | ROZPOCET
| VV |  | (Zásyp* 2,0541)*0,50 |  | 678.285 | [13 empty] | VV | 2 | 2 | True | 0 | ROZPOCET
| VV |  | Obsyp* 2,0541 |  | 540.356 | [13 empty] | VV | 2 | 2 | True | 0 | ROZPOCET
| VV |  | Součet |  | 1720.37 | [13 empty] | VV | 2 | 4 | True | 1 | ROZPOCET
24 | K | 174101101 | Zásyp sypaninou z jakékoliv horniny strojně s uložením výkopku ve vrstvách se zhutněním jam, šachet, rýh nebo kolem objektů v těchto vykopávkách | m3 | 660.421 |  | 0 | CS ÚRS 2021 02 |  |  | základní |  | 0 | 0 | 0 | 0 | 0 | 4 | K | 2 |  |  |  | ROZPOCET | [5 empty] | 0 | 0 | 0 | 0 | 0 | 1 | 0 | 4 | -1643270835
| Online PSC |  | https://podminky.urs.cz/item/CS_URS_2021_02/174101101 | [15 empty] | Online PSC | 2
| VV |  | "11-9216-0300_DPS" | [15 empty] | VV | 2 | 1 | True | 0 | ROZPOCET
| VV |  | "Sezimovo Ústí_Rekonstrukce vodovodu a kanalizace" | [15 empty] | VV | 2 | 1 | True | 0 | ROZPOCET
| VV |  | "TZ, D.1.1.2." | [15 empty] | VV | 2 | 1 | True | 0 | ROZPOCET
| VV |  | "Předpoklad navrácení původní zeminy do výkopku bude z 50%" | [15 empty] | VV | 2 | 1 | True | 0 | ROZPOCET
| VV |  | "Výkop - lože pod potrubí - obsyp potrubí, potrubí je již odečteno v položce obsypu" | [15 empty] | VV | 2 | 1 | True | 0 | ROZPOCET
| VV |  | Výkop_Vod_řad |  | 1003.456 | [13 empty] | VV | 2 | 2 | True | 0 | ROZPOCET
| VV |  | - Pískové_Lože |  | -75.76 | [13 empty] | VV | 2 | 2 | True | 0 | ROZPOCET
| VV |  | - Obsyp |  | -263.062 | [13 empty] | VV | 2 | 2 | True | 0 | ROZPOCET
| VV |  | -beton_blok |  | -4.213 | [13 empty] | VV | 2 | 2 | True | 0 | ROZPOCET
| VV | Zásyp | Součet |  | 660.421 | [13 empty] | VV | 2 | 4 | True | 1 | ROZPOCET
25 | M | 583441970 | štěrkodrť frakce 0/63 | t | 678.285 |  | 0 | CS ÚRS 2021 02 |  |  | základní |  | 0 | 0 | 0 | 0 | 0 | 8 | M | 2 |  |  |  | ROZPOCET | [5 empty] | 0 | 0 | 0 | 0 | 0 | 1 | 0 | 4 | 152595471
| VV |  | "11-9216-0300_DPS" | [15 empty] | VV | 2 | 1 | True | 0 | ROZPOCET
| VV |  | "Sezimovo Ústí_Rekonstrukce vodovodu a kanalizace" | [15 empty] | VV | 2 | 1 | True | 0 | ROZPOCET
| VV |  | "TZ, D.1.1.2." | [15 empty] | VV | 2 | 1 | True | 0 | ROZPOCET
| VV |  | "Předpoklad navrácení původní zeminy do výkopku bude z 50%" | [15 empty] | VV | 2 | 1 | True | 0 | ROZPOCET
| VV |  | (Zásyp* 2,0541)*0,50 |  | 678.285 | [13 empty] | VV | 2 | 2 | True | 0 | ROZPOCET
| VV |  | Součet |  | 678.285 | [13 empty] | VV | 2 | 4 | True | 1 | ROZPOCET
26 | K | 175151101 | Obsypání potrubí strojně sypaninou z vhodných třídy těžitelnosti I a II, skupiny 1 až 4 nebo materiálem připraveným podél výkopu ve vzdálenosti do 3 m od jeho kraje, pro jakoukoliv hloubku výkopu a míru zhutnění bez prohození sypaniny | m3 | 263.062 |  | 0 | CS ÚRS 2021 02 |  |  | základní |  | 0 | 0 | 0 | 0 | 0 | 4 | K | 2 |  |  |  | ROZPOCET | [5 empty] | 0 | 0 | 0 | 0 | 0 | 1 | 0 | 4 | 197138617
| Online PSC |  | https://podminky.urs.cz/item/CS_URS_2021_02/175151101 | [15 empty] | Online PSC | 2
| VV |  | "11-9216-0300_DPS" | [15 empty] | VV | 2 | 1 | True | 0 | ROZPOCET
| VV |  | "Sezimovo Ústí_Rekonstrukce vodovodu a kanalizace" | [15 empty] | VV | 2 | 1 | True | 0 | ROZPOCET
| VV |  | "TZ, D.1.1.2." | [15 empty] | VV | 2 | 1 | True | 0 | ROZPOCET
| VV |  | 389,20*0,90*(0,110+0,300) |  | 143.615 | [13 empty] | VV | 2 | 2 | True | 0 | ROZPOCET
| VV |  | -"potrubí DN110" (765,25*PI*(0,110/2)^2) |  | -7.272 | [13 empty] | VV | 2 | 2 | True | 0 | ROZPOCET
| VV |  | 376,05*0,90*(0,080+0,300) |  | 128.609 | [13 empty] | VV | 2 | 2 | True | 0 | ROZPOCET
| VV |  | -"potrubí DN80" (376,05*PI*(0,080/2)^2) |  | -1.89 | [13 empty] | VV | 2 | 2 | True | 0 | ROZPOCET
| VV | Obsyp | Součet |  | 263.062 | [13 empty] | VV | 2 | 4 | True | 1 | ROZPOCET
27 | M | 583313450 | kamenivo těžené drobné frakce 0/4 | t | 540.356 |  | 0 | CS ÚRS 2021 02 |  |  | základní |  | 0 | 0 | 0 | 0 | 0 | 8 | M | 2 |  |  |  | ROZPOCET | [5 empty] | 0 | 0 | 0 | 0 | 0 | 1 | 0 | 4 | 1627635164
| VV |  | "11-9216-0300_DPS" | [15 empty] | VV | 2 | 1 | True | 0 | ROZPOCET
| VV |  | "Sezimovo Ústí_Rekonstrukce vodovodu a kanalizace" | [15 empty] | VV | 2 | 1 | True | 0 | ROZPOCET
| VV |  | "TZ, D.1.1.2." | [15 empty] | VV | 2 | 1 | True | 0 | ROZPOCET
| VV |  | Obsyp* 2,0541 |  | 540.356 | [13 empty] | VV | 2 | 2 | True | 0 | ROZPOCET
| VV |  | Součet |  | 540.356 | [13 empty] | VV | 2 | 4 | True | 1 | ROZPOCET
| D | 4 | Vodorovné konstrukce |  |  |  | 0 | [5 empty] | 0 |  | 153.4781 |  | 0 | 1 | D | 1 |  |  |  | ROZPOCET | [11 empty] | 0
28 | K | 451573111 | Lože pod potrubí, stoky a drobné objekty v otevřeném výkopu z písku a štěrkopísku do 63 mm | m3 | 75.76 |  | 0 | CS ÚRS 2021 02 |  |  | základní |  | 0 | 1.8908 | 143.2447 | 0 | 0 | 4 | K | 2 |  |  |  | ROZPOCET | [5 empty] | 0 | 0 | 0 | 0 | 0 | 1 | 0 | 4 | 1755112692
| Online PSC |  | https://podminky.urs.cz/item/CS_URS_2021_02/451573111 | [15 empty] | Online PSC | 2
| VV |  | "11-9216-0300_DPS" | [15 empty] | VV | 2 | 1 | True | 0 | ROZPOCET
| VV |  | "Sezimovo Ústí_Rekonstrukce vodovodu a kanalizace" | [15 empty] | VV | 2 | 1 | True | 0 | ROZPOCET
| VV |  | "TZ, D.1.1.2." | [15 empty] | VV | 2 | 1 | True | 0 | ROZPOCET
| VV |  | 765,25*0,90*0,110 |  | 75.76 | [13 empty] | VV | 2 | 2 | True | 0 | ROZPOCET
| VV | Pískové_Lože | Součet |  | 75.76 | [13 empty] | VV | 2 | 4 | True | 1 | ROZPOCET
29 | K | 452311161 | Podkladní a zajišťovací konstrukce z betonu prostého v otevřeném výkopu desky pod potrubí, stoky a drobné objekty z betonu tř. C 25/30 | m3 | 4.213 |  | 0 | CS ÚRS 2021 02 |  |  | základní |  | 0 | 2.429 | 10.2334 | 0 | 0 | 4 | K | 2 |  |  |  | ROZPOCET | [5 empty] | 0 | 0 | 0 | 0 | 0 | 1 | 0 | 4 | -874429482
| Online PSC |  | https://podminky.urs.cz/item/CS_URS_2021_02/452311161 | [15 empty] | Online PSC | 2
| VV |  | "11-9216-0300_DPS" | [15 empty] | VV | 2 | 1 | True | 0 | ROZPOCET
| VV |  | "Sezimovo Ústí_Rekonstrukce vodovodu a kanalizace" | [15 empty] | VV | 2 | 1 | True | 0 | ROZPOCET
| VV |  | "TZ, D.1.1.2." | [15 empty] | VV | 2 | 1 | True | 0 | ROZPOCET
| VV |  | "Betonové bloky pod patním kolenem hydrantu nebo VZ" | [15 empty] | VV | 2 | 1 | True | 0 | ROZPOCET
| VV |  | (0,4*0,4*0,4)*17 |  | 1.088 | [13 empty] | VV | 2 | 2 | True | 0 | ROZPOCET
| VV |  | "Betonové bloky por armaturou nebo tvarovkou na řadu" | [15 empty] | VV | 2 | 1 | True | 0 | ROZPOCET
| VV |  | (0,5*0,5*0,5)*25 |  | 3.125 | [13 empty] | VV | 2 | 2 | True | 0 | ROZPOCET
| VV | beton_blok | Součet |  | 4.213 | [13 empty] | VV | 2 | 4 | True | 1 | ROZPOCET
| D | 8 | Trubní vedení |  |  |  | 0 | [5 empty] | 0 |  | 58.9649 |  | 0.0525 | 1 | D | 1 |  |  |  | ROZPOCET | [11 empty] | 0
30 | K | 852241122 | Montáž potrubí z trub litinových tlakových přírubových normálních délek v otevřeném výkopu, kanálu nebo v šachtě DN 80 | kus | 2 |  | 0 | CS ÚRS 2021 02 |  |  | základní |  | 0 | 0.00167 | 0.00334 | 0 | 0 | 4 | K | 2 |  |  |  | ROZPOCET | [5 empty] | 0 | 0 | 0 | 0 | 0 | 1 | 0 | 4 | -1460601491
| Online PSC |  | https://podminky.urs.cz/item/CS_URS_2021_02/852241122 | [15 empty] | Online PSC | 2
31 | M | 52136980r | příruba otočná + lemový nákružek DN 80 |  | 43 |  | 0 | r-položka |  |  | základní |  | 0 | 0 | 0 | 0 | 0 | 8 | M | 2 |  |  |  | ROZPOCET | [5 empty] | 0 | 0 | 0 | 0 | 0 | 1 | 0 | 4 | -1722558404
| VV |  | "11-9216-0300_DPS" | [15 empty] | VV | 2 | 1 | True | 0 | ROZPOCET
| VV |  | "Sezimovo Ústí_Rekonstrukce vodovodu a kanalizace" | [15 empty] | VV | 2 | 1 | True | 0 | ROZPOCET
| VV |  | "TZ, D.1.1.2." | [15 empty] | VV | 2 | 1 | True | 0 | ROZPOCET
| VV |  | 43 "ks" |  | 43 | [13 empty] | VV | 2 | 2 | True | 0 | ROZPOCET
| VV |  | Součet |  | 43 | [13 empty] | VV | 2 | 4 | True | 1 | ROZPOCET
32 | M | 55253233 | trouba přírubová litinová vodovodní PN10/16 DN 80 dl 100mm | kus | 1.01 |  | 0 | CS ÚRS 2021 02 |  |  | základní |  | 0 | 0.0084 | 0.008484 | 0 | 0 | 8 | M | 2 |  |  |  | ROZPOCET | [5 empty] | 0 | 0 | 0 | 0 | 0 | 1 | 0 | 4 | 324439527
| VV |  | "11-9216-0300_DPS" | [15 empty] | VV | 2 | 1 | True | 0 | ROZPOCET
| VV |  | "Sezimovo Ústí_Rekonstrukce vodovodu a kanalizace" | [15 empty] | VV | 2 | 1 | True | 0 | ROZPOCET
| VV |  | "TZ, D.1.1.2." | [15 empty] | VV | 2 | 1 | True | 0 | ROZPOCET
| VV |  | 1 "ks" |  | 1 | [13 empty] | VV | 2 | 2 | True | 0 | ROZPOCET
| VV |  | Součet |  | 1 | [13 empty] | VV | 2 | 4 | True | 1 | ROZPOCET
| VV |  | 1*1,01 'Přepočtené koeficientem množství |  | 1.01 | [13 empty] | VV | 2 | 2 | False | 1 | ROZPOCET
33 | M | 55253235 | trouba přírubová litinová vodovodní PN10/16 DN 80 dl 200mm | kus | 1.01 |  | 0 | CS ÚRS 2021 02 |  |  | základní |  | 0 | 0.0096 | 0.009696 | 0 | 0 | 8 | M | 2 |  |  |  | ROZPOCET | [5 empty] | 0 | 0 | 0 | 0 | 0 | 1 | 0 | 4 | -798375227
| VV |  | "11-9216-0300_DPS" | [15 empty] | VV | 2 | 1 | True | 0 | ROZPOCET
| VV |  | "Sezimovo Ústí_Rekonstrukce vodovodu a kanalizace" | [15 empty] | VV | 2 | 1 | True | 0 | ROZPOCET
| VV |  | "TZ, D.1.1.2." | [15 empty] | VV | 2 | 1 | True | 0 | ROZPOCET
| VV |  | 1 "ks" |  | 1 | [13 empty] | VV | 2 | 2 | True | 0 | ROZPOCET
| VV |  | Součet |  | 1 | [13 empty] | VV | 2 | 4 | True | 1 | ROZPOCET
| VV |  | 1*1,01 'Přepočtené koeficientem množství |  | 1.01 | [13 empty] | VV | 2 | 2 | False | 1 | ROZPOCET
34 | K | 852241122 | Montáž potrubí z trub litinových tlakových přírubových normálních délek v otevřeném výkopu, kanálu nebo v šachtě DN 80 | kus | 17 |  | 0 | CS ÚRS 2021 02 |  |  | základní |  | 0 | 0.00167 | 0.02839 | 0 | 0 | 4 | K | 2 |  |  |  | ROZPOCET | [5 empty] | 0 | 0 | 0 | 0 | 0 | 1 | 0 | 4 | -1625364116
| Online PSC |  | https://podminky.urs.cz/item/CS_URS_2021_02/852241122 | [15 empty] | Online PSC | 2
35 | M | 55254047 | koleno 90° s patkou přírubové litinové vodovodní N-kus PN10/40 DN 80 | kus | 17 |  | 0 | CS ÚRS 2021 02 |  |  | základní |  | 0 | 0.0122 | 0.2074 | 0 | 0 | 8 | M | 2 |  |  |  | ROZPOCET | [5 empty] | 0 | 0 | 0 | 0 | 0 | 1 | 0 | 4 | -327233827
| VV |  | "11-9216-0300_DPS" | [15 empty] | VV | 2 | 1 | True | 0 | ROZPOCET
| VV |  | "Sezimovo Ústí_Rekonstrukce vodovodu a kanalizace" | [15 empty] | VV | 2 | 1 | True | 0 | ROZPOCET
| VV |  | "TZ, D.1.1.2." | [15 empty] | VV | 2 | 1 | True | 0 | ROZPOCET
| VV |  | 17 "ks" |  | 17 | [13 empty] | VV | 2 | 2 | True | 0 | ROZPOCET
| VV |  | Součet |  | 17 | [13 empty] | VV | 2 | 4 | True | 1 | ROZPOCET
36 | K | 852261122 | Montáž potrubí z trub litinových tlakových přírubových normálních délek v otevřeném výkopu, kanálu nebo v šachtě DN 100 | kus | 20 |  | 0 | CS ÚRS 2021 02 |  |  | základní |  | 0 | 0.00167 | 0.0334 | 0 | 0 | 4 | K | 2 |  |  |  | ROZPOCET | [5 empty] | 0 | 0 | 0 | 0 | 0 | 1 | 0 | 4 | -1280967476
| Online PSC |  | https://podminky.urs.cz/item/CS_URS_2021_02/852261122 | [15 empty] | Online PSC | 2
37 | M | 52136979r | příruba otočná + lemový nákružek DN 100 |  | 4 |  | 0 | r-položka |  |  | základní |  | 0 | 0 | 0 | 0 | 0 | 8 | M | 2 |  |  |  | ROZPOCET | [5 empty] | 0 | 0 | 0 | 0 | 0 | 1 | 0 | 4 | 1581082685
| VV |  | "11-9216-0300_DPS" | [15 empty] | VV | 2 | 1 | True | 0 | ROZPOCET
| VV |  | "Sezimovo Ústí_Rekonstrukce vodovodu a kanalizace" | [15 empty] | VV | 2 | 1 | True | 0 | ROZPOCET
| VV |  | "TZ, D.1.1.2." | [15 empty] | VV | 2 | 1 | True | 0 | ROZPOCET
| VV |  | 4 "ks" |  | 4 | [13 empty] | VV | 2 | 2 | True | 0 | ROZPOCET
| VV |  | Součet |  | 4 | [13 empty] | VV | 2 | 4 | True | 1 | ROZPOCET
38 | M | 55253997 | koleno přírubové z tvárné litiny,práškový epoxid tl 250µm FFK-kus DN 100- 30° | kus | 2 |  | 0 | CS ÚRS 2021 02 |  |  | základní |  | 0 | 0.0126 | 0.0252 | 0 | 0 | 8 | M | 2 |  |  |  | ROZPOCET | [5 empty] | 0 | 0 | 0 | 0 | 0 | 1 | 0 | 4 | 813747044
| VV |  | "11-9216-0300_DPS" | [15 empty] | VV | 2 | 1 | True | 0 | ROZPOCET
| VV |  | "Sezimovo Ústí_Rekonstrukce vodovodu a kanalizace" | [15 empty] | VV | 2 | 1 | True | 0 | ROZPOCET
| VV |  | "TZ, D.1.1.2." | [15 empty] | VV | 2 | 1 | True | 0 | ROZPOCET
| VV |  | 2"ks" |  | 2 | [13 empty] | VV | 2 | 2 | True | 0 | ROZPOCET
| VV |  | Součet |  | 2 | [13 empty] | VV | 2 | 4 | True | 1 | ROZPOCET
39 | M | 55254012 | koleno přírubové z tvárné litiny,práškový epoxid tl 250µm FFK-kus DN 100- 45° | kus | 1 |  | 0 | CS ÚRS 2021 02 |  |  | základní |  | 0 | 0.012 | 0.012 | 0 | 0 | 8 | M | 2 |  |  |  | ROZPOCET | [5 empty] | 0 | 0 | 0 | 0 | 0 | 1 | 0 | 4 | -1001387666
| VV |  | "11-9216-0300_DPS" | [15 empty] | VV | 2 | 1 | True | 0 | ROZPOCET
| VV |  | "Sezimovo Ústí_Rekonstrukce vodovodu a kanalizace" | [15 empty] | VV | 2 | 1 | True | 0 | ROZPOCET
| VV |  | "TZ, D.1.1.2." | [15 empty] | VV | 2 | 1 | True | 0 | ROZPOCET
| VV |  | 1 "ks" |  | 1 | [13 empty] | VV | 2 | 2 | True | 0 | ROZPOCET
| VV |  | Součet |  | 1 | [13 empty] | VV | 2 | 4 | True | 1 | ROZPOCET
40 | K | 871161141 | Montáž vodovodního potrubí z plastů v otevřeném výkopu z polyetylenu PE 100 svařovaných na tupo SDR 11/PN16 D 32 x 3,0 mm | m | 75 |  | 0 | CS ÚRS 2021 02 |  |  | základní |  | 0 | 0 | 0 | 0 | 0 | 4 | K | 2 |  |  |  | ROZPOCET | [5 empty] | 0 | 0 | 0 | 0 | 0 | 1 | 0 | 4 | 1507196017
| Online PSC |  | https://podminky.urs.cz/item/CS_URS_2021_02/871161141 | [15 empty] | Online PSC | 2
41 | M | 28613170 | trubka vodovodní PE100 SDR11 se signalizační vrstvou 32x3,0mm | m | 76.125 |  | 0 | CS ÚRS 2021 02 |  |  | základní |  | 0 | 0.00028 | 0.021315 | 0 | 0 | 8 | M | 2 |  |  |  | ROZPOCET | [5 empty] | 0 | 0 | 0 | 0 | 0 | 1 | 0 | 4 | -1749977699
| VV |  | "11-9216-0300_DPS" | [15 empty] | VV | 2 | 1 | True | 0 | ROZPOCET
| VV |  | "Sezimovo Ústí_Rekonstrukce vodovodu a kanalizace" | [15 empty] | VV | 2 | 1 | True | 0 | ROZPOCET
| VV |  | "Provizorní potrubí - odstávka vodovodu, vodovodní přípojky" | [15 empty] | VV | 2 | 1 | True | 0 | ROZPOCET
| VV |  | 75 "m" |  | 75 | [13 empty] | VV | 2 | 2 | True | 0 | ROZPOCET
| VV |  | Součet |  | 75 | [13 empty] | VV | 2 | 4 | True | 1 | ROZPOCET
| VV |  | 75*1,015 'Přepočtené koeficientem množství |  | 76.125 | [13 empty] | VV | 2 | 2 | False | 1 | ROZPOCET
42 | K | 871211811 | Bourání stávajícího potrubí z polyetylenu v otevřeném výkopu D do 50 mm | m | 75 |  | 0 | CS ÚRS 2021 02 |  |  | základní |  | 0 | 0 | 0 | 0.0007 | 0.0525 | 4 | K | 2 |  |  |  | ROZPOCET | [5 empty] | 0 | 0 | 0 | 0 | 0 | 1 | 0 | 4 | -2090032154
| Online PSC |  | https://podminky.urs.cz/item/CS_URS_2021_02/871211811 | [15 empty] | Online PSC | 2
| VV |  | "11-9216-0300_DPS" | [15 empty] | VV | 2 | 1 | True | 0 | ROZPOCET
| VV |  | "Sezimovo Ústí_Rekonstrukce vodovodu a kanalizace" | [15 empty] | VV | 2 | 1 | True | 0 | ROZPOCET
| VV |  | "Provizorní potrubí - odstávka vodovodu, vodovodní přípojky" | [15 empty] | VV | 2 | 1 | True | 0 | ROZPOCET
| VV |  | 75 "m" |  | 75 | [13 empty] | VV | 2 | 2 | True | 0 | ROZPOCET
| VV | suť_pl | Součet |  | 75 | [13 empty] | VV | 2 | 4 | True | 1 | ROZPOCET
43 | K | 871241141 | Montáž vodovodního potrubí z plastů v otevřeném výkopu z polyetylenu PE 100 svařovaných na tupo SDR 11/PN16 D 90 x 8,2 mm | m | 752.1 |  | 0 | CS ÚRS 2021 02 |  |  | základní |  | 0 | 0 | 0 | 0 | 0 | 4 | K | 2 |  |  |  | ROZPOCET | [5 empty] | 0 | 0 | 0 | 0 | 0 | 1 | 0 | 4 | -2140933765
| Online PSC |  | https://podminky.urs.cz/item/CS_URS_2021_02/871241141 | [15 empty] | Online PSC | 2
44 | M | 31951045r | potrubní spojka jištěná proti posuvu hrdlo-příruba DN 80 | kus | 1 |  | 0 | r-položka |  |  | základní |  | 0 | 0.01 | 0.01 | 0 | 0 | 8 | M | 2 |  |  |  | ROZPOCET | [5 empty] | 0 | 0 | 0 | 0 | 0 | 1 | 0 | 4 | 706680622
| VV |  | "11-9216-0300_DPS" | [15 empty] | VV | 2 | 1 | True | 0 | ROZPOCET
| VV |  | "Sezimovo Ústí_Rekonstrukce vodovodu a kanalizace" | [15 empty] | VV | 2 | 1 | True | 0 | ROZPOCET
| VV |  | "TZ, D.1.1.2." | [15 empty] | VV | 2 | 1 | True | 0 | ROZPOCET
| VV |  | 1 "ks" |  | 1 | [13 empty] | VV | 2 | 2 | True | 0 | ROZPOCET
| VV |  | Součet |  | 1 | [13 empty] | VV | 2 | 4 | True | 1 | ROZPOCET
45 | M | 31951046r | potrubní spojka jištěná proti posuvu hrdlo-hrdlo DN 80 | kus | 1 |  | 0 | r-položka |  |  | základní |  | 0 | 0.01 | 0.01 | 0 | 0 | 8 | M | 2 |  |  |  | ROZPOCET | [5 empty] | 0 | 0 | 0 | 0 | 0 | 1 | 0 | 4 | 1688622524
| VV |  | "11-9216-0300_DPS" | [15 empty] | VV | 2 | 1 | True | 0 | ROZPOCET
| VV |  | "Sezimovo Ústí_Rekonstrukce vodovodu a kanalizace" | [15 empty] | VV | 2 | 1 | True | 0 | ROZPOCET
| VV |  | "TZ, D.1.1.2." | [15 empty] | VV | 2 | 1 | True | 0 | ROZPOCET
| VV |  | 1 "ks" |  | 1 | [13 empty] | VV | 2 | 2 | True | 0 | ROZPOCET
| VV |  | Součet |  | 1 | [13 empty] | VV | 2 | 4 | True | 1 | ROZPOCET
46 | M | 28613556 | potrubí dvouvrstvé PE100 RC SDR11 90x8,2 dl 12m | m | 763.382 |  | 0 | CS ÚRS 2021 02 |  |  | základní |  | 0 | 0.00214 | 1.6336 | 0 | 0 | 8 | M | 2 |  |  |  | ROZPOCET | [5 empty] | 0 | 0 | 0 | 0 | 0 | 1 | 0 | 4 | -1963225696
| VV |  | "11-9216-0300_DPS" | [15 empty] | VV | 2 | 1 | True | 0 | ROZPOCET
| VV |  | "Sezimovo Ústí_Rekonstrukce vodovodu a kanalizace" | [15 empty] | VV | 2 | 1 | True | 0 | ROZPOCET
| VV |  | "TZ, D.1.1.2." | [15 empty] | VV | 2 | 1 | True | 0 | ROZPOCET
| VV |  | 376,05 "m" |  | 376.05 | [13 empty] | VV | 2 | 2 | True | 0 | ROZPOCET
| VV |  | "Provizorní potrubí - odstávka vodovodu" | [15 empty] | VV | 2 | 1 | True | 0 | ROZPOCET
| VV |  | 376,05 "m" |  | 376.05 | [13 empty] | VV | 2 | 2 | True | 0 | ROZPOCET
| VV |  | Součet |  | 752.1 | [13 empty] | VV | 2 | 4 | True | 1 | ROZPOCET
| VV |  | 752,1*1,015 'Přepočtené koeficientem množství |  | 763.382 | [13 empty] | VV | 2 | 2 | False | 1 | ROZPOCET
47 | K | 871251141 | Montáž vodovodního potrubí z plastů v otevřeném výkopu z polyetylenu PE 100 svařovaných na tupo SDR 11/PN16 D 110 x 10,0 mm | m | 771.4 |  | 0 | CS ÚRS 2021 02 |  |  | základní |  | 0 | 0 | 0 | 0 | 0 | 4 | K | 2 |  |  |  | ROZPOCET | [5 empty] | 0 | 0 | 0 | 0 | 0 | 1 | 0 | 4 | 1653494186
| Online PSC |  | https://podminky.urs.cz/item/CS_URS_2021_02/871251141 | [15 empty] | Online PSC | 2
48 | M | 31951004 | potrubní spojka jištěná proti posuvu hrdlo-příruba DN 100 | kus | 1 |  | 0 | CS ÚRS 2021 02 |  |  | základní |  | 0 | 0.01 | 0.01 | 0 | 0 | 8 | M | 2 |  |  |  | ROZPOCET | [5 empty] | 0 | 0 | 0 | 0 | 0 | 1 | 0 | 4 | -21522942
| VV |  | "11-9216-0300_DPS" | [15 empty] | VV | 2 | 1 | True | 0 | ROZPOCET
| VV |  | "Sezimovo Ústí_Rekonstrukce vodovodu a kanalizace" | [15 empty] | VV | 2 | 1 | True | 0 | ROZPOCET
| VV |  | "TZ, D.1.1.2." | [15 empty] | VV | 2 | 1 | True | 0 | ROZPOCET
| VV |  | 1 "ks" |  | 1 | [13 empty] | VV | 2 | 2 | True | 0 | ROZPOCET
| VV |  | Součet |  | 1 | [13 empty] | VV | 2 | 4 | True | 1 | ROZPOCET
49 | M | 28613557 | potrubí dvouvrstvé PE100 RC SDR11 110x10,0 dl 12m | m | 782.971 |  | 0 | CS ÚRS 2021 02 |  |  | základní |  | 0 | 0.00318 | 2.4898 | 0 | 0 | 8 | M | 2 |  |  |  | ROZPOCET | [5 empty] | 0 | 0 | 0 | 0 | 0 | 1 | 0 | 4 | 68711979
| VV |  | "11-9216-0300_DPS" | [15 empty] | VV | 2 | 1 | True | 0 | ROZPOCET
| VV |  | "Sezimovo Ústí_Rekonstrukce vodovodu a kanalizace" | [15 empty] | VV | 2 | 1 | True | 0 | ROZPOCET
| VV |  | "TZ, D.1.1.2." | [15 empty] | VV | 2 | 1 | True | 0 | ROZPOCET
| VV |  | 389,20"m" |  | 389.2 | [13 empty] | VV | 2 | 2 | True | 0 | ROZPOCET
| VV |  | "Provizorní potrubí - odstávka vodovodu" | [15 empty] | VV | 2 | 1 | True | 0 | ROZPOCET
| VV |  | 382,20 "m" |  | 382.2 | [13 empty] | VV | 2 | 2 | True | 0 | ROZPOCET
| VV |  | Součet |  | 771.4 | [13 empty] | VV | 2 | 4 | True | 1 | ROZPOCET
| VV |  | 771,4*1,015 'Přepočtené koeficientem množství |  | 782.971 | [13 empty] | VV | 2 | 2 | False | 1 | ROZPOCET
50 | K | 877161101 | Montáž tvarovek na vodovodním plastovém potrubí z polyetylenu PE 100 elektrotvarovek SDR 11/PN16 spojek, oblouků nebo redukcí d 32 | kus | 15 |  | 0 | CS ÚRS 2021 02 |  |  | základní |  | 0 | 0 | 0 | 0 | 0 | 4 | K | 2 |  |  |  | ROZPOCET | [5 empty] | 0 | 0 | 0 | 0 | 0 | 1 | 0 | 4 | -1356361628
| Online PSC |  | https://podminky.urs.cz/item/CS_URS_2021_02/877161101 | [15 empty] | Online PSC | 2
51 | M | 28613974 | tvarovka T-kus navrtávací s odbočkou 360° D 63-20mm | kus | 15 |  | 0 | CS ÚRS 2021 02 |  |  | základní |  | 0 | 0.00064 | 0.0096 | 0 | 0 | 8 | M | 2 |  |  |  | ROZPOCET | [5 empty] | 0 | 0 | 0 | 0 | 0 | 1 | 0 | 4 | -390100223
| VV |  | "11-9216-0300_DPS" | [15 empty] | VV | 2 | 1 | True | 0 | ROZPOCET
| VV |  | "Sezimovo Ústí_Rekonstrukce vodovodu a kanalizace" | [15 empty] | VV | 2 | 1 | True | 0 | ROZPOCET
| VV |  | "TZ, D.1.1.2." | [15 empty] | VV | 2 | 1 | True | 0 | ROZPOCET
| VV |  | "Provizorní potrubí - vodovodní přípojky, opakované použití" | [15 empty] | VV | 2 | 1 | True | 0 | ROZPOCET
| VV |  | 15 "ks" |  | 15 | [13 empty] | VV | 2 | 2 | True | 0 | ROZPOCET
| VV |  | Součet |  | 15 | [13 empty] | VV | 2 | 4 | True | 1 | ROZPOCET
52 | K | 877241210 | Montáž tvarovek na vodovodním plastovém potrubí z polyetylenu PE 100 svařovaných na tupo SDR 11/PN16 kolen 15°, 30° nebo 45° d 90 | kus | 3 |  | 0 | CS ÚRS 2021 02 |  |  | základní |  | 0 | 0 | 0 | 0 | 0 | 4 | K | 2 |  |  |  | ROZPOCET | [5 empty] | 0 | 0 | 0 | 0 | 0 | 1 | 0 | 4 | 1685970512
| Online PSC |  | https://podminky.urs.cz/item/CS_URS_2021_02/877241210 | [15 empty] | Online PSC | 2
53 | M | 28614888r | oblouk 90° SDR11 PE 100 PN16 D 80mm | kus | 1 |  | 0 | r-položka |  |  | základní |  | 0 | 0.00042 | 0.00042 | 0 | 0 | 8 | M | 2 |  |  |  | ROZPOCET | [5 empty] | 0 | 0 | 0 | 0 | 0 | 1 | 0 | 4 | 632159419
| VV |  | "11-9216-0300_DPS" | [15 empty] | VV | 2 | 1 | True | 0 | ROZPOCET
| VV |  | "Sezimovo Ústí_Rekonstrukce vodovodu a kanalizace" | [15 empty] | VV | 2 | 1 | True | 0 | ROZPOCET
| VV |  | "TZ, D.1.1.2." | [15 empty] | VV | 2 | 1 | True | 0 | ROZPOCET
| VV |  | 1"ks" |  | 1 | [13 empty] | VV | 2 | 2 | True | 0 | ROZPOCET
| VV |  | Součet |  | 1 | [13 empty] | VV | 2 | 4 | True | 1 | ROZPOCET
54 | K | 877241212 | Montáž tvarovek na vodovodním plastovém potrubí z polyetylenu PE 100 svařovaných na tupo SDR 11/PN16 kolen 90° d 90 | kus | 7 |  | 0 | CS ÚRS 2021 02 |  |  | základní |  | 0 | 0 | 0 | 0 | 0 | 4 | K | 2 |  |  |  | ROZPOCET | [5 empty] | 0 | 0 | 0 | 0 | 0 | 1 | 0 | 4 | -367805124
| Online PSC |  | https://podminky.urs.cz/item/CS_URS_2021_02/877241212 | [15 empty] | Online PSC | 2
55 | M | 28614889r | oblouk 30° SDR11 PE 100 PN16 D 80mm | kus | 2 |  | 0 | r-položka |  |  | základní |  | 0 | 0.00056 | 0.00112 | 0 | 0 | 8 | M | 2 |  |  |  | ROZPOCET | [5 empty] | 0 | 0 | 0 | 0 | 0 | 1 | 0 | 4 | 1534547714
| VV |  | "11-9216-0300_DPS" | [15 empty] | VV | 2 | 1 | True | 0 | ROZPOCET
| VV |  | "Sezimovo Ústí_Rekonstrukce vodovodu a kanalizace" | [15 empty] | VV | 2 | 1 | True | 0 | ROZPOCET
| VV |  | "TZ, D.1.1.2." | [15 empty] | VV | 2 | 1 | True | 0 | ROZPOCET
| VV |  | 2 "ks" |  | 2 | [13 empty] | VV | 2 | 2 | True | 0 | ROZPOCET
| VV |  | Součet |  | 2 | [13 empty] | VV | 2 | 4 | True | 1 | ROZPOCET
56 | M | 28614816 | koleno 90° SDR11 PE 100 PN16 D 110mm | kus | 1 |  | 0 | CS ÚRS 2021 02 |  |  | základní |  | 0 | 0.00114 | 0.00114 | 0 | 0 | 8 | M | 2 |  |  |  | ROZPOCET | [5 empty] | 0 | 0 | 0 | 0 | 0 | 1 | 0 | 4 | -1093160617
| VV |  | "11-9216-0300_DPS" | [15 empty] | VV | 2 | 1 | True | 0 | ROZPOCET
| VV |  | "Sezimovo Ústí_Rekonstrukce vodovodu a kanalizace" | [15 empty] | VV | 2 | 1 | True | 0 | ROZPOCET
| VV |  | "TZ, D.1.1.2." | [15 empty] | VV | 2 | 1 | True | 0 | ROZPOCET
| VV |  | 1"ks" |  | 1 | [13 empty] | VV | 2 | 2 | True | 0 | ROZPOCET
| VV |  | Součet |  | 1 | [13 empty] | VV | 2 | 4 | True | 1 | ROZPOCET
57 | K | 877251201 | Montáž tvarovek na vodovodním plastovém potrubí z polyetylenu PE 100 svařovaných na tupo SDR 11/PN16 oblouků nebo redukcí d 110 | kus | 18 |  | 0 | CS ÚRS 2021 02 |  |  | základní |  | 0 | 0 | 0 | 0 | 0 | 4 | K | 2 |  |  |  | ROZPOCET | [5 empty] | 0 | 0 | 0 | 0 | 0 | 1 | 0 | 4 | -1178832676
| Online PSC |  | https://podminky.urs.cz/item/CS_URS_2021_02/877251201 | [15 empty] | Online PSC | 2
58 | M | 55253591 | kříž přírubový litinový,práškový epoxid tl 250µm TT-kus DN 100/80 | kus | 2 |  | 0 | CS ÚRS 2021 02 |  |  | základní |  | 0 | 0.025 | 0.05 | 0 | 0 | 8 | M | 2 |  |  |  | ROZPOCET | [5 empty] | 0 | 0 | 0 | 0 | 0 | 1 | 0 | 4 | 553984827
| VV |  | "11-9216-0300_DPS" | [15 empty] | VV | 2 | 1 | True | 0 | ROZPOCET
| VV |  | "Sezimovo Ústí_Rekonstrukce vodovodu a kanalizace" | [15 empty] | VV | 2 | 1 | True | 0 | ROZPOCET
| VV |  | "TZ, D.1.1.2." | [15 empty] | VV | 2 | 1 | True | 0 | ROZPOCET
| VV |  | 2 "ks" |  | 2 | [13 empty] | VV | 2 | 2 | True | 0 | ROZPOCET
| VV |  | Součet |  | 2 | [13 empty] | VV | 2 | 4 | True | 1 | ROZPOCET
59 | M | 286140458r | tvarovka T-kus navrtávací bez vrtáku D 110-80mm | kus | 16 |  | 0 | r-položka |  |  | základní |  | 0 | 0.00109 | 0.01744 | 0 | 0 | 8 | M | 2 |  |  |  | ROZPOCET | [5 empty] | 0 | 0 | 0 | 0 | 0 | 1 | 0 | 4 | -1140447590
| VV |  | "11-9216-0300_DPS" | [15 empty] | VV | 2 | 1 | True | 0 | ROZPOCET
| VV |  | "Sezimovo Ústí_Rekonstrukce vodovodu a kanalizace" | [15 empty] | VV | 2 | 1 | True | 0 | ROZPOCET
| VV |  | "TZ, D.1.1.2." | [15 empty] | VV | 2 | 1 | True | 0 | ROZPOCET
| VV |  | 16 "ks" |  | 16 | [13 empty] | VV | 2 | 2 | True | 0 | ROZPOCET
| VV |  | Součet |  | 16 | [13 empty] | VV | 2 | 4 | True | 1 | ROZPOCET
60 | K | 891161321 | Montáž vodovodních armatur na potrubí šoupátek pro domovní přípojky se závitovými konci PN16 G 1" | kus | 59 |  | 0 | CS ÚRS 2021 02 |  |  | základní |  | 0 | 0.00016 | 0.00944 | 0 | 0 | 4 | K | 2 |  |  |  | ROZPOCET | [5 empty] | 0 | 0 | 0 | 0 | 0 | 1 | 0 | 4 | -884973519
| Online PSC |  | https://podminky.urs.cz/item/CS_URS_2021_02/891161321 | [15 empty] | Online PSC | 2
61 | M | 42221551 | šoupátko domovní přípojky litinové vnitřní/vnitřní závit PN16 1"x1" | kus | 57 |  | 0 | CS ÚRS 2021 02 |  |  | základní |  | 0 | 0.00231 | 0.13167 | 0 | 0 | 8 | M | 2 |  |  |  | ROZPOCET | [5 empty] | 0 | 0 | 0 | 0 | 0 | 1 | 0 | 4 | 1856548647
| VV |  | "11-9216-0300_DPS" | [15 empty] | VV | 2 | 1 | True | 0 | ROZPOCET
| VV |  | "Sezimovo Ústí_Rekonstrukce vodovodu a kanalizace" | [15 empty] | VV | 2 | 1 | True | 0 | ROZPOCET
| VV |  | "TZ, D.1.1.2." | [15 empty] | VV | 2 | 1 | True | 0 | ROZPOCET
| VV |  | 38+4 "ks" |  | 42 | [13 empty] | VV | 2 | 2 | True | 0 | ROZPOCET
| VV |  | "Provizorní potrubí - vodovodní přípojky, opakované použití" | [15 empty] | VV | 2 | 1 | True | 0 | ROZPOCET
| VV |  | 15 "ks" |  | 15 | [13 empty] | VV | 2 | 2 | True | 0 | ROZPOCET
| VV |  | Součet |  | 57 | [13 empty] | VV | 2 | 4 | True | 1 | ROZPOCET
62 | M | 422587r | šoupátko litinové, přímé, závit-závit, připojovací rozměry 1 ¼” x 1¼” | kus | 2 |  | 0 | r-položka |  |  | základní |  | 0 | 0.0036 | 0.0072 | 0 | 0 | 8 | M | 2 |  |  |  | ROZPOCET | [5 empty] | 0 | 0 | 0 | 0 | 0 | 1 | 0 | 4 | 1576354652
| VV |  | "11-9216-0300_DPS" | [15 empty] | VV | 2 | 1 | True | 0 | ROZPOCET
| VV |  | "Sezimovo Ústí_Rekonstrukce vodovodu a kanalizace" | [15 empty] | VV | 2 | 1 | True | 0 | ROZPOCET
| VV |  | "TZ, D.1.1.2." | [15 empty] | VV | 2 | 1 | True | 0 | ROZPOCET
| VV |  | 2"ks" |  | 2 | [13 empty] | VV | 2 | 2 | True | 0 | ROZPOCET
| VV |  | Součet |  | 2 | [13 empty] | VV | 2 | 4 | True | 1 | ROZPOCET
63 | K | 891219111 | Montáž vodovodních armatur na potrubí navrtávacích pasů s ventilem Jt 1 MPa, na potrubí z trub litinových, ocelových nebo plastických hmot DN 50 | kus | 15 |  | 0 | CS ÚRS 2021 02 |  |  | základní |  | 0 | 0 | 0 | 0 | 0 | 4 | K | 2 |  |  |  | ROZPOCET | [5 empty] | 0 | 0 | 0 | 0 | 0 | 1 | 0 | 4 | -583303681
| Online PSC |  | https://podminky.urs.cz/item/CS_URS_2021_02/891219111 | [15 empty] | Online PSC | 2
64 | M | 42271419r | pás navrtávací z tvárné litiny DN 32, pro litinové a ocelové potrubí, se závitovým výstupem 1",5/4",6/4",2" | kus | 15 |  | 0 | r-položka |  |  | základní |  | 0 | 0.0016 | 0.024 | 0 | 0 | 8 | M | 2 |  |  |  | ROZPOCET | [5 empty] | 0 | 0 | 0 | 0 | 0 | 1 | 0 | 4 | 732010897
| VV |  | "11-9216-0300_DPS" | [15 empty] | VV | 2 | 1 | True | 0 | ROZPOCET
| VV |  | "Sezimovo Ústí_Rekonstrukce vodovodu a kanalizace" | [15 empty] | VV | 2 | 1 | True | 0 | ROZPOCET
| VV |  | "Provizorní potrubí - odstávka vodovodu, vodovodní přípojky" | [15 empty] | VV | 2 | 1 | True | 0 | ROZPOCET
| VV |  | "Předpokládád se opakované použití pro přípojky" | [15 empty] | VV | 2 | 1 | True | 0 | ROZPOCET
| VV |  | 15 "ks" |  | 15 | [13 empty] | VV | 2 | 2 | True | 0 | ROZPOCET
| VV |  | Součet |  | 15 | [13 empty] | VV | 2 | 4 | True | 1 | ROZPOCET
65 | K | 891241522 | Montáž vodovodních armatur na potrubí šoupátek vevařovacích v otevřeném výkopu nebo v šachtách s ručním kolečkem svařovaných na tupo s PE koncem a přírubou DN 80/90 | kus | 32 |  | 0 | CS ÚRS 2021 02 |  |  | základní |  | 0 | 0.00084 | 0.02688 | 0 | 0 | 4 | K | 2 |  |  |  | ROZPOCET | [5 empty] | 0 | 0 | 0 | 0 | 0 | 1 | 0 | 4 | 1657521569
| Online PSC |  | https://podminky.urs.cz/item/CS_URS_2021_02/891241522 | [15 empty] | Online PSC | 2
66 | M | 42221364 | šoupátko vevařovací z tvárné litiny GGG 50 s přírubou a koncem PE 90, SDR11 PN 16 DN 80 | kus | 32 |  | 0 | CS ÚRS 2021 02 |  |  | základní |  | 0 | 0.021 | 0.672 | 0 | 0 | 8 | M | 2 |  |  |  | ROZPOCET | [5 empty] | 0 | 0 | 0 | 0 | 0 | 1 | 0 | 4 | 204020494
| VV |  | "11-9216-0300_DPS" | [15 empty] | VV | 2 | 1 | True | 0 | ROZPOCET
| VV |  | "Sezimovo Ústí_Rekonstrukce vodovodu a kanalizace" | [15 empty] | VV | 2 | 1 | True | 0 | ROZPOCET
| VV |  | "TZ, D.1.1.2." | [15 empty] | VV | 2 | 1 | True | 0 | ROZPOCET
| VV |  | 31+1"ks" |  | 32 | [13 empty] | VV | 2 | 2 | True | 0 | ROZPOCET
| VV |  | Součet |  | 32 | [13 empty] | VV | 2 | 4 | True | 1 | ROZPOCET
67 | M | 42291079r | souprava zemní pro šoupátka DN 65-80mm Rd 1,8- 2,5m | kus | 1 |  | 0 | r-položka |  |  | základní |  | 0 | 0.0035 | 0.0035 | 0 | 0 | 8 | M | 2 |  |  |  | ROZPOCET | [5 empty] | 0 | 0 | 0 | 0 | 0 | 1 | 0 | 4 | 1377409535
| VV |  | "11-9216-0300_DPS" | [15 empty] | VV | 2 | 1 | True | 0 | ROZPOCET
| VV |  | "Sezimovo Ústí_Rekonstrukce vodovodu a kanalizace" | [15 empty] | VV | 2 | 1 | True | 0 | ROZPOCET
| VV |  | "TZ, D.1.1.2." | [15 empty] | VV | 2 | 1 | True | 0 | ROZPOCET
| VV |  | 1 "ks" |  | 1 | [13 empty] | VV | 2 | 2 | True | 0 | ROZPOCET
| VV |  | Součet |  | 1 | [13 empty] | VV | 2 | 4 | True | 1 | ROZPOCET
68 | M | 42291073r | souprava zemní pro šoupátka DN 65-80mm Rd 1,3- 1,8m | kus | 31 |  | 0 | r-položka |  |  | základní |  | 0 | 0.0035 | 0.1085 | 0 | 0 | 8 | M | 2 |  |  |  | ROZPOCET | [5 empty] | 0 | 0 | 0 | 0 | 0 | 1 | 0 | 4 | 1708158218
| VV |  | "11-9216-0300_DPS" | [15 empty] | VV | 2 | 1 | True | 0 | ROZPOCET
| VV |  | "Sezimovo Ústí_Rekonstrukce vodovodu a kanalizace" | [15 empty] | VV | 2 | 1 | True | 0 | ROZPOCET
| VV |  | "TZ, D.1.1.2." | [15 empty] | VV | 2 | 1 | True | 0 | ROZPOCET
| VV |  | 31 "ks" |  | 31 | [13 empty] | VV | 2 | 2 | True | 0 | ROZPOCET
| VV |  | Součet |  | 31 | [13 empty] | VV | 2 | 4 | True | 1 | ROZPOCET
69 | K | 891247112 | Montáž vodovodních armatur na potrubí hydrantů podzemních (bez osazení poklopů) DN 80 | kus | 19 |  | 0 | CS ÚRS 2021 02 |  |  | základní |  | 0 | 0.00136 | 0.02584 | 0 | 0 | 4 | K | 2 |  |  |  | ROZPOCET | [5 empty] | 0 | 0 | 0 | 0 | 0 | 1 | 0 | 4 | 2049926293
| Online PSC |  | https://podminky.urs.cz/item/CS_URS_2021_02/891247112 | [15 empty] | Online PSC | 2
70 | M | 42273590 | hydrant podzemní DN 80 PN 16 jednoduchý uzávěr krycí v 1250mm | kus | 5 |  | 0 | CS ÚRS 2021 02 |  |  | základní |  | 0 | 0.0375 | 0.1875 | 0 | 0 | 8 | M | 2 |  |  |  | ROZPOCET | [5 empty] | 0 | 0 | 0 | 0 | 0 | 1 | 0 | 4 | -561929740
| VV |  | "11-9216-0300_DPS" | [15 empty] | VV | 2 | 1 | True | 0 | ROZPOCET
| VV |  | "Sezimovo Ústí_Rekonstrukce vodovodu a kanalizace" | [15 empty] | VV | 2 | 1 | True | 0 | ROZPOCET
| VV |  | "TZ, D.1.1.2." | [15 empty] | VV | 2 | 1 | True | 0 | ROZPOCET
| VV |  | 3+2 "ks" |  | 5 | [13 empty] | VV | 2 | 2 | True | 0 | ROZPOCET
| VV |  | Součet |  | 5 | [13 empty] | VV | 2 | 4 | True | 1 | ROZPOCET
71 | M | 42273591 | hydrant podzemní DN 80 PN 16 jednoduchý uzávěr krycí v 1500mm | kus | 14 |  | 0 | CS ÚRS 2021 02 |  |  | základní |  | 0 | 0.0425 | 0.595 | 0 | 0 | 8 | M | 2 |  |  |  | ROZPOCET | [5 empty] | 0 | 0 | 0 | 0 | 0 | 1 | 0 | 4 | -596518047
| VV |  | "11-9216-0300_DPS" | [15 empty] | VV | 2 | 1 | True | 0 | ROZPOCET
| VV |  | "Sezimovo Ústí_Rekonstrukce vodovodu a kanalizace" | [15 empty] | VV | 2 | 1 | True | 0 | ROZPOCET
| VV |  | "TZ, D.1.1.2." | [15 empty] | VV | 2 | 1 | True | 0 | ROZPOCET
| VV |  | 14 "ks" |  | 14 | [13 empty] | VV | 2 | 2 | True | 0 | ROZPOCET
| VV |  | Součet |  | 14 | [13 empty] | VV | 2 | 4 | True | 1 | ROZPOCET
72 | K | 891249111 | Montáž vodovodních armatur na potrubí navrtávacích pasů s ventilem Jt 1 MPa, na potrubí z trub litinových, ocelových nebo plastických hmot DN 80 | kus | 38 |  | 0 | CS ÚRS 2021 02 |  |  | základní |  | 0 | 0 | 0 | 0 | 0 | 4 | K | 2 |  |  |  | ROZPOCET | [5 empty] | 0 | 0 | 0 | 0 | 0 | 1 | 0 | 4 | 1731621228
| Online PSC |  | https://podminky.urs.cz/item/CS_URS_2021_02/891249111 | [15 empty] | Online PSC | 2
73 | M | 42273481 | pás navrtávací uzávěrový z tvárné litiny DN 80, pro litinové a ocelové potrubí, se závitovým výstupem 1" | kus | 38 |  | 0 | CS ÚRS 2021 02 |  |  | základní |  | 0 | 0.0028 | 0.1064 | 0 | 0 | 8 | M | 2 |  |  |  | ROZPOCET | [5 empty] | 0 | 0 | 0 | 0 | 0 | 1 | 0 | 4 | -879445368
| VV |  | "11-9216-0300_DPS" | [15 empty] | VV | 2 | 1 | True | 0 | ROZPOCET
| VV |  | "Sezimovo Ústí_Rekonstrukce vodovodu a kanalizace" | [15 empty] | VV | 2 | 1 | True | 0 | ROZPOCET
| VV |  | "TZ, D.1.1.2." | [15 empty] | VV | 2 | 1 | True | 0 | ROZPOCET
| VV |  | 38 "ks" |  | 38 | [13 empty] | VV | 2 | 2 | True | 0 | ROZPOCET
| VV |  | Součet |  | 38 | [13 empty] | VV | 2 | 4 | True | 1 | ROZPOCET
74 | K | 891261522 | Montáž vodovodních armatur na potrubí šoupátek vevařovacích v otevřeném výkopu nebo v šachtách s ručním kolečkem svařovaných na tupo s PE koncem a přírubou DN 100/110 | kus | 3 |  | 0 | CS ÚRS 2021 02 |  |  | základní |  | 0 | 0.00086 | 0.00258 | 0 | 0 | 4 | K | 2 |  |  |  | ROZPOCET | [5 empty] | 0 | 0 | 0 | 0 | 0 | 1 | 0 | 4 | -1523023439
| Online PSC |  | https://podminky.urs.cz/item/CS_URS_2021_02/891261522 | [15 empty] | Online PSC | 2
75 | M | 42291067r | souprava zemní pro šoupátka DN 100mm Rd 1,3-1,8m | kus | 3 |  | 0 | r-položka |  |  | základní |  | 0 | 0.0035 | 0.0105 | 0 | 0 | 8 | M | 2 |  |  |  | ROZPOCET | [5 empty] | 0 | 0 | 0 | 0 | 0 | 1 | 0 | 4 | 54476839
| VV |  | "11-9216-0300_DPS" | [15 empty] | VV | 2 | 1 | True | 0 | ROZPOCET
| VV |  | "Sezimovo Ústí_Rekonstrukce vodovodu a kanalizace" | [15 empty] | VV | 2 | 1 | True | 0 | ROZPOCET
| VV |  | "TZ, D.1.1.2." | [15 empty] | VV | 2 | 1 | True | 0 | ROZPOCET
| VV |  | 3 "ks" |  | 3 | [13 empty] | VV | 2 | 2 | True | 0 | ROZPOCET
| VV |  | Součet |  | 3 | [13 empty] | VV | 2 | 4 | True | 1 | ROZPOCET
76 | M | 42221365 | šoupátko vevařovací z tvárné litiny GGG 50 s přírubou a koncem PE 110, SDR11 PN 16 DN 100 | kus | 3 |  | 0 | CS ÚRS 2021 02 |  |  | základní |  | 0 | 0.027 | 0.081 | 0 | 0 | 8 | M | 2 |  |  |  | ROZPOCET | [5 empty] | 0 | 0 | 0 | 0 | 0 | 1 | 0 | 4 | -52286738
| VV |  | "11-9216-0300_DPS" | [15 empty] | VV | 2 | 1 | True | 0 | ROZPOCET
| VV |  | "Sezimovo Ústí_Rekonstrukce vodovodu a kanalizace" | [15 empty] | VV | 2 | 1 | True | 0 | ROZPOCET
| VV |  | "TZ, D.1.1.2." | [15 empty] | VV | 2 | 1 | True | 0 | ROZPOCET
| VV |  | 3 "ks" |  | 3 | [13 empty] | VV | 2 | 2 | True | 0 | ROZPOCET
| VV |  | Součet |  | 3 | [13 empty] | VV | 2 | 4 | True | 1 | ROZPOCET
77 | K | 891269111 | Montáž vodovodních armatur na potrubí navrtávacích pasů s ventilem Jt 1 MPa, na potrubí z trub litinových, ocelových nebo plastických hmot DN 100 | kus | 8 |  | 0 | CS ÚRS 2021 02 |  |  | základní |  | 0 | 0 | 0 | 0 | 0 | 4 | K | 2 |  |  |  | ROZPOCET | [5 empty] | 0 | 0 | 0 | 0 | 0 | 1 | 0 | 4 | -633070935
| Online PSC |  | https://podminky.urs.cz/item/CS_URS_2021_02/891269111 | [15 empty] | Online PSC | 2
78 | M | 42273485 | pás navrtávací uzávěrový z tvárné litiny DN 100, pro litinové a ocelové potrubí, se závitovým výstupem 1" | kus | 6 |  | 0 | CS ÚRS 2021 02 |  |  | základní |  | 0 | 0.003 | 0.018 | 0 | 0 | 8 | M | 2 |  |  |  | ROZPOCET | [5 empty] | 0 | 0 | 0 | 0 | 0 | 1 | 0 | 4 | 619543448
| VV |  | "11-9216-0300_DPS" | [15 empty] | VV | 2 | 1 | True | 0 | ROZPOCET
| VV |  | "Sezimovo Ústí_Rekonstrukce vodovodu a kanalizace" | [15 empty] | VV | 2 | 1 | True | 0 | ROZPOCET
| VV |  | "TZ, D.1.1.2." | [15 empty] | VV | 2 | 1 | True | 0 | ROZPOCET
| VV |  | 6 "ks" |  | 6 | [13 empty] | VV | 2 | 2 | True | 0 | ROZPOCET
| VV |  | Součet |  | 6 | [13 empty] | VV | 2 | 4 | True | 1 | ROZPOCET
79 | M | 42273486 | pás navrtávací uzávěrový z tvárné litiny DN 100, pro litinové a ocelové potrubí, se závitovým výstupem 5/4" | kus | 2 |  | 0 | CS ÚRS 2021 02 |  |  | základní |  | 0 | 0.0031 | 0.0062 | 0 | 0 | 8 | M | 2 |  |  |  | ROZPOCET | [5 empty] | 0 | 0 | 0 | 0 | 0 | 1 | 0 | 4 | 1551595108
| VV |  | "11-9216-0300_DPS" | [15 empty] | VV | 2 | 1 | True | 0 | ROZPOCET
| VV |  | "Sezimovo Ústí_Rekonstrukce vodovodu a kanalizace" | [15 empty] | VV | 2 | 1 | True | 0 | ROZPOCET
| VV |  | "TZ, D.1.1.2." | [15 empty] | VV | 2 | 1 | True | 0 | ROZPOCET
| VV |  | 2 "ks" |  | 2 | [13 empty] | VV | 2 | 2 | True | 0 | ROZPOCET
| VV |  | Součet |  | 2 | [13 empty] | VV | 2 | 4 | True | 1 | ROZPOCET
80 | K | 892233129r | Proplach a dezinfekce vodovodního potrubí DN do 40 | m | 75 |  | 0 | r-položka |  |  | základní |  | 0 | 0 | 0 | 0 | 0 | 4 | K | 2 |  |  |  | ROZPOCET | [5 empty] | 0 | 0 | 0 | 0 | 0 | 1 | 0 | 4 | 909351123
| VV |  | "11-9216-0300_DPS" | [15 empty] | VV | 2 | 1 | True | 0 | ROZPOCET
| VV |  | "Sezimovo Ústí_Rekonstrukce vodovodu a kanalizace" | [15 empty] | VV | 2 | 1 | True | 0 | ROZPOCET
| VV |  | "Provizorní potrubí - odstávka vodovodu" | [15 empty] | VV | 2 | 1 | True | 0 | ROZPOCET
| VV |  | 75 "m" |  | 75 | [13 empty] | VV | 2 | 2 | True | 0 | ROZPOCET
| VV |  | Součet |  | 75 | [13 empty] | VV | 2 | 4 | True | 1 | ROZPOCET
81 | K | 892241111 | Tlakové zkoušky vodou na potrubí DN do 80 | m | 451.05 |  | 0 | CS ÚRS 2021 02 |  |  | základní |  | 0 | 0 | 0 | 0 | 0 | 4 | K | 2 |  |  |  | ROZPOCET | [5 empty] | 0 | 0 | 0 | 0 | 0 | 1 | 0 | 4 | 1377697515
| Online PSC |  | https://podminky.urs.cz/item/CS_URS_2021_02/892241111 | [15 empty] | Online PSC | 2
| VV |  | "11-9216-0300_DPS" | [15 empty] | VV | 2 | 1 | True | 0 | ROZPOCET
| VV |  | "Sezimovo Ústí_Rekonstrukce vodovodu a kanalizace" | [15 empty] | VV | 2 | 1 | True | 0 | ROZPOCET
| VV |  | "TZ, D.1.1.2." | [15 empty] | VV | 2 | 1 | True | 0 | ROZPOCET
| VV |  | "d90" | [15 empty] | VV | 2 | 1 | True | 0 | ROZPOCET
| VV |  | 376,05 "m" |  | 376.05 | [13 empty] | VV | 2 | 2 | True | 0 | ROZPOCET
| VV |  | "Provizorní potrubí - odstávka vodovodu" | [15 empty] | VV | 2 | 1 | True | 0 | ROZPOCET
| VV |  | 75 "m" |  | 75 | [13 empty] | VV | 2 | 2 | True | 0 | ROZPOCET
| VV |  | Součet |  | 451.05 | [13 empty] | VV | 2 | 4 | True | 1 | ROZPOCET
82 | K | 892271111 | Tlakové zkoušky vodou na potrubí DN 100 nebo 125 | m | 389.2 |  | 0 | CS ÚRS 2021 02 |  |  | základní |  | 0 | 0 | 0 | 0 | 0 | 4 | K | 2 |  |  |  | ROZPOCET | [5 empty] | 0 | 0 | 0 | 0 | 0 | 1 | 0 | 4 | -1035280570
| Online PSC |  | https://podminky.urs.cz/item/CS_URS_2021_02/892271111 | [15 empty] | Online PSC | 2
| VV |  | "11-9216-0300_DPS" | [15 empty] | VV | 2 | 1 | True | 0 | ROZPOCET
| VV |  | "Sezimovo Ústí_Rekonstrukce vodovodu a kanalizace" | [15 empty] | VV | 2 | 1 | True | 0 | ROZPOCET
| VV |  | "TZ, D.1.1.2." | [15 empty] | VV | 2 | 1 | True | 0 | ROZPOCET
| VV |  | "d90" | [15 empty] | VV | 2 | 1 | True | 0 | ROZPOCET
| VV |  | 389,20 "m" |  | 389.2 | [13 empty] | VV | 2 | 2 | True | 0 | ROZPOCET
| VV |  | Součet |  | 389.2 | [13 empty] | VV | 2 | 4 | True | 1 | ROZPOCET
83 | K | 892273122 | Proplach a dezinfekce vodovodního potrubí DN od 80 do 125 | m | 840.25 |  | 0 | CS ÚRS 2021 02 |  |  | základní |  | 0 | 0 | 0 | 0 | 0 | 4 | K | 2 |  |  |  | ROZPOCET | [5 empty] | 0 | 0 | 0 | 0 | 0 | 1 | 0 | 4 | 651599279
| Online PSC |  | https://podminky.urs.cz/item/CS_URS_2021_02/892273122 | [15 empty] | Online PSC | 2
| VV |  | "11-9216-0300_DPS" | [15 empty] | VV | 2 | 1 | True | 0 | ROZPOCET
| VV |  | "Sezimovo Ústí_Rekonstrukce vodovodu a kanalizace" | [15 empty] | VV | 2 | 1 | True | 0 | ROZPOCET
| VV |  | "TZ, D.1.1.2." | [15 empty] | VV | 2 | 1 | True | 0 | ROZPOCET
| VV |  | "d90" | [15 empty] | VV | 2 | 1 | True | 0 | ROZPOCET
| VV |  | 376,05 "m" |  | 376.05 | [13 empty] | VV | 2 | 2 | True | 0 | ROZPOCET
| VV |  | "Provizorní potrubí - odstávka vodovodu" | [15 empty] | VV | 2 | 1 | True | 0 | ROZPOCET
| VV |  | 75 "m" |  | 75 | [13 empty] | VV | 2 | 2 | True | 0 | ROZPOCET
| VV |  | "d90" | [15 empty] | VV | 2 | 1 | True | 0 | ROZPOCET
| VV |  | 389,20 "m" |  | 389.2 | [13 empty] | VV | 2 | 2 | True | 0 | ROZPOCET
| VV |  | Součet |  | 840.25 | [13 empty] | VV | 2 | 4 | True | 1 | ROZPOCET
84 | K | 892372111 | Tlakové zkoušky vodou zabezpečení konců potrubí při tlakových zkouškách DN do 300 | kus | 74 |  | 0 | CS ÚRS 2021 02 |  |  | základní |  | 0 | 0.45937 | 33.9934 | 0 | 0 | 4 | K | 2 |  |  |  | ROZPOCET | [5 empty] | 0 | 0 | 0 | 0 | 0 | 1 | 0 | 4 | -675197717
| Online PSC |  | https://podminky.urs.cz/item/CS_URS_2021_02/892372111 | [15 empty] | Online PSC | 2
| VV |  | "11-9216-0300_DPS" | [15 empty] | VV | 2 | 1 | True | 0 | ROZPOCET
| VV |  | "Sezimovo Ústí_Rekonstrukce vodovodu a kanalizace" | [15 empty] | VV | 2 | 1 | True | 0 | ROZPOCET
| VV |  | "TZ, D.1.1.2." | [15 empty] | VV | 2 | 1 | True | 0 | ROZPOCET
| VV |  | "Počítáno 2ks na zkoušený řad. V případě provádění tlakových zkoušek po částech, nebo současně s ostatními řady, je potřeba tuto skutečnost zohlednit" | [15 empty] | VV | 2 | 1 | True | 0 | ROZPOCET
| VV |  | 16*2 |  | 32 | [13 empty] | VV | 2 | 2 | True | 0 | ROZPOCET
| VV |  | "provizorní potrubí+provizorní potrubí na přípojky - opakované použití" | [15 empty] | VV | 2 | 1 | True | 0 | ROZPOCET
| VV |  | 32+10 |  | 42 | [13 empty] | VV | 2 | 2 | True | 0 | ROZPOCET
| VV |  | Součet |  | 74 | [13 empty] | VV | 2 | 4 | True | 1 | ROZPOCET
85 | K | 899401112 | Osazení poklopů litinových šoupátkových | kus | 83 |  | 0 | CS ÚRS 2020 02 |  |  | základní |  | 0 | 0.12303 | 10.2115 | 0 | 0 | 4 | K | 2 |  |  |  | ROZPOCET | [5 empty] | 0 | 0 | 0 | 0 | 0 | 1 | 0 | 4 | -1434162852
86 | M | 42291352 | poklop litinový šoupátkový pro zemní soupravy osazení do terénu a do vozovky | kus | 83 |  | 0 | CS ÚRS 2021 02 |  |  | základní |  | 0 | 0.0133 | 1.1039 | 0 | 0 | 8 | M | 2 |  |  |  | ROZPOCET | [5 empty] | 0 | 0 | 0 | 0 | 0 | 1 | 0 | 4 | 1700843136
| VV |  | "11-9216-0300_DPS" | [15 empty] | VV | 2 | 1 | True | 0 | ROZPOCET
| VV |  | "Sezimovo Ústí_Rekonstrukce vodovodu a kanalizace" | [15 empty] | VV | 2 | 1 | True | 0 | ROZPOCET
| VV |  | "TZ, D.1.1.2." | [15 empty] | VV | 2 | 1 | True | 0 | ROZPOCET
| VV |  | 31+1+4+4+38+4+1"ks" |  | 83 | [13 empty] | VV | 2 | 2 | True | 0 | ROZPOCET
| VV |  | Součet |  | 83 | [13 empty] | VV | 2 | 4 | True | 1 | ROZPOCET
87 | K | 899401113 | Osazení poklopů litinových hydrantových | kus | 19 |  | 0 | CS ÚRS 2021 02 |  |  | základní |  | 0 | 0.32906 | 6.2521 | 0 | 0 | 4 | K | 2 |  |  |  | ROZPOCET | [5 empty] | 0 | 0 | 0 | 0 | 0 | 1 | 0 | 4 | -1883101896
| Online PSC |  | https://podminky.urs.cz/item/CS_URS_2021_02/899401113 | [15 empty] | Online PSC | 2
88 | M | 422914520 | poklop litinový hydrantový DN 80 | kus | 19 |  | 0 | CS ÚRS 2021 02 |  |  | základní |  | 0 | 0.0295 | 0.5605 | 0 | 0 | 8 | M | 2 |  |  |  | ROZPOCET | [5 empty] | 0 | 0 | 0 | 0 | 0 | 1 | 0 | 4 | -501106632
| VV |  | "11-9216-0300_DPS" | [15 empty] | VV | 2 | 1 | True | 0 | ROZPOCET
| VV |  | "Sezimovo Ústí_Rekonstrukce vodovodu a kanalizace" | [15 empty] | VV | 2 | 1 | True | 0 | ROZPOCET
| VV |  | "TZ, D.1.1.2." | [15 empty] | VV | 2 | 1 | True | 0 | ROZPOCET
| VV |  | 14+5 "ks" |  | 19 | [13 empty] | VV | 2 | 2 | True | 0 | ROZPOCET
| VV |  | Součet |  | 19 | [13 empty] | VV | 2 | 4 | True | 1 | ROZPOCET
89 | K | 899721111 | Signalizační vodič na potrubí DN do 150 mm | m | 765.25 |  | 0 | CS ÚRS 2021 02 |  |  | základní |  | 0 | 0.00019 | 0.1454 | 0 | 0 | 4 | K | 2 |  |  |  | ROZPOCET | [5 empty] | 0 | 0 | 0 | 0 | 0 | 1 | 0 | 4 | 1572383637
| Online PSC |  | https://podminky.urs.cz/item/CS_URS_2021_02/899721111 | [15 empty] | Online PSC | 2
| VV |  | "11-9216-0300_DPS" | [15 empty] | VV | 2 | 1 | True | 0 | ROZPOCET
| VV |  | "Sezimovo Ústí_Rekonstrukce vodovodu a kanalizace" | [15 empty] | VV | 2 | 1 | True | 0 | ROZPOCET
| VV |  | "TZ, D.1.1.2." | [15 empty] | VV | 2 | 1 | True | 0 | ROZPOCET
| VV |  | 389,20+376,05"m" |  | 765.25 | [13 empty] | VV | 2 | 2 | True | 0 | ROZPOCET
| VV |  | Součet |  | 765.25 | [13 empty] | VV | 2 | 4 | True | 1 | ROZPOCET
90 | K | 899722114 | Krytí potrubí z plastů výstražnou fólií z PVC šířky 40 cm | m | 765.25 |  | 0 | CS ÚRS 2021 02 |  |  | základní |  | 0 | 0.00013 | 0.099483 | 0 | 0 | 4 | K | 2 |  |  |  | ROZPOCET | [5 empty] | 0 | 0 | 0 | 0 | 0 | 1 | 0 | 4 | -1383916950
| Online PSC |  | https://podminky.urs.cz/item/CS_URS_2021_02/899722114 | [15 empty] | Online PSC | 2
| VV |  | "11-9216-0300_DPS" | [15 empty] | VV | 2 | 1 | True | 0 | ROZPOCET
| VV |  | "Sezimovo Ústí_Rekonstrukce vodovodu a kanalizace" | [15 empty] | VV | 2 | 1 | True | 0 | ROZPOCET
| VV |  | "TZ, D.1.1.2." | [15 empty] | VV | 2 | 1 | True | 0 | ROZPOCET
| VV |  | 389,20+376,05"m" |  | 765.25 | [13 empty] | VV | 2 | 2 | True | 0 | ROZPOCET
| VV |  | Součet |  | 765.25 | [13 empty] | VV | 2 | 4 | True | 1 | ROZPOCET
| D | 9 | Ostatní konstrukce a práce, bourání |  |  |  | 0 | [5 empty] | 0 |  | 0.01311 |  | 0 | 1 | D | 1 |  |  |  | ROZPOCET | [11 empty] | 0
91 | K | 953993327 | Osazení bezpečnostní, orientační nebo informační tabulky plastové nebo smaltované přivrtáním na beton nebo železobeton | kus | 57 |  | 0 | CS ÚRS 2021 02 |  |  | základní |  | 0 | 0.00023 | 0.01311 | 0 | 0 | 4 | K | 2 |  |  |  | ROZPOCET | [5 empty] | 0 | 0 | 0 | 0 | 0 | 1 | 0 | 4 | 678863969
| Online PSC |  | https://podminky.urs.cz/item/CS_URS_2021_02/953993327 | [15 empty] | Online PSC | 2
92 | M | 73534510 | tabulka bezpečnostní plastová s tiskem 2 barvy A4 210x297mm | kus | 57 |  | 0 | CS ÚRS 2021 02 |  |  | základní |  | 0 | 0 | 0 | 0 | 0 | 8 | M | 2 |  |  |  | ROZPOCET | [5 empty] | 0 | 0 | 0 | 0 | 0 | 1 | 0 | 4 | -2001295306
| VV |  | "11-9216-0300_DPS" | [15 empty] | VV | 2 | 1 | True | 0 | ROZPOCET
| VV |  | "Sezimovo Ústí_Rekonstrukce vodovodu a kanalizace" | [15 empty] | VV | 2 | 1 | True | 0 | ROZPOCET
| VV |  | "TZ, D.1.1.2." | [15 empty] | VV | 2 | 1 | True | 0 | ROZPOCET
| VV |  | 57"ks" |  | 57 | [13 empty] | VV | 2 | 2 | True | 0 | ROZPOCET
| VV |  | Součet |  | 57 | [13 empty] | VV | 2 | 4 | True | 1 | ROZPOCET
| D | 998 | Přesun hmot |  |  |  | 0 | [5 empty] | 0 |  | 0 |  | 0 | 1 | D | 1 |  |  |  | ROZPOCET | [11 empty] | 0
93 | K | 998276101 | Přesun hmot pro trubní vedení hloubené z trub z plastických hmot nebo sklolaminátových pro vodovody nebo kanalizace v otevřeném výkopu dopravní vzdálenost do 15 m | t | 225.408 |  | 0 | CS ÚRS 2021 02 |  |  | základní |  | 0 | 0 | 0 | 0 | 0 | 4 | K | 2 |  |  |  | ROZPOCET | [5 empty] | 0 | 0 | 0 | 0 | 0 | 1 | 0 | 4 | 1197221668
| Online PSC |  | https://podminky.urs.cz/item/CS_URS_2021_02/998276101 | [15 empty] | Online PSC | 2
94 | K | 998276125 | Přesun hmot pro trubní vedení hloubené z trub z plastických hmot nebo sklolaminátových Příplatek k cenám za zvětšený přesun přes vymezenou největší dopravní vzdálenost přes 500 do 1000 m | t | 225.408 |  | 0 | CS ÚRS 2021 02 |  |  | základní |  | 0 | 0 | 0 | 0 | 0 | 4 | K | 2 |  |  |  | ROZPOCET | [5 empty] | 0 | 0 | 0 | 0 | 0 | 1 | 0 | 4 | -1331894668
| Online PSC |  | https://podminky.urs.cz/item/CS_URS_2021_02/998276125 | [15 empty] | Online PSC | 2
| D | SKL | Skládkovné |  |  |  | 0 | [5 empty] | 0 |  | 0 |  | 0 | 1 | D | 1 |  |  |  | ROZPOCET | [11 empty] | 0
95 | K | 171201231 | Poplatek za uložení stavebního odpadu na recyklační skládce (skládkovné) zeminy a kamení zatříděného do Katalogu odpadů pod kódem 17 05 04 | t | 852.938 |  | 0 | CS ÚRS 2021 02 |  |  | základní |  | 0 | 0 | 0 | 0 | 0 | 4 | K | 2 |  |  |  | ROZPOCET | [5 empty] | 0 | 0 | 0 | 0 | 0 | 1 | 0 | 4 | -100970247
| Online PSC |  | https://podminky.urs.cz/item/CS_URS_2021_02/171201231 | [15 empty] | Online PSC | 2
| VV |  | "11-9216-0300_DPS" | [15 empty] | VV | 2 | 1 | True | 0 | ROZPOCET
| VV |  | "Sezimovo Ústí_Rekonstrukce vodovodu a kanalizace" | [15 empty] | VV | 2 | 1 | True | 0 | ROZPOCET
| VV |  | "TZ, D.1.1.2." | [15 empty] | VV | 2 | 1 | True | 0 | ROZPOCET
| VV |  | "Předpoklad navrácení původní zeminy do výkopku bude z 50%" | [15 empty] | VV | 2 | 1 | True | 0 | ROZPOCET
| VV |  | (Výkop_Vod_řad* 1,7)*0,50 |  | 852.938 | [13 empty] | VV | 2 | 2 | True | 0 | ROZPOCET
| VV |  | Součet |  | 852.938 | [13 empty] | VV | 2 | 4 | True | 1 | ROZPOCET
96 | K | 997013813 | Poplatek za uložení stavebního odpadu na skládce (skládkovné) z plastických hmot zatříděného do Katalogu odpadů pod kódem 17 02 03 | t | 0.053 |  | 0 | CS ÚRS 2021 02 |  |  | základní |  | 0 | 0 | 0 | 0 | 0 | 4 | K | 2 |  |  |  | ROZPOCET | [5 empty] | 0 | 0 | 0 | 0 | 0 | 1 | 0 | 4 | -165634217
| Online PSC |  | https://podminky.urs.cz/item/CS_URS_2021_02/997013813 | [15 empty] | Online PSC | 2
| VV |  | "11-9216-0300_DPS" | [15 empty] | VV | 2 | 1 | True | 0 | ROZPOCET
| VV |  | "Sezimovo Ústí_Rekonstrukce vodovodu a kanalizace" | [15 empty] | VV | 2 | 1 | True | 0 | ROZPOCET
| VV |  | "TZ, D.1.1.2." | [15 empty] | VV | 2 | 1 | True | 0 | ROZPOCET
| VV |  | suť_pl*0,00070 |  | 0.053 | [13 empty] | VV | 2 | 2 | True | 0 | ROZPOCET
| VV |  | Součet |  | 0.053 | [13 empty] | VV | 2 | 4 | True | 1 | ROZPOCET

## SO 02B - Vodovodní přípojky
[9 empty] | >> skryté sloupce << | [9 empty] | {2f412cda-8f4c-4752-abcb-0ba9580d6602} | [5 empty] | Celk_zásyp |  |  | 443,806 | 2
[19 empty] | 2 | [5 empty] | Lože_šd |  |  | 63,33 | 2
| KRYCÍ LIST SOUPISU PRACÍ | [8 empty] | v --- níže se nacházejí doplnkové a pomocné údaje k sestavám --- v | [8 empty] | False | [5 empty] | Obsyp | Obsyp potrubí DN300 a DN400 | m3 | 190,781 | 2
[25 empty] | Výk_2r |  |  | 38,385 | 2
| Stavba: | [23 empty] | výk_2s |  |  | 38,385 | 2
|  | DPS-Sezemovo Ústí, ul. Pod Vrbou | [22 empty] | Výk_3r |  |  | 122,135 | 2
| Objekt: | [23 empty] | výk_3s |  |  | 122,135 | 2
|  | SO 02 - Přeložka vodovodu | [22 empty] | Výk_4r |  |  | 118,646 | 2
| Soupis: | [23 empty] | výk_4s |  |  | 118,646 | 2
|  | SO 02B - Vodovodní přípojky | [22 empty] | Výk_5_r |  |  | 69,792 | 2
[25 empty] | výk_5s |  |  | 69,792 | 2
| KSO: |  |  |  |  | CC-CZ: | [18 empty] | Výkop_trouby |  |  | 697,917 | 2
| Místo: |  | Sezimovo Ústí |  |  | Datum: | 26. 1. 2022
| Zadavatel: |  |  |  |  | IČ: | 26069539
|  | Vodárenská společnost Táborsko s. r. o. |  |  |  | DIČ:
| Uchazeč: |  |  |  |  | IČ: | Vyplň údaj
|  | Vyplň údaj |  |  |  | DIČ: | Vyplň údaj
| Projektant: |  |  |  |  | IČ: | 26475081
|  | Sweco Hydroprojekt a.s. |  |  |  | DIČ:
| Zpracovatel: |  |  |  |  | IČ:
|  | Bc. Barbora Chladová |  |  |  | DIČ:
Poznámka:
Soupis prací je sestaven s využitím Cenové soustavy ÚRS. Položky, které pochází z této cenové soustavy, jsou ve sloupci 'Cenová soustava' označeny popisem 'CS ÚRS' a úrovní příslušného kalendářního pololetí. Veškeré další informace vymezující popis a podmínky použití těchto položek z Cenové soustavy, které nejsou uvedeny přímo v soupisu prací, jsou neomezeně dálkově k dispozici na www.cs-urs.cz, sekce Cenové a technické podmínky. Rozpočet se odkazuje na dokument F.1 - Technické podmínky.
| Cena bez DPH | [5 empty] | 0
|  |  | Základ daně |  |  | Sazba daně | Výše daně
| DPH | základní | 0 |  |  | 21% | 0
|  | snížená | 0 |  |  | 15% | 0
|  | zákl. přenesená | 0 |  |  | 21% | 0
|  | sníž. přenesená | 0 |  |  | 15% | 0
|  | nulová | 0 |  |  | 0% | 0
| Cena s DPH |  |  | v | CZK |  | 0
REKAPITULACE ČLENĚNÍ SOUPISU PRACÍ
Stavba:
DPS-Sezemovo Ústí, ul. Pod Vrbou
Objekt:
SO 02 - Přeložka vodovodu
Soupis:
SO 02B - Vodovodní přípojky
Místo: |  |  | Sezimovo Ústí |  |  | Datum: | 26. 1. 2022
Zadavatel: |  |  | Vodárenská společnost Táborsko s. r. o. |  |  | Projektant: | Sweco Hydroprojekt a.s.
Uchazeč: |  |  | Vyplň údaj |  |  | Zpracovatel: | Bc. Barbora Chladová
Kód dílu - Popis | [6 empty] | Cena celkem [CZK]
Náklady stavby celkem | [6 empty] | 0 | [12 empty] | -1
| HSV - Práce a dodávky HSV | [5 empty] | 0
| 1 - Zemní práce | [5 empty] | 0
| 4 - Vodorovné konstrukce | [5 empty] | 0
| 8 - Trubní vedení | [5 empty] | 0
| 9 - Ostatní konstrukce a práce, bourání | [5 empty] | 0
| 998 - Přesun hmot | [5 empty] | 0
| SKL - Skládkovné | [5 empty] | 0
SOUPIS PRACÍ
Stavba:
DPS-Sezemovo Ústí, ul. Pod Vrbou
Objekt:
SO 02 - Přeložka vodovodu
Soupis:
SO 02B - Vodovodní přípojky
Místo: |  |  | Sezimovo Ústí |  |  | Datum: | 26. 1. 2022
Zadavatel: |  |  | Vodárenská společnost Táborsko s. r. o. |  |  | Projektant: | Sweco Hydroprojekt a.s.
Uchazeč: |  |  | Vyplň údaj |  |  | Zpracovatel: | Bc. Barbora Chladová
PČ | Typ | Kód | Popis | MJ | Množství | J.cena [CZK] | Cena celkem [CZK] | Cenová soustava |  |  | DPH | J. Nh [h] | Nh celkem [h] | J. hmotnost [t] | Hmotnost celkem [t] | J. suť [t] | Suť Celkem [t]
Náklady soupisu celkem | [6 empty] | 0 | [5 empty] | 0 |  | 165.3247 |  | 0 |  | D | -1 | [15 empty] | 0
| D | HSV | Práce a dodávky HSV |  |  |  | 0 | [5 empty] | 0 |  | 165.3247 |  | 0 | 1 | D | 0 |  |  |  | ROZPOCET | [11 empty] | 0
| D | 1 | Zemní práce |  |  |  | 0 | [5 empty] | 0 |  | 3.0863 |  | 0 | 1 | D | 1 |  |  |  | ROZPOCET | [11 empty] | 0
1 | K | 132112212 | Hloubení rýh šířky přes 800 do 2 000 mm ručně zapažených i nezapažených, s urovnáním dna do předepsaného profilu a spádu v hornině třídy těžitelnosti I skupiny 1 a 2 nesoudržných | m3 | 38.385 |  | 0 | CS ÚRS 2021 02 |  |  | základní |  | 0 | 0 | 0 | 0 | 0 | 4 | K | 2 |  |  |  | ROZPOCET | [5 empty] | 0 | 0 | 0 | 0 | 0 | 1 | 0 | 4 | -933171970
| Online PSC |  | https://podminky.urs.cz/item/CS_URS_2021_02/132112212 | [15 empty] | Online PSC | 2
| VV |  | "11-9216-0300_DPS" | [15 empty] | VV | 2 | 1 | True | 0 | ROZPOCET
| VV |  | "Sezimovo Ústí_Rekonstrukce vodovodu a kanalizace" | [15 empty] | VV | 2 | 1 | True | 0 | ROZPOCET
| VV |  | "TZ, D.1.1.2." | [15 empty] | VV | 2 | 1 | True | 0 | ROZPOCET
| VV |  | "Výkop přípojek" | [15 empty] | VV | 2 | 1 | True | 0 | ROZPOCET
| VV |  | "cca 50% asfaltová komunikace 390mm, 50% zeleň 200mm" | [15 empty] | VV | 2 | 1 | True | 0 | ROZPOCET
| VV |  | "Průměrná hloubka přípijek převzata z řadů" | [15 empty] | VV | 2 | 1 | True | 0 | ROZPOCET
| VV |  | "V.1 a V.2" | [15 empty] | VV | 2 | 1 | True | 0 | ROZPOCET
| VV |  | (26,4 "m" * 0,90)* (1,830 - (0,50*0,390) - (0,50*0,200)) |  | 36.472 | [13 empty] | VV | 2 | 2 | True | 0 | ROZPOCET
| VV |  | (27,8 "m" * 0,90)* (1,830 - (0,50*0,390) - (0,50*0,200)) |  | 38.406 | [13 empty] | VV | 2 | 2 | True | 0 | ROZPOCET
| VV |  | "V.1_A" | [15 empty] | VV | 2 | 1 | True | 0 | ROZPOCET
| VV |  | "cca 50% asfaltová komunikace 390mm, 50% zeleň 200mm" | [15 empty] | VV | 2 | 1 | True | 0 | ROZPOCET
| VV |  | (32,8 "m" *0,90)*(1,940 - (0,50*0,390) - (0,50*0,200)) |  | 48.56 | [13 empty] | VV | 2 | 2 | True | 0 | ROZPOCET
| VV |  | "V.1_B" | [15 empty] | VV | 2 | 1 | True | 0 | ROZPOCET
| VV |  | "cca 50% asfaltová komunikace 390mm, 50% zeleň 200mm" | [15 empty] | VV | 2 | 1 | True | 0 | ROZPOCET
| VV |  | (22,5 "m" *0,90)*(1,810 - (0,50*0,390) - (0,50*0,200)) |  | 30.679 | [13 empty] | VV | 2 | 2 | True | 0 | ROZPOCET
| VV |  | "ST.1_C" | [15 empty] | VV | 2 | 1 | True | 0 | ROZPOCET
| VV |  | "cca 50% asfaltová komunikace 390mm, 50% zeleň 200mm" | [15 empty] | VV | 2 | 1 | True | 0 | ROZPOCET
| VV |  | (19,4 "m" *0,90)*(1,770 - (0,50*0,390) - (0,50*0,200)) |  | 25.754 | [13 empty] | VV | 2 | 2 | True | 0 | ROZPOCET
| VV |  | "V.1_D" | [15 empty] | VV | 2 | 1 | True | 0 | ROZPOCET
| VV |  | "cca 50% asfaltová komunikace 390mm, 50% zeleň 200mm" | [15 empty] | VV | 2 | 1 | True | 0 | ROZPOCET
| VV |  | (20,60 "m" *0,90)*(1,720 - (0,50*0,390) - (0,50*0,200)) |  | 26.42 | [13 empty] | VV | 2 | 2 | True | 0 | ROZPOCET
| VV |  | "V.1_E" | [15 empty] | VV | 2 | 1 | True | 0 | ROZPOCET
| VV |  | "cca 50% asfaltová komunikace 390mm, 50% zeleň 200mm" | [15 empty] | VV | 2 | 1 | True | 0 | ROZPOCET
| VV |  | (38,10 "m" *0,90)*(1,710 - (0,50*0,390) - (0,50*0,230)) |  | 48.006 | [13 empty] | VV | 2 | 2 | True | 0 | ROZPOCET
| VV |  | "V.1_F" | [15 empty] | VV | 2 | 1 | True | 0 | ROZPOCET
| VV |  | "cca 50% asfaltová komunikace 390mm, 50% zeleň 200mm" | [15 empty] | VV | 2 | 1 | True | 0 | ROZPOCET
| VV |  | (47,90 "m" *0,90)*(1,58 - (0,50*0,390) - (0,50*0,230)) |  | 54.75 | [13 empty] | VV | 2 | 2 | True | 0 | ROZPOCET
| VV |  | "V.2_A" | [15 empty] | VV | 2 | 1 | True | 0 | ROZPOCET
| VV |  | "cca 50% asfaltová komunikace 390mm, 50% zeleň 200mm" | [15 empty] | VV | 2 | 1 | True | 0 | ROZPOCET
| VV |  | (25,7 "m" *0,90)*(1,67 - (0,50*0,390) - (0,50*0,230)) |  | 31.457 | [13 empty] | VV | 2 | 2 | True | 0 | ROZPOCET
| VV |  | "V.2_B" | [15 empty] | VV | 2 | 1 | True | 0 | ROZPOCET
| VV |  | "cca 50% asfaltová komunikace 390mm, 50% zeleň 200mm" | [15 empty] | VV | 2 | 1 | True | 0 | ROZPOCET
| VV |  | (41,6 "m" *0,90)*(1,67 - (0,50*0,390) - (0,50*0,230)) |  | 50.918 | [13 empty] | VV | 2 | 2 | True | 0 | ROZPOCET
| VV |  | "V.2_C" | [15 empty] | VV | 2 | 1 | True | 0 | ROZPOCET
| VV |  | "cca 50% asfaltová komunikace 390mm, 50% zeleň 200mm" | [15 empty] | VV | 2 | 1 | True | 0 | ROZPOCET
| VV |  | (18,1 "m" *0,90)*(1,79 - (0,50*0,390) - (0,50*0,200)) |  | 24.354 | [13 empty] | VV | 2 | 2 | True | 0 | ROZPOCET
| VV |  | "V.2_D" | [15 empty] | VV | 2 | 1 | True | 0 | ROZPOCET
| VV |  | "cca 50% asfaltová komunikace 390mm, 50% zeleň 200mm" | [15 empty] | VV | 2 | 1 | True | 0 | ROZPOCET
| VV |  | (25,2 "m" *0,90)*(1,70 -(0,50*0,390) - (0,50*0,200)) |  | 31.865 | [13 empty] | VV | 2 | 2 | True | 0 | ROZPOCET
| VV |  | "V.2_E" | [15 empty] | VV | 2 | 1 | True | 0 | ROZPOCET
| VV |  | "cca 50% asfaltová komunikace 390mm, 50% zeleň 200mm" | [15 empty] | VV | 2 | 1 | True | 0 | ROZPOCET
| VV |  | (20,60"m" *0,90)*(1,76 -(0,50*0,390) - (0,50*0,200)) |  | 27.161 | [13 empty] | VV | 2 | 2 | True | 0 | ROZPOCET
| VV |  | "V.2_F" | [15 empty] | VV | 2 | 1 | True | 0 | ROZPOCET
| VV |  | "cca 50% asfaltová komunikace 390mm, 50% zeleň 200mm" | [15 empty] | VV | 2 | 1 | True | 0 | ROZPOCET
| VV |  | (18,3 "m" *0,90)*(1,750 -(0,50*0,390) - (0,50*0,200)) |  | 23.964 | [13 empty] | VV | 2 | 2 | True | 0 | ROZPOCET
| VV |  | "V.2_G" | [15 empty] | VV | 2 | 1 | True | 0 | ROZPOCET
| VV |  | "cca 50% asfaltová komunikace 390mm, 50% zeleň 200mm" | [15 empty] | VV | 2 | 1 | True | 0 | ROZPOCET
| VV |  | (20,3 "m" *0,90)*(1,73 -(0,50*0,390) - (0,50*0,200)) |  | 26.217 | [13 empty] | VV | 2 | 2 | True | 0 | ROZPOCET
| VV |  | "V.2_H" | [15 empty] | VV | 2 | 1 | True | 0 | ROZPOCET
| VV |  | "cca 50% asfaltová komunikace 390mm, 50% zeleň 200mm" | [15 empty] | VV | 2 | 1 | True | 0 | ROZPOCET
| VV |  | (17,6 "m" *0,90)*(1,77 -(0,50*0,390) - (0,50*0,200)) |  | 23.364 | [13 empty] | VV | 2 | 2 | True | 0 | ROZPOCET
| VV |  | "V.2_I" | [15 empty] | VV | 2 | 1 | True | 0 | ROZPOCET
| VV |  | "cca 50% asfaltová komunikace 390mm, 50% zeleň 200mm" | [15 empty] | VV | 2 | 1 | True | 0 | ROZPOCET
| VV |  | (42,80 "m" *0,90)*(1,72 -(0,50*0,390) - (0,50*0,200)) |  | 54.891 | [13 empty] | VV | 2 | 2 | True | 0 | ROZPOCET
| VV |  | "Okružní" | [15 empty] | VV | 2 | 1 | True | 0 | ROZPOCET
| VV |  | "cca 50% asfaltová komunikace 390mm, 50% zeleň 200mm" | [15 empty] | VV | 2 | 1 | True | 0 | ROZPOCET
| VV |  | (61,70 "m" *0,90)*(2,0-(0,50*0,390) - (0,50*0,200)) |  | 94.679 | [13 empty] | VV | 2 | 2 | True | 0 | ROZPOCET
| VV | Výkop_trouby | Součet |  | 697.917 | [13 empty] | VV | 2 | 4 | True | 0 | ROZPOCET
| VV |  | "Předpoklad 50% výkopu bude prováděno strojně a 50% ručně" | [15 empty] | VV | 2 | 1 | True | 0 | ROZPOCET
| VV |  | "Předpokládaná těžiteplnost: 2.tř. - 11%, 3.tř. - 35%, 4. tř. - 34%, 5. tř. - 20%" | [15 empty] | VV | 2 | 1 | True | 0 | ROZPOCET
| VV | Výk_2r | Výkop_trouby*0,11*0,50 |  | 38.385 | [13 empty] | VV | 2 | 2 | True | 0 | ROZPOCET
| VV |  | Součet |  | 38.385 | [13 empty] | VV | 2 | 4 | True | 1 | ROZPOCET
2 | K | 132151252 | Hloubení nezapažených rýh šířky přes 800 do 2 000 mm strojně s urovnáním dna do předepsaného profilu a spádu v hornině třídy těžitelnosti I skupiny 1 a 2 přes 20 do 50 m3 | m3 | 38.385 |  | 0 | CS ÚRS 2021 02 |  |  | základní |  | 0 | 0 | 0 | 0 | 0 | 4 | K | 2 |  |  |  | ROZPOCET | [5 empty] | 0 | 0 | 0 | 0 | 0 | 1 | 0 | 4 | 565104273
| Online PSC |  | https://podminky.urs.cz/item/CS_URS_2021_02/132151252 | [15 empty] | Online PSC | 2
| VV |  | "11-9216-0300_DPS" | [15 empty] | VV | 2 | 1 | True | 0 | ROZPOCET
| VV |  | "Sezimovo Ústí_Rekonstrukce vodovodu a kanalizace" | [15 empty] | VV | 2 | 1 | True | 0 | ROZPOCET
| VV |  | "TZ, D.1.1.2." | [15 empty] | VV | 2 | 1 | True | 0 | ROZPOCET
| VV |  | "Výkop přípojek" | [15 empty] | VV | 2 | 1 | True | 0 | ROZPOCET
| VV |  | "Předpoklad 50% výkopu bude prováděno strojně a 50% ručně" | [15 empty] | VV | 2 | 1 | True | 0 | ROZPOCET
| VV |  | "Předpokládaná těžiteplnost: 2.tř. - 11%, 3.tř. - 35%, 4. tř. - 34%, 5. tř. - 20%" | [15 empty] | VV | 2 | 1 | True | 0 | ROZPOCET
| VV | výk_2s | Výkop_trouby*0,11*0,50 |  | 38.385 | [13 empty] | VV | 2 | 2 | True | 0 | ROZPOCET
| VV |  | Součet |  | 38.385 | [13 empty] | VV | 2 | 4 | True | 1 | ROZPOCET
3 | K | 132212212 | Hloubení rýh šířky přes 800 do 2 000 mm ručně zapažených i nezapažených, s urovnáním dna do předepsaného profilu a spádu v hornině třídy těžitelnosti I skupiny 3 nesoudržných | m3 | 122.135 |  | 0 | CS ÚRS 2021 02 |  |  | základní |  | 0 | 0 | 0 | 0 | 0 | 4 | K | 2 |  |  |  | ROZPOCET | [5 empty] | 0 | 0 | 0 | 0 | 0 | 1 | 0 | 4 | -2083001620
| Online PSC |  | https://podminky.urs.cz/item/CS_URS_2021_02/132212212 | [15 empty] | Online PSC | 2
| P |  | Poznámka k položce: Množství 50% | [15 empty] | P | 2
| VV |  | "11-9216-0300_DPS" | [15 empty] | VV | 2 | 1 | True | 0 | ROZPOCET
| VV |  | "Sezimovo Ústí_Rekonstrukce vodovodu a kanalizace" | [15 empty] | VV | 2 | 1 | True | 0 | ROZPOCET
| VV |  | "TZ, D.1.1.2." | [15 empty] | VV | 2 | 1 | True | 0 | ROZPOCET
| VV |  | "Předpoklad 50% výkopu bude prováděno strojně a 50% ručně" | [15 empty] | VV | 2 | 1 | True | 0 | ROZPOCET
| VV |  | "Předpokládaná těžiteplnost: 2.tř. - 11%, 3.tř. - 35%, 4. tř. - 34%, 5. tř. - 20%" | [15 empty] | VV | 2 | 1 | True | 0 | ROZPOCET
| VV | Výk_3r | Výkop_trouby*0,35*0,50 |  | 122.135 | [13 empty] | VV | 2 | 2 | True | 0 | ROZPOCET
| VV |  | Součet |  | 122.135 | [13 empty] | VV | 2 | 4 | True | 1 | ROZPOCET
4 | K | 132251254 | Hloubení nezapažených rýh šířky přes 800 do 2 000 mm strojně s urovnáním dna do předepsaného profilu a spádu v hornině třídy těžitelnosti I skupiny 3 přes 100 do 500 m3 | m3 | 122.135 |  | 0 | CS ÚRS 2021 02 |  |  | základní |  | 0 | 0 | 0 | 0 | 0 | 4 | K | 2 |  |  |  | ROZPOCET | [5 empty] | 0 | 0 | 0 | 0 | 0 | 1 | 0 | 4 | 1511596751
| Online PSC |  | https://podminky.urs.cz/item/CS_URS_2021_02/132251254 | [15 empty] | Online PSC | 2
| VV |  | "11-9216-0300_DPS" | [15 empty] | VV | 2 | 1 | True | 0 | ROZPOCET
| VV |  | "Sezimovo Ústí_Rekonstrukce vodovodu a kanalizace" | [15 empty] | VV | 2 | 1 | True | 0 | ROZPOCET
| VV |  | "TZ, D.1.1.2." | [15 empty] | VV | 2 | 1 | True | 0 | ROZPOCET
| VV |  | "Výkop přípojek" | [15 empty] | VV | 2 | 1 | True | 0 | ROZPOCET
| VV |  | "Předpoklad 50% výkopu bude prováděno strojně a 50% ručně" | [15 empty] | VV | 2 | 1 | True | 0 | ROZPOCET
| VV |  | "Předpokládaná těžiteplnost: 2.tř. - 11%, 3.tř. - 35%, 4. tř. - 34%, 5. tř. - 20%" | [15 empty] | VV | 2 | 1 | True | 0 | ROZPOCET
| VV | výk_3s | Výkop_trouby*0,35*0,50 |  | 122.135 | [13 empty] | VV | 2 | 2 | True | 0 | ROZPOCET
| VV |  | Součet |  | 122.135 | [13 empty] | VV | 2 | 4 | True | 1 | ROZPOCET
5 | K | 132312212 | Hloubení rýh šířky přes 800 do 2 000 mm ručně zapažených i nezapažených, s urovnáním dna do předepsaného profilu a spádu v hornině třídy těžitelnosti II skupiny 4 nesoudržných | m3 | 118.646 |  | 0 | CS ÚRS 2021 02 |  |  | základní |  | 0 | 0 | 0 | 0 | 0 | 4 | K | 2 |  |  |  | ROZPOCET | [5 empty] | 0 | 0 | 0 | 0 | 0 | 1 | 0 | 4 | -831759912
| Online PSC |  | https://podminky.urs.cz/item/CS_URS_2021_02/132312212 | [15 empty] | Online PSC | 2
| VV |  | "11-9216-0300_DPS" | [15 empty] | VV | 2 | 1 | True | 0 | ROZPOCET
| VV |  | "Sezimovo Ústí_Rekonstrukce vodovodu a kanalizace" | [15 empty] | VV | 2 | 1 | True | 0 | ROZPOCET
| VV |  | "TZ, D.1.1.2." | [15 empty] | VV | 2 | 1 | True | 0 | ROZPOCET
| VV |  | "Předpoklad 50% výkopu bude prováděno strojně a 50% ručně" | [15 empty] | VV | 2 | 1 | True | 0 | ROZPOCET
| VV |  | "Předpokládaná těžiteplnost: 2.tř. - 11%, 3.tř. - 35%, 4. tř. - 34%, 5. tř. - 20%" | [15 empty] | VV | 2 | 1 | True | 0 | ROZPOCET
| VV | Výk_4r | Výkop_trouby*0,34*0,50 |  | 118.646 | [13 empty] | VV | 2 | 2 | True | 0 | ROZPOCET
| VV |  | Součet |  | 118.646 | [13 empty] | VV | 2 | 4 | True | 1 | ROZPOCET
6 | K | 132351254 | Hloubení nezapažených rýh šířky přes 800 do 2 000 mm strojně s urovnáním dna do předepsaného profilu a spádu v hornině třídy těžitelnosti II skupiny 4 přes 100 do 500 m3 | m3 | 118.646 |  | 0 | CS ÚRS 2021 02 |  |  | základní |  | 0 | 0 | 0 | 0 | 0 | 4 | K | 2 |  |  |  | ROZPOCET | [5 empty] | 0 | 0 | 0 | 0 | 0 | 1 | 0 | 4 | 453808138
| Online PSC |  | https://podminky.urs.cz/item/CS_URS_2021_02/132351254 | [15 empty] | Online PSC | 2
| VV |  | "11-9216-0300_DPS" | [15 empty] | VV | 2 | 1 | True | 0 | ROZPOCET
| VV |  | "Sezimovo Ústí_Rekonstrukce vodovodu a kanalizace" | [15 empty] | VV | 2 | 1 | True | 0 | ROZPOCET
| VV |  | "TZ, D.1.1.2." | [15 empty] | VV | 2 | 1 | True | 0 | ROZPOCET
| VV |  | "Výkop přípojek" | [15 empty] | VV | 2 | 1 | True | 0 | ROZPOCET
| VV |  | "Předpoklad 50% výkopu bude prováděno strojně a 50% ručně" | [15 empty] | VV | 2 | 1 | True | 0 | ROZPOCET
| VV |  | "Předpokládaná těžiteplnost: 2.tř. - 11%, 3.tř. - 35%, 4. tř. - 34%, 5. tř. - 20%" | [15 empty] | VV | 2 | 1 | True | 0 | ROZPOCET
| VV | výk_4s | Výkop_trouby*0,34*0,50 |  | 118.646 | [13 empty] | VV | 2 | 2 | True | 0 | ROZPOCET
| VV |  | Součet |  | 118.646 | [13 empty] | VV | 2 | 4 | True | 1 | ROZPOCET
7 | K | 132412212 | Hloubení rýh šířky přes 800 do 2 000 mm ručně zapažených i nezapažených, s urovnáním dna do předepsaného profilu a spádu v hornině třídy těžitelnosti II skupiny 5 nesoudržných | m3 | 69.792 |  | 0 | CS ÚRS 2021 02 |  |  | základní |  | 0 | 0 | 0 | 0 | 0 | 4 | K | 2 |  |  |  | ROZPOCET | [5 empty] | 0 | 0 | 0 | 0 | 0 | 1 | 0 | 4 | 782800616
| Online PSC |  | https://podminky.urs.cz/item/CS_URS_2021_02/132412212 | [15 empty] | Online PSC | 2
| VV |  | "11-9216-0300_DPS" | [15 empty] | VV | 2 | 1 | True | 0 | ROZPOCET
| VV |  | "Sezimovo Ústí_Rekonstrukce vodovodu a kanalizace" | [15 empty] | VV | 2 | 1 | True | 0 | ROZPOCET
| VV |  | "TZ, D.1.1.2." | [15 empty] | VV | 2 | 1 | True | 0 | ROZPOCET
| VV |  | "Předpoklad 50% výkopu bude prováděno strojně a 50% ručně" | [15 empty] | VV | 2 | 1 | True | 0 | ROZPOCET
| VV |  | "Předpokládaná těžiteplnost: 2.tř. - 11%, 3.tř. - 35%, 4. tř. - 34%, 5. tř. - 20%" | [15 empty] | VV | 2 | 1 | True | 0 | ROZPOCET
| VV | Výk_5_r | Výkop_trouby*0,20*0,50 |  | 69.792 | [13 empty] | VV | 2 | 2 | True | 0 | ROZPOCET
| VV |  | Součet |  | 69.792 | [13 empty] | VV | 2 | 4 | True | 1 | ROZPOCET
8 | K | 132451253 | Hloubení nezapažených rýh šířky přes 800 do 2 000 mm strojně s urovnáním dna do předepsaného profilu a spádu v hornině třídy těžitelnosti II skupiny 5 přes 50 do 100 m3 | m3 | 69.792 |  | 0 | CS ÚRS 2021 02 |  |  | základní |  | 0 | 0 | 0 | 0 | 0 | 4 | K | 2 |  |  |  | ROZPOCET | [5 empty] | 0 | 0 | 0 | 0 | 0 | 1 | 0 | 4 | -1985770363
| Online PSC |  | https://podminky.urs.cz/item/CS_URS_2021_02/132451253 | [15 empty] | Online PSC | 2
| VV |  | "11-9216-0300_DPS" | [15 empty] | VV | 2 | 1 | True | 0 | ROZPOCET
| VV |  | "Sezimovo Ústí_Rekonstrukce vodovodu a kanalizace" | [15 empty] | VV | 2 | 1 | True | 0 | ROZPOCET
| VV |  | "TZ, D.1.1.2." | [15 empty] | VV | 2 | 1 | True | 0 | ROZPOCET
| VV |  | "Výkop přípojek" | [15 empty] | VV | 2 | 1 | True | 0 | ROZPOCET
| VV |  | "Předpoklad 50% výkopu bude prováděno strojně a 50% ručně" | [15 empty] | VV | 2 | 1 | True | 0 | ROZPOCET
| VV |  | "Předpokládaná těžiteplnost: 2.tř. - 11%, 3.tř. - 35%, 4. tř. - 34%, 5. tř. - 20%" | [15 empty] | VV | 2 | 1 | True | 0 | ROZPOCET
| VV | výk_5s | Výkop_trouby*0,20*0,50 |  | 69.792 | [13 empty] | VV | 2 | 2 | True | 0 | ROZPOCET
| VV |  | Součet |  | 69.792 | [13 empty] | VV | 2 | 4 | True | 1 | ROZPOCET
9 | K | 151201101 | Zřízení pažení a rozepření stěn rýh pro podzemní vedení zátažné, hloubky do 2 m | m2 | 1550.923 |  | 0 | CS ÚRS 2021 02 |  |  | základní |  | 0 | 0.00199 | 3.0863 | 0 | 0 | 4 | K | 2 |  |  |  | ROZPOCET | [5 empty] | 0 | 0 | 0 | 0 | 0 | 1 | 0 | 4 | -359648188
| Online PSC |  | https://podminky.urs.cz/item/CS_URS_2021_02/151201101 | [15 empty] | Online PSC | 2
| VV |  | "11-9216-0300_DPS" | [15 empty] | VV | 2 | 1 | True | 0 | ROZPOCET
| VV |  | "Sezimovo Ústí_Rekonstrukce vodovodu a kanalizace" | [15 empty] | VV | 2 | 1 | True | 0 | ROZPOCET
| VV |  | "TZ, D.1.1.2." | [15 empty] | VV | 2 | 1 | True | 0 | ROZPOCET
| VV |  | "Výkop přípojek" | [15 empty] | VV | 2 | 1 | True | 0 | ROZPOCET
| VV |  | "cca 50% asfaltová komunikace 390mm, 50% zeleň 200mm" | [15 empty] | VV | 2 | 1 | True | 0 | ROZPOCET
| VV |  | "Průměrná hloubka přípijek převzata z řadů" | [15 empty] | VV | 2 | 1 | True | 0 | ROZPOCET
| VV |  | "V.1 a V.2" | [15 empty] | VV | 2 | 1 | True | 0 | ROZPOCET
| VV |  | (26,4 "m" * 2)* (1,830 - (0,50*0,390) - (0,50*0,200)) |  | 81.048 | [13 empty] | VV | 2 | 2 | True | 0 | ROZPOCET
| VV |  | (27,8 "m" * 2)* (1,830 - (0,50*0,390) - (0,50*0,200)) |  | 85.346 | [13 empty] | VV | 2 | 2 | True | 0 | ROZPOCET
| VV |  | "V.1_A" | [15 empty] | VV | 2 | 1 | True | 0 | ROZPOCET
| VV |  | "cca 50% asfaltová komunikace 390mm, 50% zeleň 200mm" | [15 empty] | VV | 2 | 1 | True | 0 | ROZPOCET
| VV |  | (32,8 "m" *2)*(1,940 - (0,50*0,390) - (0,50*0,200)) |  | 107.912 | [13 empty] | VV | 2 | 2 | True | 0 | ROZPOCET
| VV |  | "V.1_B" | [15 empty] | VV | 2 | 1 | True | 0 | ROZPOCET
| VV |  | "cca 50% asfaltová komunikace 390mm, 50% zeleň 200mm" | [15 empty] | VV | 2 | 1 | True | 0 | ROZPOCET
| VV |  | (22,5 "m" *2)*(1,810 - (0,50*0,390) - (0,50*0,200)) |  | 68.175 | [13 empty] | VV | 2 | 2 | True | 0 | ROZPOCET
| VV |  | "ST.1_C" | [15 empty] | VV | 2 | 1 | True | 0 | ROZPOCET
| VV |  | "cca 50% asfaltová komunikace 390mm, 50% zeleň 200mm" | [15 empty] | VV | 2 | 1 | True | 0 | ROZPOCET
| VV |  | (19,4 "m" *2)*(1,770 - (0,50*0,390) - (0,50*0,200)) |  | 57.23 | [13 empty] | VV | 2 | 2 | True | 0 | ROZPOCET
| VV |  | "V.1_D" | [15 empty] | VV | 2 | 1 | True | 0 | ROZPOCET
| VV |  | "cca 50% asfaltová komunikace 390mm, 50% zeleň 200mm" | [15 empty] | VV | 2 | 1 | True | 0 | ROZPOCET
| VV |  | (20,60 "m" *2)*(1,720 - (0,50*0,390) - (0,50*0,200)) |  | 58.71 | [13 empty] | VV | 2 | 2 | True | 0 | ROZPOCET
| VV |  | "V.1_E" | [15 empty] | VV | 2 | 1 | True | 0 | ROZPOCET
| VV |  | "cca 50% asfaltová komunikace 390mm, 50% zeleň 200mm" | [15 empty] | VV | 2 | 1 | True | 0 | ROZPOCET
| VV |  | (38,10 "m" *2)*(1,710 - (0,50*0,390) - (0,50*0,230)) |  | 106.68 | [13 empty] | VV | 2 | 2 | True | 0 | ROZPOCET
| VV |  | "V.1_F" | [15 empty] | VV | 2 | 1 | True | 0 | ROZPOCET
| VV |  | "cca 50% asfaltová komunikace 390mm, 50% zeleň 200mm" | [15 empty] | VV | 2 | 1 | True | 0 | ROZPOCET
| VV |  | (47,90 "m" *2)*(1,58 - (0,50*0,390) - (0,50*0,230)) |  | 121.666 | [13 empty] | VV | 2 | 2 | True | 0 | ROZPOCET
| VV |  | "V.2_A" | [15 empty] | VV | 2 | 1 | True | 0 | ROZPOCET
| VV |  | "cca 50% asfaltová komunikace 390mm, 50% zeleň 200mm" | [15 empty] | VV | 2 | 1 | True | 0 | ROZPOCET
| VV |  | (25,7 "m" *2)*(1,67 - (0,50*0,390) - (0,50*0,230)) |  | 69.904 | [13 empty] | VV | 2 | 2 | True | 0 | ROZPOCET
| VV |  | "V.2_B" | [15 empty] | VV | 2 | 1 | True | 0 | ROZPOCET
| VV |  | "cca 50% asfaltová komunikace 390mm, 50% zeleň 200mm" | [15 empty] | VV | 2 | 1 | True | 0 | ROZPOCET
| VV |  | (41,6 "m" *2)*(1,67 - (0,50*0,390) - (0,50*0,230)) |  | 113.152 | [13 empty] | VV | 2 | 2 | True | 0 | ROZPOCET
| VV |  | "V.2_C" | [15 empty] | VV | 2 | 1 | True | 0 | ROZPOCET
| VV |  | "cca 50% asfaltová komunikace 390mm, 50% zeleň 200mm" | [15 empty] | VV | 2 | 1 | True | 0 | ROZPOCET
| VV |  | (18,1 "m" *2)*(1,79 - (0,50*0,390) - (0,50*0,200)) |  | 54.119 | [13 empty] | VV | 2 | 2 | True | 0 | ROZPOCET
| VV |  | "V.2_D" | [15 empty] | VV | 2 | 1 | True | 0 | ROZPOCET
| VV |  | "cca 50% asfaltová komunikace 390mm, 50% zeleň 200mm" | [15 empty] | VV | 2 | 1 | True | 0 | ROZPOCET
| VV |  | (25,2 "m" *2)*(1,70 -(0,50*0,390) - (0,50*0,200)) |  | 70.812 | [13 empty] | VV | 2 | 2 | True | 0 | ROZPOCET
| VV |  | "V.2_E" | [15 empty] | VV | 2 | 1 | True | 0 | ROZPOCET
| VV |  | "cca 50% asfaltová komunikace 390mm, 50% zeleň 200mm" | [15 empty] | VV | 2 | 1 | True | 0 | ROZPOCET
| VV |  | (20,60"m" *2)*(1,76 -(0,50*0,390) - (0,50*0,200)) |  | 60.358 | [13 empty] | VV | 2 | 2 | True | 0 | ROZPOCET
| VV |  | "V.2_F" | [15 empty] | VV | 2 | 1 | True | 0 | ROZPOCET
| VV |  | "cca 50% asfaltová komunikace 390mm, 50% zeleň 200mm" | [15 empty] | VV | 2 | 1 | True | 0 | ROZPOCET
| VV |  | (18,3 "m" *2)*(1,750 -(0,50*0,390) - (0,50*0,200)) |  | 53.253 | [13 empty] | VV | 2 | 2 | True | 0 | ROZPOCET
| VV |  | "V.2_G" | [15 empty] | VV | 2 | 1 | True | 0 | ROZPOCET
| VV |  | "cca 50% asfaltová komunikace 390mm, 50% zeleň 200mm" | [15 empty] | VV | 2 | 1 | True | 0 | ROZPOCET
| VV |  | (20,3 "m" *2)*(1,73 -(0,50*0,390) - (0,50*0,200)) |  | 58.261 | [13 empty] | VV | 2 | 2 | True | 0 | ROZPOCET
| VV |  | "V.2_H" | [15 empty] | VV | 2 | 1 | True | 0 | ROZPOCET
| VV |  | "cca 50% asfaltová komunikace 390mm, 50% zeleň 200mm" | [15 empty] | VV | 2 | 1 | True | 0 | ROZPOCET
| VV |  | (17,6 "m" *2)*(1,77 -(0,50*0,390) - (0,50*0,200)) |  | 51.92 | [13 empty] | VV | 2 | 2 | True | 0 | ROZPOCET
| VV |  | "V.2_I" | [15 empty] | VV | 2 | 1 | True | 0 | ROZPOCET
| VV |  | "cca 50% asfaltová komunikace 390mm, 50% zeleň 200mm" | [15 empty] | VV | 2 | 1 | True | 0 | ROZPOCET
| VV |  | (42,80 "m" *2)*(1,72 -(0,50*0,390) - (0,50*0,200)) |  | 121.98 | [13 empty] | VV | 2 | 2 | True | 0 | ROZPOCET
| VV |  | "Okružní" | [15 empty] | VV | 2 | 1 | True | 0 | ROZPOCET
| VV |  | "cca 50% asfaltová komunikace 390mm, 50% zeleň 200mm" | [15 empty] | VV | 2 | 1 | True | 0 | ROZPOCET
| VV |  | (61,70 "m" *2)*(2,0-(0,50*0,390) - (0,50*0,200)) |  | 210.397 | [13 empty] | VV | 2 | 2 | True | 0 | ROZPOCET
| VV |  | Součet |  | 1550.923 | [13 empty] | VV | 2 | 4 | True | 1 | ROZPOCET
10 | K | 151201111 | Odstranění pažení a rozepření stěn rýh pro podzemní vedení s uložením materiálu na vzdálenost do 3 m od kraje výkopu zátažné, hloubky do 2 m | m2 | 1550.923 |  | 0 | CS ÚRS 2021 02 |  |  | základní |  | 0 | 0 | 0 | 0 | 0 | 4 | K | 2 |  |  |  | ROZPOCET | [5 empty] | 0 | 0 | 0 | 0 | 0 | 1 | 0 | 4 | 1528711275
| Online PSC |  | https://podminky.urs.cz/item/CS_URS_2021_02/151201111 | [15 empty] | Online PSC | 2
11 | K | 162451105 | Vodorovné přemístění výkopku nebo sypaniny po suchu na obvyklém dopravním prostředku, bez naložení výkopku, avšak se složením bez rozhrnutí z horniny třídy těžitelnosti I skupiny 1 až 3 na vzdálenost přes 1 000 do 1 500 m | m3 | 321.04 |  | 0 | CS ÚRS 2021 02 |  |  | základní |  | 0 | 0 | 0 | 0 | 0 | 4 | K | 2 |  |  |  | ROZPOCET | [5 empty] | 0 | 0 | 0 | 0 | 0 | 1 | 0 | 4 | -1661366620
| Online PSC |  | https://podminky.urs.cz/item/CS_URS_2021_02/162451105 | [15 empty] | Online PSC | 2
| VV |  | "11-9216-0300_DPS" | [15 empty] | VV | 2 | 1 | True | 0 | ROZPOCET
| VV |  | "Sezimovo Ústí_Rekonstrukce vodovodu a kanalizace" | [15 empty] | VV | 2 | 1 | True | 0 | ROZPOCET
| VV |  | "TZ, D.1.1.2." | [15 empty] | VV | 2 | 1 | True | 0 | ROZPOCET
| VV |  | "Výkop přípojek" | [15 empty] | VV | 2 | 1 | True | 0 | ROZPOCET
| VV |  | "Předpoklad navrácení původní zeminy do výkopku bude z 50% - odvoz na mezideponii tam i zpět" | [15 empty] | VV | 2 | 1 | True | 0 | ROZPOCET
| VV |  | "Předpokládaná těžiteplnost: 2.tř. - 11%, 3.tř. - 35%, 4. tř. - 34%, 5. tř. - 20%" | [15 empty] | VV | 2 | 1 | True | 0 | ROZPOCET
| VV |  | "Výkop tř.: 2" (Výk_2r+výk_2s)*0,50 |  | 38.385 | [13 empty] | VV | 2 | 2 | True | 0 | ROZPOCET
| VV |  | "Výkop tř.: 3" (Výk_3r+výk_3s)*0,50 |  | 122.135 | [13 empty] | VV | 2 | 2 | True | 0 | ROZPOCET
| VV |  | Součet |  | 160.52 | [13 empty] | VV | 2 | 4 | True | 1 | ROZPOCET
| VV |  | 160,52*2 'Přepočtené koeficientem množství |  | 321.04 | [13 empty] | VV | 2 | 2 | False | 1 | ROZPOCET
12 | K | 162451125 | Vodorovné přemístění výkopku nebo sypaniny po suchu na obvyklém dopravním prostředku, bez naložení výkopku, avšak se složením bez rozhrnutí z horniny třídy těžitelnosti II skupiny 4 a 5 na vzdálenost přes 1 000 do 1 500 m | m3 | 376.876 |  | 0 | CS ÚRS 2021 02 |  |  | základní |  | 0 | 0 | 0 | 0 | 0 | 4 | K | 2 |  |  |  | ROZPOCET | [5 empty] | 0 | 0 | 0 | 0 | 0 | 1 | 0 | 4 | 2045629492
| Online PSC |  | https://podminky.urs.cz/item/CS_URS_2021_02/162451125 | [15 empty] | Online PSC | 2
| VV |  | "11-9216-0300_DPS" | [15 empty] | VV | 2 | 1 | True | 0 | ROZPOCET
| VV |  | "Sezimovo Ústí_Rekonstrukce vodovodu a kanalizace" | [15 empty] | VV | 2 | 1 | True | 0 | ROZPOCET
| VV |  | "TZ, D.1.1.2." | [15 empty] | VV | 2 | 1 | True | 0 | ROZPOCET
| VV |  | "Výkop přípojek" | [15 empty] | VV | 2 | 1 | True | 0 | ROZPOCET
| VV |  | "Předpokládaná těžiteplnost: 2.tř. - 11%, 3.tř. - 35%, 4. tř. - 34%, 5. tř. - 20%" | [15 empty] | VV | 2 | 1 | True | 0 | ROZPOCET
| VV |  | "Výkop tř.: 4" (Výk_4r+výk_4s)*0,50 |  | 118.646 | [13 empty] | VV | 2 | 2 | True | 0 | ROZPOCET
| VV |  | "Výkop tř.: 5" (Výk_5_r+výk_5s)*0,50 |  | 69.792 | [13 empty] | VV | 2 | 2 | True | 0 | ROZPOCET
| VV |  | Součet |  | 188.438 | [13 empty] | VV | 2 | 4 | True | 1 | ROZPOCET
| VV |  | 188,438*2 'Přepočtené koeficientem množství |  | 376.876 | [13 empty] | VV | 2 | 2 | False | 1 | ROZPOCET
13 | K | 162751114 | Vodorovné přemístění výkopku nebo sypaniny po suchu na obvyklém dopravním prostředku, bez naložení výkopku, avšak se složením bez rozhrnutí z horniny třídy těžitelnosti I skupiny 1 až 3 na vzdálenost přes 6 000 do 7 000 m | m3 | 160.52 |  | 0 | CS ÚRS 2021 02 |  |  | základní |  | 0 | 0 | 0 | 0 | 0 | 4 | K | 2 |  |  |  | ROZPOCET | [5 empty] | 0 | 0 | 0 | 0 | 0 | 1 | 0 | 4 | -20307901
| Online PSC |  | https://podminky.urs.cz/item/CS_URS_2021_02/162751114 | [15 empty] | Online PSC | 2
| VV |  | "11-9216-0300_DPS" | [15 empty] | VV | 2 | 1 | True | 0 | ROZPOCET
| VV |  | "Sezimovo Ústí_Rekonstrukce vodovodu a kanalizace" | [15 empty] | VV | 2 | 1 | True | 0 | ROZPOCET
| VV |  | "TZ, D.1.1.2." | [15 empty] | VV | 2 | 1 | True | 0 | ROZPOCET
| VV |  | "Výkop přípojek" | [15 empty] | VV | 2 | 1 | True | 0 | ROZPOCET
| VV |  | "Předpokládaná těžiteplnost: 2.tř. - 11%, 3.tř. - 35%, 4. tř. - 34%, 5. tř. - 20%" | [15 empty] | VV | 2 | 1 | True | 0 | ROZPOCET
| VV |  | "Předpoklad navrácení původní zeminy do výkopku bude z 50% - odvoz na trvalou skládku" | [15 empty] | VV | 2 | 1 | True | 0 | ROZPOCET
| VV |  | "Výkop tř.: 2" (Výk_2r+výk_2s)*0,50 |  | 38.385 | [13 empty] | VV | 2 | 2 | True | 0 | ROZPOCET
| VV |  | "Výkop tř.: 3" (Výk_3r+výk_3s)*0,50 |  | 122.135 | [13 empty] | VV | 2 | 2 | True | 0 | ROZPOCET
| VV |  | Součet |  | 160.52 | [13 empty] | VV | 2 | 4 | True | 1 | ROZPOCET
14 | K | 162751135 | Vodorovné přemístění výkopku nebo sypaniny po suchu na obvyklém dopravním prostředku, bez naložení výkopku, avšak se složením bez rozhrnutí z horniny třídy těžitelnosti II skupiny 4 a 5 na vzdálenost přes 7 000 do 8 000 m | m3 | 188.438 |  | 0 | CS ÚRS 2021 02 |  |  | základní |  | 0 | 0 | 0 | 0 | 0 | 4 | K | 2 |  |  |  | ROZPOCET | [5 empty] | 0 | 0 | 0 | 0 | 0 | 1 | 0 | 4 | 1229028336
| Online PSC |  | https://podminky.urs.cz/item/CS_URS_2021_02/162751135 | [15 empty] | Online PSC | 2
| VV |  | "11-9216-0300_DPS" | [15 empty] | VV | 2 | 1 | True | 0 | ROZPOCET
| VV |  | "Sezimovo Ústí_Rekonstrukce vodovodu a kanalizace" | [15 empty] | VV | 2 | 1 | True | 0 | ROZPOCET
| VV |  | "TZ, D.1.1.2." | [15 empty] | VV | 2 | 1 | True | 0 | ROZPOCET
| VV |  | "Výkop přípojek" | [15 empty] | VV | 2 | 1 | True | 0 | ROZPOCET
| VV |  | "Předpokládaná těžiteplnost: 2.tř. - 11%, 3.tř. - 35%, 4. tř. - 34%, 5. tř. - 20%" | [15 empty] | VV | 2 | 1 | True | 0 | ROZPOCET
| VV |  | "Předpoklad navrácení původní zeminy do výkopku bude z 50% - odvoz na trvalou skládku" | [15 empty] | VV | 2 | 1 | True | 0 | ROZPOCET
| VV |  | "Výkop tř.: 4" (Výk_4r+výk_4s)*0,50 |  | 118.646 | [13 empty] | VV | 2 | 2 | True | 0 | ROZPOCET
| VV |  | "Výkop tř.: 5" (Výk_5_r+výk_5s)*0,50 |  | 69.792 | [13 empty] | VV | 2 | 2 | True | 0 | ROZPOCET
| VV |  | Součet |  | 188.438 | [13 empty] | VV | 2 | 4 | True | 1 | ROZPOCET
15 | K | 167151111 | Nakládání, skládání a překládání neulehlého výkopku nebo sypaniny strojně nakládání, množství přes 100 m3, z hornin třídy těžitelnosti I, skupiny 1 až 3 | m3 | 321.04 |  | 0 | CS ÚRS 2021 02 |  |  | základní |  | 0 | 0 | 0 | 0 | 0 | 4 | K | 2 |  |  |  | ROZPOCET | [5 empty] | 0 | 0 | 0 | 0 | 0 | 1 | 0 | 4 | 1259347053
| Online PSC |  | https://podminky.urs.cz/item/CS_URS_2021_02/167151111 | [15 empty] | Online PSC | 2
| VV |  | "11-9216-0300_DPS" | [15 empty] | VV | 2 | 1 | True | 0 | ROZPOCET
| VV |  | "Sezimovo Ústí_Rekonstrukce vodovodu a kanalizace" | [15 empty] | VV | 2 | 1 | True | 0 | ROZPOCET
| VV |  | "TZ, D.1.1.2." | [15 empty] | VV | 2 | 1 | True | 0 | ROZPOCET
| VV |  | "Výkop přípojek" | [15 empty] | VV | 2 | 1 | True | 0 | ROZPOCET
| VV |  | "Předpoklad navrácení původní zeminy do výkopku bude z 50% - odvoz na mezideponii tam i zpět" | [15 empty] | VV | 2 | 1 | True | 0 | ROZPOCET
| VV |  | "Předpokládaná těžiteplnost: 2.tř. - 11%, 3.tř. - 35%, 4. tř. - 34%, 5. tř. - 20%" | [15 empty] | VV | 2 | 1 | True | 0 | ROZPOCET
| VV |  | "Výkop tř.: 2" (Výk_2r+výk_2s)*0,50 |  | 38.385 | [13 empty] | VV | 2 | 2 | True | 0 | ROZPOCET
| VV |  | "Výkop tř.: 3" (Výk_3r+výk_3s)*0,50 |  | 122.135 | [13 empty] | VV | 2 | 2 | True | 0 | ROZPOCET
| VV |  | Součet |  | 160.52 | [13 empty] | VV | 2 | 4 | True | 1 | ROZPOCET
| VV |  | 160,52*2 'Přepočtené koeficientem množství |  | 321.04 | [13 empty] | VV | 2 | 2 | False | 1 | ROZPOCET
16 | K | 167151111 | Nakládání, skládání a překládání neulehlého výkopku nebo sypaniny strojně nakládání, množství přes 100 m3, z hornin třídy těžitelnosti I, skupiny 1 až 3 | m3 | 160.52 |  | 0 | CS ÚRS 2021 02 |  |  | základní |  | 0 | 0 | 0 | 0 | 0 | 4 | K | 2 |  |  |  | ROZPOCET | [5 empty] | 0 | 0 | 0 | 0 | 0 | 1 | 0 | 4 | -967294168
| Online PSC |  | https://podminky.urs.cz/item/CS_URS_2021_02/167151111 | [15 empty] | Online PSC | 2
| VV |  | "11-9216-0300_DPS" | [15 empty] | VV | 2 | 1 | True | 0 | ROZPOCET
| VV |  | "Sezimovo Ústí_Rekonstrukce vodovodu a kanalizace" | [15 empty] | VV | 2 | 1 | True | 0 | ROZPOCET
| VV |  | "TZ, D.1.1.2." | [15 empty] | VV | 2 | 1 | True | 0 | ROZPOCET
| VV |  | "Výkop přípojek" | [15 empty] | VV | 2 | 1 | True | 0 | ROZPOCET
| VV |  | "Předpokládaná těžiteplnost: 2.tř. - 11%, 3.tř. - 35%, 4. tř. - 34%, 5. tř. - 20%" | [15 empty] | VV | 2 | 1 | True | 0 | ROZPOCET
| VV |  | "Předpoklad navrácení původní zeminy do výkopku bude z 50% - odvoz na trvalou skládku" | [15 empty] | VV | 2 | 1 | True | 0 | ROZPOCET
| VV |  | "Výkop tř.: 2" (Výk_2r+výk_2s)*0,50 |  | 38.385 | [13 empty] | VV | 2 | 2 | True | 0 | ROZPOCET
| VV |  | "Výkop tř.: 3" (Výk_3r+výk_3s)*0,50 |  | 122.135 | [13 empty] | VV | 2 | 2 | True | 0 | ROZPOCET
| VV |  | Součet |  | 160.52 | [13 empty] | VV | 2 | 4 | True | 1 | ROZPOCET
17 | K | 167151112 | Nakládání, skládání a překládání neulehlého výkopku nebo sypaniny strojně nakládání, množství přes 100 m3, z hornin třídy těžitelnosti II, skupiny 4 a 5 | m3 | 376.876 |  | 0 | CS ÚRS 2021 02 |  |  | základní |  | 0 | 0 | 0 | 0 | 0 | 4 | K | 2 |  |  |  | ROZPOCET | [5 empty] | 0 | 0 | 0 | 0 | 0 | 1 | 0 | 4 | -1961812237
| Online PSC |  | https://podminky.urs.cz/item/CS_URS_2021_02/167151112 | [15 empty] | Online PSC | 2
| VV |  | "11-9216-0300_DPS" | [15 empty] | VV | 2 | 1 | True | 0 | ROZPOCET
| VV |  | "Sezimovo Ústí_Rekonstrukce vodovodu a kanalizace" | [15 empty] | VV | 2 | 1 | True | 0 | ROZPOCET
| VV |  | "TZ, D.1.1.2." | [15 empty] | VV | 2 | 1 | True | 0 | ROZPOCET
| VV |  | "Výkop přípojek" | [15 empty] | VV | 2 | 1 | True | 0 | ROZPOCET
| VV |  | "Předpokládaná těžiteplnost: 2.tř. - 11%, 3.tř. - 35%, 4. tř. - 34%, 5. tř. - 20%" | [15 empty] | VV | 2 | 1 | True | 0 | ROZPOCET
| VV |  | "Předpoklad navrácení původní zeminy do výkopku bude z 50% - odvoz na mezideponii tam i zpět" | [15 empty] | VV | 2 | 1 | True | 0 | ROZPOCET
| VV |  | "Výkop tř.: 4" (Výk_4r+výk_4s)*0,50 |  | 118.646 | [13 empty] | VV | 2 | 2 | True | 0 | ROZPOCET
| VV |  | "Výkop tř.: 5" (Výk_5_r+výk_5s)*0,50 |  | 69.792 | [13 empty] | VV | 2 | 2 | True | 0 | ROZPOCET
| VV |  | Součet |  | 188.438 | [13 empty] | VV | 2 | 4 | True | 1 | ROZPOCET
| VV |  | 188,438*2 'Přepočtené koeficientem množství |  | 376.876 | [13 empty] | VV | 2 | 2 | False | 1 | ROZPOCET
18 | K | 167151112 | Nakládání, skládání a překládání neulehlého výkopku nebo sypaniny strojně nakládání, množství přes 100 m3, z hornin třídy těžitelnosti II, skupiny 4 a 5 | m3 | 188.438 |  | 0 | CS ÚRS 2021 02 |  |  | základní |  | 0 | 0 | 0 | 0 | 0 | 4 | K | 2 |  |  |  | ROZPOCET | [5 empty] | 0 | 0 | 0 | 0 | 0 | 1 | 0 | 4 | 2093699080
| Online PSC |  | https://podminky.urs.cz/item/CS_URS_2021_02/167151112 | [15 empty] | Online PSC | 2
| VV |  | "11-9216-0300_DPS" | [15 empty] | VV | 2 | 1 | True | 0 | ROZPOCET
| VV |  | "Sezimovo Ústí_Rekonstrukce vodovodu a kanalizace" | [15 empty] | VV | 2 | 1 | True | 0 | ROZPOCET
| VV |  | "TZ, D.1.1.2." | [15 empty] | VV | 2 | 1 | True | 0 | ROZPOCET
| VV |  | "Výkop přípojek" | [15 empty] | VV | 2 | 1 | True | 0 | ROZPOCET
| VV |  | "Předpokládaná těžiteplnost: 2.tř. - 11%, 3.tř. - 35%, 4. tř. - 34%, 5. tř. - 20%" | [15 empty] | VV | 2 | 1 | True | 0 | ROZPOCET
| VV |  | "Předpoklad navrácení původní zeminy do výkopku bude z 50% - odvoz na trvalou skládku" | [15 empty] | VV | 2 | 1 | True | 0 | ROZPOCET
| VV |  | "Výkop tř.: 4" (Výk_4r+výk_4s)*0,50 |  | 118.646 | [13 empty] | VV | 2 | 2 | True | 0 | ROZPOCET
| VV |  | "Výkop tř.: 5" (Výk_5_r+výk_5s)*0,50 |  | 69.792 | [13 empty] | VV | 2 | 2 | True | 0 | ROZPOCET
| VV |  | Součet |  | 188.438 | [13 empty] | VV | 2 | 4 | True | 1 | ROZPOCET
19 | K | 171251201 | Uložení sypaniny na skládky nebo meziskládky bez hutnění s upravením uložené sypaniny do předepsaného tvaru | m3 | 1196.652 |  | 0 | CS ÚRS 2021 02 |  |  | základní |  | 0 | 0 | 0 | 0 | 0 | 4 | K | 2 |  |  |  | ROZPOCET | [5 empty] | 0 | 0 | 0 | 0 | 0 | 1 | 0 | 4 | -1524351936
| Online PSC |  | https://podminky.urs.cz/item/CS_URS_2021_02/171251201 | [15 empty] | Online PSC | 2
| VV |  | "11-9216-0300_DPS" | [15 empty] | VV | 2 | 1 | True | 0 | ROZPOCET
| VV |  | "Sezimovo Ústí_Rekonstrukce vodovodu a kanalizace" | [15 empty] | VV | 2 | 1 | True | 0 | ROZPOCET
| VV |  | "TZ, D.1.1.2." | [15 empty] | VV | 2 | 1 | True | 0 | ROZPOCET
| VV |  | "Výkop přípojek" | [15 empty] | VV | 2 | 1 | True | 0 | ROZPOCET
| VV |  | "Předpokládaná těžiteplnost: 2.tř. - 11%, 3.tř. - 35%, 4. tř. - 34%, 5. tř. - 20%" | [15 empty] | VV | 2 | 1 | True | 0 | ROZPOCET
| VV |  | "Předpoklad navrácení původní zeminy do výkopku bude z 50% - odvoz na trvalou skládku" | [15 empty] | VV | 2 | 1 | True | 0 | ROZPOCET
| VV |  | "Výkop tř.: 2" (Výk_2r+výk_2s)*0,50 |  | 38.385 | [13 empty] | VV | 2 | 2 | True | 0 | ROZPOCET
| VV |  | "Výkop tř.: 3" (Výk_3r+výk_3s)*0,50 |  | 122.135 | [13 empty] | VV | 2 | 2 | True | 0 | ROZPOCET
| VV |  | "Výkop tř.: 4" (Výk_4r+výk_4s)*0,50 |  | 118.646 | [13 empty] | VV | 2 | 2 | True | 0 | ROZPOCET
| VV |  | "Výkop tř.: 5" (Výk_5_r+výk_5s)*0,50 |  | 69.792 | [13 empty] | VV | 2 | 2 | True | 0 | ROZPOCET
| VV |  | "Předpoklad navrácení původní zeminy do výkopku bude z 50%" | [15 empty] | VV | 2 | 1 | True | 0 | ROZPOCET
| VV |  | (Celk_zásyp*2,0541)*0,50 |  | 455.811 | [13 empty] | VV | 2 | 2 | True | 0 | ROZPOCET
| VV |  | Obsyp* 2,0541 |  | 391.883 | [13 empty] | VV | 2 | 2 | True | 0 | ROZPOCET
| VV |  | Součet |  | 1196.652 | [13 empty] | VV | 2 | 4 | True | 1 | ROZPOCET
20 | K | 174101101 | Zásyp sypaninou z jakékoliv horniny strojně s uložením výkopku ve vrstvách se zhutněním jam, šachet, rýh nebo kolem objektů v těchto vykopávkách | m3 | 443.806 |  | 0 | CS ÚRS 2021 02 |  |  | základní |  | 0 | 0 | 0 | 0 | 0 | 4 | K | 2 |  |  |  | ROZPOCET | [5 empty] | 0 | 0 | 0 | 0 | 0 | 1 | 0 | 4 | -1255920277
| Online PSC |  | https://podminky.urs.cz/item/CS_URS_2021_02/174101101 | [15 empty] | Online PSC | 2
| VV |  | "11-9216-0300_DPS" | [15 empty] | VV | 2 | 1 | True | 0 | ROZPOCET
| VV |  | "Sezimovo Ústí_Rekonstrukce vodovodu a kanalizace" | [15 empty] | VV | 2 | 1 | True | 0 | ROZPOCET
| VV |  | "TZ, D.1.1.2." | [15 empty] | VV | 2 | 1 | True | 0 | ROZPOCET
| VV |  | "Předpoklad navrácení původní zeminy do výkopku bude z 50%" | [15 empty] | VV | 2 | 1 | True | 0 | ROZPOCET
| VV |  | "Výkop - lože - obsyp, potrubí je již odečteno v položce obsypu" | [15 empty] | VV | 2 | 1 | True | 0 | ROZPOCET
| VV |  | Výkop_trouby |  | 697.917 | [13 empty] | VV | 2 | 2 | True | 0 | ROZPOCET
| VV |  | -Lože_šd |  | -63.33 | [13 empty] | VV | 2 | 2 | True | 0 | ROZPOCET
| VV |  | -Obsyp |  | -190.781 | [13 empty] | VV | 2 | 2 | True | 0 | ROZPOCET
| VV | Celk_zásyp | Součet |  | 443.806 | [13 empty] | VV | 2 | 4 | True | 1 | ROZPOCET
21 | M | 58344197 | štěrkodrť frakce 0/63 | t | 455.811 |  | 0 | CS ÚRS 2021 02 |  |  | základní |  | 0 | 0 | 0 | 0 | 0 | 8 | M | 2 |  |  |  | ROZPOCET | [5 empty] | 0 | 0 | 0 | 0 | 0 | 1 | 0 | 4 | -1358968979
| VV |  | "11-9216-0300_DPS" | [15 empty] | VV | 2 | 1 | True | 0 | ROZPOCET
| VV |  | "Sezimovo Ústí_Rekonstrukce vodovodu a kanalizace" | [15 empty] | VV | 2 | 1 | True | 0 | ROZPOCET
| VV |  | "TZ, D.1.1.2." | [15 empty] | VV | 2 | 1 | True | 0 | ROZPOCET
| VV |  | "Předpoklad navrácení původní zeminy do výkopku bude z 50%" | [15 empty] | VV | 2 | 1 | True | 0 | ROZPOCET
| VV |  | (Celk_zásyp*2,0541)*0,50 |  | 455.811 | [13 empty] | VV | 2 | 2 | True | 0 | ROZPOCET
| VV |  | Součet |  | 455.811 | [13 empty] | VV | 2 | 4 | True | 1 | ROZPOCET
22 | K | 175151101 | Obsypání potrubí strojně sypaninou z vhodných třídy těžitelnosti I a II, skupiny 1 až 4 nebo materiálem připraveným podél výkopu ve vzdálenosti do 3 m od jeho kraje, pro jakoukoliv hloubku výkopu a míru zhutnění bez prohození sypaniny | m3 | 190.781 |  | 0 | CS ÚRS 2021 02 |  |  | základní |  | 0 | 0 | 0 | 0 | 0 | 4 | K | 2 |  |  |  | ROZPOCET | [5 empty] | 0 | 0 | 0 | 0 | 0 | 1 | 0 | 4 | 983450877
| Online PSC |  | https://podminky.urs.cz/item/CS_URS_2021_02/175151101 | [15 empty] | Online PSC | 2
| VV |  | "11-9216-0300_DPS" | [15 empty] | VV | 2 | 1 | True | 0 | ROZPOCET
| VV |  | "Sezimovo Ústí_Rekonstrukce vodovodu a kanalizace" | [15 empty] | VV | 2 | 1 | True | 0 | ROZPOCET
| VV |  | "TZ, D.1.1.2." | [15 empty] | VV | 2 | 1 | True | 0 | ROZPOCET
| VV |  | "Příppojky d32, d40" | [15 empty] | VV | 2 | 1 | True | 0 | ROZPOCET
| VV |  | 617,10 "m" * 0,90*(0,032+0,300) |  | 184.389 | [13 empty] | VV | 2 | 2 | True | 0 | ROZPOCET
| VV |  | 22,60 "m" * 0,90*(0,040+0,300) |  | 6.916 | [13 empty] | VV | 2 | 2 | True | 0 | ROZPOCET
| VV |  | -"potrubí DN32" (617,10*PI*(0,032/2)^2) |  | -0.496 | [13 empty] | VV | 2 | 2 | True | 0 | ROZPOCET
| VV |  | -"potrubí DN40" (22,60*PI*(0,040/2)^2) |  | -0.028 | [13 empty] | VV | 2 | 2 | True | 0 | ROZPOCET
| VV | Obsyp | Součet |  | 190.781 | [13 empty] | VV | 2 | 4 | True | 1 | ROZPOCET
23 | M | 583313450 | kamenivo těžené drobné frakce 0/4 | t | 391.883 |  | 0 | CS ÚRS 2021 02 |  |  | základní |  | 0 | 0 | 0 | 0 | 0 | 8 | M | 2 |  |  |  | ROZPOCET | [5 empty] | 0 | 0 | 0 | 0 | 0 | 1 | 0 | 4 | -185649128
| VV |  | "11-9216-0300_DPS" | [15 empty] | VV | 2 | 1 | True | 0 | ROZPOCET
| VV |  | "Sezimovo Ústí_Rekonstrukce vodovodu a kanalizace" | [15 empty] | VV | 2 | 1 | True | 0 | ROZPOCET
| VV |  | "TZ, D.1.1.2." | [15 empty] | VV | 2 | 1 | True | 0 | ROZPOCET
| VV |  | Obsyp* 2,0541 |  | 391.883 | [13 empty] | VV | 2 | 2 | True | 0 | ROZPOCET
| VV |  | Součet |  | 391.883 | [13 empty] | VV | 2 | 4 | True | 1 | ROZPOCET
| D | 4 | Vodorovné konstrukce |  |  |  | 0 | [5 empty] | 0 |  | 119.7425 |  | 0 | 1 | D | 1 |  |  |  | ROZPOCET | [11 empty] | 0
24 | K | 451573111 | Lože pod potrubí, stoky a drobné objekty v otevřeném výkopu z písku a štěrkopísku do 63 mm | m3 | 63.33 |  | 0 | CS ÚRS 2021 02 |  |  | základní |  | 0 | 1.8908 | 119.7425 | 0 | 0 | 4 | K | 2 |  |  |  | ROZPOCET | [5 empty] | 0 | 0 | 0 | 0 | 0 | 1 | 0 | 4 | 1518387929
| Online PSC |  | https://podminky.urs.cz/item/CS_URS_2021_02/451573111 | [15 empty] | Online PSC | 2
| VV |  | "11-9216-0300_DPS" | [15 empty] | VV | 2 | 1 | True | 0 | ROZPOCET
| VV |  | "Sezimovo Ústí_Rekonstrukce vodovodu a kanalizace" | [15 empty] | VV | 2 | 1 | True | 0 | ROZPOCET
| VV |  | "TZ, D.1.1.2." | [15 empty] | VV | 2 | 1 | True | 0 | ROZPOCET
| VV |  | (22,60+617,10) "m" *0,90*0,110 |  | 63.33 | [13 empty] | VV | 2 | 2 | True | 0 | ROZPOCET
| VV | Lože_šd | Součet |  | 63.33 | [13 empty] | VV | 2 | 4 | True | 1 | ROZPOCET
| D | 8 | Trubní vedení |  |  |  | 0 | [5 empty] | 0 |  | 42.4853 |  | 0 | 1 | D | 1 |  |  |  | ROZPOCET | [11 empty] | 0
25 | K | 871161141 | Montáž vodovodního potrubí z plastů v otevřeném výkopu z polyetylenu PE 100 svařovaných na tupo SDR 11/PN16 D 32 x 3,0 mm | m | 617.1 |  | 0 | CS ÚRS 2021 02 |  |  | základní |  | 0 | 0 | 0 | 0 | 0 | 4 | K | 2 |  |  |  | ROZPOCET | [5 empty] | 0 | 0 | 0 | 0 | 0 | 1 | 0 | 4 | -47726703
| Online PSC |  | https://podminky.urs.cz/item/CS_URS_2021_02/871161141 | [15 empty] | Online PSC | 2
26 | M | 28613170 | trubka vodovodní PE100 SDR11 se signalizační vrstvou 32x3,0mm | m | 626.357 |  | 0 | CS ÚRS 2021 02 |  |  | základní |  | 0 | 0.00028 | 0.17538 | 0 | 0 | 8 | M | 2 |  |  |  | ROZPOCET | [5 empty] | 0 | 0 | 0 | 0 | 0 | 1 | 0 | 4 | 545467185
| VV |  | "11-9216-0300_DPS" | [15 empty] | VV | 2 | 1 | True | 0 | ROZPOCET
| VV |  | "Sezimovo Ústí_Rekonstrukce vodovodu a kanalizace" | [15 empty] | VV | 2 | 1 | True | 0 | ROZPOCET
| VV |  | "TZ, D.1.1.2." | [15 empty] | VV | 2 | 1 | True | 0 | ROZPOCET
| VV |  | "d32" | [15 empty] | VV | 2 | 1 | True | 0 | ROZPOCET
| VV |  | 617,10 "m" |  | 617.1 | [13 empty] | VV | 2 | 2 | True | 0 | ROZPOCET
| VV |  | Součet |  | 617.1 | [13 empty] | VV | 2 | 4 | True | 1 | ROZPOCET
| VV |  | 617,1*1,015 'Přepočtené koeficientem množství |  | 626.357 | [13 empty] | VV | 2 | 2 | False | 1 | ROZPOCET
27 | K | 871171141 | Montáž vodovodního potrubí z plastů v otevřeném výkopu z polyetylenu PE 100 svařovaných na tupo SDR 11/PN16 D 40 x 3,7 mm | m | 22.6 |  | 0 | CS ÚRS 2021 02 |  |  | základní |  | 0 | 0 | 0 | 0 | 0 | 4 | K | 2 |  |  |  | ROZPOCET | [5 empty] | 0 | 0 | 0 | 0 | 0 | 1 | 0 | 4 | 303230996
| Online PSC |  | https://podminky.urs.cz/item/CS_URS_2021_02/871171141 | [15 empty] | Online PSC | 2
28 | M | 28613171 | trubka vodovodní PE100 SDR11 se signalizační vrstvou 40x3,7mm | m | 22.939 |  | 0 | CS ÚRS 2021 02 |  |  | základní |  | 0 | 0.00043 | 0.0098638 | 0 | 0 | 8 | M | 2 |  |  |  | ROZPOCET | [5 empty] | 0 | 0 | 0 | 0 | 0 | 1 | 0 | 4 | 1131872896
| VV |  | "11-9216-0300_DPS" | [15 empty] | VV | 2 | 1 | True | 0 | ROZPOCET
| VV |  | "Sezimovo Ústí_Rekonstrukce vodovodu a kanalizace" | [15 empty] | VV | 2 | 1 | True | 0 | ROZPOCET
| VV |  | "TZ, D.1.1.2." | [15 empty] | VV | 2 | 1 | True | 0 | ROZPOCET
| VV |  | "d40" | [15 empty] | VV | 2 | 1 | True | 0 | ROZPOCET
| VV |  | 22,60 "m" |  | 22.6 | [13 empty] | VV | 2 | 2 | True | 0 | ROZPOCET
| VV |  | Součet |  | 22.6 | [13 empty] | VV | 2 | 4 | True | 1 | ROZPOCET
| VV |  | 22,6*1,015 'Přepočtené koeficientem množství |  | 22.939 | [13 empty] | VV | 2 | 2 | False | 1 | ROZPOCET
29 | K | 877161210 | Montáž tvarovek na vodovodním plastovém potrubí z polyetylenu PE 100 svařovaných na tupo SDR 11/PN16 kolen 15°, 30° nebo 45° d 32 | kus | 44 |  | 0 | CS ÚRS 2021 02 |  |  | základní |  | 0 | 0 | 0 | 0 | 0 | 4 | K | 2 |  |  |  | ROZPOCET | [5 empty] | 0 | 0 | 0 | 0 | 0 | 1 | 0 | 4 | -1752179324
| Online PSC |  | https://podminky.urs.cz/item/CS_URS_2021_02/877161210 | [15 empty] | Online PSC | 2
30 | M | 28614198 | koleno 45° SDR11 PE 100 PN16 D 32mm | kus | 44 |  | 0 | CS ÚRS 2021 02 |  |  | základní |  | 0 | 4e-05 | 0.00176 | 0 | 0 | 8 | M | 2 |  |  |  | ROZPOCET | [5 empty] | 0 | 0 | 0 | 0 | 0 | 1 | 0 | 4 | -537707651
| VV |  | "11-9216-0300_DPS" | [15 empty] | VV | 2 | 1 | True | 0 | ROZPOCET
| VV |  | "Sezimovo Ústí_Rekonstrukce vodovodu a kanalizace" | [15 empty] | VV | 2 | 1 | True | 0 | ROZPOCET
| VV |  | "TZ, D.1.1.2." | [15 empty] | VV | 2 | 1 | True | 0 | ROZPOCET
| VV |  | 44 |  | 44 | [13 empty] | VV | 2 | 2 | True | 0 | ROZPOCET
| VV |  | Součet |  | 44 | [13 empty] | VV | 2 | 4 | True | 1 | ROZPOCET
31 | K | 877161213 | Montáž tvarovek na vodovodním plastovém potrubí z polyetylenu PE 100 svařovaných na tupo SDR 11/PN16 T-kusů d 32 | kus | 44 |  | 0 | CS ÚRS 2021 02 |  |  | základní |  | 0 | 0 | 0 | 0 | 0 | 4 | K | 2 |  |  |  | ROZPOCET | [5 empty] | 0 | 0 | 0 | 0 | 0 | 1 | 0 | 4 | -1719742729
| Online PSC |  | https://podminky.urs.cz/item/CS_URS_2021_02/877161213 | [15 empty] | Online PSC | 2
32 | M | 28615172 | T-kus SDR11 PE 100 d 32mm | kus | 44 |  | 0 | CS ÚRS 2021 02 |  |  | základní |  | 0 | 0.0001 | 0.0044 | 0 | 0 | 8 | M | 2 |  |  |  | ROZPOCET | [5 empty] | 0 | 0 | 0 | 0 | 0 | 1 | 0 | 4 | 1075656841
| VV |  | "11-9216-0300_DPS" | [15 empty] | VV | 2 | 1 | True | 0 | ROZPOCET
| VV |  | "Sezimovo Ústí_Rekonstrukce vodovodu a kanalizace" | [15 empty] | VV | 2 | 1 | True | 0 | ROZPOCET
| VV |  | "TZ, D.1.1.2." | [15 empty] | VV | 2 | 1 | True | 0 | ROZPOCET
| VV |  | 44 |  | 44 | [13 empty] | VV | 2 | 2 | True | 0 | ROZPOCET
| VV |  | Součet |  | 44 | [13 empty] | VV | 2 | 4 | True | 1 | ROZPOCET
33 | K | 877171210 | Montáž tvarovek na vodovodním plastovém potrubí z polyetylenu PE 100 svařovaných na tupo SDR 11/PN16 kolen 15°, 30° nebo 45° d 40 | kus | 2 |  | 0 | CS ÚRS 2021 02 |  |  | základní |  | 0 | 0 | 0 | 0 | 0 | 4 | K | 2 |  |  |  | ROZPOCET | [5 empty] | 0 | 0 | 0 | 0 | 0 | 1 | 0 | 4 | -610455707
| Online PSC |  | https://podminky.urs.cz/item/CS_URS_2021_02/877171210 | [15 empty] | Online PSC | 2
34 | M | 28614837 | koleno 45° SDR11 PE 100 PN16 D 40mm | kus | 2 |  | 0 | CS ÚRS 2021 02 |  |  | základní |  | 0 | 8e-05 | 0.00016 | 0 | 0 | 8 | M | 2 |  |  |  | ROZPOCET | [5 empty] | 0 | 0 | 0 | 0 | 0 | 1 | 0 | 4 | 1242240066
| VV |  | "11-9216-0300_DPS" | [15 empty] | VV | 2 | 1 | True | 0 | ROZPOCET
| VV |  | "Sezimovo Ústí_Rekonstrukce vodovodu a kanalizace" | [15 empty] | VV | 2 | 1 | True | 0 | ROZPOCET
| VV |  | "TZ, D.1.1.2." | [15 empty] | VV | 2 | 1 | True | 0 | ROZPOCET
| VV |  | 2 |  | 2 | [13 empty] | VV | 2 | 2 | True | 0 | ROZPOCET
| VV |  | Součet |  | 2 | [13 empty] | VV | 2 | 4 | True | 1 | ROZPOCET
35 | K | 877171213 | Montáž tvarovek na vodovodním plastovém potrubí z polyetylenu PE 100 svařovaných na tupo SDR 11/PN16 T-kusů d 40 | kus | 2 |  | 0 | CS ÚRS 2021 02 |  |  | základní |  | 0 | 0 | 0 | 0 | 0 | 4 | K | 2 |  |  |  | ROZPOCET | [5 empty] | 0 | 0 | 0 | 0 | 0 | 1 | 0 | 4 | -1868297219
| Online PSC |  | https://podminky.urs.cz/item/CS_URS_2021_02/877171213 | [15 empty] | Online PSC | 2
36 | M | 28615173 | T-kus SDR11 PE 100 d 40mm | kus | 2 |  | 0 | CS ÚRS 2021 02 |  |  | základní |  | 0 | 0.00012 | 0.00024 | 0 | 0 | 8 | M | 2 |  |  |  | ROZPOCET | [5 empty] | 0 | 0 | 0 | 0 | 0 | 1 | 0 | 4 | 1933334263
| VV |  | "11-9216-0300_DPS" | [15 empty] | VV | 2 | 1 | True | 0 | ROZPOCET
| VV |  | "Sezimovo Ústí_Rekonstrukce vodovodu a kanalizace" | [15 empty] | VV | 2 | 1 | True | 0 | ROZPOCET
| VV |  | "TZ, D.1.1.2." | [15 empty] | VV | 2 | 1 | True | 0 | ROZPOCET
| VV |  | 2 |  | 2 | [13 empty] | VV | 2 | 2 | True | 0 | ROZPOCET
| VV |  | Součet |  | 2 | [13 empty] | VV | 2 | 4 | True | 1 | ROZPOCET
37 | K | 892241111 | Tlakové zkoušky vodou na potrubí DN do 80 | m | 639.7 |  | 0 | CS ÚRS 2021 02 |  |  | základní |  | 0 | 0 | 0 | 0 | 0 | 4 | K | 2 |  |  |  | ROZPOCET | [5 empty] | 0 | 0 | 0 | 0 | 0 | 1 | 0 | 4 | -257124579
| Online PSC |  | https://podminky.urs.cz/item/CS_URS_2021_02/892241111 | [15 empty] | Online PSC | 2
| VV |  | "11-9216-0300_DPS" | [15 empty] | VV | 2 | 1 | True | 0 | ROZPOCET
| VV |  | "Sezimovo Ústí_Rekonstrukce vodovodu a kanalizace" | [15 empty] | VV | 2 | 1 | True | 0 | ROZPOCET
| VV |  | "TZ, D.1.1.2." | [15 empty] | VV | 2 | 1 | True | 0 | ROZPOCET
| VV |  | "d32" | [15 empty] | VV | 2 | 1 | True | 0 | ROZPOCET
| VV |  | 617,10 "m" |  | 617.1 | [13 empty] | VV | 2 | 2 | True | 0 | ROZPOCET
| VV |  | "d40" | [15 empty] | VV | 2 | 1 | True | 0 | ROZPOCET
| VV |  | 22,60 "m" |  | 22.6 | [13 empty] | VV | 2 | 2 | True | 0 | ROZPOCET
| VV |  | Součet |  | 639.7 | [13 empty] | VV | 2 | 4 | True | 1 | ROZPOCET
38 | K | 892233122 | Proplach a dezinfekce vodovodního potrubí DN od 40 do 70 | m | 639.7 |  | 0 | CS ÚRS 2021 02 |  |  | základní |  | 0 | 0 | 0 | 0 | 0 | 4 | K | 2 |  |  |  | ROZPOCET | [5 empty] | 0 | 0 | 0 | 0 | 0 | 1 | 0 | 4 | -2015512693
| Online PSC |  | https://podminky.urs.cz/item/CS_URS_2021_02/892233122 | [15 empty] | Online PSC | 2
| VV |  | "11-9216-0300_DPS" | [15 empty] | VV | 2 | 1 | True | 0 | ROZPOCET
| VV |  | "Sezimovo Ústí_Rekonstrukce vodovodu a kanalizace" | [15 empty] | VV | 2 | 1 | True | 0 | ROZPOCET
| VV |  | "TZ, D.1.1.2." | [15 empty] | VV | 2 | 1 | True | 0 | ROZPOCET
| VV |  | "d32" | [15 empty] | VV | 2 | 1 | True | 0 | ROZPOCET
| VV |  | 617,10 "m" |  | 617.1 | [13 empty] | VV | 2 | 2 | True | 0 | ROZPOCET
| VV |  | "d40" | [15 empty] | VV | 2 | 1 | True | 0 | ROZPOCET
| VV |  | 22,60 "m" |  | 22.6 | [13 empty] | VV | 2 | 2 | True | 0 | ROZPOCET
| VV |  | Součet |  | 639.7 | [13 empty] | VV | 2 | 4 | True | 1 | ROZPOCET
39 | K | 892372111 | Tlakové zkoušky vodou zabezpečení konců potrubí při tlakových zkouškách DN do 300 | kus | 92 |  | 0 | CS ÚRS 2021 02 |  |  | základní |  | 0 | 0.45937 | 42.262 | 0 | 0 | 4 | K | 2 |  |  |  | ROZPOCET | [5 empty] | 0 | 0 | 0 | 0 | 0 | 1 | 0 | 4 | 2031656048
| Online PSC |  | https://podminky.urs.cz/item/CS_URS_2021_02/892372111 | [15 empty] | Online PSC | 2
| VV |  | "11-9216-0300_DPS" | [15 empty] | VV | 2 | 1 | True | 0 | ROZPOCET
| VV |  | "Sezimovo Ústí_Rekonstrukce vodovodu a kanalizace" | [15 empty] | VV | 2 | 1 | True | 0 | ROZPOCET
| VV |  | "TZ, D.1.1.2." | [15 empty] | VV | 2 | 1 | True | 0 | ROZPOCET
| VV |  | "Počítáno 2ks na zkoušený řad. V případě provádění tlakových zkoušek po částech, nebo současně s ostatními řady, je potřeba tuto skutečnost zohlednit" | [15 empty] | VV | 2 | 1 | True | 0 | ROZPOCET
| VV |  | 46*2 |  | 92 | [13 empty] | VV | 2 | 2 | True | 0 | ROZPOCET
| VV |  | Součet |  | 92 | [13 empty] | VV | 2 | 4 | True | 1 | ROZPOCET
40 | K | 899722111 | Krytí potrubí z plastů výstražnou fólií z PVC šířky 20 cm | m | 525 |  | 0 | CS ÚRS 2021 02 |  |  | základní |  | 0 | 6e-05 | 0.0315 | 0 | 0 | 4 | K | 2 |  |  |  | ROZPOCET | [5 empty] | 0 | 0 | 0 | 0 | 0 | 1 | 0 | 4 | -394180171
| Online PSC |  | https://podminky.urs.cz/item/CS_URS_2021_02/899722111 | [15 empty] | Online PSC | 2
| VV |  | "11-9216-0300_DPS" | [15 empty] | VV | 2 | 1 | True | 0 | ROZPOCET
| VV |  | "Sezimovo Ústí_Rekonstrukce vodovodu a kanalizace" | [15 empty] | VV | 2 | 1 | True | 0 | ROZPOCET
| VV |  | "TZ, D.1.1.2." | [15 empty] | VV | 2 | 1 | True | 0 | ROZPOCET
| VV |  | "d32d40" | [15 empty] | VV | 2 | 1 | True | 0 | ROZPOCET
| VV |  | 525,0 "m" |  | 525 | [13 empty] | VV | 2 | 2 | True | 0 | ROZPOCET
| VV |  | Součet |  | 525 | [13 empty] | VV | 2 | 4 | True | 1 | ROZPOCET
| D | 9 | Ostatní konstrukce a práce, bourání |  |  |  | 0 | [5 empty] | 0 |  | 0.01058 |  | 0 | 1 | D | 1 |  |  |  | ROZPOCET | [11 empty] | 0
41 | K | 953993327 | Osazení bezpečnostní, orientační nebo informační tabulky plastové nebo smaltované přivrtáním na beton nebo železobeton | kus | 46 |  | 0 | CS ÚRS 2021 02 |  |  | základní |  | 0 | 0.00023 | 0.01058 | 0 | 0 | 4 | K | 2 |  |  |  | ROZPOCET | [5 empty] | 0 | 0 | 0 | 0 | 0 | 1 | 0 | 4 | -1703953005
| Online PSC |  | https://podminky.urs.cz/item/CS_URS_2021_02/953993327 | [15 empty] | Online PSC | 2
42 | M | 73534510 | tabulka bezpečnostní plastová s tiskem 2 barvy A4 210x297mm | kus | 46 |  | 0 | CS ÚRS 2021 02 |  |  | základní |  | 0 | 0 | 0 | 0 | 0 | 8 | M | 2 |  |  |  | ROZPOCET | [5 empty] | 0 | 0 | 0 | 0 | 0 | 1 | 0 | 4 | -1046248224
| VV |  | "11-9216-0300_DPS" | [15 empty] | VV | 2 | 1 | True | 0 | ROZPOCET
| VV |  | "Sezimovo Ústí_Rekonstrukce vodovodu a kanalizace" | [15 empty] | VV | 2 | 1 | True | 0 | ROZPOCET
| VV |  | "TZ, D.1.1.2." | [15 empty] | VV | 2 | 1 | True | 0 | ROZPOCET
| VV |  | 46 "ks" |  | 46 | [13 empty] | VV | 2 | 2 | True | 0 | ROZPOCET
| VV |  | Součet |  | 46 | [13 empty] | VV | 2 | 4 | True | 1 | ROZPOCET
| D | 998 | Přesun hmot |  |  |  | 0 | [5 empty] | 0 |  | 0 |  | 0 | 1 | D | 1 |  |  |  | ROZPOCET | [11 empty] | 0
43 | K | 998276101 | Přesun hmot pro trubní vedení hloubené z trub z plastických hmot nebo sklolaminátových pro vodovody nebo kanalizace v otevřeném výkopu dopravní vzdálenost do 15 m | t | 165.325 |  | 0 | CS ÚRS 2021 02 |  |  | základní |  | 0 | 0 | 0 | 0 | 0 | 4 | K | 2 |  |  |  | ROZPOCET | [5 empty] | 0 | 0 | 0 | 0 | 0 | 1 | 0 | 4 | 916501688
| Online PSC |  | https://podminky.urs.cz/item/CS_URS_2021_02/998276101 | [15 empty] | Online PSC | 2
44 | K | 998276125 | Přesun hmot pro trubní vedení hloubené z trub z plastických hmot nebo sklolaminátových Příplatek k cenám za zvětšený přesun přes vymezenou největší dopravní vzdálenost přes 500 do 1000 m | t | 165.325 |  | 0 | CS ÚRS 2021 02 |  |  | základní |  | 0 | 0 | 0 | 0 | 0 | 4 | K | 2 |  |  |  | ROZPOCET | [5 empty] | 0 | 0 | 0 | 0 | 0 | 1 | 0 | 4 | 11009031
| Online PSC |  | https://podminky.urs.cz/item/CS_URS_2021_02/998276125 | [15 empty] | Online PSC | 2
| D | SKL | Skládkovné |  |  |  | 0 | [5 empty] | 0 |  | 0 |  | 0 | 1 | D | 0 |  |  |  | ROZPOCET | [11 empty] | 0
45 | K | 171201231 | Poplatek za uložení stavebního odpadu na recyklační skládce (skládkovné) zeminy a kamení zatříděného do Katalogu odpadů pod kódem 17 05 04 | t | 593.229 |  | 0 | CS ÚRS 2021 02 |  |  | základní |  | 0 | 0 | 0 | 0 | 0 | 4 | K | 1 |  |  |  | ROZPOCET | [5 empty] | 0 | 0 | 0 | 0 | 0 | 1 | 0 | 4 | 1535073601
| Online PSC |  | https://podminky.urs.cz/item/CS_URS_2021_02/171201231 | [15 empty] | Online PSC | 1
| VV |  | "11-9216-0300_DPS" | [15 empty] | VV | 1 | 1 | True | 0 | ROZPOCET
| VV |  | "Sezimovo Ústí_Rekonstrukce vodovodu a kanalizace" | [15 empty] | VV | 1 | 1 | True | 0 | ROZPOCET
| VV |  | "TZ, D.1.1.2." | [15 empty] | VV | 1 | 1 | True | 0 | ROZPOCET
| VV |  | "Předpoklad navrácení původní zeminy do výkopku bude z 50%" | [15 empty] | VV | 1 | 1 | True | 0 | ROZPOCET
| VV |  | (Výkop_trouby*1,7)*0,50 |  | 593.229 | [13 empty] | VV | 1 | 2 | True | 0 | ROZPOCET
| VV |  | Součet |  | 593.229 | [13 empty] | VV | 1 | 4 | True | 1 | ROZPOCET

## SO 02C - Rušení vodovodní...
[9 empty] | >> skryté sloupce << | [9 empty] | {eff490bc-74f9-4147-bcb9-6b413e8d2041}
2
| KRYCÍ LIST SOUPISU PRACÍ | [8 empty] | v --- níže se nacházejí doplnkové a pomocné údaje k sestavám --- v | [8 empty] | False
Stavba:
DPS-Sezemovo Ústí, ul. Pod Vrbou
Objekt:
SO 02 - Přeložka vodovodu
Soupis:
SO 02C - Rušení vodovodních řadů a přípojek
| KSO: |  |  |  |  | CC-CZ:
| Místo: |  | Sezimovo Ústí |  |  | Datum: | 26. 1. 2022
| Zadavatel: |  |  |  |  | IČ: | 26069539
|  | Vodárenská společnost Táborsko s. r. o. |  |  |  | DIČ:
| Uchazeč: |  |  |  |  | IČ: | Vyplň údaj
|  | Vyplň údaj |  |  |  | DIČ: | Vyplň údaj
| Projektant: |  |  |  |  | IČ: | 26475081
|  | Sweco Hydroprojekt a.s. |  |  |  | DIČ:
| Zpracovatel: |  |  |  |  | IČ:
|  | Bc. Barbora Chladová |  |  |  | DIČ:
Poznámka:
Soupis prací je sestaven s využitím Cenové soustavy ÚRS. Položky, které pochází z této cenové soustavy, jsou ve sloupci 'Cenová soustava' označeny popisem 'CS ÚRS' a úrovní příslušného kalendářního pololetí. Veškeré další informace vymezující popis a podmínky použití těchto položek z Cenové soustavy, které nejsou uvedeny přímo v soupisu prací, jsou neomezeně dálkově k dispozici na www.cs-urs.cz, sekce Cenové a technické podmínky. Rozpočet se odkazuje na dokument F.1 - Technické podmínky.
| Cena bez DPH | [5 empty] | 0
|  |  | Základ daně |  |  | Sazba daně | Výše daně
| DPH | základní | 0 |  |  | 21% | 0
|  | snížená | 0 |  |  | 15% | 0
|  | zákl. přenesená | 0 |  |  | 21% | 0
|  | sníž. přenesená | 0 |  |  | 15% | 0
|  | nulová | 0 |  |  | 0% | 0
| Cena s DPH |  |  | v | CZK |  | 0
REKAPITULACE ČLENĚNÍ SOUPISU PRACÍ
Stavba:
DPS-Sezemovo Ústí, ul. Pod Vrbou
Objekt:
SO 02 - Přeložka vodovodu
Soupis:
SO 02C - Rušení vodovodních řadů a přípojek
Místo: |  |  | Sezimovo Ústí |  |  | Datum: | 26. 1. 2022
Zadavatel: |  |  | Vodárenská společnost Táborsko s. r. o. |  |  | Projektant: | Sweco Hydroprojekt a.s.
Uchazeč: |  |  | Vyplň údaj |  |  | Zpracovatel: | Bc. Barbora Chladová
Kód dílu - Popis | [6 empty] | Cena celkem [CZK]
Náklady stavby celkem | [6 empty] | 0 | [12 empty] | -1
| HSV - Práce a dodávky HSV | [5 empty] | 0
| 1 - Zemní práce | [5 empty] | 0
| 8 - Trubní vedení | [5 empty] | 0
| 997 - Přesun sutě | [5 empty] | 0
| 998 - Přesun hmot | [5 empty] | 0
SOUPIS PRACÍ
Stavba:
DPS-Sezemovo Ústí, ul. Pod Vrbou
Objekt:
SO 02 - Přeložka vodovodu
Soupis:
SO 02C - Rušení vodovodních řadů a přípojek
Místo: |  |  | Sezimovo Ústí |  |  | Datum: | 26. 1. 2022
Zadavatel: |  |  | Vodárenská společnost Táborsko s. r. o. |  |  | Projektant: | Sweco Hydroprojekt a.s.
Uchazeč: |  |  | Vyplň údaj |  |  | Zpracovatel: | Bc. Barbora Chladová
PČ | Typ | Kód | Popis | MJ | Množství | J.cena [CZK] | Cena celkem [CZK] | Cenová soustava |  |  | DPH | J. Nh [h] | Nh celkem [h] | J. hmotnost [t] | Hmotnost celkem [t] | J. suť [t] | Suť Celkem [t]
Náklady soupisu celkem | [6 empty] | 0 | [5 empty] | 0 |  | 6.3388 |  | 0.919 |  | D | -1 | [10 empty] | 0
| D | HSV | Práce a dodávky HSV |  |  |  | 0 | [5 empty] | 0 |  | 6.3388 |  | 0.919 | 1 | D | 0 |  |  |  | ROZPOCET | [6 empty] | 0
| D | 1 | Zemní práce |  |  |  | 0 | [5 empty] | 0 |  | 6.3388 |  | 0 | 1 | D | 1 |  |  |  | ROZPOCET | [6 empty] | 0
1 | K | 176101112r | Výplň stoky cementopopílkovou směsí | m3 | 1.987 |  | 0 | r-položka |  |  | základní |  | 0 | 3.1902 | 6.3388 | 0 | 0 | 4 | K | 2 |  |  |  | ROZPOCET | 0 | 0 | 0 | 0 | 0 | 1 | 0 | 4 | 336816989
| VV |  | "11-9216-0300_DPS" | [15 empty] | VV | 2 | 1 | True | 0 | ROZPOCET
| VV |  | "Sezimovo Ústí_Rekonstrukce vodovodu a kanalizace" | [15 empty] | VV | 2 | 1 | True | 0 | ROZPOCET
| VV |  | "TZ, D.1.1.2." | [15 empty] | VV | 2 | 1 | True | 0 | ROZPOCET
| VV |  | "Vyplnění rušených potrubí např. cementopopílovou směsí" | [15 empty] | VV | 2 | 1 | True | 0 | ROZPOCET
| VV |  | "Délka rušeného původních trub" | [15 empty] | VV | 2 | 1 | True | 0 | ROZPOCET
| VV |  | ((PI*(0,110/2)^2)*1,0)*17 "původních řadů - zabetonovýní dvou konců - napojení" "Vyplnění řadu DN110" |  | 0.162 | [13 empty] | VV | 2 | 2 | True | 0 | ROZPOCET
| VV |  | ((PI*(0,110)^2)*1,0)*48 "ks původních vodovodních přípojek - zabetonování dvou konců - napojení" |  | 1.825 | [13 empty] | VV | 2 | 2 | True | 0 | ROZPOCET
| VV |  | Součet |  | 1.987 | [13 empty] | VV | 2 | 4 | True | 1 | ROZPOCET
| D | 8 | Trubní vedení |  |  |  | 0 | [5 empty] | 0 |  | 0 |  | 0.919 | 1 | D | 1 |  |  |  | ROZPOCET | [6 empty] | 0
2 | K | 871291811 | Bourání stávajícího potrubí z polyetylenu v otevřeném výkopu D přes 90 do 140 mm | m | 50 |  | 0 | CS ÚRS 2021 02 |  |  | základní |  | 0 | 0 | 0 | 0.0055 | 0.275 | 4 | K | 2 |  |  |  | ROZPOCET | 0 | 0 | 0 | 0 | 0 | 1 | 0 | 4 | -966168650
| Online PSC |  | https://podminky.urs.cz/item/CS_URS_2021_02/871291811 | [15 empty] | Online PSC | 2
| VV |  | "11-9216-0300_DPS" | [15 empty] | VV | 2 | 1 | True | 0 | ROZPOCET
| VV |  | "Sezimovo Ústí_Rekonstrukce vodovodu a kanalizace" | [15 empty] | VV | 2 | 1 | True | 0 | ROZPOCET
| VV |  | "TZ, D.1.1.2." | [15 empty] | VV | 2 | 1 | True | 0 | ROZPOCET
| VV |  | "Vyplnění rušených potrubí např. cementopopílovou směsí" | [15 empty] | VV | 2 | 1 | True | 0 | ROZPOCET
| VV |  | "Délka rušeného původních trub" | [15 empty] | VV | 2 | 1 | True | 0 | ROZPOCET
| VV |  | 50 "m" |  | 50 | [13 empty] | VV | 2 | 2 | True | 0 | ROZPOCET
| VV |  | Součet |  | 50 | [13 empty] | VV | 2 | 4 | True | 1 | ROZPOCET
3 | K | 891241811 | Demontáž vodovodních armatur na potrubí šoupátek nebo klapek uzavíracích v otevřeném výkopu nebo v šachtách DN 80 | kus | 32 |  | 0 | CS ÚRS 2021 02 |  |  | základní |  | 0 | 0 | 0 | 0.0173 | 0.5536 | 4 | K | 2 |  |  |  | ROZPOCET | 0 | 0 | 0 | 0 | 0 | 1 | 0 | 4 | -1775653803
| Online PSC |  | https://podminky.urs.cz/item/CS_URS_2021_02/891241811 | [15 empty] | Online PSC | 2
| VV |  | "11-9216-0300_DPS" | [15 empty] | VV | 2 | 1 | True | 0 | ROZPOCET
| VV |  | "Sezimovo Ústí_Rekonstrukce vodovodu a kanalizace" | [15 empty] | VV | 2 | 1 | True | 0 | ROZPOCET
| VV |  | "Demontáž původních šoupat, domovních šoupat a hydrantů - odhad" | [15 empty] | VV | 2 | 1 | True | 0 | ROZPOCET
| VV |  | 32 |  | 32 | [13 empty] | VV | 2 | 2 | True | 0 | ROZPOCET
| VV |  | Součet |  | 32 | [13 empty] | VV | 2 | 4 | True | 1 | ROZPOCET
4 | K | 891261811 | Demontáž vodovodních armatur na potrubí šoupátek nebo klapek uzavíracích v otevřeném výkopu nebo v šachtách DN 100 | kus | 4 |  | 0 | CS ÚRS 2021 02 |  |  | základní |  | 0 | 0 | 0 | 0.0226 | 0.0904 | 4 | K | 2 |  |  |  | ROZPOCET | 0 | 0 | 0 | 0 | 0 | 1 | 0 | 4 | 9621700
| Online PSC |  | https://podminky.urs.cz/item/CS_URS_2021_02/891261811 | [15 empty] | Online PSC | 2
| VV |  | "11-9216-0300_DPS" | [15 empty] | VV | 2 | 1 | True | 0 | ROZPOCET
| VV |  | "Sezimovo Ústí_Rekonstrukce vodovodu a kanalizace" | [15 empty] | VV | 2 | 1 | True | 0 | ROZPOCET
| VV |  | "Demontáž původních šoupat, domovních šoupat a hydrantů - odhad" | [15 empty] | VV | 2 | 1 | True | 0 | ROZPOCET
| VV |  | 4 |  | 4 | [13 empty] | VV | 2 | 2 | True | 0 | ROZPOCET
| VV |  | Součet |  | 4 | [13 empty] | VV | 2 | 4 | True | 1 | ROZPOCET
| D | 997 | Přesun sutě |  |  |  | 0 | [5 empty] | 0 |  | 0 |  | 0 | 1 | D | 1 |  |  |  | ROZPOCET | [6 empty] | 0
5 | K | 997221551 | Vodorovná doprava suti bez naložení, ale se složením a s hrubým urovnáním ze sypkých materiálů, na skládku. | t | 0.919 |  | 0 | CS ÚRS 2021 02 |  |  | základní |  | 0 | 0 | 0 | 0 | 0 | 4 | K | 2 |  |  |  | ROZPOCET | 0 | 0 | 0 | 0 | 0 | 1 | 0 | 4 | 455482927
| Online PSC |  | https://podminky.urs.cz/item/CS_URS_2021_02/997221551 | [15 empty] | Online PSC | 2
6 | K | NEOBSAZENO | [8 empty] | základní |  | 0 | 0 | 0 | 0 | 0 | 4 | K | 2 |  |  |  | ROZPOCET | 0 | 0 | 0 | 0 | 0 | 1 | 0 | 4 | -1051094210
| Online PSC |  | https://podminky.urs.cz/item/CS_URS_2021_02/997221559 | [15 empty] | Online PSC | 2
| VV |  | 0,919*9 'Přepočtené koeficientem množství |  | 8.271 | [13 empty] | VV | 2 | 2 | False | 1 | ROZPOCET
7 | K | 997221611 | Nakládání na dopravní prostředky pro vodorovnou dopravu suti | t | 0.919 |  | 0 | CS ÚRS 2021 02 |  |  | základní |  | 0 | 0 | 0 | 0 | 0 | 4 | K | 2 |  |  |  | ROZPOCET | 0 | 0 | 0 | 0 | 0 | 1 | 0 | 4 | -865948792
| Online PSC |  | https://podminky.urs.cz/item/CS_URS_2021_02/997221611 | [15 empty] | Online PSC | 2
| D | 998 | Přesun hmot |  |  |  | 0 | [5 empty] | 0 |  | 0 |  | 0 | 1 | D | 1 |  |  |  | ROZPOCET | [6 empty] | 0
8 | K | 998252111 | Přesun hmot pro štoly ražené s výjimkou metra vodorovná dopravní vzdálenost do 100 m na povrchu a do 200 m v podzemí délka svislého přesunu do 25 m | t | 6.339 |  | 0 | CS ÚRS 2021 02 |  |  | základní |  | 0 | 0 | 0 | 0 | 0 | 4 | K | 2 |  |  |  | ROZPOCET | 0 | 0 | 0 | 0 | 0 | 1 | 0 | 4 | 1593110994
| Online PSC |  | https://podminky.urs.cz/item/CS_URS_2021_02/998252111 | [15 empty] | Online PSC | 2

## SO 03 - Přeložka veřejnéh...
[9 empty] | >> skryté sloupce << | [9 empty] | {ab7e08b5-9b9f-47c7-be48-ace4b5f5652d}
2
| KRYCÍ LIST SOUPISU PRACÍ | [8 empty] | v --- níže se nacházejí doplnkové a pomocné údaje k sestavám --- v | [8 empty] | False
Stavba:
DPS-Sezemovo Ústí, ul. Pod Vrbou
Objekt:
SO 03 - Přeložka veřejného osvětlení ul. Pod Vrbou
| KSO: |  | 827 2 |  |  | CC-CZ: | 2223
| Místo: |  | Sezimovo Ústí |  |  | Datum: | 26. 1. 2022
| CZ-CPV: |  | 45231300-8 |  |  | CZ-CPA: | 42.21.22
| Zadavatel: |  |  |  |  | IČ: | 26069539
|  | Vodárenská společnost Táborsko s. r. o. |  |  |  | DIČ: | CZ26069539
| Uchazeč: |  |  |  |  | IČ: | Vyplň údaj
|  | Vyplň údaj |  |  |  | DIČ: | Vyplň údaj
| Projektant: |  |  |  |  | IČ:
|  | Jakub Štarha |  |  |  | DIČ:
| Zpracovatel: |  |  |  |  | IČ:
|  | Bc. Milan Zelený, DiS |  |  |  | DIČ:
Poznámka:
Soupis prací je sestaven s využitím Cenové soustavy ÚRS. Položky, které pochází z této cenové soustavy, jsou ve sloupci 'Cenová soustava' označeny popisem 'CS ÚRS' a úrovní příslušného kalendářního pololetí. Veškeré další informace vymezující popis a podmínky použití těchto položek z Cenové soustavy, které nejsou uvedeny přímo v soupisu prací, jsou neomezeně dálkově k dispozici na www.cs-urs.cz, sekce Cenové a technické podmínky. Rozpočet se odkazuje na dokument F.1 - Technické podmínky.
| Cena bez DPH | [5 empty] | 0
|  |  | Základ daně |  |  | Sazba daně | Výše daně
| DPH | základní | 0 |  |  | 21% | 0
|  | snížená | 0 |  |  | 15% | 0
|  | zákl. přenesená | 0 |  |  | 21% | 0
|  | sníž. přenesená | 0 |  |  | 15% | 0
|  | nulová | 0 |  |  | 0% | 0
| Cena s DPH |  |  | v | CZK |  | 0
REKAPITULACE ČLENĚNÍ SOUPISU PRACÍ
Stavba:
DPS-Sezemovo Ústí, ul. Pod Vrbou
Objekt:
SO 03 - Přeložka veřejného osvětlení ul. Pod Vrbou
Místo: |  |  | Sezimovo Ústí |  |  | Datum: | 26. 1. 2022
Zadavatel: |  |  | Vodárenská společnost Táborsko s. r. o. |  |  | Projektant: | Jakub Štarha
Uchazeč: |  |  | Vyplň údaj |  |  | Zpracovatel: | Bc. Milan Zelený, DiS
Kód dílu - Popis | [6 empty] | Cena celkem [CZK]
Náklady stavby celkem | [6 empty] | 0 | [12 empty] | -1
| PSV - Práce a dodávky PSV | [5 empty] | 0
| 741 - Elektroinstalace - silnoproud | [5 empty] | 0
| M - Práce a dodávky M | [5 empty] | 0
| 21-M - Elektromontáže | [5 empty] | 0
| 46-M - Zemní práce při extr.mont.pracích | [5 empty] | 0
| SKL - Skládkovné | [5 empty] | 0
SOUPIS PRACÍ
Stavba:
DPS-Sezemovo Ústí, ul. Pod Vrbou
Objekt:
SO 03 - Přeložka veřejného osvětlení ul. Pod Vrbou
Místo: |  |  | Sezimovo Ústí |  |  | Datum: | 26. 1. 2022
Zadavatel: |  |  | Vodárenská společnost Táborsko s. r. o. |  |  | Projektant: | Jakub Štarha
Uchazeč: |  |  | Vyplň údaj |  |  | Zpracovatel: | Bc. Milan Zelený, DiS
PČ | Typ | Kód | Popis | MJ | Množství | J.cena [CZK] | Cena celkem [CZK] | Cenová soustava |  |  | DPH | J. Nh [h] | Nh celkem [h] | J. hmotnost [t] | Hmotnost celkem [t] | J. suť [t] | Suť Celkem [t]
Náklady soupisu celkem | [6 empty] | 0 | [5 empty] | 0 |  | 157.5516 |  | 7.9874 |  | D | -1 | [10 empty] | 0
| D | PSV | Práce a dodávky PSV |  |  |  | 0 | [5 empty] | 0 |  | 0.9789 |  | 0.18168 | 2 | D | 0 |  |  |  | ROZPOCET | [6 empty] | 0
| D | 741 | Elektroinstalace - silnoproud |  |  |  | 0 | [5 empty] | 0 |  | 0.9789 |  | 0.18168 | 2 | D | 1 |  |  |  | ROZPOCET | [6 empty] | 0
1 | K | 741122133 | Montáž kabelů měděných bez ukončení uložených v trubkách zatažených plných kulatých nebo bezhalogenových (např. CYKY) počtu a průřezu žil 4x10 mm2 | m | 195 |  | 0 | CS ÚRS 2021 02 |  |  | základní |  | 0 | 0 | 0 | 0 | 0 | 16 | K | 2 |  |  |  | ROZPOCET | 0 | 0 | 0 | 0 | 0 | 1 | 0 | 16 | -1414959039
| Online PSC |  | https://podminky.urs.cz/item/CS_URS_2021_02/741122133 | [15 empty] | Online PSC | 2
| VV |  | "DSR SEZIMOVO ÚSTÍ - UL. POD VRBOU REKONSTRUKCE VODOVODU A KANALIZACE | [15 empty] | VV | 2 | 1 | True | 0 | ROZPOCET
| VV |  | "SO 03 Přeložka veřejného osvětlení ul. Pod Vrbou | [15 empty] | VV | 2 | 1 | True | 0 | ROZPOCET
| VV |  | "D.1.3 SO 03 PŘELOŽKA VEŘEJNÉHO OSVĚTLENÍ | [15 empty] | VV | 2 | 1 | True | 0 | ROZPOCET
| VV |  | "MONTÁŽ ELEKTROSTAVEBNÍ INSTALACE | [15 empty] | VV | 2 | 1 | True | 0 | ROZPOCET
| VV |  | "195,00m napájecí kabel CYKY-J 4 x10 mm2, zatažený do chráničky DN110 | [15 empty] | VV | 2 | 1 | True | 0 | ROZPOCET
| VV |  | 195,00 |  | 195 | [13 empty] | VV | 2 | 2 | True | 0 | ROZPOCET
| VV |  | Součet |  | 195 | [13 empty] | VV | 2 | 4 | True | 1 | ROZPOCET
2 | M | 34111076 | kabel instalační jádro Cu plné izolace PVC plášť PVC 450/750V (CYKY) 4x10mm2 | m | 234 |  | 0 | CS ÚRS 2021 02 |  |  | základní |  | 0 | 0.00064 | 0.14976 | 0 | 0 | 32 | M | 2 |  |  |  | ROZPOCET | 0 | 0 | 0 | 0 | 0 | 1 | 0 | 16 | -368076079
| VV |  | "DSR SEZIMOVO ÚSTÍ - UL. POD VRBOU REKONSTRUKCE VODOVODU A KANALIZACE | [15 empty] | VV | 2 | 1 | True | 0 | ROZPOCET
| VV |  | "SO 03 Přeložka veřejného osvětlení ul. Pod Vrbou | [15 empty] | VV | 2 | 1 | True | 0 | ROZPOCET
| VV |  | "D.1.3 SO 03 PŘELOŽKA VEŘEJNÉHO OSVĚTLENÍ | [15 empty] | VV | 2 | 1 | True | 0 | ROZPOCET
| VV |  | "DODÁVKA ELEKTROSTAVEBNÍ INSTALACE | [15 empty] | VV | 2 | 1 | True | 0 | ROZPOCET
| VV |  | "195,00m napájecí kabel CYKY-J 4 x10 mm2, zatažený do chráničky DN110 | [15 empty] | VV | 2 | 1 | True | 0 | ROZPOCET
| VV |  | 195,00 |  | 195 | [13 empty] | VV | 2 | 2 | True | 0 | ROZPOCET
| VV |  | Součet |  | 195 | [13 empty] | VV | 2 | 4 | True | 1 | ROZPOCET
| VV |  | 195*1,2 'Přepočtené koeficientem množství |  | 234 | [13 empty] | VV | 2 | 2 | False | 1 | ROZPOCET
3 | K | 741122222 | Montáž kabelů měděných bez ukončení uložených volně nebo v liště plných kulatých (např. CYKY) počtu a průřezu žil 4x10 mm2 | m | 505 |  | 0 | CS ÚRS 2021 02 |  |  | základní |  | 0 | 0 | 0 | 0 | 0 | 16 | K | 2 |  |  |  | ROZPOCET | 0 | 0 | 0 | 0 | 0 | 1 | 0 | 16 | 1280832117
| Online PSC |  | https://podminky.urs.cz/item/CS_URS_2021_02/741122222 | [15 empty] | Online PSC | 2
| VV |  | "DSR SEZIMOVO ÚSTÍ - UL. POD VRBOU REKONSTRUKCE VODOVODU A KANALIZACE | [15 empty] | VV | 2 | 1 | True | 0 | ROZPOCET
| VV |  | "SO 03 Přeložka veřejného osvětlení ul. Pod Vrbou | [15 empty] | VV | 2 | 1 | True | 0 | ROZPOCET
| VV |  | "D.1.3 SO 03 PŘELOŽKA VEŘEJNÉHO OSVĚTLENÍ | [15 empty] | VV | 2 | 1 | True | 0 | ROZPOCET
| VV |  | "MONTÁŽ ELEKTROSTAVEBNÍ INSTALACE | [15 empty] | VV | 2 | 1 | True | 0 | ROZPOCET
| VV |  | "505,00m napájecí kabel CYKY-J 4 x10 mm2, volně uložený ve výkopu | [15 empty] | VV | 2 | 1 | True | 0 | ROZPOCET
| VV |  | 505,00 |  | 505 | [13 empty] | VV | 2 | 2 | True | 0 | ROZPOCET
| VV |  | Součet |  | 505 | [13 empty] | VV | 2 | 4 | True | 1 | ROZPOCET
4 | M | 34111076 | kabel instalační jádro Cu plné izolace PVC plášť PVC 450/750V (CYKY) 4x10mm2 | m | 606 |  | 0 | CS ÚRS 2021 02 |  |  | základní |  | 0 | 0.00064 | 0.38784 | 0 | 0 | 32 | M | 2 |  |  |  | ROZPOCET | 0 | 0 | 0 | 0 | 0 | 1 | 0 | 16 | 1557619645
| VV |  | "DSR SEZIMOVO ÚSTÍ - UL. POD VRBOU REKONSTRUKCE VODOVODU A KANALIZACE | [15 empty] | VV | 2 | 1 | True | 0 | ROZPOCET
| VV |  | "SO 03 Přeložka veřejného osvětlení ul. Pod Vrbou | [15 empty] | VV | 2 | 1 | True | 0 | ROZPOCET
| VV |  | "D.1.3 SO 03 PŘELOŽKA VEŘEJNÉHO OSVĚTLENÍ | [15 empty] | VV | 2 | 1 | True | 0 | ROZPOCET
| VV |  | "DODÁVKA ELEKTROSTAVEBNÍ INSTALACE | [15 empty] | VV | 2 | 1 | True | 0 | ROZPOCET
| VV |  | "505,00m napájecí kabel CYKY-J 4 x10 mm2, volně uložený ve výkopu | [15 empty] | VV | 2 | 1 | True | 0 | ROZPOCET
| VV |  | 505,00 |  | 505 | [13 empty] | VV | 2 | 2 | True | 0 | ROZPOCET
| VV |  | Součet |  | 505 | [13 empty] | VV | 2 | 4 | True | 1 | ROZPOCET
| VV |  | 505*1,2 'Přepočtené koeficientem množství |  | 606 | [13 empty] | VV | 2 | 2 | False | 1 | ROZPOCET
5 | K | 741123811 | Demontáž kabelů měděných uložených pevně plných kulatých počtu a průřezu žil 2x1,5 až 6 mm2, 3x1,5 až 10 mm2, 4x1,5 až 10 mm2, 5x1,5 až 6 mm2, 7x1,5 až 4 mm2, 12x1,5 mm2 | m | 316 |  | 0 | CS ÚRS 2021 02 |  |  | základní |  | 0 | 0 | 0 | 0.00048 | 0.15168 | 16 | K | 2 |  |  |  | ROZPOCET | 0 | 0 | 0 | 0 | 0 | 1 | 0 | 16 | -2028809125
| Online PSC |  | https://podminky.urs.cz/item/CS_URS_2021_02/741123811 | [15 empty] | Online PSC | 2
| P |  | Poznámka k položce: demontáže kompletního stávajícího elektrotechnického zařízení včetně jejich ekologické likvidace | [15 empty] | P | 2
| VV |  | "DSR SEZIMOVO ÚSTÍ - UL. POD VRBOU REKONSTRUKCE VODOVODU A KANALIZACE | [15 empty] | VV | 2 | 1 | True | 0 | ROZPOCET
| VV |  | "SO 03 Přeložka veřejného osvětlení ul. Pod Vrbou | [15 empty] | VV | 2 | 1 | True | 0 | ROZPOCET
| VV |  | "D.1.3 SO 03 PŘELOŽKA VEŘEJNÉHO OSVĚTLENÍ | [15 empty] | VV | 2 | 1 | True | 0 | ROZPOCET
| VV |  | "DEMONTÁŽ ELEKTROSTAVEBNÍ INSTALACE | [15 empty] | VV | 2 | 1 | True | 0 | ROZPOCET
| VV |  | "316,00m demontáž stávající napájecí kabel Cu v hl. 0,8m | [15 empty] | VV | 2 | 1 | True | 0 | ROZPOCET
| VV |  | 316,00 |  | 316 | [13 empty] | VV | 2 | 2 | True | 0 | ROZPOCET
| VV |  | Součet |  | 316 | [13 empty] | VV | 2 | 4 | True | 1 | ROZPOCET
6 | K | 741128002 | Ostatní práce při montáži vodičů a kabelů úpravy vodičů a kabelů označování dalším štítkem | kus | 22 |  | 0 | CS ÚRS 2021 02 |  |  | základní |  | 0 | 0 | 0 | 0 | 0 | 16 | K | 2 |  |  |  | ROZPOCET | 0 | 0 | 0 | 0 | 0 | 1 | 0 | 16 | -1500624805
| Online PSC |  | https://podminky.urs.cz/item/CS_URS_2021_02/741128002 | [15 empty] | Online PSC | 2
| VV |  | "DSR SEZIMOVO ÚSTÍ - UL. POD VRBOU REKONSTRUKCE VODOVODU A KANALIZACE | [15 empty] | VV | 2 | 1 | True | 0 | ROZPOCET
| VV |  | "SO 03 Přeložka veřejného osvětlení ul. Pod Vrbou | [15 empty] | VV | 2 | 1 | True | 0 | ROZPOCET
| VV |  | "D.1.3 SO 03 PŘELOŽKA VEŘEJNÉHO OSVĚTLENÍ | [15 empty] | VV | 2 | 1 | True | 0 | ROZPOCET
| VV |  | "MONTÁŽ ELEKTROSTAVEBNÍ INSTALACE | [15 empty] | VV | 2 | 1 | True | 0 | ROZPOCET
| VV |  | "22x označení kabelů štítkem | [15 empty] | VV | 2 | 1 | True | 0 | ROZPOCET
| VV |  | 22,00 |  | 22 | [13 empty] | VV | 2 | 2 | True | 0 | ROZPOCET
| VV |  | Součet |  | 22 | [13 empty] | VV | 2 | 4 | True | 1 | ROZPOCET
7 | M | 3580R | Kabelový štítek zavírací PE | kus | 22 |  | 0 | R-položka |  |  | základní |  | 0 | 0 | 0 | 0 | 0 | 32 | M | 2 |  |  |  | ROZPOCET | 0 | 0 | 0 | 0 | 0 | 1 | 0 | 16 | 2126928664
8 | K | 741128021 | Ostatní práce při montáži vodičů a kabelů Příplatek k cenám montáže vodičů a kabelů za zatahování vodičů a kabelů do tvárnicových tras s komorami nebo do kolektorů, hmotnosti do 0,75 kg | m | 221 |  | 0 | CS ÚRS 2021 02 |  |  | základní |  | 0 | 0 | 0 | 0 | 0 | 16 | K | 2 |  |  |  | ROZPOCET | 0 | 0 | 0 | 0 | 0 | 1 | 0 | 16 | 1570946716
| Online PSC |  | https://podminky.urs.cz/item/CS_URS_2021_02/741128021 | [15 empty] | Online PSC | 2
| VV |  | "DSR SEZIMOVO ÚSTÍ - UL. POD VRBOU REKONSTRUKCE VODOVODU A KANALIZACE | [15 empty] | VV | 2 | 1 | True | 0 | ROZPOCET
| VV |  | "SO 03 Přeložka veřejného osvětlení ul. Pod Vrbou | [15 empty] | VV | 2 | 1 | True | 0 | ROZPOCET
| VV |  | "D.1.3 SO 03 PŘELOŽKA VEŘEJNÉHO OSVĚTLENÍ | [15 empty] | VV | 2 | 1 | True | 0 | ROZPOCET
| VV |  | "MONTÁŽ ELEKTROSTAVEBNÍ INSTALACE | [15 empty] | VV | 2 | 1 | True | 0 | ROZPOCET
| VV |  | "176,00m kabelová plastová korugovaná chránička DN110 | [15 empty] | VV | 2 | 1 | True | 0 | ROZPOCET
| VV |  | 176,00 |  | 176 | [13 empty] | VV | 2 | 2 | True | 0 | ROZPOCET
| VV |  | "45,00m ochranná plastová trubka D50mm pro kabely | [15 empty] | VV | 2 | 1 | True | 0 | ROZPOCET
| VV |  | 45,00 |  | 45 | [13 empty] | VV | 2 | 2 | True | 0 | ROZPOCET
| VV |  | Součet |  | 221 | [13 empty] | VV | 2 | 4 | True | 1 | ROZPOCET
9 | K | 741130134 | Ukončení šnůř se zapojením počtu a průřezu žil 4x10 mm2 | kus | 25 |  | 0 | CS ÚRS 2021 02 |  |  | základní |  | 0 | 0 | 0 | 0 | 0 | 16 | K | 2 |  |  |  | ROZPOCET | 0 | 0 | 0 | 0 | 0 | 1 | 0 | 16 | 1296404396
| Online PSC |  | https://podminky.urs.cz/item/CS_URS_2021_02/741130134 | [15 empty] | Online PSC | 2
| VV |  | "DSR SEZIMOVO ÚSTÍ - UL. POD VRBOU REKONSTRUKCE VODOVODU A KANALIZACE | [15 empty] | VV | 2 | 1 | True | 0 | ROZPOCET
| VV |  | "SO 03 Přeložka veřejného osvětlení ul. Pod Vrbou | [15 empty] | VV | 2 | 1 | True | 0 | ROZPOCET
| VV |  | "D.1.3 SO 03 PŘELOŽKA VEŘEJNÉHO OSVĚTLENÍ | [15 empty] | VV | 2 | 1 | True | 0 | ROZPOCET
| VV |  | "MONTÁŽ ELEKTROSTAVEBNÍ INSTALACE | [15 empty] | VV | 2 | 1 | True | 0 | ROZPOCET
| VV |  | "3x opětovná montáž stávajících kabelů na svorky, nové svorkovnice, proklemování | [15 empty] | VV | 2 | 1 | True | 0 | ROZPOCET
| VV |  | 3,00 |  | 3 | [13 empty] | VV | 2 | 2 | True | 0 | ROZPOCET
| VV |  | "22x ukončení napájecí kabel CYKY-J 4 x10 mm2 | [15 empty] | VV | 2 | 1 | True | 0 | ROZPOCET
| VV |  | 22,00 |  | 22 | [13 empty] | VV | 2 | 2 | True | 0 | ROZPOCET
| VV |  | Součet |  | 25 | [13 empty] | VV | 2 | 4 | True | 1 | ROZPOCET
10 | K | 741130134R | Ukončení kabelu se zapojením počtu a průřezu žil 4x10 mm2 | kus | 3 |  | 0 | R-položka |  |  | základní |  | 0 | 0 | 0 | 0 | 0 | 16 | K | 2 |  |  |  | ROZPOCET | 0 | 0 | 0 | 0 | 0 | 1 | 0 | 16 | 1052291910
| VV |  | "DSR SEZIMOVO ÚSTÍ - UL. POD VRBOU REKONSTRUKCE VODOVODU A KANALIZACE | [15 empty] | VV | 2 | 1 | True | 0 | ROZPOCET
| VV |  | "SO 03 Přeložka veřejného osvětlení ul. Pod Vrbou | [15 empty] | VV | 2 | 1 | True | 0 | ROZPOCET
| VV |  | "D.1.3 SO 03 PŘELOŽKA VEŘEJNÉHO OSVĚTLENÍ | [15 empty] | VV | 2 | 1 | True | 0 | ROZPOCET
| VV |  | "MONTÁŽ ELEKTROSTAVEBNÍ INSTALACE | [15 empty] | VV | 2 | 1 | True | 0 | ROZPOCET
| VV |  | "3x opětovná montáž stávajících kabelů na svorky, nové svorkovnice, proklemování | [15 empty] | VV | 2 | 1 | True | 0 | ROZPOCET
| VV |  | 3,00 |  | 3 | [13 empty] | VV | 2 | 2 | True | 0 | ROZPOCET
| VV |  | Součet |  | 3 | [13 empty] | VV | 2 | 4 | True | 1 | ROZPOCET
11 | K | 741130134-D | Ostatní práce na vedení Demontáž ukončení kabel 4x10 mm2 s odpojením | kus | 3 |  | 0 | CS ÚRS 2021 02 |  |  | základní |  | 0 | 0 | 0 | 0 | 0 | 16 | K | 2 |  |  |  | ROZPOCET | 0 | 0 | 0 | 0 | 0 | 1 | 0 | 16 | -1190764106
| Online PSC |  | https://podminky.urs.cz/item/CS_URS_2021_02/741130134-D | [15 empty] | Online PSC | 2
| VV |  | "DSR SEZIMOVO ÚSTÍ - UL. POD VRBOU REKONSTRUKCE VODOVODU A KANALIZACE | [15 empty] | VV | 2 | 1 | True | 0 | ROZPOCET
| VV |  | "SO 03 Přeložka veřejného osvětlení ul. Pod Vrbou | [15 empty] | VV | 2 | 1 | True | 0 | ROZPOCET
| VV |  | "D.1.3 SO 03 PŘELOŽKA VEŘEJNÉHO OSVĚTLENÍ | [15 empty] | VV | 2 | 1 | True | 0 | ROZPOCET
| VV |  | "DEMONTÁŽ ELEKTROSTAVEBNÍ INSTALACE | [15 empty] | VV | 2 | 1 | True | 0 | ROZPOCET
| VV |  | "3x odpojení stávajících kabelů ze svorkovnice stávajícího stožáru | [15 empty] | VV | 2 | 1 | True | 0 | ROZPOCET
| VV |  | 3,00 |  | 3 | [13 empty] | VV | 2 | 2 | True | 0 | ROZPOCET
| VV |  | Součet |  | 3 | [13 empty] | VV | 2 | 4 | True | 1 | ROZPOCET
12 | K | 741372833 | Demontáž svítidel bez zachování funkčnosti (do suti) průmyslových výbojkových venkovních na stožáru přes 3 m | kus | 4 |  | 0 | CS ÚRS 2021 02 |  |  | základní |  | 0 | 0 | 0 | 0.0075 | 0.03 | 16 | K | 2 |  |  |  | ROZPOCET | 0 | 0 | 0 | 0 | 0 | 1 | 0 | 16 | 461565135
| Online PSC |  | https://podminky.urs.cz/item/CS_URS_2021_02/741372833 | [15 empty] | Online PSC | 2
| P |  | Poznámka k položce: demontáže kompletního stávajícího elektrotechnického zařízení včetně jejich ekologické likvidace | [15 empty] | P | 2
| VV |  | "DSR SEZIMOVO ÚSTÍ - UL. POD VRBOU REKONSTRUKCE VODOVODU A KANALIZACE | [15 empty] | VV | 2 | 1 | True | 0 | ROZPOCET
| VV |  | "SO 03 Přeložka veřejného osvětlení ul. Pod Vrbou | [15 empty] | VV | 2 | 1 | True | 0 | ROZPOCET
| VV |  | "D.1.3 SO 03 PŘELOŽKA VEŘEJNÉHO OSVĚTLENÍ | [15 empty] | VV | 2 | 1 | True | 0 | ROZPOCET
| VV |  | "DEMONTÁŽ ELEKTROSTAVEBNÍ INSTALACE | [15 empty] | VV | 2 | 1 | True | 0 | ROZPOCET
| VV |  | "4x demontáž stávající LED svítidlo na výložník | [15 empty] | VV | 2 | 1 | True | 0 | ROZPOCET
| VV |  | "ekologická likvidace světelného zdroje | [15 empty] | VV | 2 | 1 | True | 0 | ROZPOCET
| VV |  | 4,00 |  | 4 | [13 empty] | VV | 2 | 2 | True | 0 | ROZPOCET
| VV |  | Součet |  | 4 | [13 empty] | VV | 2 | 4 | True | 1 | ROZPOCET
13 | K | 741410022 | Montáž uzemňovacího vedení s upevněním, propojením a připojením pomocí svorek v zemi s izolací spojů pásku průřezu do 120 mm2 v průmyslové výstavbě | m | 450 |  | 0 | CS ÚRS 2021 02 |  |  | základní |  | 0 | 0 | 0 | 0 | 0 | 16 | K | 2 |  |  |  | ROZPOCET | 0 | 0 | 0 | 0 | 0 | 1 | 0 | 16 | 575691092
| Online PSC |  | https://podminky.urs.cz/item/CS_URS_2021_02/741410022 | [15 empty] | Online PSC | 2
| VV |  | "DSR SEZIMOVO ÚSTÍ - UL. POD VRBOU REKONSTRUKCE VODOVODU A KANALIZACE | [15 empty] | VV | 2 | 1 | True | 0 | ROZPOCET
| VV |  | "SO 03 Přeložka veřejného osvětlení ul. Pod Vrbou | [15 empty] | VV | 2 | 1 | True | 0 | ROZPOCET
| VV |  | "D.1.3 SO 03 PŘELOŽKA VEŘEJNÉHO OSVĚTLENÍ | [15 empty] | VV | 2 | 1 | True | 0 | ROZPOCET
| VV |  | "MONTÁŽ ELEKTROSTAVEBNÍ INSTALACE | [15 empty] | VV | 2 | 1 | True | 0 | ROZPOCET
| VV |  | "450,00m zemnící pásek FeZn 30x4 | [15 empty] | VV | 2 | 1 | True | 0 | ROZPOCET
| VV |  | "včetně antikorozní ochrany spojů a napojení na zemnící soustavu | [15 empty] | VV | 2 | 1 | True | 0 | ROZPOCET
| VV |  | 450,00 |  | 450 | [13 empty] | VV | 2 | 2 | True | 0 | ROZPOCET
| VV |  | Součet |  | 450 | [13 empty] | VV | 2 | 4 | True | 1 | ROZPOCET
14 | M | 35442062 | pás zemnící 30x4mm FeZn | kg | 427.5 |  | 0 | CS ÚRS 2021 02 |  |  | základní |  | 0 | 0.001 | 0.4275 | 0 | 0 | 32 | M | 2 |  |  |  | ROZPOCET | 0 | 0 | 0 | 0 | 0 | 1 | 0 | 16 | 558227247
| VV |  | "DSR SEZIMOVO ÚSTÍ - UL. POD VRBOU REKONSTRUKCE VODOVODU A KANALIZACE | [15 empty] | VV | 2 | 1 | True | 0 | ROZPOCET
| VV |  | "SO 03 Přeložka veřejného osvětlení ul. Pod Vrbou | [15 empty] | VV | 2 | 1 | True | 0 | ROZPOCET
| VV |  | "D.1.3 SO 03 PŘELOŽKA VEŘEJNÉHO OSVĚTLENÍ | [15 empty] | VV | 2 | 1 | True | 0 | ROZPOCET
| VV |  | "DODÁVKA ELEKTROSTAVEBNÍ INSTALACE | [15 empty] | VV | 2 | 1 | True | 0 | ROZPOCET
| VV |  | "450,00m zemnící pásek FeZn 30x4 | [15 empty] | VV | 2 | 1 | True | 0 | ROZPOCET
| VV |  | "včetně antikorozní ochrany spojů a napojení na zemnící soustavu | [15 empty] | VV | 2 | 1 | True | 0 | ROZPOCET
| VV |  | "hmotnost 1,00m=0,95kg | [15 empty] | VV | 2 | 1 | True | 0 | ROZPOCET
| VV |  | 450,00*0,95 |  | 427.5 | [13 empty] | VV | 2 | 2 | True | 0 | ROZPOCET
| VV |  | Součet |  | 427.5 | [13 empty] | VV | 2 | 4 | True | 1 | ROZPOCET
15 | K | 741410042 | Montáž uzemňovacího vedení s upevněním, propojením a připojením pomocí svorek v zemi s izolací spojů drátu nebo lana Ø do 10 mm v průmyslové výstavbě | m | 10 |  | 0 | CS ÚRS 2021 02 |  |  | základní |  | 0 | 0 | 0 | 0 | 0 | 16 | K | 2 |  |  |  | ROZPOCET | 0 | 0 | 0 | 0 | 0 | 1 | 0 | 16 | 1490325368
| Online PSC |  | https://podminky.urs.cz/item/CS_URS_2021_02/741410042 | [15 empty] | Online PSC | 2
| VV |  | "DSR SEZIMOVO ÚSTÍ - UL. POD VRBOU REKONSTRUKCE VODOVODU A KANALIZACE | [15 empty] | VV | 2 | 1 | True | 0 | ROZPOCET
| VV |  | "SO 03 Přeložka veřejného osvětlení ul. Pod Vrbou | [15 empty] | VV | 2 | 1 | True | 0 | ROZPOCET
| VV |  | "D.1.3 SO 03 PŘELOŽKA VEŘEJNÉHO OSVĚTLENÍ | [15 empty] | VV | 2 | 1 | True | 0 | ROZPOCET
| VV |  | "MONTÁŽ ELEKTROSTAVEBNÍ INSTALACE | [15 empty] | VV | 2 | 1 | True | 0 | ROZPOCET
| VV |  | "10,00m zemnící drát FeZn D10 | [15 empty] | VV | 2 | 1 | True | 0 | ROZPOCET
| VV |  | "včetně antikorozní ochrany spojů a napojení na zemnící soustavu | [15 empty] | VV | 2 | 1 | True | 0 | ROZPOCET
| VV |  | 10,00 |  | 10 | [13 empty] | VV | 2 | 2 | True | 0 | ROZPOCET
| VV |  | Součet |  | 10 | [13 empty] | VV | 2 | 4 | True | 1 | ROZPOCET
16 | M | 35441073 | drát D 10mm FeZn | kg | 6.2 |  | 0 | CS ÚRS 2021 02 |  |  | základní |  | 0 | 0.001 | 0.0062 | 0 | 0 | 32 | M | 2 |  |  |  | ROZPOCET | 0 | 0 | 0 | 0 | 0 | 1 | 0 | 16 | -1964960598
| VV |  | "DSR SEZIMOVO ÚSTÍ - UL. POD VRBOU REKONSTRUKCE VODOVODU A KANALIZACE | [15 empty] | VV | 2 | 1 | True | 0 | ROZPOCET
| VV |  | "SO 03 Přeložka veřejného osvětlení ul. Pod Vrbou | [15 empty] | VV | 2 | 1 | True | 0 | ROZPOCET
| VV |  | "D.1.3 SO 03 PŘELOŽKA VEŘEJNÉHO OSVĚTLENÍ | [15 empty] | VV | 2 | 1 | True | 0 | ROZPOCET
| VV |  | "DODÁVKA ELEKTROSTAVEBNÍ INSTALACE | [15 empty] | VV | 2 | 1 | True | 0 | ROZPOCET
| VV |  | "10,00m zemnící drát FeZn D10 | [15 empty] | VV | 2 | 1 | True | 0 | ROZPOCET
| VV |  | "včetně antikorozní ochrany spojů a napojení na zemnící soustavu | [15 empty] | VV | 2 | 1 | True | 0 | ROZPOCET
| VV |  | "hmotnost 1,00m=0,62kg | [15 empty] | VV | 2 | 1 | True | 0 | ROZPOCET
| VV |  | 10,00*0,62 |  | 6.2 | [13 empty] | VV | 2 | 2 | True | 0 | ROZPOCET
| VV |  | Součet |  | 6.2 | [13 empty] | VV | 2 | 4 | True | 1 | ROZPOCET
17 | K | 741420022 | Montáž hromosvodného vedení svorek se 3 a více šrouby | kus | 14 |  | 0 | CS ÚRS 2021 02 |  |  | základní |  | 0 | 0 | 0 | 0 | 0 | 16 | K | 2 |  |  |  | ROZPOCET | 0 | 0 | 0 | 0 | 0 | 1 | 0 | 16 | 1800894608
| Online PSC |  | https://podminky.urs.cz/item/CS_URS_2021_02/741420022 | [15 empty] | Online PSC | 2
| VV |  | "DSR SEZIMOVO ÚSTÍ - UL. POD VRBOU REKONSTRUKCE VODOVODU A KANALIZACE | [15 empty] | VV | 2 | 1 | True | 0 | ROZPOCET
| VV |  | "SO 03 Přeložka veřejného osvětlení ul. Pod Vrbou | [15 empty] | VV | 2 | 1 | True | 0 | ROZPOCET
| VV |  | "D.1.3 SO 03 PŘELOŽKA VEŘEJNÉHO OSVĚTLENÍ | [15 empty] | VV | 2 | 1 | True | 0 | ROZPOCET
| VV |  | "MONTÁŽ ELEKTROSTAVEBNÍ INSTALACE | [15 empty] | VV | 2 | 1 | True | 0 | ROZPOCET
| VV |  | "5x spojovací svorka FeZn pásek/pásek | [15 empty] | VV | 2 | 1 | True | 0 | ROZPOCET
| VV |  | 5,00 |  | 5 | [13 empty] | VV | 2 | 2 | True | 0 | ROZPOCET
| VV |  | "9x spojovací svorka FeZn pásek/drát | [15 empty] | VV | 2 | 1 | True | 0 | ROZPOCET
| VV |  | 9,00 |  | 9 | [13 empty] | VV | 2 | 2 | True | 0 | ROZPOCET
| VV |  | Součet |  | 14 | [13 empty] | VV | 2 | 4 | True | 1 | ROZPOCET
18 | M | 35441986 | svorka odbočovací a spojovací pro pásek 30x4 mm, FeZn | kus | 5 |  | 0 | CS ÚRS 2021 02 |  |  | základní |  | 0 | 0.00026 | 0.0013 | 0 | 0 | 32 | M | 2 |  |  |  | ROZPOCET | 0 | 0 | 0 | 0 | 0 | 1 | 0 | 16 | 792042773
| VV |  | "DSR SEZIMOVO ÚSTÍ - UL. POD VRBOU REKONSTRUKCE VODOVODU A KANALIZACE | [15 empty] | VV | 2 | 1 | True | 0 | ROZPOCET
| VV |  | "SO 03 Přeložka veřejného osvětlení ul. Pod Vrbou | [15 empty] | VV | 2 | 1 | True | 0 | ROZPOCET
| VV |  | "D.1.3 SO 03 PŘELOŽKA VEŘEJNÉHO OSVĚTLENÍ | [15 empty] | VV | 2 | 1 | True | 0 | ROZPOCET
| VV |  | "DODÁVKA ELEKTROSTAVEBNÍ INSTALACE | [15 empty] | VV | 2 | 1 | True | 0 | ROZPOCET
| VV |  | "5x spojovací svorka FeZn pásek/pásek | [15 empty] | VV | 2 | 1 | True | 0 | ROZPOCET
| VV |  | 5,00 |  | 5 | [13 empty] | VV | 2 | 2 | True | 0 | ROZPOCET
| VV |  | Součet |  | 5 | [13 empty] | VV | 2 | 4 | True | 1 | ROZPOCET
19 | M | 35441996 | svorka odbočovací a spojovací pro spojování kruhových a páskových vodičů, FeZn | kus | 9 |  | 0 | CS ÚRS 2021 02 |  |  | základní |  | 0 | 0.0007 | 0.0063 | 0 | 0 | 32 | M | 2 |  |  |  | ROZPOCET | 0 | 0 | 0 | 0 | 0 | 1 | 0 | 16 | -385838201
| VV |  | "DSR SEZIMOVO ÚSTÍ - UL. POD VRBOU REKONSTRUKCE VODOVODU A KANALIZACE | [15 empty] | VV | 2 | 1 | True | 0 | ROZPOCET
| VV |  | "SO 03 Přeložka veřejného osvětlení ul. Pod Vrbou | [15 empty] | VV | 2 | 1 | True | 0 | ROZPOCET
| VV |  | "D.1.3 SO 03 PŘELOŽKA VEŘEJNÉHO OSVĚTLENÍ | [15 empty] | VV | 2 | 1 | True | 0 | ROZPOCET
| VV |  | "DODÁVKA ELEKTROSTAVEBNÍ INSTALACE | [15 empty] | VV | 2 | 1 | True | 0 | ROZPOCET
| VV |  | "9x spojovací svorka FeZn pásek/drát | [15 empty] | VV | 2 | 1 | True | 0 | ROZPOCET
| VV |  | 9,00 |  | 9 | [13 empty] | VV | 2 | 2 | True | 0 | ROZPOCET
| VV |  | Součet |  | 9 | [13 empty] | VV | 2 | 4 | True | 1 | ROZPOCET
20 | K | 741810003 | Zkoušky a prohlídky elektrických rozvodů a zařízení celková prohlídka a vyhotovení revizní zprávy pro objem montážních prací přes 500 do 1000 tis. Kč | kus | 1 |  | 0 | CS ÚRS 2021 02 |  |  | základní |  | 0 | 0 | 0 | 0 | 0 | 16 | K | 2 |  |  |  | ROZPOCET | 0 | 0 | 0 | 0 | 0 | 1 | 0 | 16 | 2111883472
| Online PSC |  | https://podminky.urs.cz/item/CS_URS_2021_02/741810003 | [15 empty] | Online PSC | 2
| VV |  | "DSR SEZIMOVO ÚSTÍ - UL. POD VRBOU REKONSTRUKCE VODOVODU A KANALIZACE | [15 empty] | VV | 2 | 1 | True | 0 | ROZPOCET
| VV |  | "SO 03 Přeložka veřejného osvětlení ul. Pod Vrbou | [15 empty] | VV | 2 | 1 | True | 0 | ROZPOCET
| VV |  | "D.1.3 SO 03 PŘELOŽKA VEŘEJNÉHO OSVĚTLENÍ | [15 empty] | VV | 2 | 1 | True | 0 | ROZPOCET
| VV |  | "MONTÁŽ ELEKTROSTAVEBNÍ INSTALACE | [15 empty] | VV | 2 | 1 | True | 0 | ROZPOCET
| VV |  | "1x zkoušky, měření a výchozí revize elektro | [15 empty] | VV | 2 | 1 | True | 0 | ROZPOCET
| VV |  | 1,00 |  | 1 | [13 empty] | VV | 2 | 2 | True | 0 | ROZPOCET
| VV |  | Součet |  | 1 | [13 empty] | VV | 2 | 4 | True | 1 | ROZPOCET
21 | K | 998741101 | Přesun hmot pro silnoproud stanovený z hmotnosti přesunovaného materiálu vodorovná dopravní vzdálenost do 50 m v objektech výšky do 6 m | t | 0.979 |  | 0 | CS ÚRS 2021 02 |  |  | základní |  | 0 | 0 | 0 | 0 | 0 | 16 | K | 2 |  |  |  | ROZPOCET | 0 | 0 | 0 | 0 | 0 | 1 | 0 | 16 | 1425844531
| Online PSC |  | https://podminky.urs.cz/item/CS_URS_2021_02/998741101 | [15 empty] | Online PSC | 2
| D | M | Práce a dodávky M |  |  |  | 0 | [5 empty] | 0 |  | 156.5727 |  | 7.8057 | 3 | D | 0 |  |  |  | ROZPOCET | [6 empty] | 0
| D | 21-M | Elektromontáže |  |  |  | 0 | [5 empty] | 0 |  | 1.1731 |  | 0.48408 | 3 | D | 1 |  |  |  | ROZPOCET | [6 empty] | 0
22 | K | 210020952R | Ostatní elektromontážní doplňkové práce - stavební přípomoce | kus | 1 |  | 0 | R-položka |  |  | základní |  | 0 | 0 | 0 | 0 | 0 | 64 | K | 2 |  |  |  | ROZPOCET | 0 | 0 | 0 | 0 | 0 | 1 | 0 | 64 | 1008264910
| VV |  | "DSR SEZIMOVO ÚSTÍ - UL. POD VRBOU REKONSTRUKCE VODOVODU A KANALIZACE | [15 empty] | VV | 2 | 1 | True | 0 | ROZPOCET
| VV |  | "SO 03 Přeložka veřejného osvětlení ul. Pod Vrbou | [15 empty] | VV | 2 | 1 | True | 0 | ROZPOCET
| VV |  | "D.1.3 SO 03 PŘELOŽKA VEŘEJNÉHO OSVĚTLENÍ | [15 empty] | VV | 2 | 1 | True | 0 | ROZPOCET
| VV |  | "DODÁVKA A MONTÁŽ ELEKTROTECHNOLOGICKÉ ČÁSTI | [15 empty] | VV | 2 | 1 | True | 0 | ROZPOCET
| VV |  | "Zednické výpomoci pro elektromontážní práce | [15 empty] | VV | 2 | 1 | True | 0 | ROZPOCET
| VV |  | "- vysekání, vyvrtání a vynechání rýh, kapes, prostupů pro rozvody a upevňovací prvky | [15 empty] | VV | 2 | 1 | True | 0 | ROZPOCET
| VV |  | "- zaplnění, zazdění nebo zabetonování rýh, kapes, prostupů | [15 empty] | VV | 2 | 1 | True | 0 | ROZPOCET
| VV |  | 1,00 |  | 1 | [13 empty] | VV | 2 | 2 | True | 0 | ROZPOCET
| VV |  | Součet |  | 1 | [13 empty] | VV | 2 | 4 | True | 1 | ROZPOCET
23 | K | 210020953R | Ostatní elektromontážní doplňkové práce - doplňkový elektromateriál | kus | 1 |  | 0 | R-položka |  |  | základní |  | 0 | 0 | 0 | 0 | 0 | 64 | K | 2 |  |  |  | ROZPOCET | 0 | 0 | 0 | 0 | 0 | 1 | 0 | 64 | 1454791624
| VV |  | "DSR SEZIMOVO ÚSTÍ - UL. POD VRBOU REKONSTRUKCE VODOVODU A KANALIZACE | [15 empty] | VV | 2 | 1 | True | 0 | ROZPOCET
| VV |  | "SO 03 Přeložka veřejného osvětlení ul. Pod Vrbou | [15 empty] | VV | 2 | 1 | True | 0 | ROZPOCET
| VV |  | "D.1.3 SO 03 PŘELOŽKA VEŘEJNÉHO OSVĚTLENÍ | [15 empty] | VV | 2 | 1 | True | 0 | ROZPOCET
| VV |  | "DODÁVKA A MONTÁŽ ELEKTROTECHNOLOGICKÉ ČÁSTI | [15 empty] | VV | 2 | 1 | True | 0 | ROZPOCET
| VV |  | "1x pomocný materiál (rozvodnicové krabice, atd.) | [15 empty] | VV | 2 | 1 | True | 0 | ROZPOCET
| VV |  | "- materiál, který nelze určit při zpracování technologického postupu | [15 empty] | VV | 2 | 1 | True | 0 | ROZPOCET
| VV |  | "- podružný a pomocný instalační materiál, např.: | [15 empty] | VV | 2 | 1 | True | 0 | ROZPOCET
| VV |  | "prodrátování v rozvaděči, spojovací a upevňovací materiál v rozvaděči, DIN lišty | [15 empty] | VV | 2 | 1 | True | 0 | ROZPOCET
| VV |  | 1,00 |  | 1 | [13 empty] | VV | 2 | 2 | True | 0 | ROZPOCET
| VV |  | Součet |  | 1 | [13 empty] | VV | 2 | 4 | True | 1 | ROZPOCET
24 | K | 210020954R | Ostatní elektromontážní doplňkové práce - provizoria | kus | 1 |  | 0 | R-položka |  |  | základní |  | 0 | 0 | 0 | 0 | 0 | 64 | K | 2 |  |  |  | ROZPOCET | 0 | 0 | 0 | 0 | 0 | 1 | 0 | 64 | 151527013
| VV |  | "DSR SEZIMOVO ÚSTÍ - UL. POD VRBOU REKONSTRUKCE VODOVODU A KANALIZACE | [15 empty] | VV | 2 | 1 | True | 0 | ROZPOCET
| VV |  | "SO 03 Přeložka veřejného osvětlení ul. Pod Vrbou | [15 empty] | VV | 2 | 1 | True | 0 | ROZPOCET
| VV |  | "D.1.3 SO 03 PŘELOŽKA VEŘEJNÉHO OSVĚTLENÍ | [15 empty] | VV | 2 | 1 | True | 0 | ROZPOCET
| VV |  | "DODÁVKA A MONTÁŽ ELEKTROTECHNOLOGICKÉ ČÁSTI | [15 empty] | VV | 2 | 1 | True | 0 | ROZPOCET
| VV |  | "provizorní propojení stávajícího kabelu po demontáži stávajících stožárů | [15 empty] | VV | 2 | 1 | True | 0 | ROZPOCET
| VV |  | 1,00 |  | 1 | [13 empty] | VV | 2 | 2 | True | 0 | ROZPOCET
| VV |  | Součet |  | 1 | [13 empty] | VV | 2 | 4 | True | 1 | ROZPOCET
25 | K | 210202016 | Montáž svítidel výbojkových se zapojením vodičů průmyslových nebo venkovních na sloupek parkových | kus | 9 |  | 0 | CS ÚRS 2021 02 |  |  | základní |  | 0 | 0 | 0 | 0 | 0 | 64 | K | 2 |  |  |  | ROZPOCET | 0 | 0 | 0 | 0 | 0 | 1 | 0 | 64 | -1664379334
| Online PSC |  | https://podminky.urs.cz/item/CS_URS_2021_02/210202016 | [15 empty] | Online PSC | 2
| VV |  | "DSR SEZIMOVO ÚSTÍ - UL. POD VRBOU REKONSTRUKCE VODOVODU A KANALIZACE | [15 empty] | VV | 2 | 1 | True | 0 | ROZPOCET
| VV |  | "SO 03 Přeložka veřejného osvětlení ul. Pod Vrbou | [15 empty] | VV | 2 | 1 | True | 0 | ROZPOCET
| VV |  | "D.1.3 SO 03 PŘELOŽKA VEŘEJNÉHO OSVĚTLENÍ | [15 empty] | VV | 2 | 1 | True | 0 | ROZPOCET
| VV |  | "MONTÁŽ ELEKTROSTAVEBNÍ INSTALACE | [15 empty] | VV | 2 | 1 | True | 0 | ROZPOCET
| VV |  | "9x svítidlo 16LED, 500mA, 28W, NW | [15 empty] | VV | 2 | 1 | True | 0 | ROZPOCET
| VV |  | "montáž na výložník | [15 empty] | VV | 2 | 1 | True | 0 | ROZPOCET
| VV |  | 9,00 |  | 9 | [13 empty] | VV | 2 | 2 | True | 0 | ROZPOCET
| VV |  | Součet |  | 9 | [13 empty] | VV | 2 | 4 | True | 1 | ROZPOCET
26 | M | 34774009 | svítidlo veřejného osvětlení na dřík/výložník zdroj LED 28W | kus | 9 |  | 0 | CS ÚRS 2021 02 |  |  | základní |  | 0 | 0.0086 | 0.0774 | 0 | 0 | 128 | M | 2 |  |  |  | ROZPOCET | 0 | 0 | 0 | 0 | 0 | 1 | 0 | 128 | -686483700
| VV |  | "DSR SEZIMOVO ÚSTÍ - UL. POD VRBOU REKONSTRUKCE VODOVODU A KANALIZACE | [15 empty] | VV | 2 | 1 | True | 0 | ROZPOCET
| VV |  | "SO 03 Přeložka veřejného osvětlení ul. Pod Vrbou | [15 empty] | VV | 2 | 1 | True | 0 | ROZPOCET
| VV |  | "D.1.3 SO 03 PŘELOŽKA VEŘEJNÉHO OSVĚTLENÍ | [15 empty] | VV | 2 | 1 | True | 0 | ROZPOCET
| VV |  | "DODÁVKA ELEKTROSTAVEBNÍ INSTALACE | [15 empty] | VV | 2 | 1 | True | 0 | ROZPOCET
| VV |  | "9x svítidlo 16LED, 500mA, 28W, NW | [15 empty] | VV | 2 | 1 | True | 0 | ROZPOCET
| VV |  | "montáž na výložník | [15 empty] | VV | 2 | 1 | True | 0 | ROZPOCET
| VV |  | 9,00 |  | 9 | [13 empty] | VV | 2 | 2 | False | 0 | ROZPOCET
| VV |  | Součet |  | 9 | [13 empty] | VV | 2 | 4 | True | 1 | ROZPOCET
27 | K | 210204011 | Montáž stožárů osvětlení ocelových samostatně stojících, délky do 12 m | kus | 9 |  | 0 | CS ÚRS 2021 02 |  |  | základní |  | 0 | 0 | 0 | 0 | 0 | 64 | K | 2 |  |  |  | ROZPOCET | 0 | 0 | 0 | 0 | 0 | 1 | 0 | 64 | -1971007083
| Online PSC |  | https://podminky.urs.cz/item/CS_URS_2021_02/210204011 | [15 empty] | Online PSC | 2
| VV |  | "DSR SEZIMOVO ÚSTÍ - UL. POD VRBOU REKONSTRUKCE VODOVODU A KANALIZACE | [15 empty] | VV | 2 | 1 | True | 0 | ROZPOCET
| VV |  | "SO 03 Přeložka veřejného osvětlení ul. Pod Vrbou | [15 empty] | VV | 2 | 1 | True | 0 | ROZPOCET
| VV |  | "D.1.3 SO 03 PŘELOŽKA VEŘEJNÉHO OSVĚTLENÍ | [15 empty] | VV | 2 | 1 | True | 0 | ROZPOCET
| VV |  | "MONTÁŽ ELEKTROSTAVEBNÍ INSTALACE | [15 empty] | VV | 2 | 1 | True | 0 | ROZPOCET
| VV |  | "9x osvětlovací stožár bezpaticový, sadový, trřístupnový, výška 6m | [15 empty] | VV | 2 | 1 | True | 0 | ROZPOCET
| VV |  | "provedení žárové pozinkování | [15 empty] | VV | 2 | 1 | True | 0 | ROZPOCET
| VV |  | "vetknutý, montáž do betonového základu | [15 empty] | VV | 2 | 1 | True | 0 | ROZPOCET
| VV |  | 9,00 |  | 9 | [13 empty] | VV | 2 | 2 | True | 0 | ROZPOCET
| VV |  | Součet |  | 9 | [13 empty] | VV | 2 | 4 | True | 1 | ROZPOCET
28 | M | 31674113 | stožár osvětlovací uliční Pz 159/133/114 v 6m | kus | 9 |  | 0 | CS ÚRS 2021 02 |  |  | základní |  | 0 | 0.115 | 1.035 | 0 | 0 | 128 | M | 2 |  |  |  | ROZPOCET | 0 | 0 | 0 | 0 | 0 | 1 | 0 | 128 | -644543398
| VV |  | "DSR SEZIMOVO ÚSTÍ - UL. POD VRBOU REKONSTRUKCE VODOVODU A KANALIZACE | [15 empty] | VV | 2 | 1 | True | 0 | ROZPOCET
| VV |  | "SO 03 Přeložka veřejného osvětlení ul. Pod Vrbou | [15 empty] | VV | 2 | 1 | True | 0 | ROZPOCET
| VV |  | "D.1.3 SO 03 PŘELOŽKA VEŘEJNÉHO OSVĚTLENÍ | [15 empty] | VV | 2 | 1 | True | 0 | ROZPOCET
| VV |  | "DODÁVKA ELEKTROSTAVEBNÍ INSTALACE | [15 empty] | VV | 2 | 1 | True | 0 | ROZPOCET
| VV |  | "9x osvětlovací stožár bezpaticový, sadový, trřístupnový, výška 6m | [15 empty] | VV | 2 | 1 | True | 0 | ROZPOCET
| VV |  | "provedení žárové pozinkování | [15 empty] | VV | 2 | 1 | True | 0 | ROZPOCET
| VV |  | "vetknutý, montáž do betonového základu | [15 empty] | VV | 2 | 1 | True | 0 | ROZPOCET
| VV |  | 9,00 |  | 9 | [13 empty] | VV | 2 | 2 | True | 0 | ROZPOCET
| VV |  | Součet |  | 9 | [13 empty] | VV | 2 | 4 | True | 1 | ROZPOCET
29 | M | 8500619930R | Ochranná manžeta ke stožáru | kus | 9 |  | 0 | R-položka |  |  | základní |  | 0 | 0.0005 | 0.0045 | 0 | 0 | 128 | M | 2 |  |  |  | ROZPOCET | 0 | 0 | 0 | 0 | 0 | 1 | 0 | 128 | -903043760
| VV |  | "DSR SEZIMOVO ÚSTÍ - UL. POD VRBOU REKONSTRUKCE VODOVODU A KANALIZACE | [15 empty] | VV | 2 | 1 | True | 0 | ROZPOCET
| VV |  | "SO 03 Přeložka veřejného osvětlení ul. Pod Vrbou | [15 empty] | VV | 2 | 1 | True | 0 | ROZPOCET
| VV |  | "D.1.3 SO 03 PŘELOŽKA VEŘEJNÉHO OSVĚTLENÍ | [15 empty] | VV | 2 | 1 | True | 0 | ROZPOCET
| VV |  | "DODÁVKA ELEKTROSTAVEBNÍ INSTALACE | [15 empty] | VV | 2 | 1 | True | 0 | ROZPOCET
| VV |  | "9x ochranná manžeta osvětlovací stožár bezpaticový, sadový | [15 empty] | VV | 2 | 1 | True | 0 | ROZPOCET
| VV |  | 9,00 |  | 9 | [13 empty] | VV | 2 | 2 | True | 0 | ROZPOCET
| VV |  | Součet |  | 9 | [13 empty] | VV | 2 | 4 | True | 1 | ROZPOCET
30 | K | 210204103 | Montáž výložníků osvětlení jednoramenných sloupových, hmotnosti do 35 kg | kus | 9 |  | 0 | CS ÚRS 2021 02 |  |  | základní |  | 0 | 0 | 0 | 0 | 0 | 64 | K | 2 |  |  |  | ROZPOCET | 0 | 0 | 0 | 0 | 0 | 1 | 0 | 64 | 1904034134
| Online PSC |  | https://podminky.urs.cz/item/CS_URS_2021_02/210204103 | [15 empty] | Online PSC | 2
| VV |  | "DSR SEZIMOVO ÚSTÍ - UL. POD VRBOU REKONSTRUKCE VODOVODU A KANALIZACE | [15 empty] | VV | 2 | 1 | True | 0 | ROZPOCET
| VV |  | "SO 03 Přeložka veřejného osvětlení ul. Pod Vrbou | [15 empty] | VV | 2 | 1 | True | 0 | ROZPOCET
| VV |  | "D.1.3 SO 03 PŘELOŽKA VEŘEJNÉHO OSVĚTLENÍ | [15 empty] | VV | 2 | 1 | True | 0 | ROZPOCET
| VV |  | "MONTÁŽ ELEKTROSTAVEBNÍ INSTALACE | [15 empty] | VV | 2 | 1 | True | 0 | ROZPOCET
| VV |  | "9x ocelový výložník 0,5m, pozink | [15 empty] | VV | 2 | 1 | True | 0 | ROZPOCET
| VV |  | 9,00 |  | 9 | [13 empty] | VV | 2 | 2 | True | 0 | ROZPOCET
| VV |  | Součet |  | 9 | [13 empty] | VV | 2 | 4 | True | 1 | ROZPOCET
31 | M | 31674000 | výložník rovný jednoduchý k osvětlovacím stožárům uličním vyložení 500mm | kus | 9 |  | 0 | CS ÚRS 2021 02 |  |  | základní |  | 0 | 0.0058 | 0.0522 | 0 | 0 | 128 | M | 2 |  |  |  | ROZPOCET | 0 | 0 | 0 | 0 | 0 | 1 | 0 | 128 | 209319675
| VV |  | "DSR SEZIMOVO ÚSTÍ - UL. POD VRBOU REKONSTRUKCE VODOVODU A KANALIZACE | [15 empty] | VV | 2 | 1 | True | 0 | ROZPOCET
| VV |  | "SO 03 Přeložka veřejného osvětlení ul. Pod Vrbou | [15 empty] | VV | 2 | 1 | True | 0 | ROZPOCET
| VV |  | "D.1.3 SO 03 PŘELOŽKA VEŘEJNÉHO OSVĚTLENÍ | [15 empty] | VV | 2 | 1 | True | 0 | ROZPOCET
| VV |  | "DODÁVKA ELEKTROSTAVEBNÍ INSTALACE | [15 empty] | VV | 2 | 1 | True | 0 | ROZPOCET
| VV |  | "9x ocelový výložník 0,5m, pozink | [15 empty] | VV | 2 | 1 | True | 0 | ROZPOCET
| VV |  | 9,00 |  | 9 | [13 empty] | VV | 2 | 2 | True | 0 | ROZPOCET
| VV |  | Součet |  | 9 | [13 empty] | VV | 2 | 4 | True | 1 | ROZPOCET
32 | K | 210204201 | Montáž elektrovýzbroje stožárů osvětlení 1 okruh | kus | 12 |  | 0 | CS ÚRS 2021 02 |  |  | základní |  | 0 | 0 | 0 | 0 | 0 | 64 | K | 2 |  |  |  | ROZPOCET | 0 | 0 | 0 | 0 | 0 | 1 | 0 | 64 | -1369516337
| Online PSC |  | https://podminky.urs.cz/item/CS_URS_2021_02/210204201 | [15 empty] | Online PSC | 2
| VV |  | "DSR SEZIMOVO ÚSTÍ - UL. POD VRBOU REKONSTRUKCE VODOVODU A KANALIZACE | [15 empty] | VV | 2 | 1 | True | 0 | ROZPOCET
| VV |  | "SO 03 Přeložka veřejného osvětlení ul. Pod Vrbou | [15 empty] | VV | 2 | 1 | True | 0 | ROZPOCET
| VV |  | "D.1.3 SO 03 PŘELOŽKA VEŘEJNÉHO OSVĚTLENÍ | [15 empty] | VV | 2 | 1 | True | 0 | ROZPOCET
| VV |  | "MONTÁŽ ELEKTROSTAVEBNÍ INSTALACE | [15 empty] | VV | 2 | 1 | True | 0 | ROZPOCET
| VV |  | "3x opětovná montáž stávajících kabelů na svorky, nové svorkovnice, proklemování | [15 empty] | VV | 2 | 1 | True | 0 | ROZPOCET
| VV |  | 3,00 |  | 3 | [13 empty] | VV | 2 | 2 | True | 0 | ROZPOCET
| VV |  | "9x stožárová výzbroj pro koncové a průběžné kabely včetně stožárových pojistek | [15 empty] | VV | 2 | 1 | True | 0 | ROZPOCET
| VV |  | 9,00 |  | 9 | [13 empty] | VV | 2 | 2 | True | 0 | ROZPOCET
| VV |  | Součet |  | 12 | [13 empty] | VV | 2 | 4 | True | 1 | ROZPOCET
33 | M | 10.030.737R | Svorka stožárová výzbroj | kus | 12 |  | 0 | R-položka |  |  | základní |  | 0 | 0.00022 | 0.00264 | 0 | 0 | 128 | M | 2 |  |  |  | ROZPOCET | 0 | 0 | 0 | 0 | 0 | 1 | 0 | 128 | -645936005
| P |  | Poznámka k položce: včetně propojovací kabeláže CYKY 3x1,5mm2 dle výšky stožáru, včetně ukončení kabelu | [15 empty] | P | 2
| VV |  | "DSR SEZIMOVO ÚSTÍ - UL. POD VRBOU REKONSTRUKCE VODOVODU A KANALIZACE | [15 empty] | VV | 2 | 1 | True | 0 | ROZPOCET
| VV |  | "SO 03 Přeložka veřejného osvětlení ul. Pod Vrbou | [15 empty] | VV | 2 | 1 | True | 0 | ROZPOCET
| VV |  | "D.1.3 SO 03 PŘELOŽKA VEŘEJNÉHO OSVĚTLENÍ | [15 empty] | VV | 2 | 1 | True | 0 | ROZPOCET
| VV |  | "DODÁVKA ELEKTROSTAVEBNÍ INSTALACE | [15 empty] | VV | 2 | 1 | True | 0 | ROZPOCET
| VV |  | "3x opětovná montáž stávajících kabelů na svorky, nové svorkovnice, proklemování | [15 empty] | VV | 2 | 1 | True | 0 | ROZPOCET
| VV |  | 3,00 |  | 3 | [13 empty] | VV | 2 | 2 | True | 0 | ROZPOCET
| VV |  | "9x stožárová výzbroj pro koncové a průběžné kabely včetně stožárových pojistek | [15 empty] | VV | 2 | 1 | True | 0 | ROZPOCET
| VV |  | 9,00 |  | 9 | [13 empty] | VV | 2 | 2 | True | 0 | ROZPOCET
| VV |  | Součet |  | 12 | [13 empty] | VV | 2 | 4 | True | 1 | ROZPOCET
34 | K | 210220375R | Montáž pouzdra pro osazení stožáru | kus | 9 |  | 0 | R-položka |  |  | základní |  | 0 | 0 | 0 | 0 | 0 | 64 | K | 2 |  |  |  | ROZPOCET | 0 | 0 | 0 | 0 | 0 | 1 | 0 | 64 | -1113501320
| VV |  | "DSR SEZIMOVO ÚSTÍ - UL. POD VRBOU REKONSTRUKCE VODOVODU A KANALIZACE | [15 empty] | VV | 2 | 1 | True | 0 | ROZPOCET
| VV |  | "SO 03 Přeložka veřejného osvětlení ul. Pod Vrbou | [15 empty] | VV | 2 | 1 | True | 0 | ROZPOCET
| VV |  | "D.1.3 SO 03 PŘELOŽKA VEŘEJNÉHO OSVĚTLENÍ | [15 empty] | VV | 2 | 1 | True | 0 | ROZPOCET
| VV |  | "MONTÁŽ ELEKTROSTAVEBNÍ INSTALACE | [15 empty] | VV | 2 | 1 | True | 0 | ROZPOCET
| VV |  | "9x stožárové pouzdro pro osazení stožáru | [15 empty] | VV | 2 | 1 | True | 0 | ROZPOCET
| VV |  | 9,00 |  | 9 | [13 empty] | VV | 2 | 2 | True | 0 | ROZPOCET
| VV |  | Součet |  | 9 | [13 empty] | VV | 2 | 4 | True | 1 | ROZPOCET
35 | M | 54879092R | pouzdro stožárové | kus | 9 |  | 0 | R-položka |  |  | základní |  | 0 | 0.00015 | 0.00135 | 0 | 0 | 128 | M | 2 |  |  |  | ROZPOCET | 0 | 0 | 0 | 0 | 0 | 1 | 0 | 128 | -685846554
| VV |  | "DSR SEZIMOVO ÚSTÍ - UL. POD VRBOU REKONSTRUKCE VODOVODU A KANALIZACE | [15 empty] | VV | 2 | 1 | True | 0 | ROZPOCET
| VV |  | "SO 03 Přeložka veřejného osvětlení ul. Pod Vrbou | [15 empty] | VV | 2 | 1 | True | 0 | ROZPOCET
| VV |  | "D.1.3 SO 03 PŘELOŽKA VEŘEJNÉHO OSVĚTLENÍ | [15 empty] | VV | 2 | 1 | True | 0 | ROZPOCET
| VV |  | "DODÁVKA ELEKTROSTAVEBNÍ INSTALACE | [15 empty] | VV | 2 | 1 | True | 0 | ROZPOCET
| VV |  | "9x stožárové pouzdro pro osazení stožáru | [15 empty] | VV | 2 | 1 | True | 0 | ROZPOCET
| VV |  | 9,00 |  | 9 | [13 empty] | VV | 2 | 2 | True | 0 | ROZPOCET
| VV |  | Součet |  | 9 | [13 empty] | VV | 2 | 4 | True | 1 | ROZPOCET
36 | K | 218204011 | Demontáž stožárů osvětlení ocelových samostatně stojících, délky do 12 m | kus | 4 |  | 0 | CS ÚRS 2021 02 |  |  | základní |  | 0 | 0 | 0 | 0.115 | 0.46 | 64 | K | 2 |  |  |  | ROZPOCET | 0 | 0 | 0 | 0 | 0 | 1 | 0 | 64 | 578578114
| Online PSC |  | https://podminky.urs.cz/item/CS_URS_2021_02/218204011 | [15 empty] | Online PSC | 2
| P |  | Poznámka k položce: demontáže kompletního stávajícího elektrotechnického zařízení včetně jejich ekologické likvidace | [15 empty] | P | 2
| VV |  | "DSR SEZIMOVO ÚSTÍ - UL. POD VRBOU REKONSTRUKCE VODOVODU A KANALIZACE | [15 empty] | VV | 2 | 1 | True | 0 | ROZPOCET
| VV |  | "SO 03 Přeložka veřejného osvětlení ul. Pod Vrbou | [15 empty] | VV | 2 | 1 | True | 0 | ROZPOCET
| VV |  | "D.1.3 SO 03 PŘELOŽKA VEŘEJNÉHO OSVĚTLENÍ | [15 empty] | VV | 2 | 1 | True | 0 | ROZPOCET
| VV |  | "DEMONTÁŽ ELEKTROSTAVEBNÍ INSTALACE | [15 empty] | VV | 2 | 1 | True | 0 | ROZPOCET
| VV |  | "4x demontáž stávající ocelový stožár, ocelový, sadový, s patkou, výška 8m | [15 empty] | VV | 2 | 1 | True | 0 | ROZPOCET
| VV |  | 4,00 |  | 4 | [13 empty] | VV | 2 | 2 | True | 0 | ROZPOCET
| VV |  | Součet |  | 4 | [13 empty] | VV | 2 | 4 | True | 1 | ROZPOCET
37 | K | 218204103 | Demontáž výložníků osvětlení jednoramenných sloupových, hmotnosti do 35 kg | kus | 4 |  | 0 | CS ÚRS 2021 02 |  |  | základní |  | 0 | 0 | 0 | 0.0058 | 0.0232 | 64 | K | 2 |  |  |  | ROZPOCET | 0 | 0 | 0 | 0 | 0 | 1 | 0 | 64 | 2144106124
| Online PSC |  | https://podminky.urs.cz/item/CS_URS_2021_02/218204103 | [15 empty] | Online PSC | 2
| P |  | Poznámka k položce: demontáže kompletního stávajícího elektrotechnického zařízení včetně jejich ekologické likvidace | [15 empty] | P | 2
| VV |  | "DSR SEZIMOVO ÚSTÍ - UL. POD VRBOU REKONSTRUKCE VODOVODU A KANALIZACE | [15 empty] | VV | 2 | 1 | True | 0 | ROZPOCET
| VV |  | "SO 03 Přeložka veřejného osvětlení ul. Pod Vrbou | [15 empty] | VV | 2 | 1 | True | 0 | ROZPOCET
| VV |  | "D.1.3 SO 03 PŘELOŽKA VEŘEJNÉHO OSVĚTLENÍ | [15 empty] | VV | 2 | 1 | True | 0 | ROZPOCET
| VV |  | "DEMONTÁŽ ELEKTROSTAVEBNÍ INSTALACE | [15 empty] | VV | 2 | 1 | True | 0 | ROZPOCET
| VV |  | "4x demontáž stávající výložník stožáru VO | [15 empty] | VV | 2 | 1 | True | 0 | ROZPOCET
| VV |  | 4,00 |  | 4 | [13 empty] | VV | 2 | 2 | True | 0 | ROZPOCET
| VV |  | Součet |  | 4 | [13 empty] | VV | 2 | 4 | True | 1 | ROZPOCET
38 | K | 218204201 | Demontáž elektrovýzbroje stožárů osvětlení 1 okruh | kus | 4 |  | 0 | CS ÚRS 2021 02 |  |  | základní |  | 0 | 0 | 0 | 0.00022 | 0.00088 | 64 | K | 2 |  |  |  | ROZPOCET | 0 | 0 | 0 | 0 | 0 | 1 | 0 | 64 | -121302119
| Online PSC |  | https://podminky.urs.cz/item/CS_URS_2021_02/218204201 | [15 empty] | Online PSC | 2
| P |  | Poznámka k položce: demontáže kompletního stávajícího elektrotechnického zařízení včetně jejich ekologické likvidace | [15 empty] | P | 2
| VV |  | "DSR SEZIMOVO ÚSTÍ - UL. POD VRBOU REKONSTRUKCE VODOVODU A KANALIZACE | [15 empty] | VV | 2 | 1 | True | 0 | ROZPOCET
| VV |  | "SO 03 Přeložka veřejného osvětlení ul. Pod Vrbou | [15 empty] | VV | 2 | 1 | True | 0 | ROZPOCET
| VV |  | "D.1.3 SO 03 PŘELOŽKA VEŘEJNÉHO OSVĚTLENÍ | [15 empty] | VV | 2 | 1 | True | 0 | ROZPOCET
| VV |  | "DEMONTÁŽ ELEKTROSTAVEBNÍ INSTALACE | [15 empty] | VV | 2 | 1 | True | 0 | ROZPOCET
| VV |  | "4x demontáž stávající vnitřní prodrátování a výbava stožáru VO | [15 empty] | VV | 2 | 1 | True | 0 | ROZPOCET
| VV |  | 4,00 |  | 4 | [13 empty] | VV | 2 | 2 | True | 0 | ROZPOCET
| VV |  | Součet |  | 4 | [13 empty] | VV | 2 | 4 | True | 1 | ROZPOCET
| D | 46-M | Zemní práce při extr.mont.pracích |  |  |  | 0 | [5 empty] | 0 |  | 155.3996 |  | 7.3216 | 3 | D | 1 |  |  |  | ROZPOCET | [6 empty] | 0
39 | K | 460010024 | Vytyčení trasy vedení kabelového (podzemního) v zastavěném prostoru | km | 0.736 |  | 0 | CS ÚRS 2021 02 |  |  | základní |  | 0 | 0.0088 | 0.0064768 | 0 | 0 | 64 | K | 2 |  |  |  | ROZPOCET | 0 | 0 | 0 | 0 | 0 | 1 | 0 | 64 | 175060234
| Online PSC |  | https://podminky.urs.cz/item/CS_URS_2021_02/460010024 | [15 empty] | Online PSC | 2
| VV |  | "DSR SEZIMOVO ÚSTÍ - UL. POD VRBOU REKONSTRUKCE VODOVODU A KANALIZACE | [15 empty] | VV | 2 | 1 | True | 0 | ROZPOCET
| VV |  | "SO 03 Přeložka veřejného osvětlení ul. Pod Vrbou | [15 empty] | VV | 2 | 1 | True | 0 | ROZPOCET
| VV |  | "D.1.3 SO 03 PŘELOŽKA VEŘEJNÉHO OSVĚTLENÍ | [15 empty] | VV | 2 | 1 | True | 0 | ROZPOCET
| VV |  | "MONTÁŽ ELEKTROSTAVEBNÍ INSTALACE | [15 empty] | VV | 2 | 1 | True | 0 | ROZPOCET
| VV |  | "336,00m vypískání a vytýčení stávajících kabelů v chodníku a trávě | [15 empty] | VV | 2 | 1 | True | 0 | ROZPOCET
| VV |  | 336,00/1000 |  | 0.336 | [13 empty] | VV | 2 | 2 | True | 0 | ROZPOCET
| VV |  | "400,00m vytýčení nové trasy kabelu v přehledném terénu - chodník, travnatý | [15 empty] | VV | 2 | 1 | True | 0 | ROZPOCET
| VV |  | " pás podél chodníku | [15 empty] | VV | 2 | 1 | True | 0 | ROZPOCET
| VV |  | 400,00/1000 |  | 0.4 | [13 empty] | VV | 2 | 2 | True | 0 | ROZPOCET
| VV |  | Součet |  | 0.736 | [13 empty] | VV | 2 | 4 | True | 1 | ROZPOCET
40 | K | 460010025R | Trasování trasy inženýrských sítí v zastavěném prostoru vypískáním | km | 0.336 |  | 0 | R-položka |  |  | základní |  | 0 | 0.0099 | 0.0033264 | 0 | 0 | 64 | K | 2 |  |  |  | ROZPOCET | 0 | 0 | 0 | 0 | 0 | 1 | 0 | 64 | 913117062
| VV |  | "DSR SEZIMOVO ÚSTÍ - UL. POD VRBOU REKONSTRUKCE VODOVODU A KANALIZACE | [15 empty] | VV | 2 | 1 | True | 0 | ROZPOCET
| VV |  | "SO 03 Přeložka veřejného osvětlení ul. Pod Vrbou | [15 empty] | VV | 2 | 1 | True | 0 | ROZPOCET
| VV |  | "D.1.3 SO 03 PŘELOŽKA VEŘEJNÉHO OSVĚTLENÍ | [15 empty] | VV | 2 | 1 | True | 0 | ROZPOCET
| VV |  | "MONTÁŽ ELEKTROSTAVEBNÍ INSTALACE | [15 empty] | VV | 2 | 1 | True | 0 | ROZPOCET
| VV |  | "336,00m vypískání a vytýčení stávajících kabelů v chodníku a trávě | [15 empty] | VV | 2 | 1 | True | 0 | ROZPOCET
| VV |  | 336,00/1000 |  | 0.336 | [13 empty] | VV | 2 | 2 | True | 0 | ROZPOCET
| VV |  | Součet |  | 0.336 | [13 empty] | VV | 2 | 4 | True | 1 | ROZPOCET
41 | K | 460030011 | Přípravné terénní práce sejmutí drnu včetně nařezání a uložení na hromady na vzdálenost do 50 m nebo naložení na dopravní prostředek jakékoliv tloušťky | m2 | 140 |  | 0 | CS ÚRS 2021 02 |  |  | základní |  | 0 | 0 | 0 | 0 | 0 | 64 | K | 2 |  |  |  | ROZPOCET | 0 | 0 | 0 | 0 | 0 | 1 | 0 | 64 | -1753198883
| Online PSC |  | https://podminky.urs.cz/item/CS_URS_2021_02/460030011 | [15 empty] | Online PSC | 2
| VV |  | "DSR SEZIMOVO ÚSTÍ - UL. POD VRBOU REKONSTRUKCE VODOVODU A KANALIZACE | [15 empty] | VV | 2 | 1 | True | 0 | ROZPOCET
| VV |  | "SO 03 Přeložka veřejného osvětlení ul. Pod Vrbou | [15 empty] | VV | 2 | 1 | True | 0 | ROZPOCET
| VV |  | "D.1.3 SO 03 PŘELOŽKA VEŘEJNÉHO OSVĚTLENÍ | [15 empty] | VV | 2 | 1 | True | 0 | ROZPOCET
| VV |  | "MONTÁŽ ELEKTROSTAVEBNÍ INSTALACE | [15 empty] | VV | 2 | 1 | True | 0 | ROZPOCET
| VV |  | "140,00m2 odstranění travnatého porostu a vytrhání drnu | [15 empty] | VV | 2 | 1 | True | 0 | ROZPOCET
| VV |  | 140,00 |  | 140 | [13 empty] | VV | 2 | 2 | True | 0 | ROZPOCET
| VV |  | Součet |  | 140 | [13 empty] | VV | 2 | 4 | True | 1 | ROZPOCET
42 | K | 460070305R | Hloubení kopaných sond ručně | kus | 6 |  | 0 | R-položka |  |  | základní |  | 0 | 0 | 0 | 0 | 0 | 64 | K | 2 |  |  |  | ROZPOCET | 0 | 0 | 0 | 0 | 0 | 1 | 0 | 64 | 914592628
| VV |  | "DSR SEZIMOVO ÚSTÍ - UL. POD VRBOU REKONSTRUKCE VODOVODU A KANALIZACE | [15 empty] | VV | 2 | 1 | True | 0 | ROZPOCET
| VV |  | "SO 03 Přeložka veřejného osvětlení ul. Pod Vrbou | [15 empty] | VV | 2 | 1 | True | 0 | ROZPOCET
| VV |  | "D.1.3 SO 03 PŘELOŽKA VEŘEJNÉHO OSVĚTLENÍ | [15 empty] | VV | 2 | 1 | True | 0 | ROZPOCET
| VV |  | "MONTÁŽ ELEKTROSTAVEBNÍ INSTALACE | [15 empty] | VV | 2 | 1 | True | 0 | ROZPOCET
| VV |  | "6x ručně kopaná sonda, včetně zpětného zásypu a provizorního povrchu | [15 empty] | VV | 2 | 1 | True | 0 | ROZPOCET
| VV |  | 6,00 |  | 6 | [13 empty] | VV | 2 | 2 | True | 0 | ROZPOCET
| VV |  | Součet |  | 6 | [13 empty] | VV | 2 | 4 | True | 1 | ROZPOCET
43 | K | 460131113 | Hloubení nezapažených jam ručně včetně urovnání dna s přemístěním výkopku do vzdálenosti 3 m od okraje jámy nebo s naložením na dopravní prostředek v hornině třídy těžitelnosti I skupiny 3 | m3 | 2.916 |  | 0 | CS ÚRS 2021 02 |  |  | základní |  | 0 | 0 | 0 | 0 | 0 | 64 | K | 2 |  |  |  | ROZPOCET | 0 | 0 | 0 | 0 | 0 | 1 | 0 | 64 | 1164526253
| Online PSC |  | https://podminky.urs.cz/item/CS_URS_2021_02/460131113 | [15 empty] | Online PSC | 2
| VV |  | "DSR SEZIMOVO ÚSTÍ - UL. POD VRBOU REKONSTRUKCE VODOVODU A KANALIZACE | [15 empty] | VV | 2 | 1 | True | 0 | ROZPOCET
| VV |  | "SO 03 Přeložka veřejného osvětlení ul. Pod Vrbou | [15 empty] | VV | 2 | 1 | True | 0 | ROZPOCET
| VV |  | "D.1.3 SO 03 PŘELOŽKA VEŘEJNÉHO OSVĚTLENÍ | [15 empty] | VV | 2 | 1 | True | 0 | ROZPOCET
| VV |  | "MONTÁŽ ELEKTROSTAVEBNÍ INSTALACE | [15 empty] | VV | 2 | 1 | True | 0 | ROZPOCET
| VV |  | "9x výkop pro betonový základ pro stožár min. rozměrů 600x 600x 900mm | [15 empty] | VV | 2 | 1 | True | 0 | ROZPOCET
| VV |  | 9*(0,60*0,60*0,90) |  | 2.916 | [13 empty] | VV | 2 | 2 | True | 0 | ROZPOCET
| VV |  | Součet |  | 2.916 | [13 empty] | VV | 2 | 4 | True | 1 | ROZPOCET
44 | K | 460150283 | Hloubení zapažených i nezapažených kabelových rýh ručně včetně urovnání dna s přemístěním výkopku do vzdálenosti 3 m od okraje jámy nebo s naložením na dopravní prostředek šířky 50 cm hloubky 100 cm v hornině třídy těžitelnosti I skupiny 3 | m | 20 |  | 0 | CS ÚRS 2021 02 |  |  | základní |  | 0 | 0 | 0 | 0 | 0 | 64 | K | 2 |  |  |  | ROZPOCET | 0 | 0 | 0 | 0 | 0 | 1 | 0 | 64 | -604704874
| Online PSC |  | https://podminky.urs.cz/item/CS_URS_2021_02/460150283 | [15 empty] | Online PSC | 2
| VV |  | "DSR SEZIMOVO ÚSTÍ - UL. POD VRBOU REKONSTRUKCE VODOVODU A KANALIZACE | [15 empty] | VV | 2 | 1 | True | 0 | ROZPOCET
| VV |  | "SO 03 Přeložka veřejného osvětlení ul. Pod Vrbou | [15 empty] | VV | 2 | 1 | True | 0 | ROZPOCET
| VV |  | "D.1.3 SO 03 PŘELOŽKA VEŘEJNÉHO OSVĚTLENÍ | [15 empty] | VV | 2 | 1 | True | 0 | ROZPOCET
| VV |  | "MONTÁŽ ELEKTROSTAVEBNÍ INSTALACE | [15 empty] | VV | 2 | 1 | True | 0 | ROZPOCET
| VV |  | "20,00m odkopání stávajících kabelů v hloubce do 1,00m, š. 0,50m | [15 empty] | VV | 2 | 1 | True | 0 | ROZPOCET
| VV |  | 20,00 |  | 20 | [13 empty] | VV | 2 | 2 | True | 0 | ROZPOCET
| VV |  | Součet |  | 20 | [13 empty] | VV | 2 | 4 | True | 1 | ROZPOCET
45 | K | 460202133 | Hloubení nezapažených kabelových rýh strojně včetně urovnání dna s přemístěním výkopku do vzdálenosti 3 m od okraje jámy nebo s naložením na dopravní prostředek šířky 35 cm hloubky 50 cm v hornině třídy těžitelnosti I skupiny 3 | m | 230 |  | 0 | CS ÚRS 2021 02 |  |  | základní |  | 0 | 0 | 0 | 0 | 0 | 64 | K | 2 |  |  |  | ROZPOCET | 0 | 0 | 0 | 0 | 0 | 1 | 0 | 64 | -207109345
| Online PSC |  | https://podminky.urs.cz/item/CS_URS_2021_02/460202133 | [15 empty] | Online PSC | 2
| VV |  | "DSR SEZIMOVO ÚSTÍ - UL. POD VRBOU REKONSTRUKCE VODOVODU A KANALIZACE | [15 empty] | VV | 2 | 1 | True | 0 | ROZPOCET
| VV |  | "SO 03 Přeložka veřejného osvětlení ul. Pod Vrbou | [15 empty] | VV | 2 | 1 | True | 0 | ROZPOCET
| VV |  | "D.1.3 SO 03 PŘELOŽKA VEŘEJNÉHO OSVĚTLENÍ | [15 empty] | VV | 2 | 1 | True | 0 | ROZPOCET
| VV |  | "MONTÁŽ ELEKTROSTAVEBNÍ ČÁST | [15 empty] | VV | 2 | 1 | True | 0 | ROZPOCET
| VV |  | "230,00m kabelová rýha š. 0,35 / hl. 0,50cm | [15 empty] | VV | 2 | 1 | True | 0 | ROZPOCET
| VV |  | "kabelové lože z písku 2x 10cm, zakrytí PE deskami | [15 empty] | VV | 2 | 1 | True | 0 | ROZPOCET
| VV |  | 230,00 |  | 230 | [13 empty] | VV | 2 | 2 | True | 0 | ROZPOCET
| VV |  | Součet |  | 230 | [13 empty] | VV | 2 | 4 | True | 1 | ROZPOCET
46 | K | 460202303 | Hloubení nezapažených kabelových rýh strojně včetně urovnání dna s přemístěním výkopku do vzdálenosti 3 m od okraje jámy nebo s naložením na dopravní prostředek šířky 50 cm hloubky 120 cm v hornině třídy těžitelnosti I skupiny 3 | m | 170 |  | 0 | CS ÚRS 2021 02 |  |  | základní |  | 0 | 0 | 0 | 0 | 0 | 64 | K | 2 |  |  |  | ROZPOCET | 0 | 0 | 0 | 0 | 0 | 1 | 0 | 64 | 716436095
| Online PSC |  | https://podminky.urs.cz/item/CS_URS_2021_02/460202303 | [15 empty] | Online PSC | 2
| VV |  | "DSR SEZIMOVO ÚSTÍ - UL. POD VRBOU REKONSTRUKCE VODOVODU A KANALIZACE | [15 empty] | VV | 2 | 1 | True | 0 | ROZPOCET
| VV |  | "SO 03 Přeložka veřejného osvětlení ul. Pod Vrbou | [15 empty] | VV | 2 | 1 | True | 0 | ROZPOCET
| VV |  | "D.1.3 SO 03 PŘELOŽKA VEŘEJNÉHO OSVĚTLENÍ | [15 empty] | VV | 2 | 1 | True | 0 | ROZPOCET
| VV |  | "MONTÁŽ ELEKTROSTAVEBNÍ ČÁST | [15 empty] | VV | 2 | 1 | True | 0 | ROZPOCET
| VV |  | "170,00m kabelová rýha š. 0,50 / hl. 1,20cm | [15 empty] | VV | 2 | 1 | True | 0 | ROZPOCET
| VV |  | "kabelové lože z písku 2x 10cm, zakrytí PE deskami | [15 empty] | VV | 2 | 1 | True | 0 | ROZPOCET
| VV |  | 170,00 |  | 170 | [13 empty] | VV | 2 | 2 | True | 0 | ROZPOCET
| VV |  | Součet |  | 170 | [13 empty] | VV | 2 | 4 | True | 1 | ROZPOCET
47 | K | 460421172 | Kabelové lože z písku včetně podsypu, zhutnění a urovnání povrchu pro kabely vn a vvn zakryté plastovými deskami (materiál ve specifikaci), šířky přes 25 do 50 cm | m | 400 |  | 0 | CS ÚRS 2021 02 |  |  | základní |  | 0 | 0.27 | 108 | 0 | 0 | 64 | K | 2 |  |  |  | ROZPOCET | 0 | 0 | 0 | 0 | 0 | 1 | 0 | 64 | -1957075053
| Online PSC |  | https://podminky.urs.cz/item/CS_URS_2021_02/460421172 | [15 empty] | Online PSC | 2
| VV |  | "DSR SEZIMOVO ÚSTÍ - UL. POD VRBOU REKONSTRUKCE VODOVODU A KANALIZACE | [15 empty] | VV | 2 | 1 | True | 0 | ROZPOCET
| VV |  | "SO 03 Přeložka veřejného osvětlení ul. Pod Vrbou | [15 empty] | VV | 2 | 1 | True | 0 | ROZPOCET
| VV |  | "D.1.3 SO 03 PŘELOŽKA VEŘEJNÉHO OSVĚTLENÍ | [15 empty] | VV | 2 | 1 | True | 0 | ROZPOCET
| VV |  | "MONTÁŽ ELEKTROSTAVEBNÍ ČÁST | [15 empty] | VV | 2 | 1 | True | 0 | ROZPOCET
| VV |  | "230,00m kabelová rýha š. 0,35 / hl. 0,50cm | [15 empty] | VV | 2 | 1 | True | 0 | ROZPOCET
| VV |  | "kabelové lože z písku 2x 10cm, zakrytí PE deskami | [15 empty] | VV | 2 | 1 | True | 0 | ROZPOCET
| VV |  | 230,00 |  | 230 | [13 empty] | VV | 2 | 2 | True | 0 | ROZPOCET
| VV |  | "170,00m kabelová rýha š. 0,50 / hl. 1,20cm | [15 empty] | VV | 2 | 1 | True | 0 | ROZPOCET
| VV |  | "kabelové lože z písku 2x 10cm, zakrytí PE deskami | [15 empty] | VV | 2 | 1 | True | 0 | ROZPOCET
| VV |  | 170,00 |  | 170 | [13 empty] | VV | 2 | 2 | True | 0 | ROZPOCET
| VV |  | Součet |  | 400 | [13 empty] | VV | 2 | 4 | True | 1 | ROZPOCET
48 | M | 34575121 | deska kabelová krycí PE červená | m | 400 |  | 0 | CS ÚRS 2021 02 |  |  | základní |  | 0 | 0.00098 | 0.392 | 0 | 0 | 128 | M | 2 |  |  |  | ROZPOCET | 0 | 0 | 0 | 0 | 0 | 1 | 0 | 128 | 859571744
| VV |  | "DSR SEZIMOVO ÚSTÍ - UL. POD VRBOU REKONSTRUKCE VODOVODU A KANALIZACE | [15 empty] | VV | 2 | 1 | True | 0 | ROZPOCET
| VV |  | "SO 03 Přeložka veřejného osvětlení ul. Pod Vrbou | [15 empty] | VV | 2 | 1 | True | 0 | ROZPOCET
| VV |  | "D.1.3 SO 03 PŘELOŽKA VEŘEJNÉHO OSVĚTLENÍ | [15 empty] | VV | 2 | 1 | True | 0 | ROZPOCET
| VV |  | "DODÁVKA ELEKTROSTAVEBNÍ ČÁST | [15 empty] | VV | 2 | 1 | True | 0 | ROZPOCET
| VV |  | "230,00m kabelová rýha š. 0,35 / hl. 0,50cm | [15 empty] | VV | 2 | 1 | True | 0 | ROZPOCET
| VV |  | "kabelové lože z písku 2x 10cm, zakrytí PE deskami | [15 empty] | VV | 2 | 1 | True | 0 | ROZPOCET
| VV |  | 230,00 |  | 230 | [13 empty] | VV | 2 | 2 | True | 0 | ROZPOCET
| VV |  | "170,00m kabelová rýha š. 0,50 / hl. 1,20cm | [15 empty] | VV | 2 | 1 | True | 0 | ROZPOCET
| VV |  | "kabelové lože z písku 2x 10cm, zakrytí PE deskami | [15 empty] | VV | 2 | 1 | True | 0 | ROZPOCET
| VV |  | 170,00 |  | 170 | [13 empty] | VV | 2 | 2 | True | 0 | ROZPOCET
| VV |  | Součet |  | 400 | [13 empty] | VV | 2 | 4 | True | 1 | ROZPOCET
49 | K | 460461152 | Zásyp kabelových rýh strojně v omezeném prostoru s přemístěním sypaniny ze vzdálenosti do 10 m, s uložením výkopku ve vrstvách včetně zhutnění a urovnání povrchu šířky 35 cm hloubky 50 cm v hornině třídy těžitelnosti I skupiny 3 | m | 230 |  | 0 | CS ÚRS 2021 02 |  |  | základní |  | 0 | 0 | 0 | 0 | 0 | 64 | K | 2 |  |  |  | ROZPOCET | 0 | 0 | 0 | 0 | 0 | 1 | 0 | 64 | 586971486
| Online PSC |  | https://podminky.urs.cz/item/CS_URS_2021_02/460461152 | [15 empty] | Online PSC | 2
| VV |  | "DSR SEZIMOVO ÚSTÍ - UL. POD VRBOU REKONSTRUKCE VODOVODU A KANALIZACE | [15 empty] | VV | 2 | 1 | True | 0 | ROZPOCET
| VV |  | "SO 03 Přeložka veřejného osvětlení ul. Pod Vrbou | [15 empty] | VV | 2 | 1 | True | 0 | ROZPOCET
| VV |  | "D.1.3 SO 03 PŘELOŽKA VEŘEJNÉHO OSVĚTLENÍ | [15 empty] | VV | 2 | 1 | True | 0 | ROZPOCET
| VV |  | "MONTÁŽ ELEKTROSTAVEBNÍ ČÁST | [15 empty] | VV | 2 | 1 | True | 0 | ROZPOCET
| VV |  | "230,00m zásyp kabelová rýha š. 0,35 / hl. 0,50cm | [15 empty] | VV | 2 | 1 | True | 0 | ROZPOCET
| VV |  | 230,00 |  | 230 | [13 empty] | VV | 2 | 2 | True | 0 | ROZPOCET
| VV |  | Součet |  | 230 | [13 empty] | VV | 2 | 4 | True | 1 | ROZPOCET
50 | K | 460461312 | Zásyp kabelových rýh strojně v omezeném prostoru s přemístěním sypaniny ze vzdálenosti do 10 m, s uložením výkopku ve vrstvách včetně zhutnění a urovnání povrchu šířky 50 cm hloubky 100 cm v hornině třídy těžitelnosti I skupiny 3 | m | 20 |  | 0 | CS ÚRS 2021 02 |  |  | základní |  | 0 | 0 | 0 | 0 | 0 | 64 | K | 2 |  |  |  | ROZPOCET | 0 | 0 | 0 | 0 | 0 | 1 | 0 | 64 | 1969713068
| Online PSC |  | https://podminky.urs.cz/item/CS_URS_2021_02/460461312 | [15 empty] | Online PSC | 2
| VV |  | "DSR SEZIMOVO ÚSTÍ - UL. POD VRBOU REKONSTRUKCE VODOVODU A KANALIZACE | [15 empty] | VV | 2 | 1 | True | 0 | ROZPOCET
| VV |  | "SO 03 Přeložka veřejného osvětlení ul. Pod Vrbou | [15 empty] | VV | 2 | 1 | True | 0 | ROZPOCET
| VV |  | "D.1.3 SO 03 PŘELOŽKA VEŘEJNÉHO OSVĚTLENÍ | [15 empty] | VV | 2 | 1 | True | 0 | ROZPOCET
| VV |  | "MONTÁŽ ELEKTROSTAVEBNÍ INSTALACE | [15 empty] | VV | 2 | 1 | True | 0 | ROZPOCET
| VV |  | "20,00m zásyp kabelová rýha š. 0,50 / hl. 1,00cm | [15 empty] | VV | 2 | 1 | True | 0 | ROZPOCET
| VV |  | 20,00 |  | 20 | [13 empty] | VV | 2 | 2 | True | 0 | ROZPOCET
| VV |  | Součet |  | 20 | [13 empty] | VV | 2 | 4 | True | 1 | ROZPOCET
51 | K | 460461332 | Zásyp kabelových rýh strojně v omezeném prostoru s přemístěním sypaniny ze vzdálenosti do 10 m, s uložením výkopku ve vrstvách včetně zhutnění a urovnání povrchu šířky 50 cm hloubky 120 cm v hornině třídy těžitelnosti I skupiny 3 | m | 170 |  | 0 | CS ÚRS 2021 02 |  |  | základní |  | 0 | 0 | 0 | 0 | 0 | 64 | K | 2 |  |  |  | ROZPOCET | 0 | 0 | 0 | 0 | 0 | 1 | 0 | 64 | -1361861195
| Online PSC |  | https://podminky.urs.cz/item/CS_URS_2021_02/460461332 | [15 empty] | Online PSC | 2
| VV |  | "DSR SEZIMOVO ÚSTÍ - UL. POD VRBOU REKONSTRUKCE VODOVODU A KANALIZACE | [15 empty] | VV | 2 | 1 | True | 0 | ROZPOCET
| VV |  | "SO 03 Přeložka veřejného osvětlení ul. Pod Vrbou | [15 empty] | VV | 2 | 1 | True | 0 | ROZPOCET
| VV |  | "D.1.3 SO 03 PŘELOŽKA VEŘEJNÉHO OSVĚTLENÍ | [15 empty] | VV | 2 | 1 | True | 0 | ROZPOCET
| VV |  | "MONTÁŽ ELEKTROSTAVEBNÍ ČÁST | [15 empty] | VV | 2 | 1 | True | 0 | ROZPOCET
| VV |  | "170,00m zásyp kabelová rýha š. 0,50 / hl. 1,20cm | [15 empty] | VV | 2 | 1 | True | 0 | ROZPOCET
| VV |  | 170,00 |  | 170 | [13 empty] | VV | 2 | 2 | True | 0 | ROZPOCET
| VV |  | Součet |  | 170 | [13 empty] | VV | 2 | 4 | True | 1 | ROZPOCET
52 | K | 460520172 | Montáž trubek ochranných uložených volně do rýhy plastových ohebných, vnitřního průměru přes 32 do 50 mm | m | 45 |  | 0 | CS ÚRS 2021 02 |  |  | základní |  | 0 | 0 | 0 | 0 | 0 | 64 | K | 2 |  |  |  | ROZPOCET | 0 | 0 | 0 | 0 | 0 | 1 | 0 | 64 | -1511763263
| Online PSC |  | https://podminky.urs.cz/item/CS_URS_2021_02/460520172 | [15 empty] | Online PSC | 2
| VV |  | "DSR SEZIMOVO ÚSTÍ - UL. POD VRBOU REKONSTRUKCE VODOVODU A KANALIZACE | [15 empty] | VV | 2 | 1 | True | 0 | ROZPOCET
| VV |  | "SO 03 Přeložka veřejného osvětlení ul. Pod Vrbou | [15 empty] | VV | 2 | 1 | True | 0 | ROZPOCET
| VV |  | "D.1.3 SO 03 PŘELOŽKA VEŘEJNÉHO OSVĚTLENÍ | [15 empty] | VV | 2 | 1 | True | 0 | ROZPOCET
| VV |  | "MONTÁŽ ELEKTROSTAVEBNÍ INSTALACE | [15 empty] | VV | 2 | 1 | True | 0 | ROZPOCET
| VV |  | "45,00m ochranná plastová trubka o 50mm pro kabely, vč. upevňovacího materiálu | [15 empty] | VV | 2 | 1 | True | 0 | ROZPOCET
| VV |  | "(odvod kondenzátu ze základu, přívod kabelu) | [15 empty] | VV | 2 | 1 | True | 0 | ROZPOCET
| VV |  | 45,00 |  | 45 | [13 empty] | VV | 2 | 2 | True | 0 | ROZPOCET
| VV |  | Součet |  | 45 | [13 empty] | VV | 2 | 4 | True | 1 | ROZPOCET
53 | M | 34571351 | trubka elektroinstalační ohebná dvouplášťová korugovaná (chránička) D 41/50mm, HDPE+LDPE | m | 45 |  | 0 | CS ÚRS 2021 02 |  |  | základní |  | 0 | 0.00026 | 0.0117 | 0 | 0 | 128 | M | 2 |  |  |  | ROZPOCET | 0 | 0 | 0 | 0 | 0 | 1 | 0 | 128 | 688759148
| VV |  | "DSR SEZIMOVO ÚSTÍ - UL. POD VRBOU REKONSTRUKCE VODOVODU A KANALIZACE | [15 empty] | VV | 2 | 1 | True | 0 | ROZPOCET
| VV |  | "SO 03 Přeložka veřejného osvětlení ul. Pod Vrbou | [15 empty] | VV | 2 | 1 | True | 0 | ROZPOCET
| VV |  | "D.1.3 SO 03 PŘELOŽKA VEŘEJNÉHO OSVĚTLENÍ | [15 empty] | VV | 2 | 1 | True | 0 | ROZPOCET
| VV |  | "DODÁVKA ELEKTROSTAVEBNÍ INSTALACE | [15 empty] | VV | 2 | 1 | True | 0 | ROZPOCET
| VV |  | "45,00m ochranná plastová trubka o 50mm pro kabely, vč. upevňovacího materiálu | [15 empty] | VV | 2 | 1 | True | 0 | ROZPOCET
| VV |  | "(odvod kondenzátu ze základu, přívod kabelu) | [15 empty] | VV | 2 | 1 | True | 0 | ROZPOCET
| VV |  | 45,00 |  | 45 | [13 empty] | VV | 2 | 2 | True | 0 | ROZPOCET
| VV |  | Součet |  | 45 | [13 empty] | VV | 2 | 4 | True | 1 | ROZPOCET
54 | K | 460520174 | Montáž trubek ochranných uložených volně do rýhy plastových ohebných, vnitřního průměru přes 90 do 110 mm | m | 176 |  | 0 | CS ÚRS 2021 02 |  |  | základní |  | 0 | 0 | 0 | 0 | 0 | 64 | K | 2 |  |  |  | ROZPOCET | 0 | 0 | 0 | 0 | 0 | 1 | 0 | 64 | -1894509321
| Online PSC |  | https://podminky.urs.cz/item/CS_URS_2021_02/460520174 | [15 empty] | Online PSC | 2
| VV |  | "DSR SEZIMOVO ÚSTÍ - UL. POD VRBOU REKONSTRUKCE VODOVODU A KANALIZACE | [15 empty] | VV | 2 | 1 | True | 0 | ROZPOCET
| VV |  | "SO 03 Přeložka veřejného osvětlení ul. Pod Vrbou | [15 empty] | VV | 2 | 1 | True | 0 | ROZPOCET
| VV |  | "D.1.3 SO 03 PŘELOŽKA VEŘEJNÉHO OSVĚTLENÍ | [15 empty] | VV | 2 | 1 | True | 0 | ROZPOCET
| VV |  | "MONTÁŽ ELEKTROSTAVEBNÍ INSTALACE | [15 empty] | VV | 2 | 1 | True | 0 | ROZPOCET
| VV |  | "176,00m kabelová plastová korugovaná chránička DN110 | [15 empty] | VV | 2 | 1 | True | 0 | ROZPOCET
| VV |  | "včetně podkladu a obetonování | [15 empty] | VV | 2 | 1 | True | 0 | ROZPOCET
| VV |  | 176,00 |  | 176 | [13 empty] | VV | 2 | 2 | True | 0 | ROZPOCET
| VV |  | Součet |  | 176 | [13 empty] | VV | 2 | 4 | True | 1 | ROZPOCET
55 | M | 34571355 | trubka elektroinstalační ohebná dvouplášťová korugovaná (chránička) D 94/110mm, HDPE+LDPE | m | 176 |  | 0 | CS ÚRS 2021 02 |  |  | základní |  | 0 | 0.00069 | 0.12144 | 0 | 0 | 128 | M | 2 |  |  |  | ROZPOCET | 0 | 0 | 0 | 0 | 0 | 1 | 0 | 128 | 659138339
| VV |  | "DSR SEZIMOVO ÚSTÍ - UL. POD VRBOU REKONSTRUKCE VODOVODU A KANALIZACE | [15 empty] | VV | 2 | 1 | True | 0 | ROZPOCET
| VV |  | "SO 03 Přeložka veřejného osvětlení ul. Pod Vrbou | [15 empty] | VV | 2 | 1 | True | 0 | ROZPOCET
| VV |  | "D.1.3 SO 03 PŘELOŽKA VEŘEJNÉHO OSVĚTLENÍ | [15 empty] | VV | 2 | 1 | True | 0 | ROZPOCET
| VV |  | "DODÁVKA ELEKTROSTAVEBNÍ INSTALACE | [15 empty] | VV | 2 | 1 | True | 0 | ROZPOCET
| VV |  | "176,00m kabelová plastová korugovaná chránička DN110 | [15 empty] | VV | 2 | 1 | True | 0 | ROZPOCET
| VV |  | "včetně podkladu a obetonování | [15 empty] | VV | 2 | 1 | True | 0 | ROZPOCET
| VV |  | 176,00 |  | 176 | [13 empty] | VV | 2 | 2 | True | 0 | ROZPOCET
| VV |  | Součet |  | 176 | [13 empty] | VV | 2 | 4 | True | 1 | ROZPOCET
56 | K | 460600023 | Vodorovné přemístění (odvoz) horniny dopravními prostředky včetně složení, bez naložení a rozprostření jakékoliv třídy, na vzdálenost přes 500 do 1000 m | m3 | 33.1 |  | 0 | CS ÚRS 2021 02 |  |  | základní |  | 0 | 0 | 0 | 0 | 0 | 64 | K | 2 |  |  |  | ROZPOCET | 0 | 0 | 0 | 0 | 0 | 1 | 0 | 64 | 2041381659
| Online PSC |  | https://podminky.urs.cz/item/CS_URS_2021_02/460600023 | [15 empty] | Online PSC | 2
| VV |  | "DSR SEZIMOVO ÚSTÍ - UL. POD VRBOU REKONSTRUKCE VODOVODU A KANALIZACE | [15 empty] | VV | 2 | 1 | True | 0 | ROZPOCET
| VV |  | "SO 03 Přeložka veřejného osvětlení ul. Pod Vrbou | [15 empty] | VV | 2 | 1 | True | 0 | ROZPOCET
| VV |  | "D.1.3 SO 03 PŘELOŽKA VEŘEJNÉHO OSVĚTLENÍ | [15 empty] | VV | 2 | 1 | True | 0 | ROZPOCET
| VV |  | "MONTÁŽ ELEKTROSTAVEBNÍ ČÁST | [15 empty] | VV | 2 | 1 | True | 0 | ROZPOCET
| VV |  | "ODVOZ PŘEBYTEČNÉ ZEMINY NA TRVALOU SKLÁDKU | [15 empty] | VV | 2 | 1 | True | 0 | ROZPOCET
| VV |  | "230,00m kabelová rýha š. 0,35 / hl. 0,50cm | [15 empty] | VV | 2 | 1 | True | 0 | ROZPOCET
| VV |  | "kabelové lože z písku 2x 10cm, zakrytí PE deskami | [15 empty] | VV | 2 | 1 | True | 0 | ROZPOCET
| VV |  | "170,00m kabelová rýha š. 0,50 / hl. 1,20cm | [15 empty] | VV | 2 | 1 | True | 0 | ROZPOCET
| VV |  | "kabelové lože z písku 2x 10cm, zakrytí PE deskami | [15 empty] | VV | 2 | 1 | True | 0 | ROZPOCET
| VV |  | 16,10+17,00 |  | 33.1 | [13 empty] | VV | 2 | 2 | True | 0 | ROZPOCET
| VV |  | Součet |  | 33.1 | [13 empty] | VV | 2 | 4 | True | 1 | ROZPOCET
57 | K | 460600031 | Vodorovné přemístění (odvoz) horniny dopravními prostředky včetně složení, bez naložení a rozprostření jakékoliv třídy, na vzdálenost Příplatek k ceně -1113 za každých dalších i započatých 1000 m | m3 | 297.9 |  | 0 | CS ÚRS 2021 02 |  |  | základní |  | 0 | 0 | 0 | 0 | 0 | 64 | K | 2 |  |  |  | ROZPOCET | 0 | 0 | 0 | 0 | 0 | 1 | 0 | 64 | 1630167342
| Online PSC |  | https://podminky.urs.cz/item/CS_URS_2021_02/460600031 | [15 empty] | Online PSC | 2
| VV |  | "DSR SEZIMOVO ÚSTÍ - UL. POD VRBOU REKONSTRUKCE VODOVODU A KANALIZACE | [15 empty] | VV | 2 | 1 | True | 0 | ROZPOCET
| VV |  | "SO 03 Přeložka veřejného osvětlení ul. Pod Vrbou | [15 empty] | VV | 2 | 1 | True | 0 | ROZPOCET
| VV |  | "D.1.3 SO 03 PŘELOŽKA VEŘEJNÉHO OSVĚTLENÍ | [15 empty] | VV | 2 | 1 | True | 0 | ROZPOCET
| VV |  | "MONTÁŽ ELEKTROSTAVEBNÍ ČÁST | [15 empty] | VV | 2 | 1 | True | 0 | ROZPOCET
| VV |  | "ODVOZ PŘEBYTEČNÉ ZEMINY NA TRVALOU SKLÁDKU | [15 empty] | VV | 2 | 1 | True | 0 | ROZPOCET
| VV |  | "230,00m kabelová rýha š. 0,35 / hl. 0,50cm | [15 empty] | VV | 2 | 1 | True | 0 | ROZPOCET
| VV |  | "kabelové lože z písku 2x 10cm, zakrytí PE deskami | [15 empty] | VV | 2 | 1 | True | 0 | ROZPOCET
| VV |  | "170,00m kabelová rýha š. 0,50 / hl. 1,20cm | [15 empty] | VV | 2 | 1 | True | 0 | ROZPOCET
| VV |  | "kabelové lože z písku 2x 10cm, zakrytí PE deskami | [15 empty] | VV | 2 | 1 | True | 0 | ROZPOCET
| VV |  | 16,10+17,00 |  | 33.1 | [13 empty] | VV | 2 | 2 | True | 0 | ROZPOCET
| VV |  | Součet |  | 33.1 | [13 empty] | VV | 2 | 4 | True | 1 | ROZPOCET
| VV |  | 33,1*9 'Přepočtené koeficientem množství |  | 297.9 | [13 empty] | VV | 2 | 2 | False | 1 | ROZPOCET
58 | K | 460600061 | Odvoz suti a vybouraných hmot odvoz suti a vybouraných hmot do 1 km | t | 7.988 |  | 0 | CS ÚRS 2021 02 |  |  | základní |  | 0 | 0 | 0 | 0 | 0 | 64 | K | 2 |  |  |  | ROZPOCET | 0 | 0 | 0 | 0 | 0 | 1 | 0 | 64 | -1418176383
| Online PSC |  | https://podminky.urs.cz/item/CS_URS_2021_02/460600061 | [15 empty] | Online PSC | 2
| VV |  | "DSR SEZIMOVO ÚSTÍ - UL. POD VRBOU REKONSTRUKCE VODOVODU A KANALIZACE | [15 empty] | VV | 2 | 1 | True | 0 | ROZPOCET
| VV |  | "SO 03 Přeložka veřejného osvětlení ul. Pod Vrbou | [15 empty] | VV | 2 | 1 | True | 0 | ROZPOCET
| VV |  | "D.1.3 SO 03 PŘELOŽKA VEŘEJNÉHO OSVĚTLENÍ | [15 empty] | VV | 2 | 1 | True | 0 | ROZPOCET
| VV |  | "DEMONTÁŽ ELEKTROSTAVEBNÍ INSTALACE | [15 empty] | VV | 2 | 1 | True | 0 | ROZPOCET
| VV |  | "4x bourání stávající betonový základ stožáru VO | [15 empty] | VV | 2 | 1 | True | 0 | ROZPOCET
| VV |  | "BETON suť hmotnost celkem 7,322t | [15 empty] | VV | 2 | 1 | True | 0 | ROZPOCET
| VV |  | 7,322 |  | 7.322 | [13 empty] | VV | 2 | 2 | True | 0 | ROZPOCET
| VV |  | "4x demontáž stávající ocelový stožár, ocelový, sadový, s patkou, výška 8m | [15 empty] | VV | 2 | 1 | True | 0 | ROZPOCET
| VV |  | "KOV suť hmotnost celkem 0,460t | [15 empty] | VV | 2 | 1 | True | 0 | ROZPOCET
| VV |  | 0,460 |  | 0.46 | [13 empty] | VV | 2 | 2 | True | 0 | ROZPOCET
| VV |  | "250,00m demontáž stávající napájecí kabel | [15 empty] | VV | 2 | 1 | True | 0 | ROZPOCET
| VV |  | "KOV suť hmotnost celkem 0,152t | [15 empty] | VV | 2 | 1 | True | 0 | ROZPOCET
| VV |  | 0,152 |  | 0.152 | [13 empty] | VV | 2 | 2 | True | 0 | ROZPOCET
| VV |  | "4x demontáž stávající výložník stožáru VO | [15 empty] | VV | 2 | 1 | True | 0 | ROZPOCET
| VV |  | "KOV suť hmotnost celkem 0,023t | [15 empty] | VV | 2 | 1 | True | 0 | ROZPOCET
| VV |  | 0,023 |  | 0.023 | [13 empty] | VV | 2 | 2 | True | 0 | ROZPOCET
| VV |  | "4x demontáž stávající LED svítidlo na výložník | [15 empty] | VV | 2 | 1 | True | 0 | ROZPOCET
| VV |  | "KOV suť hmotnost celkem 0,030t | [15 empty] | VV | 2 | 1 | True | 0 | ROZPOCET
| VV |  | 0,030 |  | 0.03 | [13 empty] | VV | 2 | 2 | True | 0 | ROZPOCET
| VV |  | "4x demontáž stávající vnitřní prodrátování a výbava stožáru VO | [15 empty] | VV | 2 | 1 | True | 0 | ROZPOCET
| VV |  | "KOV suť hmotnost celkem 0,001t | [15 empty] | VV | 2 | 1 | True | 0 | ROZPOCET
| VV |  | 0.001 |  | 0.001 | [13 empty] | VV | 2 | 2 | True | 0 | ROZPOCET
| VV |  | Součet |  | 7.988 | [13 empty] | VV | 2 | 4 | True | 1 | ROZPOCET
59 | K | 460600071 | Odvoz suti a vybouraných hmot odvoz suti a vybouraných hmot Příplatek k ceně za každý další i započatý 1 km | t | 71.892 |  | 0 | CS ÚRS 2021 02 |  |  | základní |  | 0 | 0 | 0 | 0 | 0 | 64 | K | 2 |  |  |  | ROZPOCET | 0 | 0 | 0 | 0 | 0 | 1 | 0 | 64 | -1205122423
| Online PSC |  | https://podminky.urs.cz/item/CS_URS_2021_02/460600071 | [15 empty] | Online PSC | 2
| VV |  | "DSR SEZIMOVO ÚSTÍ - UL. POD VRBOU REKONSTRUKCE VODOVODU A KANALIZACE | [15 empty] | VV | 2 | 1 | True | 0 | ROZPOCET
| VV |  | "SO 03 Přeložka veřejného osvětlení ul. Pod Vrbou | [15 empty] | VV | 2 | 1 | True | 0 | ROZPOCET
| VV |  | "D.1.3 SO 03 PŘELOŽKA VEŘEJNÉHO OSVĚTLENÍ | [15 empty] | VV | 2 | 1 | True | 0 | ROZPOCET
| VV |  | "DEMONTÁŽ ELEKTROSTAVEBNÍ INSTALACE | [15 empty] | VV | 2 | 1 | True | 0 | ROZPOCET
| VV |  | "4x bourání stávající betonový základ stožáru VO | [15 empty] | VV | 2 | 1 | True | 0 | ROZPOCET
| VV |  | "BETON suť hmotnost celkem 7,322t | [15 empty] | VV | 2 | 1 | True | 0 | ROZPOCET
| VV |  | 7,322 |  | 7.322 | [13 empty] | VV | 2 | 2 | True | 0 | ROZPOCET
| VV |  | "4x demontáž stávající ocelový stožár, ocelový, sadový, s patkou, výška 8m | [15 empty] | VV | 2 | 1 | True | 0 | ROZPOCET
| VV |  | "KOV suť hmotnost celkem 0,460t | [15 empty] | VV | 2 | 1 | True | 0 | ROZPOCET
| VV |  | 0,460 |  | 0.46 | [13 empty] | VV | 2 | 2 | True | 0 | ROZPOCET
| VV |  | "250,00m demontáž stávající napájecí kabel | [15 empty] | VV | 2 | 1 | True | 0 | ROZPOCET
| VV |  | "KOV suť hmotnost celkem 0,152t | [15 empty] | VV | 2 | 1 | True | 0 | ROZPOCET
| VV |  | 0,152 |  | 0.152 | [13 empty] | VV | 2 | 2 | True | 0 | ROZPOCET
| VV |  | "4x demontáž stávající výložník stožáru VO | [15 empty] | VV | 2 | 1 | True | 0 | ROZPOCET
| VV |  | "KOV suť hmotnost celkem 0,023t | [15 empty] | VV | 2 | 1 | True | 0 | ROZPOCET
| VV |  | 0,023 |  | 0.023 | [13 empty] | VV | 2 | 2 | True | 0 | ROZPOCET
| VV |  | "4x demontáž stávající LED svítidlo na výložník | [15 empty] | VV | 2 | 1 | True | 0 | ROZPOCET
| VV |  | "KOV suť hmotnost celkem 0,030t | [15 empty] | VV | 2 | 1 | True | 0 | ROZPOCET
| VV |  | 0,030 |  | 0.03 | [13 empty] | VV | 2 | 2 | True | 0 | ROZPOCET
| VV |  | "4x demontáž stávající vnitřní prodrátování a výbava stožáru VO | [15 empty] | VV | 2 | 1 | True | 0 | ROZPOCET
| VV |  | "KOV suť hmotnost celkem 0,001t | [15 empty] | VV | 2 | 1 | True | 0 | ROZPOCET
| VV |  | 0.001 |  | 0.001 | [13 empty] | VV | 2 | 2 | True | 0 | ROZPOCET
| VV |  | Součet |  | 7.988 | [13 empty] | VV | 2 | 4 | True | 1 | ROZPOCET
| VV |  | 7,988*9 'Přepočtené koeficientem množství |  | 71.892 | [13 empty] | VV | 2 | 2 | False | 1 | ROZPOCET
60 | K | 460620002 | Úprava terénu položení drnu, včetně zalití vodou na rovině | m2 | 140 |  | 0 | CS ÚRS 2021 02 |  |  | základní |  | 0 | 0 | 0 | 0 | 0 | 64 | K | 2 |  |  |  | ROZPOCET | 0 | 0 | 0 | 0 | 0 | 1 | 0 | 64 | 1738829908
| Online PSC |  | https://podminky.urs.cz/item/CS_URS_2021_02/460620002 | [15 empty] | Online PSC | 2
| VV |  | "DSR SEZIMOVO ÚSTÍ - UL. POD VRBOU REKONSTRUKCE VODOVODU A KANALIZACE | [15 empty] | VV | 2 | 1 | True | 0 | ROZPOCET
| VV |  | "SO 03 Přeložka veřejného osvětlení ul. Pod Vrbou | [15 empty] | VV | 2 | 1 | True | 0 | ROZPOCET
| VV |  | "D.1.3 SO 03 PŘELOŽKA VEŘEJNÉHO OSVĚTLENÍ | [15 empty] | VV | 2 | 1 | True | 0 | ROZPOCET
| VV |  | "MONTÁŽ ELEKTROSTAVEBNÍ INSTALACE | [15 empty] | VV | 2 | 1 | True | 0 | ROZPOCET
| VV |  | "140,00m2 položení drnu a obnova zatravnění | [15 empty] | VV | 2 | 1 | True | 0 | ROZPOCET
| VV |  | 140,00 |  | 140 | [13 empty] | VV | 2 | 2 | True | 0 | ROZPOCET
| VV |  | Součet |  | 140 | [13 empty] | VV | 2 | 4 | True | 1 | ROZPOCET
61 | K | 460641114R | Základové konstrukce základ bez bednění do rostlé zeminy z monolitického betonu bez výztuže tř. C 25/30 XC1 | m3 | 2.916 |  | 0 | R-položka |  |  | základní |  | 0 | 2.4533 | 7.1538 | 0 | 0 | 64 | K | 2 |  |  |  | ROZPOCET | 0 | 0 | 0 | 0 | 0 | 1 | 0 | 64 | 832663718
| VV |  | "DSR SEZIMOVO ÚSTÍ - UL. POD VRBOU REKONSTRUKCE VODOVODU A KANALIZACE | [15 empty] | VV | 2 | 1 | True | 0 | ROZPOCET
| VV |  | "SO 03 Přeložka veřejného osvětlení ul. Pod Vrbou | [15 empty] | VV | 2 | 1 | True | 0 | ROZPOCET
| VV |  | "D.1.3 SO 03 PŘELOŽKA VEŘEJNÉHO OSVĚTLENÍ | [15 empty] | VV | 2 | 1 | True | 0 | ROZPOCET
| VV |  | "DODÁVKA A MONTÁŽ ELEKTROSTAVEBNÍ INSTALACE | [15 empty] | VV | 2 | 1 | True | 0 | ROZPOCET
| VV |  | "9x betonový základ pro stožár min. rozměrů 600x 600x 900mm | [15 empty] | VV | 2 | 1 | True | 0 | ROZPOCET
| VV |  | "beton třídy C 25/30 XC1 | [15 empty] | VV | 2 | 1 | True | 0 | ROZPOCET
| VV |  | 9*(0,60*0,60*0,90) |  | 2.916 | [13 empty] | VV | 2 | 2 | True | 0 | ROZPOCET
| VV |  | Součet |  | 2.916 | [13 empty] | VV | 2 | 4 | True | 1 | ROZPOCET
62 | K | 460742132R | Kabelové trouby plastové do rýhy obetonovánm, průměru do 15 cm | m | 176 |  | 0 | R-položka |  |  | základní |  | 0 | 0.22563 | 39.7109 | 0 | 0 | 64 | K | 2 |  |  |  | ROZPOCET | 0 | 0 | 0 | 0 | 0 | 1 | 0 | 64 | -1120013152
| VV |  | "DSR SEZIMOVO ÚSTÍ - UL. POD VRBOU REKONSTRUKCE VODOVODU A KANALIZACE | [15 empty] | VV | 2 | 1 | True | 0 | ROZPOCET
| VV |  | "SO 03 Přeložka veřejného osvětlení ul. Pod Vrbou | [15 empty] | VV | 2 | 1 | True | 0 | ROZPOCET
| VV |  | "D.1.3 SO 03 PŘELOŽKA VEŘEJNÉHO OSVĚTLENÍ | [15 empty] | VV | 2 | 1 | True | 0 | ROZPOCET
| VV |  | "DODÁVKA A MONTÁŽ ELEKTROSTAVEBNÍ INSTALACE | [15 empty] | VV | 2 | 1 | True | 0 | ROZPOCET
| VV |  | "176,00m podklad a obetonování kabelová plastová korugovaná chránička DN110 | [15 empty] | VV | 2 | 1 | True | 0 | ROZPOCET
| VV |  | 176,00 |  | 176 | [13 empty] | VV | 2 | 2 | True | 0 | ROZPOCET
| VV |  | Součet |  | 176 | [13 empty] | VV | 2 | 4 | True | 1 | ROZPOCET
63 | K | 468051121 | Bourání základu betonového | m3 | 3.328 |  | 0 | CS ÚRS 2021 02 |  |  | základní |  | 0 | 0 | 0 | 2.2 | 7.3216 | 64 | K | 2 |  |  |  | ROZPOCET | 0 | 0 | 0 | 0 | 0 | 1 | 0 | 64 | 1903113653
| Online PSC |  | https://podminky.urs.cz/item/CS_URS_2021_02/468051121 | [15 empty] | Online PSC | 2
| VV |  | "DSR SEZIMOVO ÚSTÍ - UL. POD VRBOU REKONSTRUKCE VODOVODU A KANALIZACE | [15 empty] | VV | 2 | 1 | True | 0 | ROZPOCET
| VV |  | "SO 03 Přeložka veřejného osvětlení ul. Pod Vrbou | [15 empty] | VV | 2 | 1 | True | 0 | ROZPOCET
| VV |  | "D.1.3 SO 03 PŘELOŽKA VEŘEJNÉHO OSVĚTLENÍ | [15 empty] | VV | 2 | 1 | True | 0 | ROZPOCET
| VV |  | "DEMONTÁŽ ELEKTROSTAVEBNÍ INSTALACE | [15 empty] | VV | 2 | 1 | True | 0 | ROZPOCET
| VV |  | "4x bourání stávající betonový základ stožáru VO | [15 empty] | VV | 2 | 1 | True | 0 | ROZPOCET
| VV |  | 4*(0,80*0,80*1,30) |  | 3.328 | [13 empty] | VV | 2 | 2 | True | 0 | ROZPOCET
| VV |  | Součet |  | 3.328 | [13 empty] | VV | 2 | 4 | True | 1 | ROZPOCET
64 | K | 469981111 | Přesun hmot pro pomocné stavební práce při elektromontážích dopravní vzdálenost do 1 000 m | t | 155.4 |  | 0 | CS ÚRS 2021 02 |  |  | základní |  | 0 | 0 | 0 | 0 | 0 | 64 | K | 2 |  |  |  | ROZPOCET | 0 | 0 | 0 | 0 | 0 | 1 | 0 | 64 | 1746577873
| Online PSC |  | https://podminky.urs.cz/item/CS_URS_2021_02/469981111 | [15 empty] | Online PSC | 2
| D | SKL | Skládkovné |  |  |  | 0 | [5 empty] | 0 |  | 0 |  | 0 | 4 | D | 0 |  |  |  | ROZPOCET | [6 empty] | 0
65 | K | 997013861 | Poplatek za uložení stavebního odpadu na recyklační skládce (skládkovné) z prostého betonu zatříděného do Katalogu odpadů pod kódem 17 01 01 | t | 7.322 |  | 0 | CS ÚRS 2021 02 |  |  | základní |  | 0 | 0 | 0 | 0 | 0 | 262144 | K | 1 |  |  |  | ROZPOCET | 0 | 0 | 0 | 0 | 0 | 1 | 0 | 262144 | 204032037
| Online PSC |  | https://podminky.urs.cz/item/CS_URS_2021_02/997013861 | [15 empty] | Online PSC | 1
| VV |  | "DSR SEZIMOVO ÚSTÍ - UL. POD VRBOU REKONSTRUKCE VODOVODU A KANALIZACE | [15 empty] | VV | 1 | 1 | True | 0 | ROZPOCET
| VV |  | "SO 03 Přeložka veřejného osvětlení ul. Pod Vrbou | [15 empty] | VV | 1 | 1 | True | 0 | ROZPOCET
| VV |  | "D.1.3 SO 03 PŘELOŽKA VEŘEJNÉHO OSVĚTLENÍ | [15 empty] | VV | 1 | 1 | True | 0 | ROZPOCET
| VV |  | "DEMONTÁŽ ELEKTROSTAVEBNÍ INSTALACE | [15 empty] | VV | 1 | 1 | True | 0 | ROZPOCET
| VV |  | "4x bourání stávající betonový základ stožáru VO | [15 empty] | VV | 1 | 1 | True | 0 | ROZPOCET
| VV |  | "BETON suť hmotnost celkem 7,322t | [15 empty] | VV | 1 | 1 | True | 0 | ROZPOCET
| VV |  | 7,322 |  | 7.322 | [13 empty] | VV | 1 | 2 | True | 0 | ROZPOCET
| VV |  | Součet |  | 7.322 | [13 empty] | VV | 1 | 4 | True | 1 | ROZPOCET
66 | K | 997013873 | Poplatek za uložení stavebního odpadu na recyklační skládce (skládkovné) zeminy a kamení zatříděného do Katalogu odpadů pod kódem 17 05 04 | t | 59.58 |  | 0 | CS ÚRS 2021 02 |  |  | základní |  | 0 | 0 | 0 | 0 | 0 | 262144 | K | 1 |  |  |  | ROZPOCET | 0 | 0 | 0 | 0 | 0 | 1 | 0 | 262144 | 474051616
| Online PSC |  | https://podminky.urs.cz/item/CS_URS_2021_02/997013873 | [15 empty] | Online PSC | 1
| VV |  | "DSR SEZIMOVO ÚSTÍ - UL. POD VRBOU REKONSTRUKCE VODOVODU A KANALIZACE | [15 empty] | VV | 1 | 1 | True | 0 | ROZPOCET
| VV |  | "SO 03 Přeložka veřejného osvětlení ul. Pod Vrbou | [15 empty] | VV | 1 | 1 | True | 0 | ROZPOCET
| VV |  | "D.1.3 SO 03 PŘELOŽKA VEŘEJNÉHO OSVĚTLENÍ | [15 empty] | VV | 1 | 1 | True | 0 | ROZPOCET
| VV |  | "MONTÁŽ ELEKTROSTAVEBNÍ ČÁST | [15 empty] | VV | 1 | 1 | True | 0 | ROZPOCET
| VV |  | "ODVOZ PŘEBYTEČNÉ ZEMINY NA TRVALOU SKLÁDKU | [15 empty] | VV | 1 | 1 | True | 0 | ROZPOCET
| VV |  | "230,00m kabelová rýha š. 0,35 / hl. 0,50cm | [15 empty] | VV | 1 | 1 | True | 0 | ROZPOCET
| VV |  | "kabelové lože z písku 2x 10cm, zakrytí PE deskami | [15 empty] | VV | 1 | 1 | True | 0 | ROZPOCET
| VV |  | "170,00m kabelová rýha š. 0,50 / hl. 1,20cm | [15 empty] | VV | 1 | 1 | True | 0 | ROZPOCET
| VV |  | "kabelové lože z písku 2x 10cm, zakrytí PE deskami | [15 empty] | VV | 1 | 1 | True | 0 | ROZPOCET
| VV |  | 16,10+17,00 |  | 33.1 | [13 empty] | VV | 1 | 2 | True | 0 | ROZPOCET
| VV |  | Součet |  | 33.1 | [13 empty] | VV | 1 | 4 | True | 1 | ROZPOCET
| VV |  | 33,1*1,8 'Přepočtené koeficientem množství |  | 59.58 | [13 empty] | VV | 1 | 2 | False | 1 | ROZPOCET

## SO 04a - Rušení a obnova ...
[9 empty] | >> skryté sloupce << | [9 empty] | {0600e7c2-ca1d-497f-9b75-8745c78fc5f3} | [5 empty] | ods_šd_dlazba |  | 29 | 2
[19 empty] | 2 | [5 empty] | Celk_zásyp |  | 56,852 | 2
| KRYCÍ LIST SOUPISU PRACÍ | [8 empty] | v --- níže se nacházejí doplnkové a pomocné údaje k sestavám --- v | [8 empty] | False | [5 empty] | Obr_sil |  | 606 | 2
[25 empty] | odkop_dren |  | 99,2 | 2
| Stavba: | [23 empty] | Ods_acp16 |  | 935,306 | 2
|  | DPS-Sezemovo Ústí, ul. Pod Vrbou | [22 empty] | ODs_Obr_Vrs | m2 | 935,306 | 2
| Objekt: | [23 empty] | Ods_ŠD |  | 964,306 | 2
|  | SO 04 - Rušení a obnova komunikace a chodníků | [22 empty] | UV_puvodni |  | 1,909 | 2
| Soupis: | [23 empty] | výk_2r |  | 1,008 | 2
|  | SO 04a - Rušení a obnova komunikace | [22 empty] | výk_2r_1 |  | 0,403 | 2
[25 empty] | Výk_2s |  | 2,352 | 2
| KSO: |  |  |  |  | CC-CZ: | [18 empty] | Výk_2s_1 |  | 0,941 | 2
| Místo: |  | Sezimovo Ústí |  |  | Datum: | 26. 1. 2022 | [17 empty] | výk_3r |  | 3,456 | 2
[25 empty] | výk_3r_1 |  | 1,382 | 2
| Zadavatel: |  |  |  |  | IČ: | 26069539 | [17 empty] | Výk_3s |  | 8,064 | 2
|  | Vodárenská společnost Táborsko s. r. o. |  |  |  | DIČ: | [18 empty] | Výk_3s_1 |  | 3,226 | 2
[25 empty] | výk_4r |  | 4,896 | 2
| Uchazeč: |  |  |  |  | IČ: | Vyplň údaj | [17 empty] | výk_4r_1 |  | 1,958 | 2
|  | Vyplň údaj |  |  |  | DIČ: | Vyplň údaj | [17 empty] | Výk_4s |  | 11,424 | 2
[25 empty] | Výk_4s_1 |  | 4,57 | 2
| Projektant: |  |  |  |  | IČ: | 26475081 | [17 empty] | výk_5r_6r |  | 2,016 | 2
|  | Sweco Hydroprojekt a.s. |  |  |  | DIČ: | [18 empty] | Výk_5s |  | 9,408 | 2
[25 empty] | Výk_5s6s_1 |  | 4,704 | 2
| Zpracovatel: |  |  |  |  | IČ: | [18 empty] | Výk_6s |  | 2,352 | 2
|  | Bc. Barbora Chladová |  |  |  | DIČ: | [18 empty] | Výkop_trouby |  | 48 | 2
[25 empty] | Výkop_UV_1 |  | 19,2 | 2
Poznámka:
Soupis prací je sestaven s využitím Cenové soustavy ÚRS. Položky, které pochází z této cenové soustavy, jsou ve sloupci 'Cenová soustava' označeny popisem 'CS ÚRS' a úrovní příslušného kalendářního pololetí. Veškeré další informace vymezující popis a podmínky použití těchto položek z Cenové soustavy, které nejsou uvedeny přímo v soupisu prací, jsou neomezeně dálkově k dispozici na www.cs-urs.cz, sekce Cenové a technické podmínky. Rozpočet se odkazuje na dokument F.1 - Technické podmínky.
| Cena bez DPH | [5 empty] | 0
|  |  | Základ daně |  |  | Sazba daně | Výše daně
| DPH | základní | 0 |  |  | 21% | 0
|  | snížená | 0 |  |  | 15% | 0
|  | zákl. přenesená | 0 |  |  | 21% | 0
|  | sníž. přenesená | 0 |  |  | 15% | 0
|  | nulová | 0 |  |  | 0% | 0
| Cena s DPH |  |  | v | CZK |  | 0
REKAPITULACE ČLENĚNÍ SOUPISU PRACÍ
Stavba:
DPS-Sezemovo Ústí, ul. Pod Vrbou
Objekt:
SO 04 - Rušení a obnova komunikace a chodníků
Soupis:
SO 04a - Rušení a obnova komunikace
Místo: |  |  | Sezimovo Ústí |  |  | Datum: | 26. 1. 2022
Zadavatel: |  |  | Vodárenská společnost Táborsko s. r. o. |  |  | Projektant: | Sweco Hydroprojekt a.s.
Uchazeč: |  |  | Vyplň údaj |  |  | Zpracovatel: | Bc. Barbora Chladová
Kód dílu - Popis | [6 empty] | Cena celkem [CZK]
Náklady stavby celkem | [6 empty] | 0 | [12 empty] | -1
| HSV - Práce a dodávky HSV | [5 empty] | 0
| 1 - Zemní práce | [5 empty] | 0
| 2 - Zakládání | [5 empty] | 0
| 4 - Vodorovné konstrukce | [5 empty] | 0
| 5 - Komunikace pozemní | [5 empty] | 0
| 8 - Trubní vedení | [5 empty] | 0
| 81 - Potrubí z trub betonových | [5 empty] | 0
| 9 - Ostatní konstrukce a práce, bourání | [5 empty] | 0
| 997 - Přesun sutě | [5 empty] | 0
| 998 - Přesun hmot | [5 empty] | 0
| SKL - Skládkovné | [5 empty] | 0
SOUPIS PRACÍ
Stavba:
DPS-Sezemovo Ústí, ul. Pod Vrbou
Objekt:
SO 04 - Rušení a obnova komunikace a chodníků
Soupis:
SO 04a - Rušení a obnova komunikace
Místo: |  |  | Sezimovo Ústí |  |  | Datum: | 26. 1. 2022
Zadavatel: |  |  | Vodárenská společnost Táborsko s. r. o. |  |  | Projektant: | Sweco Hydroprojekt a.s.
Uchazeč: |  |  | Vyplň údaj |  |  | Zpracovatel: | Bc. Barbora Chladová
PČ | Typ | Kód | Popis | MJ | Množství | J.cena [CZK] | Cena celkem [CZK] | Cenová soustava |  |  | DPH | J. Nh [h] | Nh celkem [h] | J. hmotnost [t] | Hmotnost celkem [t] | J. suť [t] | Suť Celkem [t]
Náklady soupisu celkem | [6 empty] | 0 | [5 empty] | 0 |  | 2110.5769 |  | 751.0726 |  | D | -1 | [14 empty] | 0
| D | HSV | Práce a dodávky HSV |  |  |  | 0 | [5 empty] | 0 |  | 2110.5769 |  | 751.0726 | 1 | D | 0 |  |  |  | ROZPOCET | [10 empty] | 0
| D | 1 | Zemní práce |  |  |  | 0 | [5 empty] | 0 |  | 58.7747 |  | 742.4728 | 1 | D | 1 |  |  |  | ROZPOCET | [10 empty] | 0
1 | K | 113106023 | Rozebrání dlažeb a dílců při překopech inženýrských sítí s přemístěním hmot na skládku na vzdálenost do 3 m nebo s naložením na dopravní prostředek ručně komunikací pro pěší s ložem z kameniva nebo živice a s výplní spár ze zámkové dlažby | m2 | 29 |  | 0 | CS ÚRS 2021 02 |  |  | základní |  | 0 | 0 | 0 | 0.26 | 7.54 | 4 | K | 2 |  |  |  | ROZPOCET |  |  |  |  | 0 | 0 | 0 | 0 | 0 | 1 | 0 | 4 | 1077265054
| Online PSC |  | https://podminky.urs.cz/item/CS_URS_2021_02/113106023 | [15 empty] | Online PSC | 2
| VV |  | "11-9216-0300_DPS" | [15 empty] | VV | 2 | 1 | True | 0 | ROZPOCET
| VV |  | "Sezimovo Ústí_Rekonstrukce vodovodu a kanalizace" | [15 empty] | VV | 2 | 1 | True | 0 | ROZPOCET
| VV |  | "Propojení v chodníku" | [15 empty] | VV | 2 | 1 | True | 0 | ROZPOCET
| VV |  | 29 "m2" |  | 29 | [13 empty] | VV | 2 | 2 | True | 0 | ROZPOCET
| VV | ods_dlazba | Součet |  | 29 | [13 empty] | VV | 2 | 4 | True | 1 | ROZPOCET
2 | K | 113107012 | Odstranění podkladů nebo krytů při překopech inženýrských sítí s přemístěním hmot na skládku ve vzdálenosti do 3 m nebo s naložením na dopravní prostředek ručně z kameniva těženého, o tl. vrstvy přes 100 do 200 mm | m2 | 29 |  | 0 | CS ÚRS 2021 02 |  |  | základní |  | 0 | 0 | 0 | 0.3 | 8.7 | 4 | K | 2 |  |  |  | ROZPOCET |  |  |  |  | 0 | 0 | 0 | 0 | 0 | 1 | 0 | 4 | 56852348
| Online PSC |  | https://podminky.urs.cz/item/CS_URS_2021_02/113107012 | [15 empty] | Online PSC | 2
| VV |  | "11-9216-0300_DPS" | [15 empty] | VV | 2 | 1 | True | 0 | ROZPOCET
| VV |  | "Sezimovo Ústí_Rekonstrukce vodovodu a kanalizace" | [15 empty] | VV | 2 | 1 | True | 0 | ROZPOCET
| VV |  | "Propojení v chodníku" | [15 empty] | VV | 2 | 1 | True | 0 | ROZPOCET
| VV |  | 29 "m2" |  | 29 | [13 empty] | VV | 2 | 2 | True | 0 | ROZPOCET
| VV | ods_šd_dlazba | Součet |  | 29 | [13 empty] | VV | 2 | 4 | True | 1 | ROZPOCET
3 | K | 113107223 | Odstranění podkladů nebo krytů strojně plochy jednotlivě přes 200 m2 s přemístěním hmot na skládku na vzdálenost do 20 m nebo s naložením na dopravní prostředek z kameniva hrubého drceného, o tl. vrstvy přes 200 do 300 mm | m2 | 964.306 |  | 0 | CS ÚRS 2021 02 |  |  | základní |  | 0 | 0 | 0 | 0.44 | 424.2946 | 4 | K | 2 |  |  |  | ROZPOCET |  |  |  |  | 0 | 0 | 0 | 0 | 0 | 1 | 0 | 4 | 611150586
| Online PSC |  | https://podminky.urs.cz/item/CS_URS_2021_02/113107223 | [15 empty] | Online PSC | 2
| VV |  | "11-9216-0300_DPS" | [15 empty] | VV | 2 | 1 | True | 0 | ROZPOCET
| VV |  | "Sezimovo Ústí_Rekonstrukce vodovodu a kanalizace" | [15 empty] | VV | 2 | 1 | True | 0 | ROZPOCET
| VV |  | "C.1 - 6, D.1.1.4.2. " | [15 empty] | VV | 2 | 1 | True | 0 | ROZPOCET
| VV |  | "Ulice Pod Vrbou" | [15 empty] | VV | 2 | 1 | True | 0 | ROZPOCET
| VV |  | 590,99+344,316 "m2" |  | 935.306 | [13 empty] | VV | 2 | 2 | True | 0 | ROZPOCET
| VV |  | "Propojení v chodníku" | [15 empty] | VV | 2 | 1 | True | 0 | ROZPOCET
| VV |  | 29 "m2" |  | 29 | [13 empty] | VV | 2 | 2 | True | 0 | ROZPOCET
| VV | Ods_ŠD | Součet |  | 964.306 | [13 empty] | VV | 2 | 4 | True | 1 | ROZPOCET
4 | K | 113107241 | Odstranění podkladů nebo krytů strojně plochy jednotlivě přes 200 m2 s přemístěním hmot na skládku na vzdálenost do 20 m nebo s naložením na dopravní prostředek živičných, o tl. vrstvy do 50 mm | m2 | 935.306 |  | 0 | CS ÚRS 2021 02 |  |  | základní |  | 0 | 0 | 0 | 0.098 | 91.66 | 4 | K | 2 |  |  |  | ROZPOCET |  |  |  |  | 0 | 0 | 0 | 0 | 0 | 1 | 0 | 4 | -878551963
| Online PSC |  | https://podminky.urs.cz/item/CS_URS_2021_02/113107241 | [15 empty] | Online PSC | 2
| VV |  | "11-9216-0300_DPS" | [15 empty] | VV | 2 | 1 | True | 0 | ROZPOCET
| VV |  | "Sezimovo Ústí_Rekonstrukce vodovodu a kanalizace" | [15 empty] | VV | 2 | 1 | True | 0 | ROZPOCET
| VV |  | "C.1 - 6, D.1.1.4.2. " | [15 empty] | VV | 2 | 1 | True | 0 | ROZPOCET
| VV |  | "Ulice Pod Vrbou" | [15 empty] | VV | 2 | 1 | True | 0 | ROZPOCET
| VV |  | 590,99+344,316 "m2" |  | 935.306 | [13 empty] | VV | 2 | 2 | True | 0 | ROZPOCET
| VV | Ods_acp16 | Součet |  | 935.306 | [13 empty] | VV | 2 | 4 | True | 1 | ROZPOCET
5 | K | 113154122 | Frézování živičného podkladu nebo krytu s naložením na dopravní prostředek plochy do 500 m2 bez překážek v trase pruhu šířky přes 0,5 m do 1 m, tloušťky vrstvy 40 mm | m2 | 935.306 |  | 0 | CS ÚRS 2021 02 |  |  | základní |  | 0 | 4e-05 | 0.037412 | 0.092 | 86.0482 | 4 | K | 2 |  |  |  | ROZPOCET |  |  |  |  | 0 | 0 | 0 | 0 | 0 | 1 | 0 | 4 | -819131913
| Online PSC |  | https://podminky.urs.cz/item/CS_URS_2021_02/113154122 | [15 empty] | Online PSC | 2
| VV |  | "11-9216-0300_DPS" | [15 empty] | VV | 2 | 1 | True | 0 | ROZPOCET
| VV |  | "Sezimovo Ústí_Rekonstrukce vodovodu a kanalizace" | [15 empty] | VV | 2 | 1 | True | 0 | ROZPOCET
| VV |  | "C.1 - 6, D.1.1.4.2. " | [15 empty] | VV | 2 | 1 | True | 0 | ROZPOCET
| VV |  | "Ulice Pod Vrbou" | [15 empty] | VV | 2 | 1 | True | 0 | ROZPOCET
| VV |  | 590,99+344,316 "m2" |  | 935.306 | [13 empty] | VV | 2 | 2 | True | 0 | ROZPOCET
| VV | ODs_Obr_Vrs | Součet |  | 935.306 | [13 empty] | VV | 2 | 4 | True | 1 | ROZPOCET
6 | K | 113202111 | Vytrhání obrub s vybouráním lože, s přemístěním hmot na skládku na vzdálenost do 3 m nebo s naložením na dopravní prostředek z krajníků nebo obrubníků stojatých | m | 606 |  | 0 | CS ÚRS 2021 02 |  |  | základní |  | 0 | 0 | 0 | 0.205 | 124.23 | 4 | K | 2 |  |  |  | ROZPOCET |  |  |  |  | 0 | 0 | 0 | 0 | 0 | 1 | 0 | 4 | 1962892040
| Online PSC |  | https://podminky.urs.cz/item/CS_URS_2021_02/113202111 | [15 empty] | Online PSC | 2
| VV |  | "11-9216-0300_DPS" | [15 empty] | VV | 2 | 1 | True | 0 | ROZPOCET
| VV |  | "Sezimovo Ústí_Rekonstrukce vodovodu a kanalizace" | [15 empty] | VV | 2 | 1 | True | 0 | ROZPOCET
| VV |  | "C.1 - 6, D.1.1.4.2. " | [15 empty] | VV | 2 | 1 | True | 0 | ROZPOCET
| VV |  | "Přesná specifikace viz projektový dokumentace" | [15 empty] | VV | 2 | 1 | True | 0 | ROZPOCET
| VV |  | "Vytrhávání obrub stojatých a vodících proužků" | [15 empty] | VV | 2 | 1 | True | 0 | ROZPOCET
| VV |  | "Obrubník silniční" | [15 empty] | VV | 2 | 1 | True | 0 | ROZPOCET
| VV | Obr_sil | 606 "m" |  | 606 | [13 empty] | VV | 2 | 2 | True | 0 | ROZPOCET
| VV |  | Součet |  | 606 | [13 empty] | VV | 2 | 4 | True | 1 | ROZPOCET
7 | K | 122251102 | Odkopávky a prokopávky nezapažené strojně v hornině třídy těžitelnosti I skupiny 3 přes 20 do 50 m3 | m3 | 99.2 |  | 0 | CS ÚRS 2021 02 |  |  | základní |  | 0 | 0 | 0 | 0 | 0 | 4 | K | 2 |  |  |  | ROZPOCET |  |  |  |  | 0 | 0 | 0 | 0 | 0 | 1 | 0 | 4 | -510888170
| Online PSC |  | https://podminky.urs.cz/item/CS_URS_2021_02/122251102 | [15 empty] | Online PSC | 2
| VV |  | "11-9216-0300_DPS" | [15 empty] | VV | 2 | 1 | True | 0 | ROZPOCET
| VV |  | "Sezimovo Ústí_Rekonstrukce vodovodu a kanalizace" | [15 empty] | VV | 2 | 1 | True | 0 | ROZPOCET
| VV |  | "C.1 - 6, D.1.1.4.2. " | [15 empty] | VV | 2 | 1 | True | 0 | ROZPOCET
| VV |  | "Pro drenážní potrubí" | [15 empty] | VV | 2 | 1 | True | 0 | ROZPOCET
| VV |  | 310*2 "m" * 0,400*0,400 |  | 99.2 | [13 empty] | VV | 2 | 2 | True | 0 | ROZPOCET
| VV | odkop_dren | Součet |  | 99.2 | [13 empty] | VV | 2 | 4 | True | 1 | ROZPOCET
8 | K | 131113132 | Hloubení jam a zářezů při překopech inženýrských sítí ručně zapažených i nezapažených s urovnáním dna do předepsaného profilu a spádu objemu do 10 m3 v hornině třídy těžitelnosti I skupiny 1 a 2 nesoudržných | m3 | 0.403 |  | 0 | CS ÚRS 2021 02 |  |  | základní |  | 0 | 0 | 0 | 0 | 0 | 4 | K | 2 |  |  |  | ROZPOCET |  |  |  |  | 0 | 0 | 0 | 0 | 0 | 1 | 0 | 4 | 101050517
| Online PSC |  | https://podminky.urs.cz/item/CS_URS_2021_02/131113132 | [15 empty] | Online PSC | 2
| VV |  | "11-9216-0300_DPS" | [15 empty] | VV | 2 | 1 | True | 0 | ROZPOCET
| VV |  | "Sezimovo Ústí_Rekonstrukce vodovodu a kanalizace" | [15 empty] | VV | 2 | 1 | True | 0 | ROZPOCET
| VV |  | "C.1 - 6, D.1.1.4.2., TZ D.1.1.1." | [15 empty] | VV | 2 | 1 | True | 0 | ROZPOCET
| VV |  | "Předpoklad 70% výkopu bude prováděno strojně a 30% ručně" | [15 empty] | VV | 2 | 1 | True | 0 | ROZPOCET
| VV |  | "Předpokládaná těžiteplnost: 2.tř.: - 7, 3.tř.: - 24%, 4. tř.: - 34%, 5. tř.: - 28%, 6. tř.: - 7%" | [15 empty] | VV | 2 | 1 | True | 0 | ROZPOCET
| VV |  | Výkop_UV_1*0,07*0,30 |  | 0.403 | [13 empty] | VV | 2 | 2 | True | 0 | ROZPOCET
| VV | výk_2r_1 | Součet |  | 0.403 | [13 empty] | VV | 2 | 4 | True | 1 | ROZPOCET
9 | K | 131151201 | Hloubení zapažených jam a zářezů strojně s urovnáním dna do předepsaného profilu a spádu v hornině třídy těžitelnosti I skupiny 1 a 2 do 20 m3 | m3 | 0.941 |  | 0 | CS ÚRS 2021 02 |  |  | základní |  | 0 | 0 | 0 | 0 | 0 | 4 | K | 2 |  |  |  | ROZPOCET |  |  |  |  | 0 | 0 | 0 | 0 | 0 | 1 | 0 | 4 | -1756000702
| Online PSC |  | https://podminky.urs.cz/item/CS_URS_2021_02/131151201 | [15 empty] | Online PSC | 2
| VV |  | "11-9216-0300_DPS" | [15 empty] | VV | 2 | 1 | True | 0 | ROZPOCET
| VV |  | "Sezimovo Ústí_Rekonstrukce vodovodu a kanalizace" | [15 empty] | VV | 2 | 1 | True | 0 | ROZPOCET
| VV |  | "C.1 - 6, D.1.1.4.2., TZ D.1.1.1." | [15 empty] | VV | 2 | 1 | True | 0 | ROZPOCET
| VV |  | "Výkop UV" | [15 empty] | VV | 2 | 1 | True | 0 | ROZPOCET
| VV |  | "cca 100% asf. vozovka 390mm" | [15 empty] | VV | 2 | 1 | True | 0 | ROZPOCET
| VV |  | (8 "ks"*1,0*1,0)*(2,790 -0,390) |  | 19.2 | [13 empty] | VV | 2 | 2 | True | 0 | ROZPOCET
| VV | Výkop_UV_1 | Součet |  | 19.2 | [13 empty] | VV | 2 | 4 | True | 0 | ROZPOCET
| VV |  | "Předpoklad 70% výkopu bude prováděno strojně a 30% ručně" | [15 empty] | VV | 2 | 1 | True | 0 | ROZPOCET
| VV |  | "Předpokládaná těžiteplnost: 2.tř.: - 7, 3.tř.: - 24%, 4. tř.: - 34%, 5. tř.: - 28%, 6. tř.: - 7%" | [15 empty] | VV | 2 | 1 | True | 0 | ROZPOCET
| VV | Výk_2s_1 | Výkop_UV_1*0,07*0,70 |  | 0.941 | [13 empty] | VV | 2 | 2 | True | 0 | ROZPOCET
| VV |  | Součet |  | 0.941 | [13 empty] | VV | 2 | 4 | True | 1 | ROZPOCET
10 | K | 131213132 | Hloubení jam a zářezů při překopech inženýrských sítí ručně zapažených i nezapažených s urovnáním dna do předepsaného profilu a spádu objemu do 10 m3 v hornině třídy těžitelnosti I skupiny 3 nesoudržných | m3 | 1.382 |  | 0 | CS ÚRS 2021 02 |  |  | základní |  | 0 | 0 | 0 | 0 | 0 | 4 | K | 2 |  |  |  | ROZPOCET |  |  |  |  | 0 | 0 | 0 | 0 | 0 | 1 | 0 | 4 | -207766788
| Online PSC |  | https://podminky.urs.cz/item/CS_URS_2021_02/131213132 | [15 empty] | Online PSC | 2
| VV |  | "11-9216-0300_DPS" | [15 empty] | VV | 2 | 1 | True | 0 | ROZPOCET
| VV |  | "Sezimovo Ústí_Rekonstrukce vodovodu a kanalizace" | [15 empty] | VV | 2 | 1 | True | 0 | ROZPOCET
| VV |  | "C.1 - 6, D.1.1.4.2., TZ D.1.1.1." | [15 empty] | VV | 2 | 1 | True | 0 | ROZPOCET
| VV |  | "Předpoklad 70% výkopu bude prováděno strojně a 30% ručně" | [15 empty] | VV | 2 | 1 | True | 0 | ROZPOCET
| VV |  | "Předpokládaná těžiteplnost: 2.tř.: - 7, 3.tř.: - 24%, 4. tř.: - 34%, 5. tř.: - 28%, 6. tř.: - 7%" | [15 empty] | VV | 2 | 1 | True | 0 | ROZPOCET
| VV |  | Výkop_UV_1*0,24*0,30 |  | 1.382 | [13 empty] | VV | 2 | 2 | True | 0 | ROZPOCET
| VV | výk_3r_1 | Součet |  | 1.382 | [13 empty] | VV | 2 | 4 | True | 1 | ROZPOCET
11 | K | 131251201 | Hloubení zapažených jam a zářezů strojně s urovnáním dna do předepsaného profilu a spádu v hornině třídy těžitelnosti I skupiny 3 do 20 m3 | m3 | 3.226 |  | 0 | CS ÚRS 2021 02 |  |  | základní |  | 0 | 0 | 0 | 0 | 0 | 4 | K | 2 |  |  |  | ROZPOCET |  |  |  |  | 0 | 0 | 0 | 0 | 0 | 1 | 0 | 4 | 1259341573
| Online PSC |  | https://podminky.urs.cz/item/CS_URS_2021_02/131251201 | [15 empty] | Online PSC | 2
| P |  | Poznámka k položce: Množství 50% | [15 empty] | P | 2
| VV |  | "11-9216-0300_DPS" | [15 empty] | VV | 2 | 1 | True | 0 | ROZPOCET
| VV |  | "Sezimovo Ústí_Rekonstrukce vodovodu a kanalizace" | [15 empty] | VV | 2 | 1 | True | 0 | ROZPOCET
| VV |  | "C.1 - 6, D.1.1.4.2., TZ D.1.1.1." | [15 empty] | VV | 2 | 1 | True | 0 | ROZPOCET
| VV |  | "Předpoklad 70% výkopu bude prováděno strojně a 30% ručně" | [15 empty] | VV | 2 | 1 | True | 0 | ROZPOCET
| VV |  | "Předpokládaná těžiteplnost: 2.tř.: - 7, 3.tř.: - 24%, 4. tř.: - 34%, 5. tř.: - 28%, 6. tř.: - 7%" | [15 empty] | VV | 2 | 1 | True | 0 | ROZPOCET
| VV | Výk_3s_1 | Výkop_UV_1*0,24*0,70 |  | 3.226 | [13 empty] | VV | 2 | 2 | True | 0 | ROZPOCET
| VV |  | Součet |  | 3.226 | [13 empty] | VV | 2 | 4 | True | 1 | ROZPOCET
12 | K | 131313132 | Hloubení jam a zářezů při překopech inženýrských sítí ručně zapažených i nezapažených s urovnáním dna do předepsaného profilu a spádu objemu do 10 m3 v hornině třídy těžitelnosti II skupiny 4 nesoudržných | m3 | 1.958 |  | 0 | CS ÚRS 2021 02 |  |  | základní |  | 0 | 0 | 0 | 0 | 0 | 4 | K | 2 |  |  |  | ROZPOCET |  |  |  |  | 0 | 0 | 0 | 0 | 0 | 1 | 0 | 4 | 482309895
| Online PSC |  | https://podminky.urs.cz/item/CS_URS_2021_02/131313132 | [15 empty] | Online PSC | 2
| VV |  | "11-9216-0300_DPS" | [15 empty] | VV | 2 | 1 | True | 0 | ROZPOCET
| VV |  | "Sezimovo Ústí_Rekonstrukce vodovodu a kanalizace" | [15 empty] | VV | 2 | 1 | True | 0 | ROZPOCET
| VV |  | "C.1 - 6, D.1.1.4.2., TZ D.1.1.1." | [15 empty] | VV | 2 | 1 | True | 0 | ROZPOCET
| VV |  | "Předpoklad 70% výkopu bude prováděno strojně a 30% ručně" | [15 empty] | VV | 2 | 1 | True | 0 | ROZPOCET
| VV |  | "Předpokládaná těžiteplnost: 2.tř.: - 7, 3.tř.: - 24%, 4. tř.: - 34%, 5. tř.: - 28%, 6. tř.: - 7%" | [15 empty] | VV | 2 | 1 | True | 0 | ROZPOCET
| VV |  | Výkop_UV_1*0,34*0,30 |  | 1.958 | [13 empty] | VV | 2 | 2 | True | 0 | ROZPOCET
| VV | výk_4r_1 | Součet |  | 1.958 | [13 empty] | VV | 2 | 4 | True | 1 | ROZPOCET
13 | K | 131351121 | Hloubení nezapažených jam a zářezů při překopech inženýrských sítí strojně s urovnáním dna do předepsaného profilu a spádu objemu do 15 m3 v hornině třídy těžitelnosti II skupiny 4 | m3 | 4.57 |  | 0 | CS ÚRS 2021 02 |  |  | základní |  | 0 | 0 | 0 | 0 | 0 | 4 | K | 2 |  |  |  | ROZPOCET |  |  |  |  | 0 | 0 | 0 | 0 | 0 | 1 | 0 | 4 | -1461319795
| Online PSC |  | https://podminky.urs.cz/item/CS_URS_2021_02/131351121 | [15 empty] | Online PSC | 2
| VV |  | "11-9216-0300_DPS" | [15 empty] | VV | 2 | 1 | True | 0 | ROZPOCET
| VV |  | "Sezimovo Ústí_Rekonstrukce vodovodu a kanalizace" | [15 empty] | VV | 2 | 1 | True | 0 | ROZPOCET
| VV |  | "C.1 - 6, D.1.1.4.2., TZ D.1.1.1." | [15 empty] | VV | 2 | 1 | True | 0 | ROZPOCET
| VV |  | "Předpoklad 70% výkopu bude prováděno strojně a 30% ručně" | [15 empty] | VV | 2 | 1 | True | 0 | ROZPOCET
| VV |  | "Předpokládaná těžiteplnost: 2.tř.: - 7, 3.tř.: - 24%, 4. tř.: - 34%, 5. tř.: - 28%, 6. tř.: - 7%" | [15 empty] | VV | 2 | 1 | True | 0 | ROZPOCET
| VV | Výk_4s_1 | Výkop_UV_1*0,34*0,70 |  | 4.57 | [13 empty] | VV | 2 | 2 | True | 0 | ROZPOCET
| VV |  | Součet |  | 4.57 | [13 empty] | VV | 2 | 4 | True | 1 | ROZPOCET
14 | K | 131413132 | Hloubení jam a zářezů při překopech inženýrských sítí ručně zapažených i nezapažených s urovnáním dna do předepsaného profilu a spádu objemu do 10 m3 v hornině třídy těžitelnosti II skupiny 5 nesoudržných | m3 | 2.016 |  | 0 | CS ÚRS 2021 02 |  |  | základní |  | 0 | 0 | 0 | 0 | 0 | 4 | K | 2 |  |  |  | ROZPOCET |  |  |  |  | 0 | 0 | 0 | 0 | 0 | 1 | 0 | 4 | 1172062931
| Online PSC |  | https://podminky.urs.cz/item/CS_URS_2021_02/131413132 | [15 empty] | Online PSC | 2
| VV |  | "11-9216-0300_DPS" | [15 empty] | VV | 2 | 1 | True | 0 | ROZPOCET
| VV |  | "Sezimovo Ústí_Rekonstrukce vodovodu a kanalizace" | [15 empty] | VV | 2 | 1 | True | 0 | ROZPOCET
| VV |  | "C.1 - 6, D.1.1.4.2., TZ D.1.1.1." | [15 empty] | VV | 2 | 1 | True | 0 | ROZPOCET
| VV |  | "Předpoklad 70% výkopu bude prováděno strojně a 30% ručně" | [15 empty] | VV | 2 | 1 | True | 0 | ROZPOCET
| VV |  | "Předpokládaná těžiteplnost: 2.tř.: - 7, 3.tř.: - 24%, 4. tř.: - 34%, 5. tř.: - 28%, 6. tř.: - 7%" | [15 empty] | VV | 2 | 1 | True | 0 | ROZPOCET
| VV |  | Výkop_UV_1*0,35*0,30 |  | 2.016 | [13 empty] | VV | 2 | 2 | True | 0 | ROZPOCET
| VV | výk_5r_6r | Součet |  | 2.016 | [13 empty] | VV | 2 | 4 | True | 1 | ROZPOCET
15 | K | 131451201 | Hloubení zapažených jam a zářezů strojně s urovnáním dna do předepsaného profilu a spádu v hornině třídy těžitelnosti II skupiny 5 do 20 m3 | m3 | 4.704 |  | 0 | CS ÚRS 2021 02 |  |  | základní |  | 0 | 0 | 0 | 0 | 0 | 4 | K | 2 |  |  |  | ROZPOCET |  |  |  |  | 0 | 0 | 0 | 0 | 0 | 1 | 0 | 4 | 1052542326
| Online PSC |  | https://podminky.urs.cz/item/CS_URS_2021_02/131451201 | [15 empty] | Online PSC | 2
| VV |  | "11-9216-0300_DPS" | [15 empty] | VV | 2 | 1 | True | 0 | ROZPOCET
| VV |  | "Sezimovo Ústí_Rekonstrukce vodovodu a kanalizace" | [15 empty] | VV | 2 | 1 | True | 0 | ROZPOCET
| VV |  | "C.1 - 6, D.1.1.4.2., TZ D.1.1.1." | [15 empty] | VV | 2 | 1 | True | 0 | ROZPOCET
| VV |  | "Předpoklad 70% výkopu bude prováděno strojně a 30% ručně" | [15 empty] | VV | 2 | 1 | True | 0 | ROZPOCET
| VV |  | "Předpokládaná těžiteplnost: 2.tř.: - 7, 3.tř.: - 24%, 4. tř.: - 34%, 5. tř.: - 28%, 6. tř.: - 7%" | [15 empty] | VV | 2 | 1 | True | 0 | ROZPOCET
| VV | Výk_5s6s_1 | Výkop_UV_1*0,35*0,70 |  | 4.704 | [13 empty] | VV | 2 | 2 | True | 0 | ROZPOCET
| VV |  | Součet |  | 4.704 | [13 empty] | VV | 2 | 4 | True | 1 | ROZPOCET
16 | K | 132112212 | Hloubení rýh šířky přes 800 do 2 000 mm ručně zapažených i nezapažených, s urovnáním dna do předepsaného profilu a spádu v hornině třídy těžitelnosti I skupiny 1 a 2 nesoudržných | m3 | 1.008 |  | 0 | CS ÚRS 2020 02 |  |  | základní |  | 0 | 0 | 0 | 0 | 0 | 4 | K | 2 |  |  |  | ROZPOCET |  |  |  |  | 0 | 0 | 0 | 0 | 0 | 1 | 0 | 4 | 1188300399
| VV |  | "11-9216-0300_DPS" | [15 empty] | VV | 2 | 1 | True | 0 | ROZPOCET
| VV |  | "Sezimovo Ústí_Rekonstrukce vodovodu a kanalizace" | [15 empty] | VV | 2 | 1 | True | 0 | ROZPOCET
| VV |  | "C.1 - 6, D.1.1.4.2., TZ D.1.1.1." | [15 empty] | VV | 2 | 1 | True | 0 | ROZPOCET
| VV |  | "Předpoklad 70% výkopu bude prováděno strojně a 30% ručně" | [15 empty] | VV | 2 | 1 | True | 0 | ROZPOCET
| VV |  | "Předpokládaná těžiteplnost: 2.tř.: - 7, 3.tř.: - 24%, 4. tř.: - 34%, 5. tř.: - 28%, 6. tř.: - 7%" | [15 empty] | VV | 2 | 1 | True | 0 | ROZPOCET
| VV |  | Výkop_trouby*0,07*0,30 |  | 1.008 | [13 empty] | VV | 2 | 2 | True | 0 | ROZPOCET
| VV | výk_2r | Součet |  | 1.008 | [13 empty] | VV | 2 | 4 | True | 1 | ROZPOCET
17 | K | 132151251 | Hloubení nezapažených rýh šířky přes 800 do 2 000 mm strojně s urovnáním dna do předepsaného profilu a spádu v hornině třídy těžitelnosti I skupiny 1 a 2 do 20 m3 | m3 | 2.352 |  | 0 | CS ÚRS 2021 02 |  |  | základní |  | 0 | 0 | 0 | 0 | 0 | 4 | K | 2 |  |  |  | ROZPOCET |  |  |  |  | 0 | 0 | 0 | 0 | 0 | 1 | 0 | 4 | -1769772581
| Online PSC |  | https://podminky.urs.cz/item/CS_URS_2021_02/132151251 | [15 empty] | Online PSC | 2
| VV |  | "11-9216-0300_DPS" | [15 empty] | VV | 2 | 1 | True | 0 | ROZPOCET
| VV |  | "Sezimovo Ústí_Rekonstrukce vodovodu a kanalizace" | [15 empty] | VV | 2 | 1 | True | 0 | ROZPOCET
| VV |  | "C.1 - 6, D.1.1.4.2., TZ D.1.1.1." | [15 empty] | VV | 2 | 1 | True | 0 | ROZPOCET
| VV |  | "cca 100% asf. vozovka 390mm" | [15 empty] | VV | 2 | 1 | True | 0 | ROZPOCET
| VV |  | 8 "ks" *(2,5*1,0)*(2,790 -0,390) |  | 48 | [13 empty] | VV | 2 | 2 | True | 0 | ROZPOCET
| VV | Výkop_trouby | Součet |  | 48 | [13 empty] | VV | 2 | 4 | True | 0 | ROZPOCET
| VV |  | "Předpoklad 70% výkopu bude prováděno strojně a 30% ručně" | [15 empty] | VV | 2 | 1 | True | 0 | ROZPOCET
| VV |  | "Předpokládaná těžiteplnost: 2.tř.: - 7, 3.tř.: - 24%, 4. tř.: - 34%, 5. tř.: - 28%, 6. tř.: - 7%" | [15 empty] | VV | 2 | 1 | True | 0 | ROZPOCET
| VV | Výk_2s | Výkop_trouby*0,07*0,70 |  | 2.352 | [13 empty] | VV | 2 | 2 | True | 0 | ROZPOCET
| VV |  | Součet |  | 2.352 | [13 empty] | VV | 2 | 4 | True | 1 | ROZPOCET
18 | K | 132212212 | Hloubení rýh šířky přes 800 do 2 000 mm ručně zapažených i nezapažených, s urovnáním dna do předepsaného profilu a spádu v hornině třídy těžitelnosti I skupiny 3 nesoudržných | m3 | 3.456 |  | 0 | CS ÚRS 2020 02 |  |  | základní |  | 0 | 0 | 0 | 0 | 0 | 4 | K | 2 |  |  |  | ROZPOCET |  |  |  |  | 0 | 0 | 0 | 0 | 0 | 1 | 0 | 4 | 1096120261
| VV |  | "11-9216-0300_DPS" | [15 empty] | VV | 2 | 1 | True | 0 | ROZPOCET
| VV |  | "Sezimovo Ústí_Rekonstrukce vodovodu a kanalizace" | [15 empty] | VV | 2 | 1 | True | 0 | ROZPOCET
| VV |  | "C.1 - 6, D.1.1.4.2., TZ D.1.1.1." | [15 empty] | VV | 2 | 1 | True | 0 | ROZPOCET
| VV |  | "Předpoklad 70% výkopu bude prováděno strojně a 30% ručně" | [15 empty] | VV | 2 | 1 | True | 0 | ROZPOCET
| VV |  | "Předpokládaná těžiteplnost: 2.tř.: - 7, 3.tř.: - 24%, 4. tř.: - 34%, 5. tř.: - 28%, 6. tř.: - 7%" | [15 empty] | VV | 2 | 1 | True | 0 | ROZPOCET
| VV |  | Výkop_trouby*0,24*0,30 |  | 3.456 | [13 empty] | VV | 2 | 2 | True | 0 | ROZPOCET
| VV | výk_3r | Součet |  | 3.456 | [13 empty] | VV | 2 | 4 | True | 1 | ROZPOCET
19 | K | 132251251 | Hloubení nezapažených rýh šířky přes 800 do 2 000 mm strojně s urovnáním dna do předepsaného profilu a spádu v hornině třídy těžitelnosti I skupiny 3 do 20 m3 | m3 | 8.064 |  | 0 | CS ÚRS 2021 02 |  |  | základní |  | 0 | 0 | 0 | 0 | 0 | 4 | K | 2 |  |  |  | ROZPOCET |  |  |  |  | 0 | 0 | 0 | 0 | 0 | 1 | 0 | 4 | 2051017496
| Online PSC |  | https://podminky.urs.cz/item/CS_URS_2021_02/132251251 | [15 empty] | Online PSC | 2
| P |  | Poznámka k položce: Množství 50% | [15 empty] | P | 2
| VV |  | "11-9216-0300_DPS" | [15 empty] | VV | 2 | 1 | True | 0 | ROZPOCET
| VV |  | "Sezimovo Ústí_Rekonstrukce vodovodu a kanalizace" | [15 empty] | VV | 2 | 1 | True | 0 | ROZPOCET
| VV |  | "C.1 - 6, D.1.1.4.2., TZ D.1.1.1." | [15 empty] | VV | 2 | 1 | True | 0 | ROZPOCET
| VV |  | "Předpoklad 70% výkopu bude prováděno strojně a 30% ručně" | [15 empty] | VV | 2 | 1 | True | 0 | ROZPOCET
| VV |  | "Předpokládaná těžiteplnost: 2.tř.: - 7, 3.tř.: - 24%, 4. tř.: - 34%, 5. tř.: - 28%, 6. tř.: - 7%" | [15 empty] | VV | 2 | 1 | True | 0 | ROZPOCET
| VV | Výk_3s | Výkop_trouby*0,24*0,70 |  | 8.064 | [13 empty] | VV | 2 | 2 | True | 0 | ROZPOCET
| VV |  | Součet |  | 8.064 | [13 empty] | VV | 2 | 4 | True | 1 | ROZPOCET
20 | K | 132312212 | Hloubení rýh šířky přes 800 do 2 000 mm ručně zapažených i nezapažených, s urovnáním dna do předepsaného profilu a spádu v hornině třídy těžitelnosti II skupiny 4 nesoudržných | m3 | 4.896 |  | 0 | CS ÚRS 2020 02 |  |  | základní |  | 0 | 0 | 0 | 0 | 0 | 4 | K | 2 |  |  |  | ROZPOCET |  |  |  |  | 0 | 0 | 0 | 0 | 0 | 1 | 0 | 4 | 666115284
| VV |  | "11-9216-0300_DPS" | [15 empty] | VV | 2 | 1 | True | 0 | ROZPOCET
| VV |  | "Sezimovo Ústí_Rekonstrukce vodovodu a kanalizace" | [15 empty] | VV | 2 | 1 | True | 0 | ROZPOCET
| VV |  | "C.1 - 6, D.1.1.4.2., TZ D.1.1.1." | [15 empty] | VV | 2 | 1 | True | 0 | ROZPOCET
| VV |  | "Předpoklad 70% výkopu bude prováděno strojně a 30% ručně" | [15 empty] | VV | 2 | 1 | True | 0 | ROZPOCET
| VV |  | "Předpokládaná těžiteplnost: 2.tř.: - 7, 3.tř.: - 24%, 4. tř.: - 34%, 5. tř.: - 28%, 6. tř.: - 7%" | [15 empty] | VV | 2 | 1 | True | 0 | ROZPOCET
| VV |  | Výkop_trouby*0,34*0,30 |  | 4.896 | [13 empty] | VV | 2 | 2 | True | 0 | ROZPOCET
| VV | výk_4r | Součet |  | 4.896 | [13 empty] | VV | 2 | 4 | True | 1 | ROZPOCET
21 | K | 132351251 | Hloubení nezapažených rýh šířky přes 800 do 2 000 mm strojně s urovnáním dna do předepsaného profilu a spádu v hornině třídy těžitelnosti II skupiny 4 do 20 m3 | m3 | 11.424 |  | 0 | CS ÚRS 2021 02 |  |  | základní |  | 0 | 0 | 0 | 0 | 0 | 4 | K | 2 |  |  |  | ROZPOCET |  |  |  |  | 0 | 0 | 0 | 0 | 0 | 1 | 0 | 4 | 162656739
| Online PSC |  | https://podminky.urs.cz/item/CS_URS_2021_02/132351251 | [15 empty] | Online PSC | 2
| VV |  | "11-9216-0300_DPS" | [15 empty] | VV | 2 | 1 | True | 0 | ROZPOCET
| VV |  | "Sezimovo Ústí_Rekonstrukce vodovodu a kanalizace" | [15 empty] | VV | 2 | 1 | True | 0 | ROZPOCET
| VV |  | "C.1 - 6, D.1.1.4.2., TZ D.1.1.1." | [15 empty] | VV | 2 | 1 | True | 0 | ROZPOCET
| VV |  | "Předpoklad 70% výkopu bude prováděno strojně a 30% ručně" | [15 empty] | VV | 2 | 1 | True | 0 | ROZPOCET
| VV |  | "Předpokládaná těžiteplnost: 2.tř.: - 7, 3.tř.: - 24%, 4. tř.: - 34%, 5. tř.: - 28%, 6. tř.: - 7%" | [15 empty] | VV | 2 | 1 | True | 0 | ROZPOCET
| VV | Výk_4s | Výkop_trouby*0,34*0,70 |  | 11.424 | [13 empty] | VV | 2 | 2 | True | 0 | ROZPOCET
| VV |  | Součet |  | 11.424 | [13 empty] | VV | 2 | 4 | True | 1 | ROZPOCET
22 | K | 132412212 | Hloubení rýh šířky přes 800 do 2 000 mm ručně zapažených i nezapažených, s urovnáním dna do předepsaného profilu a spádu v hornině třídy těžitelnosti II skupiny 5 nesoudržných | m3 | 5.04 |  | 0 | CS ÚRS 2020 02 |  |  | základní |  | 0 | 0 | 0 | 0 | 0 | 4 | K | 2 |  |  |  | ROZPOCET |  |  |  |  | 0 | 0 | 0 | 0 | 0 | 1 | 0 | 4 | -1252128447
| VV |  | "11-9216-0300_DPS" | [15 empty] | VV | 2 | 1 | True | 0 | ROZPOCET
| VV |  | "Sezimovo Ústí_Rekonstrukce vodovodu a kanalizace" | [15 empty] | VV | 2 | 1 | True | 0 | ROZPOCET
| VV |  | "C.1 - 6, D.1.1.4.2., TZ D.1.1.1." | [15 empty] | VV | 2 | 1 | True | 0 | ROZPOCET
| VV |  | "Předpoklad 70% výkopu bude prováděno strojně a 30% ručně" | [15 empty] | VV | 2 | 1 | True | 0 | ROZPOCET
| VV |  | "Předpokládaná těžiteplnost: 2.tř.: - 7, 3.tř.: - 24%, 4. tř.: - 34%, 5. tř.: - 28%, 6. tř.: - 7%" | [15 empty] | VV | 2 | 1 | True | 0 | ROZPOCET
| VV |  | Výkop_trouby*0,35*0,30 |  | 5.04 | [13 empty] | VV | 2 | 2 | True | 0 | ROZPOCET
| VV | výk_5r_6r_1 | Součet |  | 5.04 | [13 empty] | VV | 2 | 4 | True | 1 | ROZPOCET
23 | K | 132451251 | Hloubení nezapažených rýh šířky přes 800 do 2 000 mm strojně s urovnáním dna do předepsaného profilu a spádu v hornině třídy těžitelnosti II skupiny 5 do 20 m3 | m3 | 9.408 |  | 0 | CS ÚRS 2021 02 |  |  | základní |  | 0 | 0 | 0 | 0 | 0 | 4 | K | 2 |  |  |  | ROZPOCET |  |  |  |  | 0 | 0 | 0 | 0 | 0 | 1 | 0 | 4 | 1539192261
| Online PSC |  | https://podminky.urs.cz/item/CS_URS_2021_02/132451251 | [15 empty] | Online PSC | 2
| VV |  | "11-9216-0300_DPS" | [15 empty] | VV | 2 | 1 | True | 0 | ROZPOCET
| VV |  | "Sezimovo Ústí_Rekonstrukce vodovodu a kanalizace" | [15 empty] | VV | 2 | 1 | True | 0 | ROZPOCET
| VV |  | "C.1 - 6, D.1.1.4.2., TZ D.1.1.1." | [15 empty] | VV | 2 | 1 | True | 0 | ROZPOCET
| VV |  | "Předpoklad 70% výkopu bude prováděno strojně a 30% ručně" | [15 empty] | VV | 2 | 1 | True | 0 | ROZPOCET
| VV |  | "Předpokládaná těžiteplnost: 2.tř.: - 7, 3.tř.: - 24%, 4. tř.: - 34%, 5. tř.: - 28%, 6. tř.: - 7%" | [15 empty] | VV | 2 | 1 | True | 0 | ROZPOCET
| VV | Výk_5s | Výkop_trouby*0,28*0,70 |  | 9.408 | [13 empty] | VV | 2 | 2 | True | 0 | ROZPOCET
| VV |  | Součet |  | 9.408 | [13 empty] | VV | 2 | 4 | True | 1 | ROZPOCET
24 | K | 132551251 | Hloubení nezapažených rýh šířky přes 800 do 2 000 mm strojně s urovnáním dna do předepsaného profilu a spádu v hornině třídy těžitelnosti III skupiny 6 do 20 m3 | m3 | 2.352 |  | 0 | CS ÚRS 2021 02 |  |  | základní |  | 0 | 0 | 0 | 0 | 0 | 4 | K | 2 |  |  |  | ROZPOCET |  |  |  |  | 0 | 0 | 0 | 0 | 0 | 1 | 0 | 4 | 828567446
| Online PSC |  | https://podminky.urs.cz/item/CS_URS_2021_02/132551251 | [15 empty] | Online PSC | 2
| VV |  | "11-9216-0300_DPS" | [15 empty] | VV | 2 | 1 | True | 0 | ROZPOCET
| VV |  | "Sezimovo Ústí_Rekonstrukce vodovodu a kanalizace" | [15 empty] | VV | 2 | 1 | True | 0 | ROZPOCET
| VV |  | "C.1 - 6, D.1.1.4.2., TZ D.1.1.1." | [15 empty] | VV | 2 | 1 | True | 0 | ROZPOCET
| VV |  | "Předpoklad 70% výkopu bude prováděno strojně a 30% ručně" | [15 empty] | VV | 2 | 1 | True | 0 | ROZPOCET
| VV |  | "Předpokládaná těžiteplnost: 2.tř.: - 7, 3.tř.: - 24%, 4. tř.: - 34%, 5. tř.: - 28%, 6. tř.: - 7%" | [15 empty] | VV | 2 | 1 | True | 0 | ROZPOCET
| VV | Výk_6s | Výkop_trouby*0,07*0,70 |  | 2.352 | [13 empty] | VV | 2 | 2 | True | 0 | ROZPOCET
| VV |  | Součet |  | 2.352 | [13 empty] | VV | 2 | 4 | True | 1 | ROZPOCET
25 | K | 151201102 | Zřízení pažení a rozepření stěn rýh pro podzemní vedení zátažné, hloubky přes 2 do 4 m | m2 | 172.8 |  | 0 | CS ÚRS 2021 02 |  |  | základní |  | 0 | 0.00201 | 0.34733 | 0 | 0 | 4 | K | 2 |  |  |  | ROZPOCET |  |  |  |  | 0 | 0 | 0 | 0 | 0 | 1 | 0 | 4 | 1479261599
| Online PSC |  | https://podminky.urs.cz/item/CS_URS_2021_02/151201102 | [15 empty] | Online PSC | 2
| VV |  | "11-9216-0300_DPS" | [15 empty] | VV | 2 | 1 | True | 0 | ROZPOCET
| VV |  | "Sezimovo Ústí_Rekonstrukce vodovodu a kanalizace" | [15 empty] | VV | 2 | 1 | True | 0 | ROZPOCET
| VV |  | "C.1 - 6, D.1.1.4.2., TZ D.1.1.1." | [15 empty] | VV | 2 | 1 | True | 0 | ROZPOCET
| VV |  | "Výkop UV" | [15 empty] | VV | 2 | 1 | True | 0 | ROZPOCET
| VV |  | (8 "ks"*(1,0+1,0+1,0+1,0))*(2,790 -0,390) |  | 76.8 | [13 empty] | VV | 2 | 2 | True | 0 | ROZPOCET
| VV |  | (8 "ks"*(2,5*2))*(2,790 -0,390) |  | 96 | [13 empty] | VV | 2 | 2 | True | 0 | ROZPOCET
| VV |  | Součet |  | 172.8 | [13 empty] | VV | 2 | 4 | True | 1 | ROZPOCET
26 | K | 151201112 | Odstranění pažení a rozepření stěn rýh pro podzemní vedení s uložením materiálu na vzdálenost do 3 m od kraje výkopu zátažné, hloubky přes 2 do 4 m | m2 | 172.8 |  | 0 | CS ÚRS 2021 02 |  |  | základní |  | 0 | 0 | 0 | 0 | 0 | 4 | K | 2 |  |  |  | ROZPOCET |  |  |  |  | 0 | 0 | 0 | 0 | 0 | 1 | 0 | 4 | -439411506
| Online PSC |  | https://podminky.urs.cz/item/CS_URS_2021_02/151201112 | [15 empty] | Online PSC | 2
27 | K | 162451105 | Vodorovné přemístění výkopku nebo sypaniny po suchu na obvyklém dopravním prostředku, bez naložení výkopku, avšak se složením bez rozhrnutí z horniny třídy těžitelnosti I skupiny 1 až 3 na vzdálenost přes 1 000 do 1 500 m | m3 | 20.832 |  | 0 | CS ÚRS 2021 02 |  |  | základní |  | 0 | 0 | 0 | 0 | 0 | 4 | K | 2 |  |  |  | ROZPOCET |  |  |  |  | 0 | 0 | 0 | 0 | 0 | 1 | 0 | 4 | -200841864
| Online PSC |  | https://podminky.urs.cz/item/CS_URS_2021_02/162451105 | [15 empty] | Online PSC | 2
| VV |  | "11-9216-0300_DPS" | [15 empty] | VV | 2 | 1 | True | 0 | ROZPOCET
| VV |  | "Sezimovo Ústí_Rekonstrukce vodovodu a kanalizace" | [15 empty] | VV | 2 | 1 | True | 0 | ROZPOCET
| VV |  | "C.1 - 6, D.1.1.4.2., TZ D.1.1.1." | [15 empty] | VV | 2 | 1 | True | 0 | ROZPOCET
| VV |  | "Předpokládaná těžiteplnost: 2.tř.: - 7, 3.tř.: - 24%, 4. tř.: - 34%, 5. tř.: - 28%, 6. tř.: - 7%" | [15 empty] | VV | 2 | 1 | True | 0 | ROZPOCET
| VV |  | "Předpoklad navrácení původní zeminy do výkopku bude z 50% - odvoz na mezideponii tam i zpět" | [15 empty] | VV | 2 | 1 | True | 0 | ROZPOCET
| VV |  | "Výkop tř.: 2" (výk_2r_1+Výk_2s_1+výk_2r+Výk_2s)*0,50 |  | 2.352 | [13 empty] | VV | 2 | 2 | True | 0 | ROZPOCET
| VV |  | "Výkop tř.: 3" (výk_3r_1+Výk_3s_1+Výk_3s+výk_3r)*0,50 |  | 8.064 | [13 empty] | VV | 2 | 2 | True | 0 | ROZPOCET
| VV |  | Součet |  | 10.416 | [13 empty] | VV | 2 | 4 | True | 1 | ROZPOCET
| VV |  | 10,416*2 'Přepočtené koeficientem množství |  | 20.832 | [13 empty] | VV | 2 | 2 | False | 1 | ROZPOCET
28 | K | 162451125 | Vodorovné přemístění výkopku nebo sypaniny po suchu na obvyklém dopravním prostředku, bez naložení výkopku, avšak se složením bez rozhrnutí z horniny třídy těžitelnosti II skupiny 4 a 5 na vzdálenost přes 1 000 do 1 500 m | m3 | 40.992 |  | 0 | CS ÚRS 2021 02 |  |  | základní |  | 0 | 0 | 0 | 0 | 0 | 4 | K | 2 |  |  |  | ROZPOCET |  |  |  |  | 0 | 0 | 0 | 0 | 0 | 1 | 0 | 4 | -1054808763
| Online PSC |  | https://podminky.urs.cz/item/CS_URS_2021_02/162451125 | [15 empty] | Online PSC | 2
| VV |  | "11-9216-0300_DPS" | [15 empty] | VV | 2 | 1 | True | 0 | ROZPOCET
| VV |  | "Sezimovo Ústí_Rekonstrukce vodovodu a kanalizace" | [15 empty] | VV | 2 | 1 | True | 0 | ROZPOCET
| VV |  | "C.1 - 6, D.1.1.4.2., TZ D.1.1.1." | [15 empty] | VV | 2 | 1 | True | 0 | ROZPOCET
| VV |  | "Předpokládaná těžiteplnost: 2.tř.: - 7, 3.tř.: - 24%, 4. tř.: - 34%, 5. tř.: - 28%, 6. tř.: - 7%" | [15 empty] | VV | 2 | 1 | True | 0 | ROZPOCET
| VV |  | "Předpoklad navrácení původní zeminy do výkopku bude z 50% - odvoz na mezideponii tam i zpět" | [15 empty] | VV | 2 | 1 | True | 0 | ROZPOCET
| VV |  | "Výkop tř.: 4" (výk_4r_1+Výk_4s_1+výk_4r+Výk_4s)*0,50 |  | 11.424 | [13 empty] | VV | 2 | 2 | True | 0 | ROZPOCET
| VV |  | "Výkop tř.: 5 a 6" (Výk_5s6s_1+výk_5r_6r+Výk_5s+výk_5r_6r)*0,50 |  | 9.072 | [13 empty] | VV | 2 | 2 | True | 0 | ROZPOCET
| VV |  | Součet |  | 20.496 | [13 empty] | VV | 2 | 4 | True | 1 | ROZPOCET
| VV |  | 20,496*2 'Přepočtené koeficientem množství |  | 40.992 | [13 empty] | VV | 2 | 2 | False | 1 | ROZPOCET
29 | K | 162451145 | Vodorovné přemístění výkopku nebo sypaniny po suchu na obvyklém dopravním prostředku, bez naložení výkopku, avšak se složením bez rozhrnutí z horniny třídy těžitelnosti III skupiny 6 a 7 na vzdálenost přes 1 000 do 1 500 m | m3 | 2.352 |  | 0 | CS ÚRS 2021 02 |  |  | základní |  | 0 | 0 | 0 | 0 | 0 | 4 | K | 2 |  |  |  | ROZPOCET |  |  |  |  | 0 | 0 | 0 | 0 | 0 | 1 | 0 | 4 | -1475101746
| Online PSC |  | https://podminky.urs.cz/item/CS_URS_2021_02/162451145 | [15 empty] | Online PSC | 2
| VV |  | "11-9216-0300_DPS" | [15 empty] | VV | 2 | 1 | True | 0 | ROZPOCET
| VV |  | "Sezimovo Ústí_Rekonstrukce vodovodu a kanalizace" | [15 empty] | VV | 2 | 1 | True | 0 | ROZPOCET
| VV |  | "C.1 - 6, D.1.1.4.2., TZ D.1.1.1." | [15 empty] | VV | 2 | 1 | True | 0 | ROZPOCET
| VV |  | "Předpokládaná těžiteplnost: 2.tř.: - 7, 3.tř.: - 24%, 4. tř.: - 34%, 5. tř.: - 28%, 6. tř.: - 7%" | [15 empty] | VV | 2 | 1 | True | 0 | ROZPOCET
| VV |  | "Předpoklad navrácení původní zeminy do výkopku bude z 50% - odvoz na mezideponii tam i zpět" | [15 empty] | VV | 2 | 1 | True | 0 | ROZPOCET
| VV |  | "Výkop tř.: 6" Výk_6s*0,50 |  | 1.176 | [13 empty] | VV | 2 | 2 | True | 0 | ROZPOCET
| VV |  | Součet |  | 1.176 | [13 empty] | VV | 2 | 4 | True | 1 | ROZPOCET
| VV |  | 1,176*2 'Přepočtené koeficientem množství |  | 2.352 | [13 empty] | VV | 2 | 2 | False | 1 | ROZPOCET
30 | K | 162751134 | Vodorovné přemístění výkopku nebo sypaniny po suchu na obvyklém dopravním prostředku, bez naložení výkopku, avšak se složením bez rozhrnutí z horniny třídy těžitelnosti II skupiny 4 a 5 na vzdálenost přes 6 000 do 7 000 m | m3 | 10.416 |  | 0 | CS ÚRS 2021 02 |  |  | základní |  | 0 | 0 | 0 | 0 | 0 | 4 | K | 2 |  |  |  | ROZPOCET |  |  |  |  | 0 | 0 | 0 | 0 | 0 | 1 | 0 | 4 | 868756063
| Online PSC |  | https://podminky.urs.cz/item/CS_URS_2021_02/162751134 | [15 empty] | Online PSC | 2
| VV |  | "11-9216-0300_DPS" | [15 empty] | VV | 2 | 1 | True | 0 | ROZPOCET
| VV |  | "Sezimovo Ústí_Rekonstrukce vodovodu a kanalizace" | [15 empty] | VV | 2 | 1 | True | 0 | ROZPOCET
| VV |  | "C.1 - 6, D.1.1.4.2., TZ D.1.1.1." | [15 empty] | VV | 2 | 1 | True | 0 | ROZPOCET
| VV |  | "Předpokládaná těžiteplnost: 2.tř.: - 7, 3.tř.: - 24%, 4. tř.: - 34%, 5. tř.: - 28%, 6. tř.: - 7%" | [15 empty] | VV | 2 | 1 | True | 0 | ROZPOCET
| VV |  | "Předpoklad navrácení původní zeminy do výkopku bude z 50% - odvoz na trvalou skládku" | [15 empty] | VV | 2 | 1 | True | 0 | ROZPOCET
| VV |  | "Výkop tř.: 2" (výk_2r_1+Výk_2s_1+výk_2r+Výk_2s)*0,50 |  | 2.352 | [13 empty] | VV | 2 | 2 | True | 0 | ROZPOCET
| VV |  | "Výkop tř.: 3" (výk_3r_1+Výk_3s_1+Výk_3s+výk_3r)*0,50 |  | 8.064 | [13 empty] | VV | 2 | 2 | True | 0 | ROZPOCET
| VV |  | Součet |  | 10.416 | [13 empty] | VV | 2 | 4 | True | 1 | ROZPOCET
31 | K | 162751154 | Vodorovné přemístění výkopku nebo sypaniny po suchu na obvyklém dopravním prostředku, bez naložení výkopku, avšak se složením bez rozhrnutí z horniny třídy těžitelnosti III skupiny 6 a 7 na vzdálenost přes 6 000 do 7 000 m | m3 | 21.672 |  | 0 | CS ÚRS 2021 02 |  |  | základní |  | 0 | 0 | 0 | 0 | 0 | 4 | K | 2 |  |  |  | ROZPOCET |  |  |  |  | 0 | 0 | 0 | 0 | 0 | 1 | 0 | 4 | -1266502347
| Online PSC |  | https://podminky.urs.cz/item/CS_URS_2021_02/162751154 | [15 empty] | Online PSC | 2
| VV |  | "11-9216-0300_DPS" | [15 empty] | VV | 2 | 1 | True | 0 | ROZPOCET
| VV |  | "Sezimovo Ústí_Rekonstrukce vodovodu a kanalizace" | [15 empty] | VV | 2 | 1 | True | 0 | ROZPOCET
| VV |  | "C.1 - 6, D.1.1.4.2., TZ D.1.1.1." | [15 empty] | VV | 2 | 1 | True | 0 | ROZPOCET
| VV |  | "Předpokládaná těžiteplnost: 2.tř.: - 7, 3.tř.: - 24%, 4. tř.: - 34%, 5. tř.: - 28%, 6. tř.: - 7%" | [15 empty] | VV | 2 | 1 | True | 0 | ROZPOCET
| VV |  | "Předpoklad navrácení původní zeminy do výkopku bude z 50% - odvoz na trvalou skládku" | [15 empty] | VV | 2 | 1 | True | 0 | ROZPOCET
| VV |  | "Výkop tř.: 4" (výk_4r_1+Výk_4s_1+výk_4r+Výk_4s)*0,50 |  | 11.424 | [13 empty] | VV | 2 | 2 | True | 0 | ROZPOCET
| VV |  | "Výkop tř.: 5 a 6" (Výk_5s6s_1+výk_5r_6r+Výk_5s+výk_5r_6r)*0,50 |  | 9.072 | [13 empty] | VV | 2 | 2 | True | 0 | ROZPOCET
| VV |  | "Výkop tř.: 6" Výk_6s*0,50 |  | 1.176 | [13 empty] | VV | 2 | 2 | True | 0 | ROZPOCET
| VV |  | Součet |  | 21.672 | [13 empty] | VV | 2 | 4 | True | 1 | ROZPOCET
32 | K | 167151111 | Nakládání, skládání a překládání neulehlého výkopku nebo sypaniny strojně nakládání, množství přes 100 m3, z hornin třídy těžitelnosti I, skupiny 1 až 3 | m3 | 20.832 |  | 0 | CS ÚRS 2021 02 |  |  | základní |  | 0 | 0 | 0 | 0 | 0 | 4 | K | 2 |  |  |  | ROZPOCET |  |  |  |  | 0 | 0 | 0 | 0 | 0 | 1 | 0 | 4 | -644619860
| Online PSC |  | https://podminky.urs.cz/item/CS_URS_2021_02/167151111 | [15 empty] | Online PSC | 2
| VV |  | "11-9216-0300_DPS" | [15 empty] | VV | 2 | 1 | True | 0 | ROZPOCET
| VV |  | "Sezimovo Ústí_Rekonstrukce vodovodu a kanalizace" | [15 empty] | VV | 2 | 1 | True | 0 | ROZPOCET
| VV |  | "C.1 - 6, D.1.1.4.2., TZ D.1.1.1." | [15 empty] | VV | 2 | 1 | True | 0 | ROZPOCET
| VV |  | "Předpokládaná těžiteplnost: 2.tř.: - 7, 3.tř.: - 24%, 4. tř.: - 34%, 5. tř.: - 28%, 6. tř.: - 7%" | [15 empty] | VV | 2 | 1 | True | 0 | ROZPOCET
| VV |  | "Předpoklad navrácení původní zeminy do výkopku bude z 50% - odvoz na mezideponii tam i zpět" | [15 empty] | VV | 2 | 1 | True | 0 | ROZPOCET
| VV |  | "Výkop tř.: 2" (výk_2r_1+Výk_2s_1+výk_2r+Výk_2s)*0,50 |  | 2.352 | [13 empty] | VV | 2 | 2 | True | 0 | ROZPOCET
| VV |  | "Výkop tř.: 3" (výk_3r_1+Výk_3s_1+Výk_3s+výk_3r)*0,50 |  | 8.064 | [13 empty] | VV | 2 | 2 | True | 0 | ROZPOCET
| VV |  | Součet |  | 10.416 | [13 empty] | VV | 2 | 4 | True | 1 | ROZPOCET
| VV |  | 10,416*2 'Přepočtené koeficientem množství |  | 20.832 | [13 empty] | VV | 2 | 2 | False | 1 | ROZPOCET
33 | K | 167151111 | Nakládání, skládání a překládání neulehlého výkopku nebo sypaniny strojně nakládání, množství přes 100 m3, z hornin třídy těžitelnosti I, skupiny 1 až 3 | m3 | 10.416 |  | 0 | CS ÚRS 2021 02 |  |  | základní |  | 0 | 0 | 0 | 0 | 0 | 4 | K | 2 |  |  |  | ROZPOCET |  |  |  |  | 0 | 0 | 0 | 0 | 0 | 1 | 0 | 4 | -1348742735
| Online PSC |  | https://podminky.urs.cz/item/CS_URS_2021_02/167151111 | [15 empty] | Online PSC | 2
| VV |  | "11-9216-0300_DPS" | [15 empty] | VV | 2 | 1 | True | 0 | ROZPOCET
| VV |  | "Sezimovo Ústí_Rekonstrukce vodovodu a kanalizace" | [15 empty] | VV | 2 | 1 | True | 0 | ROZPOCET
| VV |  | "C.1 - 6, D.1.1.4.2., TZ D.1.1.1." | [15 empty] | VV | 2 | 1 | True | 0 | ROZPOCET
| VV |  | "Předpokládaná těžiteplnost: 2.tř.: - 7, 3.tř.: - 24%, 4. tř.: - 34%, 5. tř.: - 28%, 6. tř.: - 7%" | [15 empty] | VV | 2 | 1 | True | 0 | ROZPOCET
| VV |  | "Předpoklad navrácení původní zeminy do výkopku bude z 50% - odvoz na trvalou skládku" | [15 empty] | VV | 2 | 1 | True | 0 | ROZPOCET
| VV |  | "Výkop tř.: 2" (výk_2r_1+Výk_2s_1+výk_2r+Výk_2s)*0,50 |  | 2.352 | [13 empty] | VV | 2 | 2 | True | 0 | ROZPOCET
| VV |  | "Výkop tř.: 3" (výk_3r_1+Výk_3s_1+Výk_3s+výk_3r)*0,50 |  | 8.064 | [13 empty] | VV | 2 | 2 | True | 0 | ROZPOCET
| VV |  | Součet |  | 10.416 | [13 empty] | VV | 2 | 4 | True | 1 | ROZPOCET
34 | K | 167151112 | Nakládání, skládání a překládání neulehlého výkopku nebo sypaniny strojně nakládání, množství přes 100 m3, z hornin třídy těžitelnosti II, skupiny 4 a 5 | m3 | 40.992 |  | 0 | CS ÚRS 2021 02 |  |  | základní |  | 0 | 0 | 0 | 0 | 0 | 4 | K | 2 |  |  |  | ROZPOCET |  |  |  |  | 0 | 0 | 0 | 0 | 0 | 1 | 0 | 4 | 1290219415
| Online PSC |  | https://podminky.urs.cz/item/CS_URS_2021_02/167151112 | [15 empty] | Online PSC | 2
| VV |  | "11-9216-0300_DPS" | [15 empty] | VV | 2 | 1 | True | 0 | ROZPOCET
| VV |  | "Sezimovo Ústí_Rekonstrukce vodovodu a kanalizace" | [15 empty] | VV | 2 | 1 | True | 0 | ROZPOCET
| VV |  | "C.1 - 6, D.1.1.4.2., TZ D.1.1.1." | [15 empty] | VV | 2 | 1 | True | 0 | ROZPOCET
| VV |  | "Předpokládaná těžiteplnost: 2.tř.: - 7, 3.tř.: - 24%, 4. tř.: - 34%, 5. tř.: - 28%, 6. tř.: - 7%" | [15 empty] | VV | 2 | 1 | True | 0 | ROZPOCET
| VV |  | "Předpoklad navrácení původní zeminy do výkopku bude z 50% - odvoz na mezideponii tam i zpět" | [15 empty] | VV | 2 | 1 | True | 0 | ROZPOCET
| VV |  | "Výkop tř.: 4" (výk_4r_1+Výk_4s_1+výk_4r+Výk_4s)*0,50 |  | 11.424 | [13 empty] | VV | 2 | 2 | True | 0 | ROZPOCET
| VV |  | "Výkop tř.: 5 a 6" (Výk_5s6s_1+výk_5r_6r+Výk_5s+výk_5r_6r)*0,50 |  | 9.072 | [13 empty] | VV | 2 | 2 | True | 0 | ROZPOCET
| VV |  | Součet |  | 20.496 | [13 empty] | VV | 2 | 4 | True | 1 | ROZPOCET
| VV |  | 20,496*2 'Přepočtené koeficientem množství |  | 40.992 | [13 empty] | VV | 2 | 2 | False | 1 | ROZPOCET
35 | K | 167151112 | Nakládání, skládání a překládání neulehlého výkopku nebo sypaniny strojně nakládání, množství přes 100 m3, z hornin třídy těžitelnosti II, skupiny 4 a 5 | m3 | 20.496 |  | 0 | CS ÚRS 2021 02 |  |  | základní |  | 0 | 0 | 0 | 0 | 0 | 4 | K | 2 |  |  |  | ROZPOCET |  |  |  |  | 0 | 0 | 0 | 0 | 0 | 1 | 0 | 4 | 1699610515
| Online PSC |  | https://podminky.urs.cz/item/CS_URS_2021_02/167151112 | [15 empty] | Online PSC | 2
| VV |  | "11-9216-0300_DPS" | [15 empty] | VV | 2 | 1 | True | 0 | ROZPOCET
| VV |  | "Sezimovo Ústí_Rekonstrukce vodovodu a kanalizace" | [15 empty] | VV | 2 | 1 | True | 0 | ROZPOCET
| VV |  | "C.1 - 6, D.1.1.4.2., TZ D.1.1.1." | [15 empty] | VV | 2 | 1 | True | 0 | ROZPOCET
| VV |  | "Předpokládaná těžiteplnost: 2.tř.: - 7, 3.tř.: - 24%, 4. tř.: - 34%, 5. tř.: - 28%, 6. tř.: - 7%" | [15 empty] | VV | 2 | 1 | True | 0 | ROZPOCET
| VV |  | "Předpoklad navrácení původní zeminy do výkopku bude z 50% - odvoz na trvalou skládku" | [15 empty] | VV | 2 | 1 | True | 0 | ROZPOCET
| VV |  | "Výkop tř.: 4" (výk_4r_1+Výk_4s_1+výk_4r+Výk_4s)*0,50 |  | 11.424 | [13 empty] | VV | 2 | 2 | True | 0 | ROZPOCET
| VV |  | "Výkop tř.: 5 a 6" (Výk_5s6s_1+výk_5r_6r+Výk_5s+výk_5r_6r)*0,50 |  | 9.072 | [13 empty] | VV | 2 | 2 | True | 0 | ROZPOCET
| VV |  | Součet |  | 20.496 | [13 empty] | VV | 2 | 4 | True | 1 | ROZPOCET
36 | K | 167151113 | Nakládání, skládání a překládání neulehlého výkopku nebo sypaniny strojně nakládání, množství přes 100 m3, z hornin třídy těžitelnosti III, skupiny 6 a 7 | m3 | 2.352 |  | 0 | CS ÚRS 2021 02 |  |  | základní |  | 0 | 0 | 0 | 0 | 0 | 4 | K | 2 |  |  |  | ROZPOCET |  |  |  |  | 0 | 0 | 0 | 0 | 0 | 1 | 0 | 4 | 102500038
| Online PSC |  | https://podminky.urs.cz/item/CS_URS_2021_02/167151113 | [15 empty] | Online PSC | 2
| VV |  | "11-9216-0300_DPS" | [15 empty] | VV | 2 | 1 | True | 0 | ROZPOCET
| VV |  | "Sezimovo Ústí_Rekonstrukce vodovodu a kanalizace" | [15 empty] | VV | 2 | 1 | True | 0 | ROZPOCET
| VV |  | "C.1 - 6, D.1.1.4.2., TZ D.1.1.1." | [15 empty] | VV | 2 | 1 | True | 0 | ROZPOCET
| VV |  | "Předpokládaná těžiteplnost: 2.tř.: - 7, 3.tř.: - 24%, 4. tř.: - 34%, 5. tř.: - 28%, 6. tř.: - 7%" | [15 empty] | VV | 2 | 1 | True | 0 | ROZPOCET
| VV |  | "Předpoklad navrácení původní zeminy do výkopku bude z 50% - odvoz na mezideponii tam i zpět" | [15 empty] | VV | 2 | 1 | True | 0 | ROZPOCET
| VV |  | "Výkop tř.: 6" Výk_6s*0,50 |  | 1.176 | [13 empty] | VV | 2 | 2 | True | 0 | ROZPOCET
| VV |  | Součet |  | 1.176 | [13 empty] | VV | 2 | 4 | True | 1 | ROZPOCET
| VV |  | 1,176*2 'Přepočtené koeficientem množství |  | 2.352 | [13 empty] | VV | 2 | 2 | False | 1 | ROZPOCET
37 | K | 167151113 | Nakládání, skládání a překládání neulehlého výkopku nebo sypaniny strojně nakládání, množství přes 100 m3, z hornin třídy těžitelnosti III, skupiny 6 a 7 | m3 | 1.176 |  | 0 | CS ÚRS 2021 02 |  |  | základní |  | 0 | 0 | 0 | 0 | 0 | 4 | K | 2 |  |  |  | ROZPOCET |  |  |  |  | 0 | 0 | 0 | 0 | 0 | 1 | 0 | 4 | -1386682085
| Online PSC |  | https://podminky.urs.cz/item/CS_URS_2021_02/167151113 | [15 empty] | Online PSC | 2
| VV |  | "11-9216-0300_DPS" | [15 empty] | VV | 2 | 1 | True | 0 | ROZPOCET
| VV |  | "Sezimovo Ústí_Rekonstrukce vodovodu a kanalizace" | [15 empty] | VV | 2 | 1 | True | 0 | ROZPOCET
| VV |  | "C.1 - 6, D.1.1.4.2., TZ D.1.1.1." | [15 empty] | VV | 2 | 1 | True | 0 | ROZPOCET
| VV |  | "Předpokládaná těžiteplnost: 2.tř.: - 7, 3.tř.: - 24%, 4. tř.: - 34%, 5. tř.: - 28%, 6. tř.: - 7%" | [15 empty] | VV | 2 | 1 | True | 0 | ROZPOCET
| VV |  | "Předpoklad navrácení původní zeminy do výkopku bude z 50% - odvoz na trvalou skládku" | [15 empty] | VV | 2 | 1 | True | 0 | ROZPOCET
| VV |  | "Výkop tř.: 6" Výk_6s*0,50 |  | 1.176 | [13 empty] | VV | 2 | 2 | True | 0 | ROZPOCET
| VV |  | Součet |  | 1.176 | [13 empty] | VV | 2 | 4 | True | 1 | ROZPOCET
38 | K | 174101101 | Zásyp sypaninou z jakékoliv horniny strojně s uložením výkopku ve vrstvách se zhutněním jam, šachet, rýh nebo kolem objektů v těchto vykopávkách | m3 | 56.852 |  | 0 | CS ÚRS 2021 02 |  |  | základní |  | 0 | 0 | 0 | 0 | 0 | 4 | K | 2 |  |  |  | ROZPOCET |  |  |  |  | 0 | 0 | 0 | 0 | 0 | 1 | 0 | 4 | 916589147
| Online PSC |  | https://podminky.urs.cz/item/CS_URS_2021_02/174101101 | [15 empty] | Online PSC | 2
| VV |  | "11-9216-0300_DPS" | [15 empty] | VV | 2 | 1 | True | 0 | ROZPOCET
| VV |  | "Sezimovo Ústí_Rekonstrukce vodovodu a kanalizace" | [15 empty] | VV | 2 | 1 | True | 0 | ROZPOCET
| VV |  | "C.1 - 6, D.1.1.4.2., TZ D.1.1.1." | [15 empty] | VV | 2 | 1 | True | 0 | ROZPOCET
| VV |  | "Předpoklad navrácení původní zeminy do výkopku bude z 50%" | [15 empty] | VV | 2 | 1 | True | 0 | ROZPOCET
| VV |  | Výkop_UV_1+Výkop_trouby |  | 67.2 | [13 empty] | VV | 2 | 2 | True | 0 | ROZPOCET
| VV |  | - 8 "ks" * 1,215 "výška UV" |  | -9.72 | [13 empty] | VV | 2 | 2 | True | 0 | ROZPOCET
| VV |  | - PI*(0,200/2)^2*(8*2,5) |  | -0.628 | [13 empty] | VV | 2 | 2 | True | 0 | ROZPOCET
| VV | Celk_zásyp | Součet |  | 56.852 | [13 empty] | VV | 2 | 4 | True | 1 | ROZPOCET
39 | M | 58344197 | štěrkodrť frakce 0/63 | t | 58.39 |  | 0 | CS ÚRS 2021 02 |  |  | základní |  | 0 | 1 | 58.39 | 0 | 0 | 8 | M | 2 |  |  |  | ROZPOCET |  |  |  |  | 0 | 0 | 0 | 0 | 0 | 1 | 0 | 4 | 1430729688
| VV |  | "11-9216-0300_DPS" | [15 empty] | VV | 2 | 1 | True | 0 | ROZPOCET
| VV |  | "Sezimovo Ústí_Rekonstrukce vodovodu a kanalizace" | [15 empty] | VV | 2 | 1 | True | 0 | ROZPOCET
| VV |  | "TZ, D.1.1.1" | [15 empty] | VV | 2 | 1 | True | 0 | ROZPOCET
| VV |  | "Předpoklad navrácení původní zeminy do výkopku bude z 50%" | [15 empty] | VV | 2 | 1 | True | 0 | ROZPOCET
| VV |  | (Celk_zásyp*2,0541)*0,50 |  | 58.39 | [13 empty] | VV | 2 | 2 | True | 0 | ROZPOCET
| VV |  | Součet |  | 58.39 | [13 empty] | VV | 2 | 4 | True | 1 | ROZPOCET
| D | 2 | Zakládání |  |  |  | 0 | [5 empty] | 0 |  | 169.7436 |  | 0 | 1 | D | 1 |  |  |  | ROZPOCET | [10 empty] | 0
40 | K | 212752102 | Trativody z drenážních trubek pro liniové stavby a komunikace se zřízením štěrkového lože pod trubky a s jejich obsypem v otevřeném výkopu trubka korugovaná sendvičová PE-HD SN 4 celoperforovaná 360° DN 150 | m | 620 |  | 0 | CS ÚRS 2021 02 |  |  | základní |  | 0 | 0.27378 | 169.7436 | 0 | 0 | 4 | K | 2 |  |  |  | ROZPOCET |  |  |  |  | 0 | 0 | 0 | 0 | 0 | 1 | 0 | 4 | 1862028277
| Online PSC |  | https://podminky.urs.cz/item/CS_URS_2021_02/212752102 | [15 empty] | Online PSC | 2
| VV |  | "11-9216-0300_DPS" | [15 empty] | VV | 2 | 1 | True | 0 | ROZPOCET
| VV |  | "Sezimovo Ústí_Rekonstrukce vodovodu a kanalizace" | [15 empty] | VV | 2 | 1 | True | 0 | ROZPOCET
| VV |  | "C.1 - 6, D.1.1.4.2. " | [15 empty] | VV | 2 | 1 | True | 0 | ROZPOCET
| VV |  | 310*2 "m" |  | 620 | [13 empty] | VV | 2 | 2 | True | 0 | ROZPOCET
| VV |  | Součet |  | 620 | [13 empty] | VV | 2 | 4 | True | 1 | ROZPOCET
| D | 4 | Vodorovné konstrukce |  |  |  | 0 | [5 empty] | 0 |  | 158.3073 |  | 0 | 1 | D | 1 |  |  |  | ROZPOCET | [10 empty] | 0
41 | K | 451317777 | Podklad nebo lože pod dlažbu (přídlažbu) v ploše vodorovné nebo ve sklonu do 1:5, tloušťky od 50 do 100 mm z betonu prostého | m2 | 877 |  | 0 | CS ÚRS 2021 02 |  |  | základní |  | 0 | 0.18051 | 158.3073 | 0 | 0 | 4 | K | 2 |  |  |  | ROZPOCET |  |  |  |  | 0 | 0 | 0 | 0 | 0 | 1 | 0 | 4 | -295176422
| Online PSC |  | https://podminky.urs.cz/item/CS_URS_2021_02/451317777 | [15 empty] | Online PSC | 2
| VV |  | "11-9216-0300_DPS" | [15 empty] | VV | 2 | 1 | True | 0 | ROZPOCET
| VV |  | "Sezimovo Ústí_Rekonstrukce vodovodu a kanalizace" | [15 empty] | VV | 2 | 1 | True | 0 | ROZPOCET
| VV |  | "C.1 - 6, D.1.1.4.2. " | [15 empty] | VV | 2 | 1 | True | 0 | ROZPOCET
| VV |  | "Nová parkovací místa" | [15 empty] | VV | 2 | 1 | True | 0 | ROZPOCET
| VV |  | 482 "m2" |  | 482 | [13 empty] | VV | 2 | 2 | True | 0 | ROZPOCET
| VV |  | "Dlažební vjezd" | [15 empty] | VV | 2 | 1 | True | 0 | ROZPOCET
| VV |  | 366 "m2" |  | 366 | [13 empty] | VV | 2 | 2 | True | 0 | ROZPOCET
| VV |  | "Propojení v chodníku" | [15 empty] | VV | 2 | 1 | True | 0 | ROZPOCET
| VV |  | 29 "m2" |  | 29 | [13 empty] | VV | 2 | 2 | True | 0 | ROZPOCET
| VV |  | Součet |  | 877 | [13 empty] | VV | 2 | 4 | True | 1 | ROZPOCET
| D | 5 | Komunikace pozemní |  |  |  | 0 | [5 empty] | 0 |  | 1554.762 |  | 0 | 1 | D | 1 |  |  |  | ROZPOCET | [10 empty] | 0
42 | K | 564861111 | Podklad ze štěrkodrti ŠD s rozprostřením a zhutněním, po zhutnění tl. 200 mm | m2 | 395 |  | 0 | CS ÚRS 2021 02 |  |  | základní |  | 0 | 0.46 | 181.7 | 0 | 0 | 4 | K | 2 |  |  |  | ROZPOCET |  |  |  |  | 0 | 0 | 0 | 0 | 0 | 1 | 0 | 4 | -553350242
| Online PSC |  | https://podminky.urs.cz/item/CS_URS_2021_02/564861111 | [15 empty] | Online PSC | 2
| VV |  | "11-9216-0300_DPS" | [15 empty] | VV | 2 | 1 | True | 0 | ROZPOCET
| VV |  | "Sezimovo Ústí_Rekonstrukce vodovodu a kanalizace" | [15 empty] | VV | 2 | 1 | True | 0 | ROZPOCET
| VV |  | "C.1 - 6, D.1.1.4.2. " | [15 empty] | VV | 2 | 1 | True | 0 | ROZPOCET
| VV |  | "Dlažební vjezd" | [15 empty] | VV | 2 | 1 | True | 0 | ROZPOCET
| VV |  | 366 "m2" |  | 366 | [13 empty] | VV | 2 | 2 | True | 0 | ROZPOCET
| VV |  | "Propojení v chodníku" | [15 empty] | VV | 2 | 1 | True | 0 | ROZPOCET
| VV |  | 29 "m2" |  | 29 | [13 empty] | VV | 2 | 2 | True | 0 | ROZPOCET
| VV |  | Součet |  | 395 | [13 empty] | VV | 2 | 4 | True | 1 | ROZPOCET
43 | K | 564871111 | Podklad ze štěrkodrti ŠD s rozprostřením a zhutněním, po zhutnění tl. 250 mm | m2 | 482 |  | 0 | CS ÚRS 2021 02 |  |  | základní |  | 0 | 0.575 | 277.15 | 0 | 0 | 4 | K | 2 |  |  |  | ROZPOCET |  |  |  |  | 0 | 0 | 0 | 0 | 0 | 1 | 0 | 4 | -2097830007
| Online PSC |  | https://podminky.urs.cz/item/CS_URS_2021_02/564871111 | [15 empty] | Online PSC | 2
| VV |  | "11-9216-0300_DPS" | [15 empty] | VV | 2 | 1 | True | 0 | ROZPOCET
| VV |  | "Sezimovo Ústí_Rekonstrukce vodovodu a kanalizace" | [15 empty] | VV | 2 | 1 | True | 0 | ROZPOCET
| VV |  | "C.1 - 6, D.1.1.4.2. " | [15 empty] | VV | 2 | 1 | True | 0 | ROZPOCET
| VV |  | "Nová parkovací místa" | [15 empty] | VV | 2 | 1 | True | 0 | ROZPOCET
| VV |  | 482 "m2" |  | 482 | [13 empty] | VV | 2 | 2 | True | 0 | ROZPOCET
| VV |  | Součet |  | 482 | [13 empty] | VV | 2 | 4 | True | 1 | ROZPOCET
44 | K | 564871116 | Podklad ze štěrkodrti ŠD s rozprostřením a zhutněním, po zhutnění tl. 300 mm | m2 | 935.306 |  | 0 | CS ÚRS 2021 02 |  |  | základní |  | 0 | 0.69 | 645.3611 | 0 | 0 | 4 | K | 2 |  |  |  | ROZPOCET |  |  |  |  | 0 | 0 | 0 | 0 | 0 | 1 | 0 | 4 | -1191439481
| Online PSC |  | https://podminky.urs.cz/item/CS_URS_2021_02/564871116 | [15 empty] | Online PSC | 2
| VV |  | "11-9216-0300_DPS" | [15 empty] | VV | 2 | 1 | True | 0 | ROZPOCET
| VV |  | "Sezimovo Ústí_Rekonstrukce vodovodu a kanalizace" | [15 empty] | VV | 2 | 1 | True | 0 | ROZPOCET
| VV |  | "C.1 - 6, D.1.1.4.2. " | [15 empty] | VV | 2 | 1 | True | 0 | ROZPOCET
| VV |  | "Ulice Pod Vrbou - hlavní řad" | [15 empty] | VV | 2 | 1 | True | 0 | ROZPOCET
| VV |  | 590,99+344,316 "m2" |  | 935.306 | [13 empty] | VV | 2 | 2 | True | 0 | ROZPOCET
| VV |  | Součet |  | 935.306 | [13 empty] | VV | 2 | 4 | True | 1 | ROZPOCET
45 | K | 565135111 | Asfaltový beton vrstva podkladní ACP 16 (obalované kamenivo střednězrnné - OKS) s rozprostřením a zhutněním v pruhu šířky přes 1,5 do 3 m, po zhutnění tl. 50 mm | m2 | 935.306 |  | 0 | CS ÚRS 2021 02 |  |  | základní |  | 0 | 0.13188 | 123.3482 | 0 | 0 | 4 | K | 2 |  |  |  | ROZPOCET |  |  |  |  | 0 | 0 | 0 | 0 | 0 | 1 | 0 | 4 | 1108789197
| Online PSC |  | https://podminky.urs.cz/item/CS_URS_2021_02/565135111 | [15 empty] | Online PSC | 2
| VV |  | "11-9216-0300_DPS" | [15 empty] | VV | 2 | 1 | True | 0 | ROZPOCET
| VV |  | "Sezimovo Ústí_Rekonstrukce vodovodu a kanalizace" | [15 empty] | VV | 2 | 1 | True | 0 | ROZPOCET
| VV |  | "C.1 - 6, D.1.1.4.2. " | [15 empty] | VV | 2 | 1 | True | 0 | ROZPOCET
| VV |  | "Ulice Pod Vrbou" | [15 empty] | VV | 2 | 1 | True | 0 | ROZPOCET
| VV |  | 590,99+344,316 "m2" |  | 935.306 | [13 empty] | VV | 2 | 2 | True | 0 | ROZPOCET
| VV |  | Součet |  | 935.306 | [13 empty] | VV | 2 | 4 | True | 1 | ROZPOCET
46 | K | 573111112 | Postřik infiltrační PI z asfaltu silničního s posypem kamenivem, v množství 1,00 kg/m2 | m2 | 935.306 |  | 0 | CS ÚRS 2021 02 |  |  | základní |  | 0 | 0.00601 | 5.6212 | 0 | 0 | 4 | K | 2 |  |  |  | ROZPOCET |  |  |  |  | 0 | 0 | 0 | 0 | 0 | 1 | 0 | 4 | 690591339
| Online PSC |  | https://podminky.urs.cz/item/CS_URS_2021_02/573111112 | [15 empty] | Online PSC | 2
| VV |  | "11-9216-0300_DPS" | [15 empty] | VV | 2 | 1 | True | 0 | ROZPOCET
| VV |  | "Sezimovo Ústí_Rekonstrukce vodovodu a kanalizace" | [15 empty] | VV | 2 | 1 | True | 0 | ROZPOCET
| VV |  | "C.1 - 6, D.1.1.4.2. " | [15 empty] | VV | 2 | 1 | True | 0 | ROZPOCET
| VV |  | "0,80kg/m2" | [15 empty] | VV | 2 | 1 | True | 0 | ROZPOCET
| VV |  | "Ulice Pod Vrbou" | [15 empty] | VV | 2 | 1 | True | 0 | ROZPOCET
| VV |  | 590,99+344,316 "m2" |  | 935.306 | [13 empty] | VV | 2 | 2 | True | 0 | ROZPOCET
| VV |  | Součet |  | 935.306 | [13 empty] | VV | 2 | 4 | True | 1 | ROZPOCET
47 | K | 573211108 | Postřik spojovací PS bez posypu kamenivem z asfaltu silničního, v množství 0,40 kg/m2 | m2 | 935.306 |  | 0 | CS ÚRS 2021 02 |  |  | základní |  | 0 | 0.00041 | 0.38348 | 0 | 0 | 4 | K | 2 |  |  |  | ROZPOCET |  |  |  |  | 0 | 0 | 0 | 0 | 0 | 1 | 0 | 4 | 2022773292
| Online PSC |  | https://podminky.urs.cz/item/CS_URS_2021_02/573211108 | [15 empty] | Online PSC | 2
| VV |  | "11-9216-0300_DPS" | [15 empty] | VV | 2 | 1 | True | 0 | ROZPOCET
| VV |  | "Sezimovo Ústí_Rekonstrukce vodovodu a kanalizace" | [15 empty] | VV | 2 | 1 | True | 0 | ROZPOCET
| VV |  | "C.1 - 6, D.1.1.4.2. " | [15 empty] | VV | 2 | 1 | True | 0 | ROZPOCET
| VV |  | "0,80kg/m2" | [15 empty] | VV | 2 | 1 | True | 0 | ROZPOCET
| VV |  | "Ulice Pod Vrbou" | [15 empty] | VV | 2 | 1 | True | 0 | ROZPOCET
| VV |  | 590,99+344,316 "m2" |  | 935.306 | [13 empty] | VV | 2 | 2 | True | 0 | ROZPOCET
| VV |  | Součet |  | 935.306 | [13 empty] | VV | 2 | 4 | True | 1 | ROZPOCET
48 | K | 577134211 | Asfaltový beton vrstva obrusná ACO 11 (ABS) s rozprostřením a se zhutněním z nemodifikovaného asfaltu v pruhu šířky do 3 m tř. II, po zhutnění tl. 40 mm | m2 | 935.306 |  | 0 | CS ÚRS 2021 02 |  |  | základní |  | 0 | 0.10373 | 97.0193 | 0 | 0 | 4 | K | 2 |  |  |  | ROZPOCET |  |  |  |  | 0 | 0 | 0 | 0 | 0 | 1 | 0 | 4 | -252219916
| Online PSC |  | https://podminky.urs.cz/item/CS_URS_2021_02/577134211 | [15 empty] | Online PSC | 2
| VV |  | "11-9216-0300_DPS" | [15 empty] | VV | 2 | 1 | True | 0 | ROZPOCET
| VV |  | "Sezimovo Ústí_Rekonstrukce vodovodu a kanalizace" | [15 empty] | VV | 2 | 1 | True | 0 | ROZPOCET
| VV |  | "C.1 - 6, D.1.1.4.2. " | [15 empty] | VV | 2 | 1 | True | 0 | ROZPOCET
| VV |  | "Ulice Pod Vrbou" | [15 empty] | VV | 2 | 1 | True | 0 | ROZPOCET
| VV |  | 590,99+344,316 "m2" |  | 935.306 | [13 empty] | VV | 2 | 2 | True | 0 | ROZPOCET
| VV |  | Součet |  | 935.306 | [13 empty] | VV | 2 | 4 | True | 1 | ROZPOCET
49 | K | 596212211 | Kladení dlažby z betonových zámkových dlaždic pozemních komunikací s ložem z kameniva těženého nebo drceného tl. do 50 mm, s vyplněním spár, s dvojitým hutněním vibrováním a se smetením přebytečného materiálu na krajnici tl. 80 mm skupiny A, pro plochy přes 50 do 100 m2 | m2 | 877 |  | 0 | CS ÚRS 2021 02 |  |  | základní |  | 0 | 0.10362 | 90.8747 | 0 | 0 | 4 | K | 2 |  |  |  | ROZPOCET |  |  |  |  | 0 | 0 | 0 | 0 | 0 | 1 | 0 | 4 | -768254795
| Online PSC |  | https://podminky.urs.cz/item/CS_URS_2021_02/596212211 | [15 empty] | Online PSC | 2
| VV |  | "11-9216-0300_DPS" | [15 empty] | VV | 2 | 1 | True | 0 | ROZPOCET
| VV |  | "Sezimovo Ústí_Rekonstrukce vodovodu a kanalizace" | [15 empty] | VV | 2 | 1 | True | 0 | ROZPOCET
| VV |  | "C.1 - 6, D.1.1.4.2. " | [15 empty] | VV | 2 | 1 | True | 0 | ROZPOCET
| VV |  | "Nová parkovací místa" | [15 empty] | VV | 2 | 1 | True | 0 | ROZPOCET
| VV |  | 482 "m2" |  | 482 | [13 empty] | VV | 2 | 2 | True | 0 | ROZPOCET
| VV |  | "Dlažební vjezd" | [15 empty] | VV | 2 | 1 | True | 0 | ROZPOCET
| VV |  | 366 "m2" |  | 366 | [13 empty] | VV | 2 | 2 | True | 0 | ROZPOCET
| VV |  | "Propojení v chodníku" | [15 empty] | VV | 2 | 1 | True | 0 | ROZPOCET
| VV |  | 29 "m2" |  | 29 | [13 empty] | VV | 2 | 2 | True | 0 | ROZPOCET
| VV |  | Součet |  | 877 | [13 empty] | VV | 2 | 4 | True | 1 | ROZPOCET
50 | M | 59245013 | dlažba zámková tvaru I 200x165x80mm přírodní | m2 | 395 |  | 0 | CS ÚRS 2021 02 |  |  | základní |  | 0 | 0.152 | 60.04 | 0 | 0 | 8 | M | 2 |  |  |  | ROZPOCET |  |  |  |  | 0 | 0 | 0 | 0 | 0 | 1 | 0 | 4 | 602693010
| VV |  | "11-9216-0300_DPS" | [15 empty] | VV | 2 | 1 | True | 0 | ROZPOCET
| VV |  | "Sezimovo Ústí_Rekonstrukce vodovodu a kanalizace" | [15 empty] | VV | 2 | 1 | True | 0 | ROZPOCET
| VV |  | "C.1 - 6, D.1.1.4.2. " | [15 empty] | VV | 2 | 1 | True | 0 | ROZPOCET
| VV |  | "Dlažební vjezd" | [15 empty] | VV | 2 | 1 | True | 0 | ROZPOCET
| VV |  | 366 "m2" |  | 366 | [13 empty] | VV | 2 | 2 | True | 0 | ROZPOCET
| VV |  | "Propojení v chodníku" | [15 empty] | VV | 2 | 1 | True | 0 | ROZPOCET
| VV |  | 29 "m2" |  | 29 | [13 empty] | VV | 2 | 2 | True | 0 | ROZPOCET
| VV |  | Součet |  | 395 | [13 empty] | VV | 2 | 4 | True | 1 | ROZPOCET
51 | M | 59245010 | dlažba zámková tvaru I 200x165x80mm barevná | m2 | 482 |  | 0 | CS ÚRS 2021 02 |  |  | základní |  | 0 | 0.152 | 73.264 | 0 | 0 | 8 | M | 2 |  |  |  | ROZPOCET |  |  |  |  | 0 | 0 | 0 | 0 | 0 | 1 | 0 | 4 | 1025161947
| VV |  | "11-9216-0300_DPS" | [15 empty] | VV | 2 | 1 | True | 0 | ROZPOCET
| VV |  | "Sezimovo Ústí_Rekonstrukce vodovodu a kanalizace" | [15 empty] | VV | 2 | 1 | True | 0 | ROZPOCET
| VV |  | "C.1 - 6, D.1.1.4.2. " | [15 empty] | VV | 2 | 1 | True | 0 | ROZPOCET
| VV |  | "Nová parkovací místa" | [15 empty] | VV | 2 | 1 | True | 0 | ROZPOCET
| VV |  | 482 "m2" |  | 482 | [13 empty] | VV | 2 | 2 | True | 0 | ROZPOCET
| VV |  | Součet |  | 482 | [13 empty] | VV | 2 | 4 | True | 1 | ROZPOCET
| D | 8 | Trubní vedení |  |  |  | 0 | [5 empty] | 0 |  | 20.1158 |  | 4.4 | 1 | D | 1 |  |  |  | ROZPOCET | [10 empty] | 0
52 | K | 452112112 | Osazení betonových dílců prstenců nebo rámů pod poklopy a mříže, výšky do 100 mm | kus | 8 |  | 0 | CS ÚRS 2021 02 |  |  | základní |  | 0 | 0.22394 | 1.7915 | 0 | 0 | 4 | K | 2 |  |  |  | ROZPOCET |  |  |  |  | 0 | 0 | 0 | 0 | 0 | 1 | 0 | 4 | 954646835
| Online PSC |  | https://podminky.urs.cz/item/CS_URS_2021_02/452112112 | [15 empty] | Online PSC | 2
53 | M | 59224010 | prstenec šachtový vyrovnávací betonový 625x100x40mm | kus | 8 |  | 0 | CS ÚRS 2021 02 |  |  | základní |  | 0 | 0.021 | 0.168 | 0 | 0 | 8 | M | 2 |  |  |  | ROZPOCET |  |  |  |  | 0 | 0 | 0 | 0 | 0 | 1 | 0 | 4 | -1535586081
| VV |  | "11-9216-0300_DPS" | [15 empty] | VV | 2 | 1 | True | 0 | ROZPOCET
| VV |  | "Sezimovo Ústí_Rekonstrukce vodovodu a kanalizace" | [15 empty] | VV | 2 | 1 | True | 0 | ROZPOCET
| VV |  | "C.1 - C.5, D1.1.1." | [15 empty] | VV | 2 | 1 | True | 0 | ROZPOCET
| VV |  | 8 "ks" |  | 8 | [13 empty] | VV | 2 | 2 | True | 0 | ROZPOCET
| VV |  | Součet |  | 8 | [13 empty] | VV | 2 | 4 | True | 1 | ROZPOCET
54 | K | 871350310 | Montáž kanalizačního potrubí z plastů z polypropylenu PP hladkého plnostěnného SN 10 DN 200 | m | 20 |  | 0 | CS ÚRS 2021 02 |  |  | základní |  | 0 | 1e-05 | 0.0002 | 0 | 0 | 4 | K | 2 |  |  |  | ROZPOCET |  |  |  |  | 0 | 0 | 0 | 0 | 0 | 1 | 0 | 4 | -120879790
| Online PSC |  | https://podminky.urs.cz/item/CS_URS_2021_02/871350310 | [15 empty] | Online PSC | 2
55 | M | 28617004 | trubka kanalizační PP plnostěnná třívrstvá DN 200x1000mm SN10 | m | 20.3 |  | 0 | CS ÚRS 2021 02 |  |  | základní |  | 0 | 0.0046 | 0.09338 | 0 | 0 | 8 | M | 2 |  |  |  | ROZPOCET |  |  |  |  | 0 | 0 | 0 | 0 | 0 | 1 | 0 | 4 | 889148181
| VV |  | "11-9216-0300_DPS" | [15 empty] | VV | 2 | 1 | True | 0 | ROZPOCET
| VV |  | "Sezimovo Ústí_Rekonstrukce vodovodu a kanalizace" | [15 empty] | VV | 2 | 1 | True | 0 | ROZPOCET
| VV |  | "TZ, D.1.1.1" | [15 empty] | VV | 2 | 1 | True | 0 | ROZPOCET
| VV |  | "UV v ulici POD Vrbou DN200" | [15 empty] | VV | 2 | 1 | True | 0 | ROZPOCET
| VV |  | 8 "ks" * 2,5 "m" |  | 20 | [13 empty] | VV | 2 | 2 | True | 0 | ROZPOCET
| VV |  | Součet |  | 20 | [13 empty] | VV | 2 | 4 | True | 1 | ROZPOCET
| VV |  | 20*1,015 'Přepočtené koeficientem množství |  | 20.3 | [13 empty] | VV | 2 | 2 | False | 1 | ROZPOCET
56 | K | 895941111 | Zřízení vpusti kanalizační uliční z betonových dílců typ UV-50 normální | kus | 40 |  | 0 | CS ÚRS 2021 02 |  |  | základní |  | 0 | 0.3409 | 13.636 | 0 | 0 | 4 | K | 2 |  |  |  | ROZPOCET |  |  |  |  | 0 | 0 | 0 | 0 | 0 | 1 | 0 | 4 | 1182895008
| Online PSC |  | https://podminky.urs.cz/item/CS_URS_2021_02/895941111 | [15 empty] | Online PSC | 2
57 | M | 59223875 | koš nízký pro uliční vpusti žárově Pz plech pro rám 500/500mm | kus | 8 |  | 0 | CS ÚRS 2021 02 |  |  | základní |  | 0 | 0.003 | 0.024 | 0 | 0 | 8 | M | 2 |  |  |  | ROZPOCET |  |  |  |  | 0 | 0 | 0 | 0 | 0 | 1 | 0 | 4 | 1118670202
| VV |  | "11-9216-0300_DPS" | [15 empty] | VV | 2 | 1 | True | 0 | ROZPOCET
| VV |  | "Sezimovo Ústí_Rekonstrukce vodovodu a kanalizace" | [15 empty] | VV | 2 | 1 | True | 0 | ROZPOCET
| VV |  | "C.1 - C.5, D1.1.1." | [15 empty] | VV | 2 | 1 | True | 0 | ROZPOCET
| VV |  | 8 "ks" |  | 8 | [13 empty] | VV | 2 | 2 | True | 0 | ROZPOCET
| VV |  | Součet |  | 8 | [13 empty] | VV | 2 | 4 | True | 1 | ROZPOCET
58 | M | 59223850 | dno pro uliční vpusť s výtokovým otvorem betonové 450x330x50mm | kus | 8 |  | 0 | CS ÚRS 2021 02 |  |  | základní |  | 0 | 0.097 | 0.776 | 0 | 0 | 8 | M | 2 |  |  |  | ROZPOCET |  |  |  |  | 0 | 0 | 0 | 0 | 0 | 1 | 0 | 4 | 1134548514
| VV |  | "11-9216-0300_DPS" | [15 empty] | VV | 2 | 1 | True | 0 | ROZPOCET
| VV |  | "Sezimovo Ústí_Rekonstrukce vodovodu a kanalizace" | [15 empty] | VV | 2 | 1 | True | 0 | ROZPOCET
| VV |  | "C.1 - C.5, D1.1.1." | [15 empty] | VV | 2 | 1 | True | 0 | ROZPOCET
| VV |  | 8 "ks" |  | 8 | [13 empty] | VV | 2 | 2 | True | 0 | ROZPOCET
| VV |  | Součet |  | 8 | [13 empty] | VV | 2 | 4 | True | 1 | ROZPOCET
59 | M | 59223857 | skruž pro uliční vpusť horní betonová 450x295x50mm | kus | 8 |  | 0 | CS ÚRS 2021 02 |  |  | základní |  | 0 | 0.058 | 0.464 | 0 | 0 | 8 | M | 2 |  |  |  | ROZPOCET |  |  |  |  | 0 | 0 | 0 | 0 | 0 | 1 | 0 | 4 | 473610441
| VV |  | "11-9216-0300_DPS" | [15 empty] | VV | 2 | 1 | True | 0 | ROZPOCET
| VV |  | "Sezimovo Ústí_Rekonstrukce vodovodu a kanalizace" | [15 empty] | VV | 2 | 1 | True | 0 | ROZPOCET
| VV |  | "C.1 - C.5, D1.1.1." | [15 empty] | VV | 2 | 1 | True | 0 | ROZPOCET
| VV |  | 8 "ks" |  | 8 | [13 empty] | VV | 2 | 2 | True | 0 | ROZPOCET
| VV |  | Součet |  | 8 | [13 empty] | VV | 2 | 4 | True | 1 | ROZPOCET
60 | M | 59223862 | skruž pro uliční vpusť středová betonová 450x295x50mm | kus | 8 |  | 0 | CS ÚRS 2021 02 |  |  | základní |  | 0 | 0.057 | 0.456 | 0 | 0 | 8 | M | 2 |  |  |  | ROZPOCET |  |  |  |  | 0 | 0 | 0 | 0 | 0 | 1 | 0 | 4 | 877369947
| VV |  | "11-9216-0300_DPS" | [15 empty] | VV | 2 | 1 | True | 0 | ROZPOCET
| VV |  | "Sezimovo Ústí_Rekonstrukce vodovodu a kanalizace" | [15 empty] | VV | 2 | 1 | True | 0 | ROZPOCET
| VV |  | "C.1 - C.5, D1.1.1." | [15 empty] | VV | 2 | 1 | True | 0 | ROZPOCET
| VV |  | 8 "ks" |  | 8 | [13 empty] | VV | 2 | 2 | True | 0 | ROZPOCET
| VV |  | Součet |  | 8 | [13 empty] | VV | 2 | 4 | True | 1 | ROZPOCET
61 | M | 59223866 | skruž pro uliční vpusť přechodová betonová 450-270x295x50m | kus | 8 |  | 0 | CS ÚRS 2021 02 |  |  | základní |  | 0 | 0.061 | 0.488 | 0 | 0 | 8 | M | 2 |  |  |  | ROZPOCET |  |  |  |  | 0 | 0 | 0 | 0 | 0 | 1 | 0 | 4 | -1758753235
| VV |  | "11-9216-0300_DPS" | [15 empty] | VV | 2 | 1 | True | 0 | ROZPOCET
| VV |  | "Sezimovo Ústí_Rekonstrukce vodovodu a kanalizace" | [15 empty] | VV | 2 | 1 | True | 0 | ROZPOCET
| VV |  | "C.1 - C.5, D1.1.1." | [15 empty] | VV | 2 | 1 | True | 0 | ROZPOCET
| VV |  | 8 "ks" |  | 8 | [13 empty] | VV | 2 | 2 | True | 0 | ROZPOCET
| VV |  | Součet |  | 8 | [13 empty] | VV | 2 | 4 | True | 1 | ROZPOCET
62 | K | 899102211 | Demontáž poklopů litinových a ocelových včetně rámů, hmotnosti jednotlivě přes 50 do 100 Kg | kus | 8 |  | 0 | CS ÚRS 2021 02 |  |  | základní |  | 0 | 0 | 0 | 0.1 | 0.8 | 4 | K | 2 |  |  |  | ROZPOCET |  |  |  |  | 0 | 0 | 0 | 0 | 0 | 1 | 0 | 4 | -61944083
| Online PSC |  | https://podminky.urs.cz/item/CS_URS_2021_02/899102211 | [15 empty] | Online PSC | 2
| VV |  | "11-9216-0300_DPS" | [15 empty] | VV | 2 | 1 | True | 0 | ROZPOCET
| VV |  | "Sezimovo Ústí_Rekonstrukce vodovodu a kanalizace" | [15 empty] | VV | 2 | 1 | True | 0 | ROZPOCET
| VV |  | "TZ, D.1.1.1" | [15 empty] | VV | 2 | 1 | True | 0 | ROZPOCET
| VV |  | "Rušení původních UV" | [15 empty] | VV | 2 | 1 | True | 0 | ROZPOCET
| VV |  | 8 "ks" |  | 8 | [13 empty] | VV | 2 | 2 | True | 0 | ROZPOCET
| VV |  | Součet |  | 8 | [13 empty] | VV | 2 | 4 | True | 1 | ROZPOCET
63 | K | 899204112 | Osazení mříží litinových včetně rámů a košů na bahno pro třídu zatížení D400, E600 | kus | 8 |  | 0 | CS ÚRS 2021 02 |  |  | základní |  | 0 | 0.21734 | 1.7387 | 0 | 0 | 4 | K | 2 |  |  |  | ROZPOCET |  |  |  |  | 0 | 0 | 0 | 0 | 0 | 1 | 0 | 4 | 1579378002
| Online PSC |  | https://podminky.urs.cz/item/CS_URS_2021_02/899204112 | [15 empty] | Online PSC | 2
64 | M | 28661938 | mříž litinová 600/40T, 420X620 D400 | kus | 8 |  | 0 | CS ÚRS 2021 02 |  |  | základní |  | 0 | 0.06 | 0.48 | 0 | 0 | 8 | M | 2 |  |  |  | ROZPOCET |  |  |  |  | 0 | 0 | 0 | 0 | 0 | 1 | 0 | 4 | -833549278
| VV |  | "11-9216-0300_DPS" | [15 empty] | VV | 2 | 1 | True | 0 | ROZPOCET
| VV |  | "Sezimovo Ústí_Rekonstrukce vodovodu a kanalizace" | [15 empty] | VV | 2 | 1 | True | 0 | ROZPOCET
| VV |  | "C.1 - C.5, D1.1.1." | [15 empty] | VV | 2 | 1 | True | 0 | ROZPOCET
| VV |  | 8 "ks" |  | 8 | [13 empty] | VV | 2 | 2 | True | 0 | ROZPOCET
| VV |  | Součet |  | 8 | [13 empty] | VV | 2 | 4 | True | 1 | ROZPOCET
| D | 81 | Potrubí z trub betonových |  |  |  | 0 | [5 empty] | 0 |  | 0 |  | 3.6 | 1 | D | 2 |  |  |  | ROZPOCET | [10 empty] | 0
65 | K | 810351811 | Bourání stávajícího potrubí z betonu v otevřeném výkopu DN do 200 | m | 20 |  | 0 | CS ÚRS 2021 02 |  |  | základní |  | 0 | 0 | 0 | 0.18 | 3.6 | 4 | K | 3 |  |  |  | ROZPOCET |  |  |  |  | 0 | 0 | 0 | 0 | 0 | 1 | 0 | 4 | -1516724444
| Online PSC |  | https://podminky.urs.cz/item/CS_URS_2021_02/810351811 | [15 empty] | Online PSC | 3
| VV |  | "11-9216-0300_DPS" | [15 empty] | VV | 3 | 1 | True | 0 | ROZPOCET
| VV |  | "Sezimovo Ústí_Rekonstrukce vodovodu a kanalizace" | [15 empty] | VV | 3 | 1 | True | 0 | ROZPOCET
| VV |  | "TZ, D.1.1.1" | [15 empty] | VV | 3 | 1 | True | 0 | ROZPOCET
| VV |  | "Původní potrubí k UV" | [15 empty] | VV | 3 | 1 | True | 0 | ROZPOCET
| VV |  | 8*2,5 "m" |  | 20 | [13 empty] | VV | 3 | 2 | True | 0 | ROZPOCET
| VV |  | Součet |  | 20 | [13 empty] | VV | 3 | 4 | True | 1 | ROZPOCET
| D | 9 | Ostatní konstrukce a práce, bourání |  |  |  | 0 | [5 empty] | 0 |  | 148.8735 |  | 4.1998 | 1 | D | 1 |  |  |  | ROZPOCET | [10 empty] | 0
66 | K | 916131112 | Osazení silničního obrubníku betonového se zřízením lože, s vyplněním a zatřením spár cementovou maltou ležatého bez boční opěry, do lože z betonu prostého | m | 606 |  | 0 | CS ÚRS 2021 02 |  |  | základní |  | 0 | 0.14321 | 86.7853 | 0 | 0 | 4 | K | 2 |  |  |  | ROZPOCET |  |  |  |  | 0 | 0 | 0 | 0 | 0 | 1 | 0 | 4 | 884027501
| Online PSC |  | https://podminky.urs.cz/item/CS_URS_2021_02/916131112 | [15 empty] | Online PSC | 2
67 | M | 59217033 | obrubník betonový silniční 1000x100x300mm | m | 606 |  | 0 | CS ÚRS 2021 02 |  |  | základní |  | 0 | 0.102 | 61.812 | 0 | 0 | 8 | M | 2 |  |  |  | ROZPOCET |  |  |  |  | 0 | 0 | 0 | 0 | 0 | 1 | 0 | 4 | 1630844401
| VV |  | "11-9216-0300_DPS" | [15 empty] | VV | 2 | 1 | True | 0 | ROZPOCET
| VV |  | "Sezimovo Ústí_Rekonstrukce vodovodu a kanalizace" | [15 empty] | VV | 2 | 1 | True | 0 | ROZPOCET
| VV |  | "C.1 - 6, D.1.1.4.2. " | [15 empty] | VV | 2 | 1 | True | 0 | ROZPOCET
| VV |  | Obr_sil |  | 606 | [13 empty] | VV | 2 | 2 | True | 0 | ROZPOCET
| VV |  | Součet |  | 606 | [13 empty] | VV | 2 | 4 | True | 1 | ROZPOCET
68 | K | 919122122 | Utěsnění dilatačních spár zálivkou za tepla v cementobetonovém nebo živičném krytu včetně adhezního nátěru s těsnicím profilem pod zálivkou, pro komůrky šířky 15 mm, hloubky 30 mm | m | 1454 |  | 0 | CS ÚRS 2021 02 |  |  | základní |  | 0 | 0.00017 | 0.24718 | 0 | 0 | 4 | K | 2 |  |  |  | ROZPOCET |  |  |  |  | 0 | 0 | 0 | 0 | 0 | 1 | 0 | 4 | 1739563520
| Online PSC |  | https://podminky.urs.cz/item/CS_URS_2021_02/919122122 | [15 empty] | Online PSC | 2
| VV |  | "11-9216-0300_DPS" | [15 empty] | VV | 2 | 1 | True | 0 | ROZPOCET
| VV |  | "Sezimovo Ústí_Rekonstrukce vodovodu a kanalizace" | [15 empty] | VV | 2 | 1 | True | 0 | ROZPOCET
| VV |  | "C.1 - 6, D.1.1.4.2. " | [15 empty] | VV | 2 | 1 | True | 0 | ROZPOCET
| VV |  | "obnova povrchů" | [15 empty] | VV | 2 | 1 | True | 0 | ROZPOCET
| VV |  | (727*2) "m" |  | 1454 | [13 empty] | VV | 2 | 2 | True | 0 | ROZPOCET
| VV |  | Součet |  | 1454 | [13 empty] | VV | 2 | 4 | True | 1 | ROZPOCET
69 | K | 919735116 | Řezání stávajícího živičného krytu nebo podkladu hloubky přes 250 do 300 mm | m | 1454 |  | 0 | CS ÚRS 2021 02 |  |  | základní |  | 0 | 2e-05 | 0.02908 | 0 | 0 | 4 | K | 2 |  |  |  | ROZPOCET |  |  |  |  | 0 | 0 | 0 | 0 | 0 | 1 | 0 | 4 | 1537198795
| Online PSC |  | https://podminky.urs.cz/item/CS_URS_2021_02/919735116 | [15 empty] | Online PSC | 2
| VV |  | "11-9216-0300_DPS" | [15 empty] | VV | 2 | 1 | True | 0 | ROZPOCET
| VV |  | "Sezimovo Ústí_Rekonstrukce vodovodu a kanalizace" | [15 empty] | VV | 2 | 1 | True | 0 | ROZPOCET
| VV |  | "C.1 - 6, D.1.1.4.2. " | [15 empty] | VV | 2 | 1 | True | 0 | ROZPOCET
| VV |  | "Před výkopem + obnova povrchů" | [15 empty] | VV | 2 | 1 | True | 0 | ROZPOCET
| VV |  | (727*2) "m" |  | 1454 | [13 empty] | VV | 2 | 2 | True | 0 | ROZPOCET
| VV |  | Součet |  | 1454 | [13 empty] | VV | 2 | 4 | True | 1 | ROZPOCET
70 | K | 979024443 | Očištění vybouraných prvků komunikací od spojovacího materiálu s odklizením a uložením očištěných hmot a spojovacího materiálu na skládku na vzdálenost do 10 m obrubníků a krajníků, vybouraných z jakéhokoliv lože a s jakoukoliv výplní spár silničních | m | 606 |  | 0 | CS ÚRS 2021 02 |  |  | základní |  | 0 | 0 | 0 | 0 | 0 | 4 | K | 2 |  |  |  | ROZPOCET |  |  |  |  | 0 | 0 | 0 | 0 | 0 | 1 | 0 | 4 | -898841287
| Online PSC |  | https://podminky.urs.cz/item/CS_URS_2021_02/979024443 | [15 empty] | Online PSC | 2
| VV |  | "11-9216-0300_DPS" | [15 empty] | VV | 2 | 1 | True | 0 | ROZPOCET
| VV |  | "Sezimovo Ústí_Rekonstrukce vodovodu a kanalizace" | [15 empty] | VV | 2 | 1 | True | 0 | ROZPOCET
| VV |  | "C.1 - 6, D.1.1.4.2. " | [15 empty] | VV | 2 | 1 | True | 0 | ROZPOCET
| VV |  | Obr_sil |  | 606 | [13 empty] | VV | 2 | 2 | True | 0 | ROZPOCET
| VV |  | Součet |  | 606 | [13 empty] | VV | 2 | 4 | True | 1 | ROZPOCET
71 | K | 981511116 | Demolice konstrukcí objektů postupným rozebíráním konstrukcí z betonu prostého | m3 | 1.909 |  | 0 | CS ÚRS 2021 02 |  |  | základní |  | 0 | 0 | 0 | 2.2 | 4.1998 | 4 | K | 2 |  |  |  | ROZPOCET |  |  |  |  | 0 | 0 | 0 | 0 | 0 | 1 | 0 | 4 | -761713369
| Online PSC |  | https://podminky.urs.cz/item/CS_URS_2021_02/981511116 | [15 empty] | Online PSC | 2
| VV |  | "11-9216-0300_DPS" | [15 empty] | VV | 2 | 1 | True | 0 | ROZPOCET
| VV |  | "Sezimovo Ústí_Rekonstrukce vodovodu a kanalizace" | [15 empty] | VV | 2 | 1 | True | 0 | ROZPOCET
| VV |  | "TZ, D.1.1.1" | [15 empty] | VV | 2 | 1 | True | 0 | ROZPOCET
| VV |  | "Původní UV" | [15 empty] | VV | 2 | 1 | True | 0 | ROZPOCET
| VV |  | 8 "ks" * (PI*(0,500/2)^2*1,215) |  | 1.909 | [13 empty] | VV | 2 | 2 | True | 0 | ROZPOCET
| VV | UV_puvodni | Součet |  | 1.909 | [13 empty] | VV | 2 | 4 | True | 1 | ROZPOCET
| D | 997 | Přesun sutě |  |  |  | 0 | [5 empty] | 0 |  | 0 |  | 0 | 1 | D | 1 |  |  |  | ROZPOCET | [10 empty] | 0
72 | K | 997221551 | Vodorovná doprava suti bez naložení, ale se složením a s hrubým urovnáním ze sypkých materiálů, na skládku. | t | 658.755 |  | 0 | CS ÚRS 2021 02 |  |  | základní |  | 0 | 0 | 0 | 0 | 0 | 4 | K | 2 |  |  |  | ROZPOCET |  |  |  |  | 0 | 0 | 0 | 0 | 0 | 1 | 0 | 4 | -1083983821
| Online PSC |  | https://podminky.urs.cz/item/CS_URS_2021_02/997221551 | [15 empty] | Online PSC | 2
| VV |  | "11-9216-0300_DPS" | [15 empty] | VV | 2 | 1 | True | 0 | ROZPOCET
| VV |  | "Sezimovo Ústí_Rekonstrukce vodovodu a kanalizace" | [15 empty] | VV | 2 | 1 | True | 0 | ROZPOCET
| VV |  | "C.1 - 6, D.1.1.4.2. " | [15 empty] | VV | 2 | 1 | True | 0 | ROZPOCET
| VV |  | Ods_ŠD*0,4400 |  | 424.295 | [13 empty] | VV | 2 | 2 | True | 0 | ROZPOCET
| VV |  | odkop_dren*1,7 |  | 168.64 | [13 empty] | VV | 2 | 2 | True | 0 | ROZPOCET
| VV |  | "Předpoklad navrácení původní zeminy do výkopku bude z 50%" | [15 empty] | VV | 2 | 1 | True | 0 | ROZPOCET
| VV |  | ((Výkop_trouby+Výkop_UV_1)*1,7)*0,50 |  | 57.12 | [13 empty] | VV | 2 | 2 | True | 0 | ROZPOCET
| VV |  | ods_šd_dlazba*0,300 |  | 8.7 | [13 empty] | VV | 2 | 2 | True | 0 | ROZPOCET
| VV |  | Součet |  | 658.755 | [13 empty] | VV | 2 | 4 | True | 1 | ROZPOCET
73 | K | NEOBSAZENO | [8 empty] | základní |  | 0 | 0 | 0 | 0 | 0 | 4 | K | 2 |  |  |  | ROZPOCET |  |  |  |  | 0 | 0 | 0 | 0 | 0 | 1 | 0 | 4 | 1352066585
| Online PSC |  | https://podminky.urs.cz/item/CS_URS_2021_02/997221559 | [15 empty] | Online PSC | 2
| VV |  | "11-9216-0300_DPS" | [15 empty] | VV | 2 | 1 | True | 0 | ROZPOCET
| VV |  | "Sezimovo Ústí_Rekonstrukce vodovodu a kanalizace" | [15 empty] | VV | 2 | 1 | True | 0 | ROZPOCET
| VV |  | "C.1 - 6, D.1.1.4.2. " | [15 empty] | VV | 2 | 1 | True | 0 | ROZPOCET
| VV |  | Ods_ŠD*0,4400 |  | 424.295 | [13 empty] | VV | 2 | 2 | True | 0 | ROZPOCET
| VV |  | odkop_dren*1,7 |  | 168.64 | [13 empty] | VV | 2 | 2 | True | 0 | ROZPOCET
| VV |  | "Předpoklad navrácení původní zeminy do výkopku bude z 50%" | [15 empty] | VV | 2 | 1 | True | 0 | ROZPOCET
| VV |  | ((Výkop_trouby+Výkop_UV_1)*1,7)*0,50 |  | 57.12 | [13 empty] | VV | 2 | 2 | True | 0 | ROZPOCET
| VV |  | ods_šd_dlazba*0,300 |  | 8.7 | [13 empty] | VV | 2 | 2 | True | 0 | ROZPOCET
| VV |  | Součet |  | 658.755 | [13 empty] | VV | 2 | 4 | True | 1 | ROZPOCET
| VV |  | 658,755*6 'Přepočtené koeficientem množství |  | 3952.53 | [13 empty] | VV | 2 | 2 | False | 1 | ROZPOCET
74 | K | 997221561 | Vodorovná doprava suti z kusových materiálů na skládku | t | 315.407 |  | 0 | CS ÚRS 2021 02 |  |  | základní |  | 0 | 0 | 0 | 0 | 0 | 4 | K | 2 |  |  |  | ROZPOCET |  |  |  |  | 0 | 0 | 0 | 0 | 0 | 1 | 0 | 4 | 340130474
| Online PSC |  | https://podminky.urs.cz/item/CS_URS_2021_02/997221561 | [15 empty] | Online PSC | 2
| VV |  | "11-9216-0300_DPS" | [15 empty] | VV | 2 | 1 | True | 0 | ROZPOCET
| VV |  | "Sezimovo Ústí_Rekonstrukce vodovodu a kanalizace" | [15 empty] | VV | 2 | 1 | True | 0 | ROZPOCET
| VV |  | "C.1 - 6, D.1.1.4.2. " | [15 empty] | VV | 2 | 1 | True | 0 | ROZPOCET
| VV |  | ODs_Obr_Vrs*0,09200 |  | 86.048 | [13 empty] | VV | 2 | 2 | True | 0 | ROZPOCET
| VV |  | Ods_acp16*0,09600 |  | 89.789 | [13 empty] | VV | 2 | 2 | True | 0 | ROZPOCET
| VV |  | Obr_sil*0,20500 |  | 124.23 | [13 empty] | VV | 2 | 2 | True | 0 | ROZPOCET
| VV |  | "Původní potrubí k UV" | [15 empty] | VV | 2 | 1 | True | 0 | ROZPOCET
| VV |  | 8*2,5 "m"*0,1800 |  | 3.6 | [13 empty] | VV | 2 | 2 | True | 0 | ROZPOCET
| VV |  | UV_puvodni*2,200 |  | 4.2 | [13 empty] | VV | 2 | 2 | True | 0 | ROZPOCET
| VV |  | ods_šd_dlazba*0,2600 |  | 7.54 | [13 empty] | VV | 2 | 2 | True | 0 | ROZPOCET
| VV |  | Součet |  | 315.407 | [13 empty] | VV | 2 | 4 | True | 1 | ROZPOCET
75 | K | NEOBSAZENO | [8 empty] | základní |  | 0 | 0 | 0 | 0 | 0 | 4 | K | 2 |  |  |  | ROZPOCET |  |  |  |  | 0 | 0 | 0 | 0 | 0 | 1 | 0 | 4 | 51699008
| Online PSC |  | https://podminky.urs.cz/item/CS_URS_2021_02/997221569 | [15 empty] | Online PSC | 2
| VV |  | "11-9216-0300_DPS" | [15 empty] | VV | 2 | 1 | True | 0 | ROZPOCET
| VV |  | "Sezimovo Ústí_Rekonstrukce vodovodu a kanalizace" | [15 empty] | VV | 2 | 1 | True | 0 | ROZPOCET
| VV |  | "C.1 - 6, D.1.1.4.2. " | [15 empty] | VV | 2 | 1 | True | 0 | ROZPOCET
| VV |  | ODs_Obr_Vrs*0,09200 |  | 86.048 | [13 empty] | VV | 2 | 2 | True | 0 | ROZPOCET
| VV |  | Ods_acp16*0,09600 |  | 89.789 | [13 empty] | VV | 2 | 2 | True | 0 | ROZPOCET
| VV |  | Obr_sil*0,20500 |  | 124.23 | [13 empty] | VV | 2 | 2 | True | 0 | ROZPOCET
| VV |  | "Původní potrubí k UV" | [15 empty] | VV | 2 | 1 | True | 0 | ROZPOCET
| VV |  | 8*2,5 "m"*0,1800 |  | 3.6 | [13 empty] | VV | 2 | 2 | True | 0 | ROZPOCET
| VV |  | UV_puvodni*2,200 |  | 4.2 | [13 empty] | VV | 2 | 2 | True | 0 | ROZPOCET
| VV |  | ods_šd_dlazba*0,26000 |  | 7.54 | [13 empty] | VV | 2 | 2 | True | 0 | ROZPOCET
| VV |  | Součet |  | 315.407 | [13 empty] | VV | 2 | 4 | True | 1 | ROZPOCET
| VV |  | 315,407*6 'Přepočtené koeficientem množství |  | 1892.442 | [13 empty] | VV | 2 | 2 | False | 1 | ROZPOCET
76 | K | 997221611 | Nakládání na dopravní prostředky pro vodorovnou dopravu suti | t | 974.162 |  | 0 | CS ÚRS 2021 02 |  |  | základní |  | 0 | 0 | 0 | 0 | 0 | 4 | K | 2 |  |  |  | ROZPOCET |  |  |  |  | 0 | 0 | 0 | 0 | 0 | 1 | 0 | 4 | -1054902527
| Online PSC |  | https://podminky.urs.cz/item/CS_URS_2021_02/997221611 | [15 empty] | Online PSC | 2
| VV |  | "11-9216-0300_DPS" | [15 empty] | VV | 2 | 1 | True | 0 | ROZPOCET
| VV |  | "Sezimovo Ústí_Rekonstrukce vodovodu a kanalizace" | [15 empty] | VV | 2 | 1 | True | 0 | ROZPOCET
| VV |  | "C.1 - 6, D.1.1.4.2. " | [15 empty] | VV | 2 | 1 | True | 0 | ROZPOCET
| VV |  | Ods_ŠD*0,4400 |  | 424.295 | [13 empty] | VV | 2 | 2 | True | 0 | ROZPOCET
| VV |  | ODs_Obr_Vrs*0,09200 |  | 86.048 | [13 empty] | VV | 2 | 2 | True | 0 | ROZPOCET
| VV |  | Ods_acp16*0,09600 |  | 89.789 | [13 empty] | VV | 2 | 2 | True | 0 | ROZPOCET
| VV |  | Obr_sil*0,20500 |  | 124.23 | [13 empty] | VV | 2 | 2 | True | 0 | ROZPOCET
| VV |  | "Původní potrubí k UV" | [15 empty] | VV | 2 | 1 | True | 0 | ROZPOCET
| VV |  | 8*2,5 "m"*0,1800 |  | 3.6 | [13 empty] | VV | 2 | 2 | True | 0 | ROZPOCET
| VV |  | UV_puvodni*2,200 |  | 4.2 | [13 empty] | VV | 2 | 2 | True | 0 | ROZPOCET
| VV |  | odkop_dren*1,7 |  | 168.64 | [13 empty] | VV | 2 | 2 | True | 0 | ROZPOCET
| VV |  | "Předpoklad navrácení původní zeminy do výkopku bude z 50%" | [15 empty] | VV | 2 | 1 | True | 0 | ROZPOCET
| VV |  | ((Výkop_trouby+Výkop_UV_1)*1,7)*0,50 |  | 57.12 | [13 empty] | VV | 2 | 2 | True | 0 | ROZPOCET
| VV |  | ods_šd_dlazba*0,26000 |  | 7.54 | [13 empty] | VV | 2 | 2 | True | 0 | ROZPOCET
| VV |  | ods_šd_dlazba*0,3000 |  | 8.7 | [13 empty] | VV | 2 | 2 | True | 0 | ROZPOCET
| VV |  | Součet |  | 974.162 | [13 empty] | VV | 2 | 4 | True | 1 | ROZPOCET
| D | 998 | Přesun hmot |  |  |  | 0 | [5 empty] | 0 |  | 0 |  | 0 | 1 | D | 1 |  |  |  | ROZPOCET | [10 empty] | 0
77 | K | 998225111 | Přesun hmot pro komunikace s krytem z kameniva, monolitickým betonovým nebo živičným dopravní vzdálenost do 200 m jakékoliv délky objektu | t | 2110.577 |  | 0 | CS ÚRS 2021 02 |  |  | základní |  | 0 | 0 | 0 | 0 | 0 | 4 | K | 2 |  |  |  | ROZPOCET |  |  |  |  | 0 | 0 | 0 | 0 | 0 | 1 | 0 | 4 | 1908863851
| Online PSC |  | https://podminky.urs.cz/item/CS_URS_2021_02/998225111 | [15 empty] | Online PSC | 2
78 | K | 998225191 | Přesun hmot pro komunikace s krytem z kameniva, monolitickým betonovým nebo živičným Příplatek k ceně za zvětšený přesun přes vymezenou největší dopravní vzdálenost do 1000 m | t | 2110.577 |  | 0 | CS ÚRS 2021 02 |  |  | základní |  | 0 | 0 | 0 | 0 | 0 | 4 | K | 2 |  |  |  | ROZPOCET |  |  |  |  | 0 | 0 | 0 | 0 | 0 | 1 | 0 | 4 | -845684175
| Online PSC |  | https://podminky.urs.cz/item/CS_URS_2021_02/998225191 | [15 empty] | Online PSC | 2
| D | SKL | Skládkovné |  |  |  | 0 | [5 empty] | 0 |  | 0 |  | 0 | 1 | D | 0 |  |  |  | ROZPOCET | [10 empty] | 0
79 | K | 997221861 | Poplatek za uložení stavebního odpadu na recyklační skládce (skládkovné) z prostého betonu zatříděného do Katalogu odpadů pod kódem 17 01 01 | t | 139.57 |  | 0 | CS ÚRS 2021 02 |  |  | základní |  | 0 | 0 | 0 | 0 | 0 | 4 | K | 1 |  |  |  | ROZPOCET |  |  |  |  | 0 | 0 | 0 | 0 | 0 | 1 | 0 | 4 | 669502646
| Online PSC |  | https://podminky.urs.cz/item/CS_URS_2021_02/997221861 | [15 empty] | Online PSC | 1
| VV |  | "11-9216-0300_DPS" | [15 empty] | VV | 1 | 1 | True | 0 | ROZPOCET
| VV |  | "Sezimovo Ústí_Rekonstrukce vodovodu a kanalizace" | [15 empty] | VV | 1 | 1 | True | 0 | ROZPOCET
| VV |  | "C.1 - 6, D.1.1.4.2. " | [15 empty] | VV | 1 | 1 | True | 0 | ROZPOCET
| VV |  | Obr_sil*0,20500 |  | 124.23 | [13 empty] | VV | 1 | 2 | True | 0 | ROZPOCET
| VV |  | "Původní potrubí k UV" | [15 empty] | VV | 1 | 1 | True | 0 | ROZPOCET
| VV |  | 8*2,5 "m"*0,1800 |  | 3.6 | [13 empty] | VV | 1 | 2 | True | 0 | ROZPOCET
| VV |  | UV_puvodni*2,200 |  | 4.2 | [13 empty] | VV | 1 | 2 | True | 0 | ROZPOCET
| VV |  | ods_šd_dlazba*0,2600 |  | 7.54 | [13 empty] | VV | 1 | 2 | True | 0 | ROZPOCET
| VV |  | Součet |  | 139.57 | [13 empty] | VV | 1 | 4 | True | 1 | ROZPOCET
80 | K | 997221873 | Poplatek za uložení stavebního odpadu na recyklační skládce (skládkovné) zeminy a kamení zatříděného do Katalogu odpadů pod kódem 17 05 04 | t | 658.755 |  | 0 | CS ÚRS 2021 02 |  |  | základní |  | 0 | 0 | 0 | 0 | 0 | 4 | K | 1 |  |  |  | ROZPOCET |  |  |  |  | 0 | 0 | 0 | 0 | 0 | 1 | 0 | 4 | 871191514
| Online PSC |  | https://podminky.urs.cz/item/CS_URS_2021_02/997221873 | [15 empty] | Online PSC | 1
| VV |  | "11-9216-0300_DPS" | [15 empty] | VV | 1 | 1 | True | 0 | ROZPOCET
| VV |  | "Sezimovo Ústí_Rekonstrukce vodovodu a kanalizace" | [15 empty] | VV | 1 | 1 | True | 0 | ROZPOCET
| VV |  | "C.1 - 6, D.1.1.4.2. " | [15 empty] | VV | 1 | 1 | True | 0 | ROZPOCET
| VV |  | Ods_ŠD*0,4400 |  | 424.295 | [13 empty] | VV | 1 | 2 | True | 0 | ROZPOCET
| VV |  | odkop_dren*1,7 |  | 168.64 | [13 empty] | VV | 1 | 2 | True | 0 | ROZPOCET
| VV |  | "Předpoklad navrácení původní zeminy do výkopku bude z 50%" | [15 empty] | VV | 1 | 1 | True | 0 | ROZPOCET
| VV |  | ((Výkop_trouby+Výkop_UV_1)*1,7)*0,50 |  | 57.12 | [13 empty] | VV | 1 | 2 | True | 0 | ROZPOCET
| VV |  | ods_šd_dlazba*0,300 |  | 8.7 | [13 empty] | VV | 1 | 2 | True | 0 | ROZPOCET
| VV |  | Součet |  | 658.755 | [13 empty] | VV | 1 | 4 | True | 1 | ROZPOCET
81 | K | 997221875 | Poplatek za uložení stavebního odpadu na recyklační skládce (skládkovné) asfaltového bez obsahu dehtu zatříděného do Katalogu odpadů pod kódem 17 03 02 | t | 175.837 |  | 0 | CS ÚRS 2021 02 |  |  | základní |  | 0 | 0 | 0 | 0 | 0 | 4 | K | 1 |  |  |  | ROZPOCET |  |  |  |  | 0 | 0 | 0 | 0 | 0 | 1 | 0 | 4 | -869013658
| Online PSC |  | https://podminky.urs.cz/item/CS_URS_2021_02/997221875 | [15 empty] | Online PSC | 1
| VV |  | "11-9216-0300_DPS" | [15 empty] | VV | 1 | 1 | True | 0 | ROZPOCET
| VV |  | "Sezimovo Ústí_Rekonstrukce vodovodu a kanalizace" | [15 empty] | VV | 1 | 1 | True | 0 | ROZPOCET
| VV |  | "C.1 - 6, D.1.1.4.2. " | [15 empty] | VV | 1 | 1 | True | 0 | ROZPOCET
| VV |  | ODs_Obr_Vrs*0,09200 |  | 86.048 | [13 empty] | VV | 1 | 2 | True | 0 | ROZPOCET
| VV |  | Ods_acp16*0,09600 |  | 89.789 | [13 empty] | VV | 1 | 2 | True | 0 | ROZPOCET
| VV |  | Součet |  | 175.837 | [13 empty] | VV | 1 | 4 | True | 1 | ROZPOCET

## SO 04b - Rušení a obnova ...
[9 empty] | >> skryté sloupce << | [9 empty] | {25b1aa36-8f25-4a79-bb7c-9dd1fa2565b6} | [5 empty] | Obr_chod | 606 | 2
[19 empty] | 2 | [5 empty] | Ods_asf_chod_1 | 667,428 | 2
| KRYCÍ LIST SOUPISU PRACÍ | [8 empty] | v --- níže se nacházejí doplnkové a pomocné údaje k sestavám --- v | [8 empty] | False | [5 empty] | odst_ŠD_asf_chod_1 | 667,428 | 2
Stavba:
DPS-Sezemovo Ústí, ul. Pod Vrbou
Objekt:
SO 04 - Rušení a obnova komunikace a chodníků
Soupis:
SO 04b - Rušení a obnova chodníků
| KSO: |  |  |  |  | CC-CZ:
| Místo: |  | Sezimovo Ústí |  |  | Datum: | 26. 1. 2022
| Zadavatel: |  |  |  |  | IČ: | 26069539
|  | Vodárenská společnost Táborsko s. r. o. |  |  |  | DIČ:
| Uchazeč: |  |  |  |  | IČ: | Vyplň údaj
|  | Vyplň údaj |  |  |  | DIČ: | Vyplň údaj
| Projektant: |  |  |  |  | IČ: | 26475081
|  | Sweco Hydroprojekt a.s. |  |  |  | DIČ:
| Zpracovatel: |  |  |  |  | IČ:
|  | Bc. Barbora Chladová |  |  |  | DIČ:
Poznámka:
Soupis prací je sestaven s využitím Cenové soustavy ÚRS. Položky, které pochází z této cenové soustavy, jsou ve sloupci 'Cenová soustava' označeny popisem 'CS ÚRS' a úrovní příslušného kalendářního pololetí. Veškeré další informace vymezující popis a podmínky použití těchto položek z Cenové soustavy, které nejsou uvedeny přímo v soupisu prací, jsou neomezeně dálkově k dispozici na www.cs-urs.cz, sekce Cenové a technické podmínky. Rozpočet se odkazuje na dokument F.1 - Technické podmínky.
| Cena bez DPH | [5 empty] | 0
|  |  | Základ daně |  |  | Sazba daně | Výše daně
| DPH | základní | 0 |  |  | 21% | 0
|  | snížená | 0 |  |  | 15% | 0
|  | zákl. přenesená | 0 |  |  | 21% | 0
|  | sníž. přenesená | 0 |  |  | 15% | 0
|  | nulová | 0 |  |  | 0% | 0
| Cena s DPH |  |  | v | CZK |  | 0
REKAPITULACE ČLENĚNÍ SOUPISU PRACÍ
Stavba:
DPS-Sezemovo Ústí, ul. Pod Vrbou
Objekt:
SO 04 - Rušení a obnova komunikace a chodníků
Soupis:
SO 04b - Rušení a obnova chodníků
Místo: |  |  | Sezimovo Ústí |  |  | Datum: | 26. 1. 2022
Zadavatel: |  |  | Vodárenská společnost Táborsko s. r. o. |  |  | Projektant: | Sweco Hydroprojekt a.s.
Uchazeč: |  |  | Vyplň údaj |  |  | Zpracovatel: | Bc. Barbora Chladová
Kód dílu - Popis | [6 empty] | Cena celkem [CZK]
Náklady stavby celkem | [6 empty] | 0 | [12 empty] | -1
| HSV - Práce a dodávky HSV | [5 empty] | 0
| 1 - Zemní práce | [5 empty] | 0
| 4 - Vodorovné konstrukce | [5 empty] | 0
| 5 - Komunikace pozemní | [5 empty] | 0
| 9 - Ostatní konstrukce a práce, bourání | [5 empty] | 0
| 997 - Přesun sutě | [5 empty] | 0
| 998 - Přesun hmot | [5 empty] | 0
| SKL - Skládkovné | [5 empty] | 0
SOUPIS PRACÍ
Stavba:
DPS-Sezemovo Ústí, ul. Pod Vrbou
Objekt:
SO 04 - Rušení a obnova komunikace a chodníků
Soupis:
SO 04b - Rušení a obnova chodníků
Místo: |  |  | Sezimovo Ústí |  |  | Datum: | 26. 1. 2022
Zadavatel: |  |  | Vodárenská společnost Táborsko s. r. o. |  |  | Projektant: | Sweco Hydroprojekt a.s.
Uchazeč: |  |  | Vyplň údaj |  |  | Zpracovatel: | Bc. Barbora Chladová
PČ | Typ | Kód | Popis | MJ | Množství | J.cena [CZK] | Cena celkem [CZK] | Cenová soustava |  |  | DPH | J. Nh [h] | Nh celkem [h] | J. hmotnost [t] | Hmotnost celkem [t] | J. suť [t] | Suť Celkem [t]
Náklady soupisu celkem | [6 empty] | 0 | [5 empty] | 0 |  | 633.1144 |  | 528.6914 |  | D | -1 | [13 empty] | 0
| D | HSV | Práce a dodávky HSV |  |  |  | 0 | [5 empty] | 0 |  | 633.1144 |  | 528.6914 | 1 | D | 0 |  |  |  | ROZPOCET | [9 empty] | 0
| D | 1 | Zemní práce |  |  |  | 0 | [5 empty] | 0 |  | 0 |  | 528.6914 | 1 | D | 1 |  |  |  | ROZPOCET | [9 empty] | 0
1 | K | 113107183 | Odstranění podkladů nebo krytů strojně plochy jednotlivě přes 50 m2 do 200 m2 s přemístěním hmot na skládku na vzdálenost do 20 m nebo s naložením na dopravní prostředek živičných, o tl. vrstvy přes 100 do 150 mm | m2 | 667.428 |  | 0 | CS ÚRS 2021 02 |  |  | základní |  | 0 | 0 | 0 | 0.316 | 210.9072 | 4 | K | 2 |  |  |  | ROZPOCET |  |  |  | 0 | 0 | 0 | 0 | 0 | 1 | 0 | 4 | -903005402
| Online PSC |  | https://podminky.urs.cz/item/CS_URS_2021_02/113107183 | [15 empty] | Online PSC | 2
| VV |  | "11-9216-0300_DPS" | [15 empty] | VV | 2 | 1 | True | 0 | ROZPOCET
| VV |  | "Sezimovo Ústí_Rekonstrukce vodovodu a kanalizace" | [15 empty] | VV | 2 | 1 | True | 0 | ROZPOCET
| VV |  | "C.1 - 6, D.1.1.4.2. " | [15 empty] | VV | 2 | 1 | True | 0 | ROZPOCET
| VV |  | "Odstranění původního asf.chodníku" | [15 empty] | VV | 2 | 1 | True | 0 | ROZPOCET
| VV |  | 637,17 + 30,258 "m2" |  | 667.428 | [13 empty] | VV | 2 | 2 | True | 0 | ROZPOCET
| VV | Ods_asf_chod_1 | Součet |  | 667.428 | [13 empty] | VV | 2 | 4 | True | 1 | ROZPOCET
2 | K | 113107222 | Odstranění podkladů nebo krytů strojně plochy jednotlivě přes 200 m2 s přemístěním hmot na skládku na vzdálenost do 20 m nebo s naložením na dopravní prostředek z kameniva hrubého drceného, o tl. vrstvy přes 100 do 200 mm | m2 | 667.428 |  | 0 | CS ÚRS 2021 02 |  |  | základní |  | 0 | 0 | 0 | 0.29 | 193.5541 | 4 | K | 2 |  |  |  | ROZPOCET |  |  |  | 0 | 0 | 0 | 0 | 0 | 1 | 0 | 4 | 1726238013
| Online PSC |  | https://podminky.urs.cz/item/CS_URS_2021_02/113107222 | [15 empty] | Online PSC | 2
| VV |  | "11-9216-0300_DPS" | [15 empty] | VV | 2 | 1 | True | 0 | ROZPOCET
| VV |  | "Sezimovo Ústí_Rekonstrukce vodovodu a kanalizace" | [15 empty] | VV | 2 | 1 | True | 0 | ROZPOCET
| VV |  | "C.1 - 6, D.1.1.4.2. " | [15 empty] | VV | 2 | 1 | True | 0 | ROZPOCET
| VV |  | "Odstranění původního asf.chodníku" | [15 empty] | VV | 2 | 1 | True | 0 | ROZPOCET
| VV | odst_ŠD_asf_chod_1 | 637,17 + 30,258 "m2" |  | 667.428 | [13 empty] | VV | 2 | 2 | True | 0 | ROZPOCET
| VV |  | Součet |  | 667.428 | [13 empty] | VV | 2 | 4 | True | 1 | ROZPOCET
3 | K | 113202111 | Vytrhání obrub s vybouráním lože, s přemístěním hmot na skládku na vzdálenost do 3 m nebo s naložením na dopravní prostředek z krajníků nebo obrubníků stojatých | m | 606 |  | 0 | CS ÚRS 2021 02 |  |  | základní |  | 0 | 0 | 0 | 0.205 | 124.23 | 4 | K | 2 |  |  |  | ROZPOCET |  |  |  | 0 | 0 | 0 | 0 | 0 | 1 | 0 | 4 | 1761599153
| Online PSC |  | https://podminky.urs.cz/item/CS_URS_2021_02/113202111 | [15 empty] | Online PSC | 2
| VV |  | "11-9216-0300_DPS" | [15 empty] | VV | 2 | 1 | True | 0 | ROZPOCET
| VV |  | "Sezimovo Ústí_Rekonstrukce vodovodu a kanalizace" | [15 empty] | VV | 2 | 1 | True | 0 | ROZPOCET
| VV |  | "C.1 - 6, D.1.1.4.2. " | [15 empty] | VV | 2 | 1 | True | 0 | ROZPOCET
| VV |  | "Přesná specifikace viz projektový dokumentace" | [15 empty] | VV | 2 | 1 | True | 0 | ROZPOCET
| VV |  | "Vytrhávání obrub stojatých a vodících proužků" | [15 empty] | VV | 2 | 1 | True | 0 | ROZPOCET
| VV |  | "Obrubník chodníkový" | [15 empty] | VV | 2 | 1 | True | 0 | ROZPOCET
| VV | Obr_chod | 606 "m" |  | 606 | [13 empty] | VV | 2 | 2 | True | 0 | ROZPOCET
| VV |  | Součet |  | 606 | [13 empty] | VV | 2 | 4 | True | 1 | ROZPOCET
| D | 4 | Vodorovné konstrukce |  |  |  | 0 | [5 empty] | 0 |  | 132.9326 |  | 0 | 1 | D | 1 |  |  |  | ROZPOCET | [9 empty] | 0
4 | K | 451317777 | Podklad nebo lože pod dlažbu (přídlažbu) v ploše vodorovné nebo ve sklonu do 1:5, tloušťky od 50 do 100 mm z betonu prostého | m2 | 736.428 |  | 0 | CS ÚRS 2021 02 |  |  | základní |  | 0 | 0.18051 | 132.9326 | 0 | 0 | 4 | K | 2 |  |  |  | ROZPOCET |  |  |  | 0 | 0 | 0 | 0 | 0 | 1 | 0 | 4 | -82923000
| Online PSC |  | https://podminky.urs.cz/item/CS_URS_2021_02/451317777 | [15 empty] | Online PSC | 2
| VV |  | "11-9216-0300_DPS" | [15 empty] | VV | 2 | 1 | True | 0 | ROZPOCET
| VV |  | "Sezimovo Ústí_Rekonstrukce vodovodu a kanalizace" | [15 empty] | VV | 2 | 1 | True | 0 | ROZPOCET
| VV |  | "C.1 - 6, D.1.1.4.2. " | [15 empty] | VV | 2 | 1 | True | 0 | ROZPOCET
| VV |  | "Betonový chodník šedý + zálivka na popelnice - tl. 240 mm" | [15 empty] | VV | 2 | 1 | True | 0 | ROZPOCET
| VV |  | 637,17 + 30,258 "m2" |  | 667.428 | [13 empty] | VV | 2 | 2 | True | 0 | ROZPOCET
| VV |  | "Hmatová dlažba" | [15 empty] | VV | 2 | 1 | True | 0 | ROZPOCET
| VV |  | 69"m2" |  | 69 | [13 empty] | VV | 2 | 2 | True | 0 | ROZPOCET
| VV |  | Součet |  | 736.428 | [13 empty] | VV | 2 | 4 | True | 1 | ROZPOCET
| D | 5 | Komunikace pozemní |  |  |  | 0 | [5 empty] | 0 |  | 396.3558 |  | 0 | 1 | D | 1 |  |  |  | ROZPOCET | [9 empty] | 0
5 | K | 564851111 | Podklad ze štěrkodrti ŠD s rozprostřením a zhutněním, po zhutnění tl. 150 mm | m2 | 667.428 |  | 0 | CS ÚRS 2021 02 |  |  | základní |  | 0 | 0.345 | 230.2627 | 0 | 0 | 4 | K | 2 |  |  |  | ROZPOCET |  |  |  | 0 | 0 | 0 | 0 | 0 | 1 | 0 | 4 | -1192894245
| Online PSC |  | https://podminky.urs.cz/item/CS_URS_2021_02/564851111 | [15 empty] | Online PSC | 2
| VV |  | "11-9216-0300_DPS" | [15 empty] | VV | 2 | 1 | True | 0 | ROZPOCET
| VV |  | "Sezimovo Ústí_Rekonstrukce vodovodu a kanalizace" | [15 empty] | VV | 2 | 1 | True | 0 | ROZPOCET
| VV |  | "C.1 - 6, D.1.1.4.2. " | [15 empty] | VV | 2 | 1 | True | 0 | ROZPOCET
| VV |  | "Betonový chodník šedý + zálivka na popelnice - tl. 240 mm" | [15 empty] | VV | 2 | 1 | True | 0 | ROZPOCET
| VV |  | 637,17 + 30,258 "m2" |  | 667.428 | [13 empty] | VV | 2 | 2 | True | 0 | ROZPOCET
| VV |  | Součet |  | 667.428 | [13 empty] | VV | 2 | 4 | True | 1 | ROZPOCET
6 | K | 564861111 | Podklad ze štěrkodrti ŠD s rozprostřením a zhutněním, po zhutnění tl. 200 mm | m2 | 69 |  | 0 | CS ÚRS 2021 02 |  |  | základní |  | 0 | 0.46 | 31.74 | 0 | 0 | 4 | K | 2 |  |  |  | ROZPOCET |  |  |  | 0 | 0 | 0 | 0 | 0 | 1 | 0 | 4 | -2000072242
| Online PSC |  | https://podminky.urs.cz/item/CS_URS_2021_02/564861111 | [15 empty] | Online PSC | 2
| VV |  | "11-9216-0300_DPS" | [15 empty] | VV | 2 | 1 | True | 0 | ROZPOCET
| VV |  | "Sezimovo Ústí_Rekonstrukce vodovodu a kanalizace" | [15 empty] | VV | 2 | 1 | True | 0 | ROZPOCET
| VV |  | "C.1 - 6, D.1.1.4.2. " | [15 empty] | VV | 2 | 1 | True | 0 | ROZPOCET
| VV |  | "Hmatová dlažba" | [15 empty] | VV | 2 | 1 | True | 0 | ROZPOCET
| VV |  | 69 "m2" |  | 69 | [13 empty] | VV | 2 | 2 | True | 0 | ROZPOCET
| VV |  | Součet |  | 69 | [13 empty] | VV | 2 | 4 | True | 1 | ROZPOCET
7 | K | 596211111 | Kladení dlažby z betonových zámkových dlaždic komunikací pro pěší s ložem z kameniva těženého nebo drceného tl. do 40 mm, s vyplněním spár s dvojitým hutněním, vibrováním a se smetením přebytečného materiálu na krajnici tl. 60 mm skupiny A, pro plochy přes 50 do 100 m2 | m2 | 667.428 |  | 0 | CS ÚRS 2021 02 |  |  | základní |  | 0 | 0.08425 | 56.2308 | 0 | 0 | 4 | K | 2 |  |  |  | ROZPOCET |  |  |  | 0 | 0 | 0 | 0 | 0 | 1 | 0 | 4 | -870364774
| Online PSC |  | https://podminky.urs.cz/item/CS_URS_2021_02/596211111 | [15 empty] | Online PSC | 2
| VV |  | "11-9216-0300_DPS" | [15 empty] | VV | 2 | 1 | True | 0 | ROZPOCET
| VV |  | "Sezimovo Ústí_Rekonstrukce vodovodu a kanalizace" | [15 empty] | VV | 2 | 1 | True | 0 | ROZPOCET
| VV |  | "C.1 - 6, D.1.1.4.2. " | [15 empty] | VV | 2 | 1 | True | 0 | ROZPOCET
| VV |  | "Betonový chodník šedý + zálivka na popelnice - tl. 240 mm" | [15 empty] | VV | 2 | 1 | True | 0 | ROZPOCET
| VV |  | 637,17 + 30,258 "m2" |  | 667.428 | [13 empty] | VV | 2 | 2 | True | 0 | ROZPOCET
| VV |  | Součet |  | 667.428 | [13 empty] | VV | 2 | 4 | True | 1 | ROZPOCET
8 | M | 59245001 | dlažba zámková tvaru I 200x165x40mm přírodní | m2 | 667.428 |  | 0 | CS ÚRS 2021 02 |  |  | základní |  | 0 | 0.09 | 60.0685 | 0 | 0 | 8 | M | 2 |  |  |  | ROZPOCET |  |  |  | 0 | 0 | 0 | 0 | 0 | 1 | 0 | 4 | -1618319596
| VV |  | "11-9216-0300_DPS" | [15 empty] | VV | 2 | 1 | True | 0 | ROZPOCET
| VV |  | "Sezimovo Ústí_Rekonstrukce vodovodu a kanalizace" | [15 empty] | VV | 2 | 1 | True | 0 | ROZPOCET
| VV |  | "C.1 - 6, D.1.1.4.2. " | [15 empty] | VV | 2 | 1 | True | 0 | ROZPOCET
| VV |  | "Betonový chodník šedý + zálivka na popelnice - tl. 240 mm" | [15 empty] | VV | 2 | 1 | True | 0 | ROZPOCET
| VV |  | 637,17 + 30,258 "m2" |  | 667.428 | [13 empty] | VV | 2 | 2 | True | 0 | ROZPOCET
| VV |  | Součet |  | 667.428 | [13 empty] | VV | 2 | 4 | True | 1 | ROZPOCET
9 | K | 596211210 | Kladení dlažby z betonových zámkových dlaždic komunikací pro pěší s ložem z kameniva těženého nebo drceného tl. do 40 mm, s vyplněním spár s dvojitým hutněním, vibrováním a se smetením přebytečného materiálu na krajnici tl. 80 mm skupiny A, pro plochy do 50 m2 | m2 | 69 |  | 0 | CS ÚRS 2021 02 |  |  | základní |  | 0 | 0.08565 | 5.9098 | 0 | 0 | 4 | K | 2 |  |  |  | ROZPOCET |  |  |  | 0 | 0 | 0 | 0 | 0 | 1 | 0 | 4 | -274549448
| Online PSC |  | https://podminky.urs.cz/item/CS_URS_2021_02/596211210 | [15 empty] | Online PSC | 2
| VV |  | "11-9216-0300_DPS" | [15 empty] | VV | 2 | 1 | True | 0 | ROZPOCET
| VV |  | "Sezimovo Ústí_Rekonstrukce vodovodu a kanalizace" | [15 empty] | VV | 2 | 1 | True | 0 | ROZPOCET
| VV |  | "C.1 - 6, D.1.1.4.2. " | [15 empty] | VV | 2 | 1 | True | 0 | ROZPOCET
| VV |  | "Hmatová dlažba" | [15 empty] | VV | 2 | 1 | True | 0 | ROZPOCET
| VV |  | 69 "m2" |  | 69 | [13 empty] | VV | 2 | 2 | True | 0 | ROZPOCET
| VV |  | Součet |  | 69 | [13 empty] | VV | 2 | 4 | True | 1 | ROZPOCET
10 | M | 59245224 | dlažba zámková tvaru I základní pro nevidomé 196x161x80mm barevná | m2 | 69 |  | 0 | CS ÚRS 2021 02 |  |  | základní |  | 0 | 0.176 | 12.144 | 0 | 0 | 8 | M | 2 |  |  |  | ROZPOCET |  |  |  | 0 | 0 | 0 | 0 | 0 | 1 | 0 | 4 | -612427440
| VV |  | "11-9216-0300_DPS" | [15 empty] | VV | 2 | 1 | True | 0 | ROZPOCET
| VV |  | "Sezimovo Ústí_Rekonstrukce vodovodu a kanalizace" | [15 empty] | VV | 2 | 1 | True | 0 | ROZPOCET
| VV |  | "C.1 - 6, D.1.1.4.2. " | [15 empty] | VV | 2 | 1 | True | 0 | ROZPOCET
| VV |  | "Hmatová dlažba" | [15 empty] | VV | 2 | 1 | True | 0 | ROZPOCET
| VV |  | 69 "m2" |  | 69 | [13 empty] | VV | 2 | 2 | True | 0 | ROZPOCET
| VV |  | Součet |  | 69 | [13 empty] | VV | 2 | 4 | True | 1 | ROZPOCET
| D | 9 | Ostatní konstrukce a práce, bourání |  |  |  | 0 | [5 empty] | 0 |  | 103.826 |  | 0 | 1 | D | 1 |  |  |  | ROZPOCET | [9 empty] | 0
11 | K | 916131212 | Osazení silničního obrubníku betonového se zřízením lože, s vyplněním a zatřením spár cementovou maltou stojatého bez boční opěry, do lože z betonu prostého | m | 606 |  | 0 | CS ÚRS 2021 02 |  |  | základní |  | 0 | 0.11519 | 69.8051 | 0 | 0 | 4 | K | 2 |  |  |  | ROZPOCET |  |  |  | 0 | 0 | 0 | 0 | 0 | 1 | 0 | 4 | 1260658793
| Online PSC |  | https://podminky.urs.cz/item/CS_URS_2021_02/916131212 | [15 empty] | Online PSC | 2
12 | M | 59217017 | obrubník betonový chodníkový 1000x100x250mm | m | 606 |  | 0 | CS ÚRS 2021 02 |  |  | základní |  | 0 | 0.05612 | 34.0087 | 0 | 0 | 8 | M | 2 |  |  |  | ROZPOCET |  |  |  | 0 | 0 | 0 | 0 | 0 | 1 | 0 | 4 | 1446392466
| VV |  | "11-9216-0300_DPS" | [15 empty] | VV | 2 | 1 | True | 0 | ROZPOCET
| VV |  | "Sezimovo Ústí_Rekonstrukce vodovodu a kanalizace" | [15 empty] | VV | 2 | 1 | True | 0 | ROZPOCET
| VV |  | "C.1 - 6, D.1.1.4.2. " | [15 empty] | VV | 2 | 1 | True | 0 | ROZPOCET
| VV |  | Obr_chod |  | 606 | [13 empty] | VV | 2 | 2 | True | 0 | ROZPOCET
| VV |  | Součet |  | 606 | [13 empty] | VV | 2 | 4 | True | 1 | ROZPOCET
13 | K | 919735116 | Řezání stávajícího živičného krytu nebo podkladu hloubky přes 250 do 300 mm | m | 606 |  | 0 | CS ÚRS 2021 02 |  |  | základní |  | 0 | 2e-05 | 0.01212 | 0 | 0 | 4 | K | 2 |  |  |  | ROZPOCET |  |  |  | 0 | 0 | 0 | 0 | 0 | 1 | 0 | 4 | -2067545204
| Online PSC |  | https://podminky.urs.cz/item/CS_URS_2021_02/919735116 | [15 empty] | Online PSC | 2
| VV |  | "11-9216-0300_DPS" | [15 empty] | VV | 2 | 1 | True | 0 | ROZPOCET
| VV |  | "Sezimovo Ústí_Rekonstrukce vodovodu a kanalizace" | [15 empty] | VV | 2 | 1 | True | 0 | ROZPOCET
| VV |  | "C.1 - 6, D.1.1.4.2. " | [15 empty] | VV | 2 | 1 | True | 0 | ROZPOCET
| VV |  | "Řezání asf. povrchu - původního chodníku" | [15 empty] | VV | 2 | 1 | True | 0 | ROZPOCET
| VV |  | 606 "m" |  | 606 | [13 empty] | VV | 2 | 2 | True | 0 | ROZPOCET
| VV |  | Součet |  | 606 | [13 empty] | VV | 2 | 4 | True | 1 | ROZPOCET
14 | K | 979024443 | Očištění vybouraných prvků komunikací od spojovacího materiálu s odklizením a uložením očištěných hmot a spojovacího materiálu na skládku na vzdálenost do 10 m obrubníků a krajníků, vybouraných z jakéhokoliv lože a s jakoukoliv výplní spár silničních | m | 606 |  | 0 | CS ÚRS 2021 02 |  |  | základní |  | 0 | 0 | 0 | 0 | 0 | 4 | K | 2 |  |  |  | ROZPOCET |  |  |  | 0 | 0 | 0 | 0 | 0 | 1 | 0 | 4 | -1350653790
| Online PSC |  | https://podminky.urs.cz/item/CS_URS_2021_02/979024443 | [15 empty] | Online PSC | 2
| VV |  | "11-9216-0300_DPS" | [15 empty] | VV | 2 | 1 | True | 0 | ROZPOCET
| VV |  | "Sezimovo Ústí_Rekonstrukce vodovodu a kanalizace" | [15 empty] | VV | 2 | 1 | True | 0 | ROZPOCET
| VV |  | "C.1 - 6, D.1.1.4.2. " | [15 empty] | VV | 2 | 1 | True | 0 | ROZPOCET
| VV |  | Obr_chod |  | 606 | [13 empty] | VV | 2 | 2 | True | 0 | ROZPOCET
| VV |  | Součet |  | 606 | [13 empty] | VV | 2 | 4 | True | 1 | ROZPOCET
| D | 997 | Přesun sutě |  |  |  | 0 | [5 empty] | 0 |  | 0 |  | 0 | 1 | D | 1 |  |  |  | ROZPOCET | [9 empty] | 0
15 | K | 997221551 | Vodorovná doprava suti bez naložení, ale se složením a s hrubým urovnáním ze sypkých materiálů, na skládku. | t | 193.554 |  | 0 | CS ÚRS 2021 02 |  |  | základní |  | 0 | 0 | 0 | 0 | 0 | 4 | K | 2 |  |  |  | ROZPOCET |  |  |  | 0 | 0 | 0 | 0 | 0 | 1 | 0 | 4 | 407596182
| Online PSC |  | https://podminky.urs.cz/item/CS_URS_2021_02/997221551 | [15 empty] | Online PSC | 2
| VV |  | "11-9216-0300_DPS" | [15 empty] | VV | 2 | 1 | True | 0 | ROZPOCET
| VV |  | "Sezimovo Ústí_Rekonstrukce vodovodu a kanalizace" | [15 empty] | VV | 2 | 1 | True | 0 | ROZPOCET
| VV |  | "C.1 - 6, D.1.1.4.2. " | [15 empty] | VV | 2 | 1 | True | 0 | ROZPOCET
| VV |  | odst_ŠD_asf_chod_1*0,2900 |  | 193.554 | [13 empty] | VV | 2 | 2 | True | 0 | ROZPOCET
| VV |  | Součet |  | 193.554 | [13 empty] | VV | 2 | 4 | True | 1 | ROZPOCET
16 | K | NEOBSAZENO | [8 empty] | základní |  | 0 | 0 | 0 | 0 | 0 | 4 | K | 2 |  |  |  | ROZPOCET |  |  |  | 0 | 0 | 0 | 0 | 0 | 1 | 0 | 4 | -1300781669
| Online PSC |  | https://podminky.urs.cz/item/CS_URS_2021_02/997221559 | [15 empty] | Online PSC | 2
| VV |  | "11-9216-0300_DPS" | [15 empty] | VV | 2 | 1 | True | 0 | ROZPOCET
| VV |  | "Sezimovo Ústí_Rekonstrukce vodovodu a kanalizace" | [15 empty] | VV | 2 | 1 | True | 0 | ROZPOCET
| VV |  | "C.1 - 6, D.1.1.4.2. " | [15 empty] | VV | 2 | 1 | True | 0 | ROZPOCET
| VV |  | odst_ŠD_asf_chod_1*0,2900 |  | 193.554 | [13 empty] | VV | 2 | 2 | True | 0 | ROZPOCET
| VV |  | Součet |  | 193.554 | [13 empty] | VV | 2 | 4 | True | 1 | ROZPOCET
| VV |  | 193,554*6 'Přepočtené koeficientem množství |  | 1161.324 | [13 empty] | VV | 2 | 2 | False | 1 | ROZPOCET
17 | K | 997221561 | Vodorovná doprava suti z kusových materiálů na skládku | t | 335.137 |  | 0 | CS ÚRS 2021 02 |  |  | základní |  | 0 | 0 | 0 | 0 | 0 | 4 | K | 2 |  |  |  | ROZPOCET |  |  |  | 0 | 0 | 0 | 0 | 0 | 1 | 0 | 4 | 2011073756
| Online PSC |  | https://podminky.urs.cz/item/CS_URS_2021_02/997221561 | [15 empty] | Online PSC | 2
| VV |  | "11-9216-0300_DPS" | [15 empty] | VV | 2 | 1 | True | 0 | ROZPOCET
| VV |  | "Sezimovo Ústí_Rekonstrukce vodovodu a kanalizace" | [15 empty] | VV | 2 | 1 | True | 0 | ROZPOCET
| VV |  | "C.1 - 6, D.1.1.4.2. " | [15 empty] | VV | 2 | 1 | True | 0 | ROZPOCET
| VV |  | Ods_asf_chod_1*0,31600 |  | 210.907 | [13 empty] | VV | 2 | 2 | True | 0 | ROZPOCET
| VV |  | Obr_chod*0,20500 |  | 124.23 | [13 empty] | VV | 2 | 2 | True | 0 | ROZPOCET
| VV |  | Součet |  | 335.137 | [13 empty] | VV | 2 | 4 | True | 1 | ROZPOCET
18 | K | NEOBSAZENO | [8 empty] | základní |  | 0 | 0 | 0 | 0 | 0 | 4 | K | 2 |  |  |  | ROZPOCET |  |  |  | 0 | 0 | 0 | 0 | 0 | 1 | 0 | 4 | -349840576
| Online PSC |  | https://podminky.urs.cz/item/CS_URS_2021_02/997221569 | [15 empty] | Online PSC | 2
| VV |  | "11-9216-0300_DPS" | [15 empty] | VV | 2 | 1 | True | 0 | ROZPOCET
| VV |  | "Sezimovo Ústí_Rekonstrukce vodovodu a kanalizace" | [15 empty] | VV | 2 | 1 | True | 0 | ROZPOCET
| VV |  | "C.1 - 6, D.1.1.4.2. " | [15 empty] | VV | 2 | 1 | True | 0 | ROZPOCET
| VV |  | Ods_asf_chod_1*0,31600 |  | 210.907 | [13 empty] | VV | 2 | 2 | True | 0 | ROZPOCET
| VV |  | Obr_chod*0,20500 |  | 124.23 | [13 empty] | VV | 2 | 2 | True | 0 | ROZPOCET
| VV |  | Součet |  | 335.137 | [13 empty] | VV | 2 | 4 | True | 1 | ROZPOCET
| VV |  | 335,137*6 'Přepočtené koeficientem množství |  | 2010.822 | [13 empty] | VV | 2 | 2 | False | 1 | ROZPOCET
19 | K | 997221611 | Nakládání na dopravní prostředky pro vodorovnou dopravu suti | t | 528.691 |  | 0 | CS ÚRS 2021 02 |  |  | základní |  | 0 | 0 | 0 | 0 | 0 | 4 | K | 2 |  |  |  | ROZPOCET |  |  |  | 0 | 0 | 0 | 0 | 0 | 1 | 0 | 4 | -405766441
| Online PSC |  | https://podminky.urs.cz/item/CS_URS_2021_02/997221611 | [15 empty] | Online PSC | 2
| VV |  | "11-9216-0300_DPS" | [15 empty] | VV | 2 | 1 | True | 0 | ROZPOCET
| VV |  | "Sezimovo Ústí_Rekonstrukce vodovodu a kanalizace" | [15 empty] | VV | 2 | 1 | True | 0 | ROZPOCET
| VV |  | "C.1 - 6, D.1.1.4.2. " | [15 empty] | VV | 2 | 1 | True | 0 | ROZPOCET
| VV |  | odst_ŠD_asf_chod_1*0,2900 |  | 193.554 | [13 empty] | VV | 2 | 2 | True | 0 | ROZPOCET
| VV |  | Ods_asf_chod_1*0,31600 |  | 210.907 | [13 empty] | VV | 2 | 2 | True | 0 | ROZPOCET
| VV |  | Obr_chod*0,20500 |  | 124.23 | [13 empty] | VV | 2 | 2 | True | 0 | ROZPOCET
| VV |  | Součet |  | 528.691 | [13 empty] | VV | 2 | 4 | True | 1 | ROZPOCET
| D | 998 | Přesun hmot |  |  |  | 0 | [5 empty] | 0 |  | 0 |  | 0 | 1 | D | 1 |  |  |  | ROZPOCET | [9 empty] | 0
20 | K | 998225111 | Přesun hmot pro komunikace s krytem z kameniva, monolitickým betonovým nebo živičným dopravní vzdálenost do 200 m jakékoliv délky objektu | t | 633.114 |  | 0 | CS ÚRS 2021 02 |  |  | základní |  | 0 | 0 | 0 | 0 | 0 | 4 | K | 2 |  |  |  | ROZPOCET |  |  |  | 0 | 0 | 0 | 0 | 0 | 1 | 0 | 4 | -1807849929
| Online PSC |  | https://podminky.urs.cz/item/CS_URS_2021_02/998225111 | [15 empty] | Online PSC | 2
21 | K | 998225191 | Přesun hmot pro komunikace s krytem z kameniva, monolitickým betonovým nebo živičným Příplatek k ceně za zvětšený přesun přes vymezenou největší dopravní vzdálenost do 1000 m | t | 633.114 |  | 0 | CS ÚRS 2021 02 |  |  | základní |  | 0 | 0 | 0 | 0 | 0 | 4 | K | 2 |  |  |  | ROZPOCET |  |  |  | 0 | 0 | 0 | 0 | 0 | 1 | 0 | 4 | -515015750
| Online PSC |  | https://podminky.urs.cz/item/CS_URS_2021_02/998225191 | [15 empty] | Online PSC | 2
| D | SKL | Skládkovné |  |  |  | 0 | [5 empty] | 0 |  | 0 |  | 0 | 1 | D | 0 |  |  |  | ROZPOCET | [9 empty] | 0
22 | K | 997221861 | Poplatek za uložení stavebního odpadu na recyklační skládce (skládkovné) z prostého betonu zatříděného do Katalogu odpadů pod kódem 17 01 01 | t | 124.23 |  | 0 | CS ÚRS 2021 02 |  |  | základní |  | 0 | 0 | 0 | 0 | 0 | 4 | K | 1 |  |  |  | ROZPOCET |  |  |  | 0 | 0 | 0 | 0 | 0 | 1 | 0 | 4 | -267853637
| Online PSC |  | https://podminky.urs.cz/item/CS_URS_2021_02/997221861 | [15 empty] | Online PSC | 1
| VV |  | "11-9216-0300_DPS" | [15 empty] | VV | 1 | 1 | True | 0 | ROZPOCET
| VV |  | "Sezimovo Ústí_Rekonstrukce vodovodu a kanalizace" | [15 empty] | VV | 1 | 1 | True | 0 | ROZPOCET
| VV |  | "C.1 - 6, D.1.1.4.2. " | [15 empty] | VV | 1 | 1 | True | 0 | ROZPOCET
| VV |  | (Obr_chod)*0,20500 |  | 124.23 | [13 empty] | VV | 1 | 2 | True | 0 | ROZPOCET
| VV |  | Součet |  | 124.23 | [13 empty] | VV | 1 | 4 | True | 1 | ROZPOCET
23 | K | 997221873 | Poplatek za uložení stavebního odpadu na recyklační skládce (skládkovné) zeminy a kamení zatříděného do Katalogu odpadů pod kódem 17 05 04 | t | 193.554 |  | 0 | CS ÚRS 2021 02 |  |  | základní |  | 0 | 0 | 0 | 0 | 0 | 4 | K | 1 |  |  |  | ROZPOCET |  |  |  | 0 | 0 | 0 | 0 | 0 | 1 | 0 | 4 | 1468495973
| Online PSC |  | https://podminky.urs.cz/item/CS_URS_2021_02/997221873 | [15 empty] | Online PSC | 1
| VV |  | "11-9216-0300_DPS" | [15 empty] | VV | 1 | 1 | True | 0 | ROZPOCET
| VV |  | "Sezimovo Ústí_Rekonstrukce vodovodu a kanalizace" | [15 empty] | VV | 1 | 1 | True | 0 | ROZPOCET
| VV |  | "C.1 - 6, D.1.1.4.2. " | [15 empty] | VV | 1 | 1 | True | 0 | ROZPOCET
| VV |  | odst_ŠD_asf_chod_1*0,2900 |  | 193.554 | [13 empty] | VV | 1 | 2 | True | 0 | ROZPOCET
| VV |  | Součet |  | 193.554 | [13 empty] | VV | 1 | 4 | True | 1 | ROZPOCET
24 | K | 997221875 | Poplatek za uložení stavebního odpadu na recyklační skládce (skládkovné) asfaltového bez obsahu dehtu zatříděného do Katalogu odpadů pod kódem 17 03 02 | t | 210.907 |  | 0 | CS ÚRS 2021 02 |  |  | základní |  | 0 | 0 | 0 | 0 | 0 | 4 | K | 1 |  |  |  | ROZPOCET |  |  |  | 0 | 0 | 0 | 0 | 0 | 1 | 0 | 4 | -612138983
| Online PSC |  | https://podminky.urs.cz/item/CS_URS_2021_02/997221875 | [15 empty] | Online PSC | 1
| VV |  | "11-9216-0300_DPS" | [15 empty] | VV | 1 | 1 | True | 0 | ROZPOCET
| VV |  | "Sezimovo Ústí_Rekonstrukce vodovodu a kanalizace" | [15 empty] | VV | 1 | 1 | True | 0 | ROZPOCET
| VV |  | "C.1 - 6, D.1.1.4.2. " | [15 empty] | VV | 1 | 1 | True | 0 | ROZPOCET
| VV |  | Ods_asf_chod_1*0,31600 |  | 210.907 | [13 empty] | VV | 1 | 2 | True | 0 | ROZPOCET
| VV |  | Součet |  | 210.907 | [13 empty] | VV | 1 | 4 | True | 1 | ROZPOCET

## SO 04c - Rušení a obnova ...
[9 empty] | >> skryté sloupce << | [9 empty] | {d49cfe9a-e000-4715-a950-2f0aa2a0baf2} | [5 empty] | bet_puv_vrc |  | 21,08 | 2
[19 empty] | 2 | [5 empty] | obr_chodníkovy |  | 13,2 | 2
| KRYCÍ LIST SOUPISU PRACÍ | [8 empty] | v --- níže se nacházejí doplnkové a pomocné údaje k sestavám --- v | [8 empty] | False | [5 empty] | obr_silnicni |  | 19,3 | 2
[25 empty] | Ods_acp_acl |  | 914,745 | 2
| Stavba: | [23 empty] | Ods_asf_chod |  | 21,483 | 2
|  | DPS-Sezemovo Ústí, ul. Pod Vrbou | [22 empty] | ODs_Obr_Vrs | m2 | 914,745 | 2
| Objekt: | [23 empty] | ods_šd_bet_dl |  | 523,305 | 2
|  | SO 04 - Rušení a obnova komunikace a chodníků | [22 empty] | Ods_ŠD_puv_DOSS |  | 1024,464 | 2
| Soupis: | [23 empty] | odst_ŠD_asf_chod |  | 21,483 | 2
|  | SO 04c - Rušení a obnova komunikací a chodníků | [22 empty] | puv_bet_dil_DOSS |  | 82,719 | 2
[25 empty] | puv_zam_DOSS |  | 66,84 | 2
| KSO: |  |  |  |  | CC-CZ: | [18 empty] | puv_zam_šd_DOSS |  | 66,84 | 2
| Místo: |  | Sezimovo Ústí |  |  | Datum: | 26. 1. 2022 | [17 empty] | Zam_puv_vrac |  | 50,298 | 2
[25 empty] | zam_puv_vracet |  | 625,254 | 2
| Zadavatel: |  |  |  |  | IČ: | 26069539 | [17 empty] | zeleň |  | 242,886 | 2
|  | Vodárenská společnost Táborsko s. r. o. |  |  |  | DIČ:
| Uchazeč: |  |  |  |  | IČ: | Vyplň údaj
|  | Vyplň údaj |  |  |  | DIČ: | Vyplň údaj
| Projektant: |  |  |  |  | IČ: | 26475081
|  | Sweco Hydroprojekt a.s. |  |  |  | DIČ:
| Zpracovatel: |  |  |  |  | IČ:
|  | Bc. Barbora Chladová |  |  |  | DIČ:
Poznámka:
Soupis prací je sestaven s využitím Cenové soustavy ÚRS. Položky, které pochází z této cenové soustavy, jsou ve sloupci 'Cenová soustava' označeny popisem 'CS ÚRS' a úrovní příslušného kalendářního pololetí. Veškeré další informace vymezující popis a podmínky použití těchto položek z Cenové soustavy, které nejsou uvedeny přímo v soupisu prací, jsou neomezeně dálkově k dispozici na www.cs-urs.cz, sekce Cenové a technické podmínky. Rozpočet se odkazuje na dokument F.1 - Technické podmínky.
| Cena bez DPH | [5 empty] | 0
|  |  | Základ daně |  |  | Sazba daně | Výše daně
| DPH | základní | 0 |  |  | 21% | 0
|  | snížená | 0 |  |  | 15% | 0
|  | zákl. přenesená | 0 |  |  | 21% | 0
|  | sníž. přenesená | 0 |  |  | 15% | 0
|  | nulová | 0 |  |  | 0% | 0
| Cena s DPH |  |  | v | CZK |  | 0
REKAPITULACE ČLENĚNÍ SOUPISU PRACÍ
Stavba:
DPS-Sezemovo Ústí, ul. Pod Vrbou
Objekt:
SO 04 - Rušení a obnova komunikace a chodníků
Soupis:
SO 04c - Rušení a obnova komunikací a chodníků
Místo: |  |  | Sezimovo Ústí |  |  | Datum: | 26. 1. 2022
Zadavatel: |  |  | Vodárenská společnost Táborsko s. r. o. |  |  | Projektant: | Sweco Hydroprojekt a.s.
Uchazeč: |  |  | Vyplň údaj |  |  | Zpracovatel: | Bc. Barbora Chladová
Kód dílu - Popis | [6 empty] | Cena celkem [CZK]
Náklady stavby celkem | [6 empty] | 0 | [12 empty] | -1
| HSV - Práce a dodávky HSV | [5 empty] | 0
| 1 - Zemní práce | [5 empty] | 0
| 5 - Komunikace pozemní | [5 empty] | 0
| 9 - Ostatní konstrukce a práce, bourání | [5 empty] | 0
| 997 - Přesun sutě | [5 empty] | 0
| 998 - Přesun hmot | [5 empty] | 0
| SKL - Skládkovné | [5 empty] | 0
SOUPIS PRACÍ
Stavba:
DPS-Sezemovo Ústí, ul. Pod Vrbou
Objekt:
SO 04 - Rušení a obnova komunikace a chodníků
Soupis:
SO 04c - Rušení a obnova komunikací a chodníků
Místo: |  |  | Sezimovo Ústí |  |  | Datum: | 26. 1. 2022
Zadavatel: |  |  | Vodárenská společnost Táborsko s. r. o. |  |  | Projektant: | Sweco Hydroprojekt a.s.
Uchazeč: |  |  | Vyplň údaj |  |  | Zpracovatel: | Bc. Barbora Chladová
PČ | Typ | Kód | Popis | MJ | Množství | J.cena [CZK] | Cena celkem [CZK] | Cenová soustava |  |  | DPH | J. Nh [h] | Nh celkem [h] | J. hmotnost [t] | Hmotnost celkem [t] | J. suť [t] | Suť Celkem [t]
Náklady soupisu celkem | [6 empty] | 0 | [5 empty] | 0 |  | 1378.9293 |  | 1407.2273 |  | D | -1 | [14 empty] | 0
| D | HSV | Práce a dodávky HSV |  |  |  | 0 | [5 empty] | 0 |  | 1378.9293 |  | 1407.2273 | 1 | D | 0 |  |  |  | ROZPOCET | [10 empty] | 0
| D | 1 | Zemní práce |  |  |  | 0 | [5 empty] | 0 |  | 0.35113 |  | 1407.2273 | 1 | D | 1 |  |  |  | ROZPOCET | [10 empty] | 0
1 | K | 113106121 | Rozebrání dlažeb komunikací pro pěší s přemístěním hmot na skládku na vzdálenost do 3 m nebo s naložením na dopravní prostředek s ložem z kameniva nebo živice a s jakoukoliv výplní spár ručně z betonových nebo kameninových dlaždic, desek nebo tvarovek | m2 | 645.692 |  | 0 | CS ÚRS 2021 02 |  |  | základní |  | 0 | 0 | 0 | 0.255 | 164.6515 | 4 | K | 2 |  |  |  | ROZPOCET |  |  |  |  | 0 | 0 | 0 | 0 | 0 | 1 | 0 | 4 | 1854324314
| Online PSC |  | https://podminky.urs.cz/item/CS_URS_2021_02/113106121 | [15 empty] | Online PSC | 2
| VV |  | "11-9216-0300_DPS" | [15 empty] | VV | 2 | 1 | True | 0 | ROZPOCET
| VV |  | "Sezimovo Ústí_Rekonstrukce vodovodu a kanalizace" | [15 empty] | VV | 2 | 1 | True | 0 | ROZPOCET
| VV |  | "C.1 - 6, D.1.1.4.2. " | [15 empty] | VV | 2 | 1 | True | 0 | ROZPOCET
| VV |  | "50% Původní betonová dlažba s 50% travnatým porostem - vedlejší řady" | [15 empty] | VV | 2 | 1 | True | 0 | ROZPOCET
| VV | puv_beton_dl | (316,412*0,50+68,934) "m2" |  | 227.14 | [13 empty] | VV | 2 | 2 | True | 0 | ROZPOCET
| VV |  | "Původní beton dlažba - vedlejší řady z ulice Pod Vrbou" | [15 empty] | VV | 2 | 1 | True | 0 | ROZPOCET
| VV | puv_bet_dl_hlavni | 330,632 "m2" |  | 330.632 | [13 empty] | VV | 2 | 2 | True | 0 | ROZPOCET
| VV |  | "Původní zámková dlažba - obnovení dle požadavků DOSS" | [15 empty] | VV | 2 | 1 | True | 0 | ROZPOCET
| VV | puv_zam_DOSS | 66,84 "m2" |  | 66.84 | [13 empty] | VV | 2 | 2 | True | 0 | ROZPOCET
| VV |  | "Původní betonvá dlažba - vrací se zpět (změna výškového povrchu) - hlavní řad" | [15 empty] | VV | 2 | 1 | True | 0 | ROZPOCET
| VV | bet_puv_vrc | 21,08 "m2" |  | 21.08 | [13 empty] | VV | 2 | 2 | True | 0 | ROZPOCET
| VV |  | Součet |  | 645.692 | [13 empty] | VV | 2 | 4 | True | 1 | ROZPOCET
2 | K | 113106123 | Rozebrání dlažeb komunikací pro pěší s přemístěním hmot na skládku na vzdálenost do 3 m nebo s naložením na dopravní prostředek s ložem z kameniva nebo živice a s jakoukoliv výplní spár ručně ze zámkové dlažby | m2 | 50.298 |  | 0 | CS ÚRS 2021 02 |  |  | základní |  | 0 | 0 | 0 | 0.26 | 13.0775 | 4 | K | 2 |  |  |  | ROZPOCET |  |  |  |  | 0 | 0 | 0 | 0 | 0 | 1 | 0 | 4 | 367394160
| Online PSC |  | https://podminky.urs.cz/item/CS_URS_2021_02/113106123 | [15 empty] | Online PSC | 2
| VV |  | "11-9216-0300_DPS" | [15 empty] | VV | 2 | 1 | True | 0 | ROZPOCET
| VV |  | "Sezimovo Ústí_Rekonstrukce vodovodu a kanalizace" | [15 empty] | VV | 2 | 1 | True | 0 | ROZPOCET
| VV |  | "C.1 - 6, D.1.1.4.2. " | [15 empty] | VV | 2 | 1 | True | 0 | ROZPOCET
| VV |  | "Původní zámková dlažba - vrací se zpět (změna výškového povrchu) - hlavní řad - tl. 240 mm, přípojky v ulici Okružní" | [15 empty] | VV | 2 | 1 | True | 0 | ROZPOCET
| VV | Zam_puv_vrac | 34,330 + (2,892+3,064+3,04+3,04+3,206+2,5)*0,90 "m2" |  | 50.298 | [13 empty] | VV | 2 | 2 | True | 0 | ROZPOCET
| VV |  | Součet |  | 50.298 | [13 empty] | VV | 2 | 4 | True | 1 | ROZPOCET
3 | K | 113106291 | Rozebrání dlažeb a dílců vozovek a ploch s přemístěním hmot na skládku na vzdálenost do 3 m nebo s naložením na dopravní prostředek, s jakoukoliv výplní spár strojně plochy jednotlivě přes 50 m2 do 200 m2 ze silničních dílců jakýchkoliv rozměrů, s ložem z kameniva nebo živice se spárami zalitými živicí | m2 | 82.719 |  | 0 | CS ÚRS 2021 02 |  |  | základní |  | 0 | 0 | 0 | 0.408 | 33.7494 | 4 | K | 2 |  |  |  | ROZPOCET |  |  |  |  | 0 | 0 | 0 | 0 | 0 | 1 | 0 | 4 | -1218210365
| Online PSC |  | https://podminky.urs.cz/item/CS_URS_2021_02/113106291 | [15 empty] | Online PSC | 2
| VV |  | "11-9216-0300_DPS" | [15 empty] | VV | 2 | 1 | True | 0 | ROZPOCET
| VV |  | "Sezimovo Ústí_Rekonstrukce vodovodu a kanalizace" | [15 empty] | VV | 2 | 1 | True | 0 | ROZPOCET
| VV |  | "C.1 - 6, D.1.1.4.2. " | [15 empty] | VV | 2 | 1 | True | 0 | ROZPOCET
| VV |  | "Původní panel dílce - obnovení dle požadavků DOSS" | [15 empty] | VV | 2 | 1 | True | 0 | ROZPOCET
| VV |  | 82,719 "m2" |  | 82.719 | [13 empty] | VV | 2 | 2 | True | 0 | ROZPOCET
| VV | puv_bet_dil_DOSS | Součet |  | 82.719 | [13 empty] | VV | 2 | 4 | True | 1 | ROZPOCET
4 | K | 113106571 | Rozebrání dlažeb a dílců vozovek a ploch s přemístěním hmot na skládku na vzdálenost do 3 m nebo s naložením na dopravní prostředek, s jakoukoliv výplní spár strojně plochy jednotlivě přes 200 m2 ze zámkové dlažby s ložem z kameniva | m2 | 625.254 |  | 0 | CS ÚRS 2021 02 |  |  | základní |  | 0 | 0 | 0 | 0.295 | 184.4499 | 4 | K | 2 |  |  |  | ROZPOCET |  |  |  |  | 0 | 0 | 0 | 0 | 0 | 1 | 0 | 4 | 1247352208
| Online PSC |  | https://podminky.urs.cz/item/CS_URS_2021_02/113106571 | [15 empty] | Online PSC | 2
| VV |  | "11-9216-0300_DPS" | [15 empty] | VV | 2 | 1 | True | 0 | ROZPOCET
| VV |  | "Sezimovo Ústí_Rekonstrukce vodovodu a kanalizace" | [15 empty] | VV | 2 | 1 | True | 0 | ROZPOCET
| VV |  | "C.1 - 6, D.1.1.4.2. " | [15 empty] | VV | 2 | 1 | True | 0 | ROZPOCET
| VV |  | "Původní zámková dlažba vrací se zpět i z podsypem - vedlejší řady" | [15 empty] | VV | 2 | 1 | True | 0 | ROZPOCET
| VV | zam_puv_vracet | 625,254"m2" |  | 625.254 | [13 empty] | VV | 2 | 2 | True | 0 | ROZPOCET
| VV |  | Součet |  | 625.254 | [13 empty] | VV | 2 | 4 | True | 1 | ROZPOCET
5 | K | 113107183 | Odstranění podkladů nebo krytů strojně plochy jednotlivě přes 50 m2 do 200 m2 s přemístěním hmot na skládku na vzdálenost do 20 m nebo s naložením na dopravní prostředek živičných, o tl. vrstvy přes 100 do 150 mm | m2 | 21.483 |  | 0 | CS ÚRS 2021 02 |  |  | základní |  | 0 | 0 | 0 | 0.316 | 6.7886 | 4 | K | 2 |  |  |  | ROZPOCET |  |  |  |  | 0 | 0 | 0 | 0 | 0 | 1 | 0 | 4 | 1305533134
| Online PSC |  | https://podminky.urs.cz/item/CS_URS_2021_02/113107183 | [15 empty] | Online PSC | 2
| VV |  | "11-9216-0300_DPS" | [15 empty] | VV | 2 | 1 | True | 0 | ROZPOCET
| VV |  | "Sezimovo Ústí_Rekonstrukce vodovodu a kanalizace" | [15 empty] | VV | 2 | 1 | True | 0 | ROZPOCET
| VV |  | "C.1 - 6, D.1.1.4.2. " | [15 empty] | VV | 2 | 1 | True | 0 | ROZPOCET
| VV |  | "Odstranění původního asf.chodníku - změněn na zámkovou dlažbu, vedlejší řad V.1.A" | [15 empty] | VV | 2 | 1 | True | 0 | ROZPOCET
| VV |  | 0,90*23,87 |  | 21.483 | [13 empty] | VV | 2 | 2 | True | 0 | ROZPOCET
| VV | Ods_asf_chod | Součet |  | 21.483 | [13 empty] | VV | 2 | 4 | True | 1 | ROZPOCET
6 | K | 113107222 | Odstranění podkladů nebo krytů strojně plochy jednotlivě přes 200 m2 s přemístěním hmot na skládku na vzdálenost do 20 m nebo s naložením na dopravní prostředek z kameniva hrubého drceného, o tl. vrstvy přes 100 do 200 mm | m2 | 1265.697 |  | 0 | CS ÚRS 2021 02 |  |  | základní |  | 0 | 0 | 0 | 0.29 | 367.0521 | 4 | K | 2 |  |  |  | ROZPOCET |  |  |  |  | 0 | 0 | 0 | 0 | 0 | 1 | 0 | 4 | 1243546209
| Online PSC |  | https://podminky.urs.cz/item/CS_URS_2021_02/113107222 | [15 empty] | Online PSC | 2
| VV |  | "11-9216-0300_DPS" | [15 empty] | VV | 2 | 1 | True | 0 | ROZPOCET
| VV |  | "Sezimovo Ústí_Rekonstrukce vodovodu a kanalizace" | [15 empty] | VV | 2 | 1 | True | 0 | ROZPOCET
| VV |  | "C.1 - 6, D.1.1.4.2. " | [15 empty] | VV | 2 | 1 | True | 0 | ROZPOCET
| VV |  | "50% Původní betonová dlažba s 50% travnatým porostem - vedlejší řady" | [15 empty] | VV | 2 | 1 | True | 0 | ROZPOCET
| VV |  | (316,412+68,934)*0,50 "m2" |  | 192.673 | [13 empty] | VV | 2 | 2 | True | 0 | ROZPOCET
| VV |  | "Původní beton dlažba - vedlejší řady z ulice Pod Vrbou" | [15 empty] | VV | 2 | 1 | True | 0 | ROZPOCET
| VV |  | 330,632 "m2" |  | 330.632 | [13 empty] | VV | 2 | 2 | True | 0 | ROZPOCET
| VV | ods_šd_bet_dl | Mezisoučet |  | 523.305 | [13 empty] | VV | 2 | 3 | True | 0 | ROZPOCET
| VV |  | "Původní zámková dlažba vrací se zpět i z podsypem - vedlejší řady" | [15 empty] | VV | 2 | 1 | True | 0 | ROZPOCET
| VV |  | 625,254"m2" |  | 625.254 | [13 empty] | VV | 2 | 2 | True | 0 | ROZPOCET
| VV |  | "Původní zámková dlažba - obnovení dle požadavků DOSS" | [15 empty] | VV | 2 | 1 | True | 0 | ROZPOCET
| VV | puv_zam_šd_DOSS | puv_zam_DOSS |  | 66.84 | [13 empty] | VV | 2 | 2 | True | 0 | ROZPOCET
| VV |  | "Původní zámková dlažba - vrací se zpět (změna výškového povrchu) - hlavní řad - tl. 240 mm, přípojky v ulici Okružní" | [15 empty] | VV | 2 | 1 | True | 0 | ROZPOCET
| VV |  | Zam_puv_vrac |  | 50.298 | [13 empty] | VV | 2 | 2 | True | 0 | ROZPOCET
| VV |  | Součet |  | 1265.697 | [13 empty] | VV | 2 | 4 | True | 1 | ROZPOCET
7 | K | 113107222 | Odstranění podkladů nebo krytů strojně plochy jednotlivě přes 200 m2 s přemístěním hmot na skládku na vzdálenost do 20 m nebo s naložením na dopravní prostředek z kameniva hrubého drceného, o tl. vrstvy přes 100 do 200 mm | m2 | 21.483 |  | 0 | CS ÚRS 2021 02 |  |  | základní |  | 0 | 0 | 0 | 0.29 | 6.2301 | 4 | K | 2 |  |  |  | ROZPOCET |  |  |  |  | 0 | 0 | 0 | 0 | 0 | 1 | 0 | 4 | 121656253
| Online PSC |  | https://podminky.urs.cz/item/CS_URS_2021_02/113107222 | [15 empty] | Online PSC | 2
| VV |  | "11-9216-0300_DPS" | [15 empty] | VV | 2 | 1 | True | 0 | ROZPOCET
| VV |  | "Sezimovo Ústí_Rekonstrukce vodovodu a kanalizace" | [15 empty] | VV | 2 | 1 | True | 0 | ROZPOCET
| VV |  | "C.1 - 6, D.1.1.4.2. " | [15 empty] | VV | 2 | 1 | True | 0 | ROZPOCET
| VV |  | "Odstranění původního asf.chodníku - změněn na zámkovou dlažbu, vedlejší řad V.1.A" | [15 empty] | VV | 2 | 1 | True | 0 | ROZPOCET
| VV | odst_ŠD_asf_chod | 0,90*23,87 |  | 21.483 | [13 empty] | VV | 2 | 2 | True | 0 | ROZPOCET
| VV |  | Součet |  | 21.483 | [13 empty] | VV | 2 | 4 | True | 1 | ROZPOCET
8 | K | 113107223 | Odstranění podkladů nebo krytů strojně plochy jednotlivě přes 200 m2 s přemístěním hmot na skládku na vzdálenost do 20 m nebo s naložením na dopravní prostředek z kameniva hrubého drceného, o tl. vrstvy přes 200 do 300 mm | m2 | 1024.464 |  | 0 | CS ÚRS 2021 02 |  |  | základní |  | 0 | 0 | 0 | 0.44 | 450.7642 | 4 | K | 2 |  |  |  | ROZPOCET |  |  |  |  | 0 | 0 | 0 | 0 | 0 | 1 | 0 | 4 | -111911782
| Online PSC |  | https://podminky.urs.cz/item/CS_URS_2021_02/113107223 | [15 empty] | Online PSC | 2
| VV |  | "11-9216-0300_DPS" | [15 empty] | VV | 2 | 1 | True | 0 | ROZPOCET
| VV |  | "Sezimovo Ústí_Rekonstrukce vodovodu a kanalizace" | [15 empty] | VV | 2 | 1 | True | 0 | ROZPOCET
| VV |  | "C.1 - 6, D.1.1.4.2. " | [15 empty] | VV | 2 | 1 | True | 0 | ROZPOCET
| VV |  | "Původní panel dílce - obnovení dle požadavků DOSS" | [15 empty] | VV | 2 | 1 | True | 0 | ROZPOCET
| VV |  | 82,719 "m2" |  | 82.719 | [13 empty] | VV | 2 | 2 | True | 0 | ROZPOCET
| VV |  | "Původní asfaltová komunikace - obnovení dle požadavků DOSS" | [15 empty] | VV | 2 | 1 | True | 0 | ROZPOCET
| VV |  | 285,439 "m2" |  | 285.439 | [13 empty] | VV | 2 | 2 | True | 0 | ROZPOCET
| VV |  | "Rekonstrukce komunikace v ulici Okružní" | [15 empty] | VV | 2 | 1 | True | 0 | ROZPOCET
| VV |  | 656,306 "m2" |  | 656.306 | [13 empty] | VV | 2 | 2 | True | 0 | ROZPOCET
| VV | Ods_ŠD_puv_DOSS | Součet |  | 1024.464 | [13 empty] | VV | 2 | 4 | True | 1 | ROZPOCET
9 | K | 113107241 | Odstranění podkladů nebo krytů strojně plochy jednotlivě přes 200 m2 s přemístěním hmot na skládku na vzdálenost do 20 m nebo s naložením na dopravní prostředek živičných, o tl. vrstvy do 50 mm | m2 | 914.745 |  | 0 | CS ÚRS 2021 02 |  |  | základní |  | 0 | 0 | 0 | 0.098 | 89.645 | 4 | K | 2 |  |  |  | ROZPOCET |  |  |  |  | 0 | 0 | 0 | 0 | 0 | 1 | 0 | 4 | 2009056255
| Online PSC |  | https://podminky.urs.cz/item/CS_URS_2021_02/113107241 | [15 empty] | Online PSC | 2
| VV |  | "11-9216-0300_DPS" | [15 empty] | VV | 2 | 1 | True | 0 | ROZPOCET
| VV |  | "Sezimovo Ústí_Rekonstrukce vodovodu a kanalizace" | [15 empty] | VV | 2 | 1 | True | 0 | ROZPOCET
| VV |  | "C.1 - 6, D.1.1.4.2. " | [15 empty] | VV | 2 | 1 | True | 0 | ROZPOCET
| VV |  | "Původní asfaltová komunikace - obnovení dle požadavků DOSS" | [15 empty] | VV | 2 | 1 | True | 0 | ROZPOCET
| VV |  | 258,439 "m2" |  | 258.439 | [13 empty] | VV | 2 | 2 | True | 0 | ROZPOCET
| VV |  | "Rekonstrukce komunikace v ulici Okružní" | [15 empty] | VV | 2 | 1 | True | 0 | ROZPOCET
| VV |  | 656,306 "m2" |  | 656.306 | [13 empty] | VV | 2 | 2 | True | 0 | ROZPOCET
| VV | Ods_acp_acl | Součet |  | 914.745 | [13 empty] | VV | 2 | 4 | True | 1 | ROZPOCET
10 | K | 113154122 | Frézování živičného podkladu nebo krytu s naložením na dopravní prostředek plochy do 500 m2 bez překážek v trase pruhu šířky přes 0,5 m do 1 m, tloušťky vrstvy 40 mm | m2 | 914.745 |  | 0 | CS ÚRS 2021 02 |  |  | základní |  | 0 | 4e-05 | 0.03659 | 0.092 | 84.1565 | 4 | K | 2 |  |  |  | ROZPOCET |  |  |  |  | 0 | 0 | 0 | 0 | 0 | 1 | 0 | 4 | -2106734247
| Online PSC |  | https://podminky.urs.cz/item/CS_URS_2021_02/113154122 | [15 empty] | Online PSC | 2
| VV |  | "11-9216-0300_DPS" | [15 empty] | VV | 2 | 1 | True | 0 | ROZPOCET
| VV |  | "Sezimovo Ústí_Rekonstrukce vodovodu a kanalizace" | [15 empty] | VV | 2 | 1 | True | 0 | ROZPOCET
| VV |  | "C.1 - 6, D.1.1.4.2. " | [15 empty] | VV | 2 | 1 | True | 0 | ROZPOCET
| VV |  | "Původní asfaltová komunikace - obnovení dle požadavků DOSS" | [15 empty] | VV | 2 | 1 | True | 0 | ROZPOCET
| VV |  | 258,439 "m2" |  | 258.439 | [13 empty] | VV | 2 | 2 | True | 0 | ROZPOCET
| VV |  | "Rekonstrukce komunikace v ulici Okružní" | [15 empty] | VV | 2 | 1 | True | 0 | ROZPOCET
| VV |  | 656,306 "m2" |  | 656.306 | [13 empty] | VV | 2 | 2 | True | 0 | ROZPOCET
| VV | ODs_Obr_Vrs | Součet |  | 914.745 | [13 empty] | VV | 2 | 4 | True | 1 | ROZPOCET
11 | K | 113202111 | Vytrhání obrub s vybouráním lože, s přemístěním hmot na skládku na vzdálenost do 3 m nebo s naložením na dopravní prostředek z krajníků nebo obrubníků stojatých | m | 32.5 |  | 0 | CS ÚRS 2021 02 |  |  | základní |  | 0 | 0 | 0 | 0.205 | 6.6625 | 4 | K | 2 |  |  |  | ROZPOCET |  |  |  |  | 0 | 0 | 0 | 0 | 0 | 1 | 0 | 4 | 470082483
| Online PSC |  | https://podminky.urs.cz/item/CS_URS_2021_02/113202111 | [15 empty] | Online PSC | 2
| VV |  | "11-9216-0300_DPS" | [15 empty] | VV | 2 | 1 | True | 0 | ROZPOCET
| VV |  | "Sezimovo Ústí_Rekonstrukce vodovodu a kanalizace" | [15 empty] | VV | 2 | 1 | True | 0 | ROZPOCET
| VV |  | "C.1 - 6, D.1.1.4.2. " | [15 empty] | VV | 2 | 1 | True | 0 | ROZPOCET
| VV |  | "Vytrhávání obrub stojatých a vodících proužků" | [15 empty] | VV | 2 | 1 | True | 0 | ROZPOCET
| VV |  | "Obrubník silniční - obnovení podle požadavků DOSS, přípojky v ulice okružní" | [15 empty] | VV | 2 | 1 | True | 0 | ROZPOCET
| VV | obr_silnicni | 12,3 "m" + 1,0*7 "ks" |  | 19.3 | [13 empty] | VV | 2 | 2 | True | 0 | ROZPOCET
| VV |  | "Obrubník chodníkový, přípojky v ulici Okružní" | [15 empty] | VV | 2 | 1 | True | 0 | ROZPOCET
| VV | obr_chodníkovy | 6,2 "m" + 1,0*7 "ks" |  | 13.2 | [13 empty] | VV | 2 | 2 | True | 0 | ROZPOCET
| VV |  | Součet |  | 32.5 | [13 empty] | VV | 2 | 4 | True | 1 | ROZPOCET
12 | K | 121151113 | Sejmutí ornice strojně při souvislé ploše přes 100 do 500 m2, tl. vrstvy do 200 mm | m2 | 242.886 |  | 0 | CS ÚRS 2021 02 |  |  | základní |  | 0 | 0 | 0 | 0 | 0 | 4 | K | 2 |  |  |  | ROZPOCET |  |  |  |  | 0 | 0 | 0 | 0 | 0 | 1 | 0 | 4 | 1072093546
| Online PSC |  | https://podminky.urs.cz/item/CS_URS_2021_02/121151113 | [15 empty] | Online PSC | 2
| VV |  | "11-9216-0300_DPS" | [15 empty] | VV | 2 | 1 | True | 0 | ROZPOCET
| VV |  | "Sezimovo Ústí_Rekonstrukce vodovodu a kanalizace" | [15 empty] | VV | 2 | 1 | True | 0 | ROZPOCET
| VV |  | "C.1 - 6, D.1.1.4.2. " | [15 empty] | VV | 2 | 1 | True | 0 | ROZPOCET
| VV |  | "50% Původní betonová dlažba s 50% travnatým porostem - vedlejší řady" | [15 empty] | VV | 2 | 1 | True | 0 | ROZPOCET
| VV |  | (316,412+68,934)*0,50 "m2" |  | 192.673 | [13 empty] | VV | 2 | 2 | True | 0 | ROZPOCET
| VV |  | "Přípojky (vodovod a kanalizace) v ulici Okružní" | [15 empty] | VV | 2 | 1 | True | 0 | ROZPOCET
| VV |  | (7,26+17,06+6,8+19,5+5,172)*0,90 |  | 50.213 | [13 empty] | VV | 2 | 2 | True | 0 | ROZPOCET
| VV | zeleň | Součet |  | 242.886 | [13 empty] | VV | 2 | 4 | True | 1 | ROZPOCET
13 | K | 181351103 | Rozprostření a urovnání ornice v rovině nebo ve svahu sklonu do 1:5 strojně při souvislé ploše přes 100 do 500 m2, tl. vrstvy do 200 mm | m2 | 242.886 |  | 0 | CS ÚRS 2021 02 |  |  | základní |  | 0 | 0 | 0 | 0 | 0 | 4 | K | 2 |  |  |  | ROZPOCET |  |  |  |  | 0 | 0 | 0 | 0 | 0 | 1 | 0 | 4 | 1659512257
| Online PSC |  | https://podminky.urs.cz/item/CS_URS_2021_02/181351103 | [15 empty] | Online PSC | 2
| VV |  | "11-9216-0300_DPS" | [15 empty] | VV | 2 | 1 | True | 0 | ROZPOCET
| VV |  | "Sezimovo Ústí_Rekonstrukce vodovodu a kanalizace" | [15 empty] | VV | 2 | 1 | True | 0 | ROZPOCET
| VV |  | "C.1 - 6, D.1.1.4.2. " | [15 empty] | VV | 2 | 1 | True | 0 | ROZPOCET
| VV |  | zeleň |  | 242.886 | [13 empty] | VV | 2 | 2 | True | 0 | ROZPOCET
| VV |  | Součet |  | 242.886 | [13 empty] | VV | 2 | 4 | True | 1 | ROZPOCET
14 | K | 183405211 | Výsev trávníku hydroosevem na ornici | m2 | 242.886 |  | 0 | CS ÚRS 2021 02 |  |  | základní |  | 0 | 0.00127 | 0.30847 | 0 | 0 | 4 | K | 2 |  |  |  | ROZPOCET |  |  |  |  | 0 | 0 | 0 | 0 | 0 | 1 | 0 | 4 | 1920838803
| Online PSC |  | https://podminky.urs.cz/item/CS_URS_2021_02/183405211 | [15 empty] | Online PSC | 2
| VV |  | "11-9216-0300_DPS" | [15 empty] | VV | 2 | 1 | True | 0 | ROZPOCET
| VV |  | "Sezimovo Ústí_Rekonstrukce vodovodu a kanalizace" | [15 empty] | VV | 2 | 1 | True | 0 | ROZPOCET
| VV |  | "C.1 - 6, D.1.1.4.2. " | [15 empty] | VV | 2 | 1 | True | 0 | ROZPOCET
| VV |  | zeleň |  | 242.886 | [13 empty] | VV | 2 | 2 | True | 0 | ROZPOCET
| VV |  | Součet |  | 242.886 | [13 empty] | VV | 2 | 4 | True | 1 | ROZPOCET
15 | M | 00572410 | osivo směs travní parková | kg | 6.072 |  | 0 | CS ÚRS 2021 02 |  |  | základní |  | 0 | 0.001 | 0.006072 | 0 | 0 | 8 | M | 2 |  |  |  | ROZPOCET |  |  |  |  | 0 | 0 | 0 | 0 | 0 | 1 | 0 | 4 | 956527341
| VV |  | 242,886*0,025 'Přepočtené koeficientem množství |  | 6.072 | [13 empty] | VV | 2 | 2 | False | 1 | ROZPOCET
16 | K | 185803111 | Ošetření trávníku jednorázové v rovině nebo na svahu do 1:5 | m2 | 242.886 |  | 0 | CS ÚRS 2021 02 |  |  | základní |  | 0 | 0 | 0 | 0 | 0 | 4 | K | 2 |  |  |  | ROZPOCET |  |  |  |  | 0 | 0 | 0 | 0 | 0 | 1 | 0 | 4 | 1096582211
| Online PSC |  | https://podminky.urs.cz/item/CS_URS_2021_02/185803111 | [15 empty] | Online PSC | 2
| VV |  | "11-9216-0300_DPS" | [15 empty] | VV | 2 | 1 | True | 0 | ROZPOCET
| VV |  | "Sezimovo Ústí_Rekonstrukce vodovodu a kanalizace" | [15 empty] | VV | 2 | 1 | True | 0 | ROZPOCET
| VV |  | "C.1 - 6, D.1.1.4.2. " | [15 empty] | VV | 2 | 1 | True | 0 | ROZPOCET
| VV |  | zeleň |  | 242.886 | [13 empty] | VV | 2 | 2 | True | 0 | ROZPOCET
| VV |  | Součet |  | 242.886 | [13 empty] | VV | 2 | 4 | True | 1 | ROZPOCET
17 | K | 185804215 | Vypletí v rovině nebo na svahu do 1:5 trávníku po výsevu | m2 | 242.886 |  | 0 | CS ÚRS 2021 02 |  |  | základní |  | 0 | 0 | 0 | 0 | 0 | 4 | K | 2 |  |  |  | ROZPOCET |  |  |  |  | 0 | 0 | 0 | 0 | 0 | 1 | 0 | 4 | -436942874
| Online PSC |  | https://podminky.urs.cz/item/CS_URS_2021_02/185804215 | [15 empty] | Online PSC | 2
| VV |  | "11-9216-0300_DPS" | [15 empty] | VV | 2 | 1 | True | 0 | ROZPOCET
| VV |  | "Sezimovo Ústí_Rekonstrukce vodovodu a kanalizace" | [15 empty] | VV | 2 | 1 | True | 0 | ROZPOCET
| VV |  | "C.1 - 6, D.1.1.4.2. " | [15 empty] | VV | 2 | 1 | True | 0 | ROZPOCET
| VV |  | zeleň |  | 242.886 | [13 empty] | VV | 2 | 2 | True | 0 | ROZPOCET
| VV |  | Součet |  | 242.886 | [13 empty] | VV | 2 | 4 | True | 1 | ROZPOCET
18 | K | 185804312 | Zalití rostlin vodou plochy záhonů jednotlivě přes 20 m2 | m3 | 48.577 |  | 0 | CS ÚRS 2021 02 |  |  | základní |  | 0 | 0 | 0 | 0 | 0 | 4 | K | 2 |  |  |  | ROZPOCET |  |  |  |  | 0 | 0 | 0 | 0 | 0 | 1 | 0 | 4 | -1058562644
| Online PSC |  | https://podminky.urs.cz/item/CS_URS_2021_02/185804312 | [15 empty] | Online PSC | 2
| VV |  | "11-9216-0300_DPS" | [15 empty] | VV | 2 | 1 | True | 0 | ROZPOCET
| VV |  | "Sezimovo Ústí_Rekonstrukce vodovodu a kanalizace" | [15 empty] | VV | 2 | 1 | True | 0 | ROZPOCET
| VV |  | "C.1 - 6, D.1.1.4.2. " | [15 empty] | VV | 2 | 1 | True | 0 | ROZPOCET
| VV |  | zeleň*0,200 |  | 48.577 | [13 empty] | VV | 2 | 2 | True | 0 | ROZPOCET
| VV |  | Součet |  | 48.577 | [13 empty] | VV | 2 | 4 | True | 1 | ROZPOCET
19 | K | 185811211 | Vyhrabání trávníku souvislé plochy do 1000 m2 v rovině nebo na svahu do 1:5 | m2 | 242.886 |  | 0 | CS ÚRS 2021 02 |  |  | základní |  | 0 | 0 | 0 | 0 | 0 | 4 | K | 2 |  |  |  | ROZPOCET |  |  |  |  | 0 | 0 | 0 | 0 | 0 | 1 | 0 | 4 | 919641927
| Online PSC |  | https://podminky.urs.cz/item/CS_URS_2021_02/185811211 | [15 empty] | Online PSC | 2
| VV |  | "11-9216-0300_DPS" | [15 empty] | VV | 2 | 1 | True | 0 | ROZPOCET
| VV |  | "Sezimovo Ústí_Rekonstrukce vodovodu a kanalizace" | [15 empty] | VV | 2 | 1 | True | 0 | ROZPOCET
| VV |  | "C.1 - 6, D.1.1.4.2. " | [15 empty] | VV | 2 | 1 | True | 0 | ROZPOCET
| VV |  | zeleň |  | 242.886 | [13 empty] | VV | 2 | 2 | True | 0 | ROZPOCET
| VV |  | Součet |  | 242.886 | [13 empty] | VV | 2 | 4 | True | 1 | ROZPOCET
| D | 5 | Komunikace pozemní |  |  |  | 0 | [5 empty] | 0 |  | 1373.928 |  | 0 | 1 | D | 1 |  |  |  | ROZPOCET | [10 empty] | 0
20 | K | 564861111 | Podklad ze štěrkodrti ŠD s rozprostřením a zhutněním, po zhutnění tl. 200 mm | m2 | 629.553 |  | 0 | CS ÚRS 2021 02 |  |  | základní |  | 0 | 0.46 | 289.5944 | 0 | 0 | 4 | K | 2 |  |  |  | ROZPOCET |  |  |  |  | 0 | 0 | 0 | 0 | 0 | 1 | 0 | 4 | 191008788
| Online PSC |  | https://podminky.urs.cz/item/CS_URS_2021_02/564861111 | [15 empty] | Online PSC | 2
| VV |  | "11-9216-0300_DPS" | [15 empty] | VV | 2 | 1 | True | 0 | ROZPOCET
| VV |  | "Sezimovo Ústí_Rekonstrukce vodovodu a kanalizace" | [15 empty] | VV | 2 | 1 | True | 0 | ROZPOCET
| VV |  | "C.1 - 6, D.1.1.4.2. " | [15 empty] | VV | 2 | 1 | True | 0 | ROZPOCET
| VV |  | "50% Původní betonová dlažba s 50% travnatým porostem - vedlejší řady" | [15 empty] | VV | 2 | 1 | True | 0 | ROZPOCET
| VV |  | (316,412*0,50+68,934) "m2" |  | 227.14 | [13 empty] | VV | 2 | 2 | True | 0 | ROZPOCET
| VV |  | "Původní beton dlažba změněna na zámkovou dlažbu - vedlejší řady z ulice Pod Vrbou" | [15 empty] | VV | 2 | 1 | True | 0 | ROZPOCET
| VV |  | 330,632 "m2" |  | 330.632 | [13 empty] | VV | 2 | 2 | True | 0 | ROZPOCET
| VV |  | "Odstranění původního asf.chodníku - změněn na zámkovou dlažbu, vedlejší řad V.1.A" | [15 empty] | VV | 2 | 1 | True | 0 | ROZPOCET
| VV |  | 0,90*23,87 |  | 21.483 | [13 empty] | VV | 2 | 2 | True | 0 | ROZPOCET
| VV |  | "Původní zámková dlažba - vrací se zpět (změna výškového povrchu) - hlavní řad - tl. 240 mm, přípojky v ulici Okružní" | [15 empty] | VV | 2 | 1 | True | 0 | ROZPOCET
| VV |  | 34,330 + (2,892+3,064+3,04+3,04+3,206+2,5)*0,90 "m2" |  | 50.298 | [13 empty] | VV | 2 | 2 | True | 0 | ROZPOCET
| VV |  | Součet |  | 629.553 | [13 empty] | VV | 2 | 4 | True | 1 | ROZPOCET
21 | K | 564871116 | Podklad ze štěrkodrti ŠD s rozprostřením a zhutněním, po zhutnění tl. 300 mm | m2 | 941.745 |  | 0 | CS ÚRS 2021 02 |  |  | základní |  | 0 | 0.69 | 649.804 | 0 | 0 | 4 | K | 2 |  |  |  | ROZPOCET |  |  |  |  | 0 | 0 | 0 | 0 | 0 | 1 | 0 | 4 | 1638763407
| Online PSC |  | https://podminky.urs.cz/item/CS_URS_2021_02/564871116 | [15 empty] | Online PSC | 2
| VV |  | "11-9216-0300_DPS" | [15 empty] | VV | 2 | 1 | True | 0 | ROZPOCET
| VV |  | "Sezimovo Ústí_Rekonstrukce vodovodu a kanalizace" | [15 empty] | VV | 2 | 1 | True | 0 | ROZPOCET
| VV |  | "C.1 - 6, D.1.1.4.2. " | [15 empty] | VV | 2 | 1 | True | 0 | ROZPOCET
| VV |  | "Původní asfaltová komunikace - obnovení dle požadavků DOSS" | [15 empty] | VV | 2 | 1 | True | 0 | ROZPOCET
| VV |  | 285,439 "m2" |  | 285.439 | [13 empty] | VV | 2 | 2 | True | 0 | ROZPOCET
| VV |  | "Rekonstrukce komunikace v ulici Okružní" | [15 empty] | VV | 2 | 1 | True | 0 | ROZPOCET
| VV |  | 656,306 "m2" |  | 656.306 | [13 empty] | VV | 2 | 2 | True | 0 | ROZPOCET
| VV |  | Součet |  | 941.745 | [13 empty] | VV | 2 | 4 | True | 1 | ROZPOCET
22 | K | 565135111 | Asfaltový beton vrstva podkladní ACP 16 (obalované kamenivo střednězrnné - OKS) s rozprostřením a zhutněním v pruhu šířky přes 1,5 do 3 m, po zhutnění tl. 50 mm | m2 | 941.745 |  | 0 | CS ÚRS 2021 02 |  |  | základní |  | 0 | 0.13188 | 124.1973 | 0 | 0 | 4 | K | 2 |  |  |  | ROZPOCET |  |  |  |  | 0 | 0 | 0 | 0 | 0 | 1 | 0 | 4 | 125370023
| Online PSC |  | https://podminky.urs.cz/item/CS_URS_2021_02/565135111 | [15 empty] | Online PSC | 2
| VV |  | "11-9216-0300_DPS" | [15 empty] | VV | 2 | 1 | True | 0 | ROZPOCET
| VV |  | "Sezimovo Ústí_Rekonstrukce vodovodu a kanalizace" | [15 empty] | VV | 2 | 1 | True | 0 | ROZPOCET
| VV |  | "C.1 - 6, D.1.1.4.2. " | [15 empty] | VV | 2 | 1 | True | 0 | ROZPOCET
| VV |  | "Původní asfaltová komunikace - obnovení dle požadavků DOSS" | [15 empty] | VV | 2 | 1 | True | 0 | ROZPOCET
| VV |  | 285,439 "m2" |  | 285.439 | [13 empty] | VV | 2 | 2 | True | 0 | ROZPOCET
| VV |  | "Rekonstrukce komunikace v ulici Okružní" | [15 empty] | VV | 2 | 1 | True | 0 | ROZPOCET
| VV |  | 656,306 "m2" |  | 656.306 | [13 empty] | VV | 2 | 2 | True | 0 | ROZPOCET
| VV |  | Součet |  | 941.745 | [13 empty] | VV | 2 | 4 | True | 1 | ROZPOCET
23 | K | 573111112 | Postřik infiltrační PI z asfaltu silničního s posypem kamenivem, v množství 1,00 kg/m2 | m2 | 941.745 |  | 0 | CS ÚRS 2021 02 |  |  | základní |  | 0 | 0.00601 | 5.6599 | 0 | 0 | 4 | K | 2 |  |  |  | ROZPOCET |  |  |  |  | 0 | 0 | 0 | 0 | 0 | 1 | 0 | 4 | -501220178
| Online PSC |  | https://podminky.urs.cz/item/CS_URS_2021_02/573111112 | [15 empty] | Online PSC | 2
| VV |  | "0,80kg/m2" | [15 empty] | VV | 2 | 1 | True | 0 | ROZPOCET
| VV |  | "11-9216-0300_DPS" | [15 empty] | VV | 2 | 1 | True | 0 | ROZPOCET
| VV |  | "Sezimovo Ústí_Rekonstrukce vodovodu a kanalizace" | [15 empty] | VV | 2 | 1 | True | 0 | ROZPOCET
| VV |  | "C.1 - 6, D.1.1.4.2. " | [15 empty] | VV | 2 | 1 | True | 0 | ROZPOCET
| VV |  | "Původní asfaltová komunikace - obnovení dle požadavků DOSS" | [15 empty] | VV | 2 | 1 | True | 0 | ROZPOCET
| VV |  | 285,439 "m2" |  | 285.439 | [13 empty] | VV | 2 | 2 | True | 0 | ROZPOCET
| VV |  | "Rekonstrukce komunikace v ulici Okružní" | [15 empty] | VV | 2 | 1 | True | 0 | ROZPOCET
| VV |  | 656,306 "m2" |  | 656.306 | [13 empty] | VV | 2 | 2 | True | 0 | ROZPOCET
| VV |  | Součet |  | 941.745 | [13 empty] | VV | 2 | 4 | True | 1 | ROZPOCET
24 | K | 573211108 | Postřik spojovací PS bez posypu kamenivem z asfaltu silničního, v množství 0,40 kg/m2 | m2 | 941.745 |  | 0 | CS ÚRS 2021 02 |  |  | základní |  | 0 | 0.00041 | 0.38612 | 0 | 0 | 4 | K | 2 |  |  |  | ROZPOCET |  |  |  |  | 0 | 0 | 0 | 0 | 0 | 1 | 0 | 4 | 1605157359
| Online PSC |  | https://podminky.urs.cz/item/CS_URS_2021_02/573211108 | [15 empty] | Online PSC | 2
| VV |  | "0,40kg/m2" | [15 empty] | VV | 2 | 1 | True | 0 | ROZPOCET
| VV |  | "11-9216-0300_DPS" | [15 empty] | VV | 2 | 1 | True | 0 | ROZPOCET
| VV |  | "Sezimovo Ústí_Rekonstrukce vodovodu a kanalizace" | [15 empty] | VV | 2 | 1 | True | 0 | ROZPOCET
| VV |  | "C.1 - 6, D.1.1.4.2. " | [15 empty] | VV | 2 | 1 | True | 0 | ROZPOCET
| VV |  | "Původní asfaltová komunikace - obnovení dle požadavků DOSS" | [15 empty] | VV | 2 | 1 | True | 0 | ROZPOCET
| VV |  | 285,439 "m2" |  | 285.439 | [13 empty] | VV | 2 | 2 | True | 0 | ROZPOCET
| VV |  | "Rekonstrukce komunikace v ulici Okružní" | [15 empty] | VV | 2 | 1 | True | 0 | ROZPOCET
| VV |  | 656,306 "m2" |  | 656.306 | [13 empty] | VV | 2 | 2 | True | 0 | ROZPOCET
| VV |  | Součet |  | 941.745 | [13 empty] | VV | 2 | 4 | True | 1 | ROZPOCET
25 | K | 577134211 | Asfaltový beton vrstva obrusná ACO 11 (ABS) s rozprostřením a se zhutněním z nemodifikovaného asfaltu v pruhu šířky do 3 m tř. II, po zhutnění tl. 40 mm | m2 | 941.745 |  | 0 | CS ÚRS 2021 02 |  |  | základní |  | 0 | 0.10373 | 97.6872 | 0 | 0 | 4 | K | 2 |  |  |  | ROZPOCET |  |  |  |  | 0 | 0 | 0 | 0 | 0 | 1 | 0 | 4 | -1631961166
| Online PSC |  | https://podminky.urs.cz/item/CS_URS_2021_02/577134211 | [15 empty] | Online PSC | 2
| VV |  | "11-9216-0300_DPS" | [15 empty] | VV | 2 | 1 | True | 0 | ROZPOCET
| VV |  | "Sezimovo Ústí_Rekonstrukce vodovodu a kanalizace" | [15 empty] | VV | 2 | 1 | True | 0 | ROZPOCET
| VV |  | "C.1 - 6, D.1.1.4.2. " | [15 empty] | VV | 2 | 1 | True | 0 | ROZPOCET
| VV |  | "Původní asfaltová komunikace - obnovení dle požadavků DOSS" | [15 empty] | VV | 2 | 1 | True | 0 | ROZPOCET
| VV |  | 285,439 "m2" |  | 285.439 | [13 empty] | VV | 2 | 2 | True | 0 | ROZPOCET
| VV |  | "Rekonstrukce komunikace v ulici Okružní" | [15 empty] | VV | 2 | 1 | True | 0 | ROZPOCET
| VV |  | 656,306 "m2" |  | 656.306 | [13 empty] | VV | 2 | 2 | True | 0 | ROZPOCET
| VV |  | Součet |  | 941.745 | [13 empty] | VV | 2 | 4 | True | 1 | ROZPOCET
26 | K | 596211111 | Kladení dlažby z betonových zámkových dlaždic komunikací pro pěší s ložem z kameniva těženého nebo drceného tl. do 40 mm, s vyplněním spár s dvojitým hutněním, vibrováním a se smetením přebytečného materiálu na krajnici tl. 60 mm skupiny A, pro plochy přes 50 do 100 m2 | m2 | 490.333 |  | 0 | CS ÚRS 2021 02 |  |  | základní |  | 0 | 0.08425 | 41.3106 | 0 | 0 | 4 | K | 2 |  |  |  | ROZPOCET |  |  |  |  | 0 | 0 | 0 | 0 | 0 | 1 | 0 | 4 | 1536184922
| Online PSC |  | https://podminky.urs.cz/item/CS_URS_2021_02/596211111 | [15 empty] | Online PSC | 2
| VV |  | "11-9216-0300_DPS" | [15 empty] | VV | 2 | 1 | True | 0 | ROZPOCET
| VV |  | "Sezimovo Ústí_Rekonstrukce vodovodu a kanalizace" | [15 empty] | VV | 2 | 1 | True | 0 | ROZPOCET
| VV |  | "C.1 - 6, D.1.1.4.2. " | [15 empty] | VV | 2 | 1 | True | 0 | ROZPOCET
| VV |  | "Původní beton dlažba - vedlejší řady z ulice Pod Vrbou" | [15 empty] | VV | 2 | 1 | True | 0 | ROZPOCET
| VV |  | 330,632 "m2" |  | 330.632 | [13 empty] | VV | 2 | 2 | True | 0 | ROZPOCET
| VV |  | "Odstranění původního asf.chodníku - změněn na zámkovou dlažbu, vedlejší řad V.1.A" | [15 empty] | VV | 2 | 1 | True | 0 | ROZPOCET
| VV |  | 0,90*23,87 |  | 21.483 | [13 empty] | VV | 2 | 2 | True | 0 | ROZPOCET
| VV |  | "Původní zámková dlažba - obnovení dle požadavků DOSS" | [15 empty] | VV | 2 | 1 | True | 0 | ROZPOCET
| VV |  | 66,84 "m2" |  | 66.84 | [13 empty] | VV | 2 | 2 | True | 0 | ROZPOCET
| VV |  | "Původní betonvá dlažba - vrací se zpět (změna výškového povrchu) - hlavní řad" | [15 empty] | VV | 2 | 1 | True | 0 | ROZPOCET
| VV |  | 21,08 "m2" |  | 21.08 | [13 empty] | VV | 2 | 2 | True | 0 | ROZPOCET
| VV |  | "Původní zámková dlažba - vrací se zpět (změna výškového povrchu) - hlavní řad - tl. 240 mm" | [15 empty] | VV | 2 | 1 | True | 0 | ROZPOCET
| VV |  | 34,330 "m2" |  | 34.33 | [13 empty] | VV | 2 | 2 | True | 0 | ROZPOCET
| VV |  | "Přípojky v ulici Okružní" | [15 empty] | VV | 2 | 1 | True | 0 | ROZPOCET
| VV |  | (2,892+3,064+3,04+3,04+3,206+2,5)*0,90 "m2" |  | 15.968 | [13 empty] | VV | 2 | 2 | True | 0 | ROZPOCET
| VV |  | Součet |  | 490.333 | [13 empty] | VV | 2 | 4 | True | 1 | ROZPOCET
27 | M | 59245001 | dlažba zámková tvaru I 200x165x40mm přírodní | m2 | 365.937 |  | 0 | CS ÚRS 2021 02 |  |  | základní |  | 0 | 0.09 | 32.9343 | 0 | 0 | 8 | M | 2 |  |  |  | ROZPOCET |  |  |  |  | 0 | 0 | 0 | 0 | 0 | 1 | 0 | 4 | 2113958103
| VV |  | "11-9216-0300_DPS" | [15 empty] | VV | 2 | 1 | True | 0 | ROZPOCET
| VV |  | "Sezimovo Ústí_Rekonstrukce vodovodu a kanalizace" | [15 empty] | VV | 2 | 1 | True | 0 | ROZPOCET
| VV |  | "C.1 - 6, D.1.1.4.2. " | [15 empty] | VV | 2 | 1 | True | 0 | ROZPOCET
| VV |  | "Původní beton dlažba - vedlejší řady z ulice Pod Vrbou" | [15 empty] | VV | 2 | 1 | True | 0 | ROZPOCET
| VV |  | 330,632 "m2" |  | 330.632 | [13 empty] | VV | 2 | 2 | True | 0 | ROZPOCET
| VV |  | "Odstranění původního asf.chodníku - změněn na zámkovou dlažbu, vedlejší řad V.1.A" | [15 empty] | VV | 2 | 1 | True | 0 | ROZPOCET
| VV |  | 0,90*23,87 |  | 21.483 | [13 empty] | VV | 2 | 2 | True | 0 | ROZPOCET
| VV |  | "Původní zámková dlažba - obnovení dle požadavků DOSS - předpoklad 10% nové dlažby" | [15 empty] | VV | 2 | 1 | True | 0 | ROZPOCET
| VV |  | 66,84 "m2"*0,10 |  | 6.684 | [13 empty] | VV | 2 | 2 | True | 0 | ROZPOCET
| VV |  | "Původní betonvá dlažba - vrací se zpět (změna výškového povrchu) - hlavní řad - předpoklad 10% nové dlažby" | [15 empty] | VV | 2 | 1 | True | 0 | ROZPOCET
| VV |  | 21,08 "m2"*0,10 |  | 2.108 | [13 empty] | VV | 2 | 2 | True | 0 | ROZPOCET
| VV |  | "Původní zámková dlažba - vrací se zpět (změna výškového povrchu) - hlavní řad - tl. 240 mm - předpoklad 10% nové dlažby" | [15 empty] | VV | 2 | 1 | True | 0 | ROZPOCET
| VV |  | 34,330 "m2"*0,10 |  | 3.433 | [13 empty] | VV | 2 | 2 | True | 0 | ROZPOCET
| VV |  | "Přípojky v ulici Okružní - předpoklad 10% nové dlažby" | [15 empty] | VV | 2 | 1 | True | 0 | ROZPOCET
| VV |  | (2,892+3,064+3,04+3,04+3,206+2,5)*0,90*0,10 "m2" |  | 1.597 | [13 empty] | VV | 2 | 2 | True | 0 | ROZPOCET
| VV |  | Součet |  | 365.937 | [13 empty] | VV | 2 | 4 | True | 1 | ROZPOCET
28 | K | 596212211 | Kladení dlažby z betonových zámkových dlaždic pozemních komunikací s ložem z kameniva těženého nebo drceného tl. do 50 mm, s vyplněním spár, s dvojitým hutněním vibrováním a se smetením přebytečného materiálu na krajnici tl. 80 mm skupiny A, pro plochy přes 50 do 100 m2 | m2 | 852.394 |  | 0 | CS ÚRS 2021 02 |  |  | základní |  | 0 | 0.10362 | 88.3251 | 0 | 0 | 4 | K | 2 |  |  |  | ROZPOCET |  |  |  |  | 0 | 0 | 0 | 0 | 0 | 1 | 0 | 4 | 1175083386
| Online PSC |  | https://podminky.urs.cz/item/CS_URS_2021_02/596212211 | [15 empty] | Online PSC | 2
| VV |  | "11-9216-0300_DPS" | [15 empty] | VV | 2 | 1 | True | 0 | ROZPOCET
| VV |  | "Sezimovo Ústí_Rekonstrukce vodovodu a kanalizace" | [15 empty] | VV | 2 | 1 | True | 0 | ROZPOCET
| VV |  | "C.1 - 6, D.1.1.4.2. " | [15 empty] | VV | 2 | 1 | True | 0 | ROZPOCET
| VV |  | "50% Původní betonová dlažba s 50% travnatým porostem - vedlejší řady" | [15 empty] | VV | 2 | 1 | True | 0 | ROZPOCET
| VV |  | (316,412*0,50+68,934) "m2" |  | 227.14 | [13 empty] | VV | 2 | 2 | True | 0 | ROZPOCET
| VV |  | "Původní zámková dlažba vrací se zpět i z podsypem - vedlejší řady" | [15 empty] | VV | 2 | 1 | True | 0 | ROZPOCET
| VV |  | 625,254"m2" |  | 625.254 | [13 empty] | VV | 2 | 2 | True | 0 | ROZPOCET
| VV |  | Součet |  | 852.394 | [13 empty] | VV | 2 | 4 | True | 1 | ROZPOCET
29 | M | 59245013 | dlažba zámková tvaru I 200x165x80mm přírodní | m2 | 289.665 |  | 0 | CS ÚRS 2021 02 |  |  | základní |  | 0 | 0.152 | 44.0291 | 0 | 0 | 8 | M | 2 |  |  |  | ROZPOCET |  |  |  |  | 0 | 0 | 0 | 0 | 0 | 1 | 0 | 4 | -685786074
| VV |  | "11-9216-0300_DPS" | [15 empty] | VV | 2 | 1 | True | 0 | ROZPOCET
| VV |  | "Sezimovo Ústí_Rekonstrukce vodovodu a kanalizace" | [15 empty] | VV | 2 | 1 | True | 0 | ROZPOCET
| VV |  | "C.1 - 6, D.1.1.4.2. " | [15 empty] | VV | 2 | 1 | True | 0 | ROZPOCET
| VV |  | "50% Původní betonová dlažba s 50% travnatým porostem - vedlejší řady" | [15 empty] | VV | 2 | 1 | True | 0 | ROZPOCET
| VV |  | (316,412*0,50+68,934) "m2" |  | 227.14 | [13 empty] | VV | 2 | 2 | True | 0 | ROZPOCET
| VV |  | "Původní zámková dlažba vrací se zpět i z podsypem - vedlejší řady, předpoklad 10% nové dlažby - rozdití při rozebírání a převodu" | [15 empty] | VV | 2 | 1 | True | 0 | ROZPOCET
| VV |  | 625,254"m2"*0,10 |  | 62.525 | [13 empty] | VV | 2 | 2 | True | 0 | ROZPOCET
| VV |  | Součet |  | 289.665 | [13 empty] | VV | 2 | 4 | True | 1 | ROZPOCET
| D | 9 | Ostatní konstrukce a práce, bourání |  |  |  | 0 | [5 empty] | 0 |  | 4.6502 |  | 0 | 1 | D | 1 |  |  |  | ROZPOCET | [10 empty] | 0
30 | K | 916131112 | Osazení silničního obrubníku betonového se zřízením lože, s vyplněním a zatřením spár cementovou maltou ležatého bez boční opěry, do lože z betonu prostého | m | 19.3 |  | 0 | CS ÚRS 2021 02 |  |  | základní |  | 0 | 0.14321 | 2.764 | 0 | 0 | 4 | K | 2 |  |  |  | ROZPOCET |  |  |  |  | 0 | 0 | 0 | 0 | 0 | 1 | 0 | 4 | 2125279091
| Online PSC |  | https://podminky.urs.cz/item/CS_URS_2021_02/916131112 | [15 empty] | Online PSC | 2
| VV |  | "11-9216-0300_DPS" | [15 empty] | VV | 2 | 1 | True | 0 | ROZPOCET
| VV |  | "Sezimovo Ústí_Rekonstrukce vodovodu a kanalizace" | [15 empty] | VV | 2 | 1 | True | 0 | ROZPOCET
| VV |  | "C.1 - 6, D.1.1.4.2. " | [15 empty] | VV | 2 | 1 | True | 0 | ROZPOCET
| VV |  | "Vytrhávání obrub stojatých a vodících proužků" | [15 empty] | VV | 2 | 1 | True | 0 | ROZPOCET
| VV |  | "Obrubník silniční - obnovení podle požadavků DOSS, přípojky v ulice okružní" | [15 empty] | VV | 2 | 1 | True | 0 | ROZPOCET
| VV |  | obr_silnicni |  | 19.3 | [13 empty] | VV | 2 | 2 | True | 0 | ROZPOCET
| VV |  | Součet |  | 19.3 | [13 empty] | VV | 2 | 4 | True | 1 | ROZPOCET
31 | M | 59217033 | obrubník betonový silniční 1000x100x300mm | m | 1.93 |  | 0 | CS ÚRS 2021 02 |  |  | základní |  | 0 | 0.102 | 0.19686 | 0 | 0 | 8 | M | 2 |  |  |  | ROZPOCET |  |  |  |  | 0 | 0 | 0 | 0 | 0 | 1 | 0 | 4 | 111236094
| VV |  | "11-9216-0300_DPS" | [15 empty] | VV | 2 | 1 | True | 0 | ROZPOCET
| VV |  | "Sezimovo Ústí_Rekonstrukce vodovodu a kanalizace" | [15 empty] | VV | 2 | 1 | True | 0 | ROZPOCET
| VV |  | "C.1 - 6, D.1.1.4.2. " | [15 empty] | VV | 2 | 1 | True | 0 | ROZPOCET
| VV |  | "Vytrhávání obrub stojatých a vodících proužků" | [15 empty] | VV | 2 | 1 | True | 0 | ROZPOCET
| VV |  | "Obrubník silniční - obnovení podle požadavků DOSS, přípojky v ulici Okružní - předpoklad 10% nových obrubníků - rozbití při rozebírání" | [15 empty] | VV | 2 | 1 | True | 0 | ROZPOCET
| VV |  | obr_silnicni*0,10 |  | 1.93 | [13 empty] | VV | 2 | 2 | True | 0 | ROZPOCET
| VV |  | Součet |  | 1.93 | [13 empty] | VV | 2 | 4 | True | 1 | ROZPOCET
32 | K | 916131212 | Osazení silničního obrubníku betonového se zřízením lože, s vyplněním a zatřením spár cementovou maltou stojatého bez boční opěry, do lože z betonu prostého | m | 13.2 |  | 0 | CS ÚRS 2021 02 |  |  | základní |  | 0 | 0.11519 | 1.5205 | 0 | 0 | 4 | K | 2 |  |  |  | ROZPOCET |  |  |  |  | 0 | 0 | 0 | 0 | 0 | 1 | 0 | 4 | 1115577102
| Online PSC |  | https://podminky.urs.cz/item/CS_URS_2021_02/916131212 | [15 empty] | Online PSC | 2
| VV |  | "11-9216-0300_DPS" | [15 empty] | VV | 2 | 1 | True | 0 | ROZPOCET
| VV |  | "Sezimovo Ústí_Rekonstrukce vodovodu a kanalizace" | [15 empty] | VV | 2 | 1 | True | 0 | ROZPOCET
| VV |  | "C.1 - 6, D.1.1.4.2. " | [15 empty] | VV | 2 | 1 | True | 0 | ROZPOCET
| VV |  | "Vytrhávání obrub stojatých a vodících proužků" | [15 empty] | VV | 2 | 1 | True | 0 | ROZPOCET
| VV |  | "Obrubník chodníkový- obnovení podle požadavků DOSS, přípojky v ulici Okružní" | [15 empty] | VV | 2 | 1 | True | 0 | ROZPOCET
| VV |  | obr_chodníkovy |  | 13.2 | [13 empty] | VV | 2 | 2 | True | 0 | ROZPOCET
| VV |  | Součet |  | 13.2 | [13 empty] | VV | 2 | 4 | True | 1 | ROZPOCET
33 | M | 59217017 | obrubník betonový chodníkový 1000x100x250mm | m | 1.32 |  | 0 | CS ÚRS 2021 02 |  |  | základní |  | 0 | 0.05612 | 0.074078 | 0 | 0 | 8 | M | 2 |  |  |  | ROZPOCET |  |  |  |  | 0 | 0 | 0 | 0 | 0 | 1 | 0 | 4 | 499312639
| VV |  | "11-9216-0300_DPS" | [15 empty] | VV | 2 | 1 | True | 0 | ROZPOCET
| VV |  | "Sezimovo Ústí_Rekonstrukce vodovodu a kanalizace" | [15 empty] | VV | 2 | 1 | True | 0 | ROZPOCET
| VV |  | "C.1 - 6, D.1.1.4.2. " | [15 empty] | VV | 2 | 1 | True | 0 | ROZPOCET
| VV |  | "Vytrhávání obrub stojatých a vodících proužků" | [15 empty] | VV | 2 | 1 | True | 0 | ROZPOCET
| VV |  | "Obrubník chodníkový- obnovení podle požadavků DOSS, přípojky v ulici Okružní - předpoklad 10% nových obrubníků - rozbití při rozebírání" | [15 empty] | VV | 2 | 1 | True | 0 | ROZPOCET
| VV |  | obr_chodníkovy*0,10 |  | 1.32 | [13 empty] | VV | 2 | 2 | True | 0 | ROZPOCET
| VV |  | Součet |  | 1.32 | [13 empty] | VV | 2 | 4 | True | 1 | ROZPOCET
34 | K | 919122122r | Utěsnění dilatačních spár zálivkou za tepla v cementobetonovém nebo živičném krytu včetně adhezního nátěru s těsnicím profilem pod zálivkou, pro komůrky šířky 15 mm, hloubky 30 mm | m | 499 |  | 0 | CS ÚRS 2021 02 |  |  | základní |  | 0 | 0.00017 | 0.08483 | 0 | 0 | 4 | K | 2 |  |  |  | ROZPOCET |  |  |  |  | 0 | 0 | 0 | 0 | 0 | 1 | 0 | 4 | -1790887300
| Online PSC |  | https://podminky.urs.cz/item/CS_URS_2021_02/919122122r | [15 empty] | Online PSC | 2
| VV |  | "11-9216-0300_DPS" | [15 empty] | VV | 2 | 1 | True | 0 | ROZPOCET
| VV |  | "Sezimovo Ústí_Rekonstrukce vodovodu a kanalizace" | [15 empty] | VV | 2 | 1 | True | 0 | ROZPOCET
| VV |  | "C.1 - 6, D.1.1.4.2. " | [15 empty] | VV | 2 | 1 | True | 0 | ROZPOCET
| VV |  | "Původní asfaltová komunikace - obnovení dle požadavků DOSS" | [15 empty] | VV | 2 | 1 | True | 0 | ROZPOCET
| VV |  | 187 "m" |  | 187 | [13 empty] | VV | 2 | 2 | True | 0 | ROZPOCET
| VV |  | "Rekonstrukce ulice Okružní" | [15 empty] | VV | 2 | 1 | True | 0 | ROZPOCET
| VV |  | 312 "m" |  | 312 | [13 empty] | VV | 2 | 2 | True | 0 | ROZPOCET
| VV |  | Součet |  | 499 | [13 empty] | VV | 2 | 4 | True | 1 | ROZPOCET
35 | K | 919735116 | Řezání stávajícího živičného krytu nebo podkladu hloubky přes 250 do 300 mm | m | 499 |  | 0 | CS ÚRS 2021 02 |  |  | základní |  | 0 | 2e-05 | 0.00998 | 0 | 0 | 4 | K | 2 |  |  |  | ROZPOCET |  |  |  |  | 0 | 0 | 0 | 0 | 0 | 1 | 0 | 4 | 1289101032
| Online PSC |  | https://podminky.urs.cz/item/CS_URS_2021_02/919735116 | [15 empty] | Online PSC | 2
| VV |  | "11-9216-0300_DPS" | [15 empty] | VV | 2 | 1 | True | 0 | ROZPOCET
| VV |  | "Sezimovo Ústí_Rekonstrukce vodovodu a kanalizace" | [15 empty] | VV | 2 | 1 | True | 0 | ROZPOCET
| VV |  | "C.1 - 6, D.1.1.4.2. " | [15 empty] | VV | 2 | 1 | True | 0 | ROZPOCET
| VV |  | "Původní asfaltová komunikace - obnovení dle požadavků DOSS" | [15 empty] | VV | 2 | 1 | True | 0 | ROZPOCET
| VV |  | 187 "m" |  | 187 | [13 empty] | VV | 2 | 2 | True | 0 | ROZPOCET
| VV |  | "Rekonstrukce ulice Okružní" | [15 empty] | VV | 2 | 1 | True | 0 | ROZPOCET
| VV |  | 312 "m" |  | 312 | [13 empty] | VV | 2 | 2 | True | 0 | ROZPOCET
| VV |  | Součet |  | 499 | [13 empty] | VV | 2 | 4 | True | 1 | ROZPOCET
36 | K | 979024443 | Očištění vybouraných prvků komunikací od spojovacího materiálu s odklizením a uložením očištěných hmot a spojovacího materiálu na skládku na vzdálenost do 10 m obrubníků a krajníků, vybouraných z jakéhokoliv lože a s jakoukoliv výplní spár silničních | m | 32.5 |  | 0 | CS ÚRS 2021 02 |  |  | základní |  | 0 | 0 | 0 | 0 | 0 | 4 | K | 2 |  |  |  | ROZPOCET |  |  |  |  | 0 | 0 | 0 | 0 | 0 | 1 | 0 | 4 | -115091387
| Online PSC |  | https://podminky.urs.cz/item/CS_URS_2021_02/979024443 | [15 empty] | Online PSC | 2
| VV |  | "11-9216-0300_DPS" | [15 empty] | VV | 2 | 1 | True | 0 | ROZPOCET
| VV |  | "Sezimovo Ústí_Rekonstrukce vodovodu a kanalizace" | [15 empty] | VV | 2 | 1 | True | 0 | ROZPOCET
| VV |  | "C.1 - 6, D.1.1.4.2. " | [15 empty] | VV | 2 | 1 | True | 0 | ROZPOCET
| VV |  | "Vytrhávání obrub stojatých a vodících proužků" | [15 empty] | VV | 2 | 1 | True | 0 | ROZPOCET
| VV |  | "Obrubník silniční a chodníkový - obnovení podle požadavků DOSS" | [15 empty] | VV | 2 | 1 | True | 0 | ROZPOCET
| VV |  | obr_silnicni+obr_chodníkovy |  | 32.5 | [13 empty] | VV | 2 | 2 | True | 0 | ROZPOCET
| VV |  | Součet |  | 32.5 | [13 empty] | VV | 2 | 4 | True | 1 | ROZPOCET
37 | K | 979054451 | Očištění vybouraných prvků komunikací od spojovacího materiálu s odklizením a uložením očištěných hmot a spojovacího materiálu na skládku na vzdálenost do 10 m zámkových dlaždic s vyplněním spár kamenivem | m2 | 641.222 |  | 0 | CS ÚRS 2021 02 |  |  | základní |  | 0 | 0 | 0 | 0 | 0 | 4 | K | 2 |  |  |  | ROZPOCET |  |  |  |  | 0 | 0 | 0 | 0 | 0 | 1 | 0 | 4 | 529053385
| Online PSC |  | https://podminky.urs.cz/item/CS_URS_2021_02/979054451 | [15 empty] | Online PSC | 2
| P |  | Poznámka k položce: Očištění 70% dlaždic. | [15 empty] | P | 2
| VV |  | "11-9216-0300_DPS" | [15 empty] | VV | 2 | 1 | True | 0 | ROZPOCET
| VV |  | "Sezimovo Ústí_Rekonstrukce vodovodu a kanalizace" | [15 empty] | VV | 2 | 1 | True | 0 | ROZPOCET
| VV |  | "C.1 - 6, D.1.1.4.2. " | [15 empty] | VV | 2 | 1 | True | 0 | ROZPOCET
| VV |  | "Původní zámková dlažba vrací se zpět i z podsypem - vedlejší řady" | [15 empty] | VV | 2 | 1 | True | 0 | ROZPOCET
| VV |  | 625,254 "m2" |  | 625.254 | [13 empty] | VV | 2 | 2 | True | 0 | ROZPOCET
| VV |  | "Přípojky v ulici Okružní" | [15 empty] | VV | 2 | 1 | True | 0 | ROZPOCET
| VV |  | (2,892+3,064+3,04+3,04+3,206+2,5)*0,90 "m2" |  | 15.968 | [13 empty] | VV | 2 | 2 | True | 0 | ROZPOCET
| VV |  | Součet |  | 641.222 | [13 empty] | VV | 2 | 4 | True | 1 | ROZPOCET
| D | 997 | Přesun sutě |  |  |  | 0 | [5 empty] | 0 |  | 0 |  | 0 | 1 | D | 1 |  |  |  | ROZPOCET | [10 empty] | 0
38 | K | 997221551 | Vodorovná doprava suti bez naložení, ale se složením a s hrubým urovnáním ze sypkých materiálů, na skládku. | t | 1276.644 |  | 0 | CS ÚRS 2021 02 |  |  | základní |  | 0 | 0 | 0 | 0 | 0 | 4 | K | 2 |  |  |  | ROZPOCET |  |  |  |  | 0 | 0 | 0 | 0 | 0 | 1 | 0 | 4 | 1419278971
| Online PSC |  | https://podminky.urs.cz/item/CS_URS_2021_02/997221551 | [15 empty] | Online PSC | 2
| VV |  | "11-9216-0300_DPS" | [15 empty] | VV | 2 | 1 | True | 0 | ROZPOCET
| VV |  | "Sezimovo Ústí_Rekonstrukce vodovodu a kanalizace" | [15 empty] | VV | 2 | 1 | True | 0 | ROZPOCET
| VV |  | "C.1 - 6, D.1.1.4.2. " | [15 empty] | VV | 2 | 1 | True | 0 | ROZPOCET
| VV |  | (ods_šd_bet_dl+odst_ŠD_asf_chod)*0,29000 |  | 157.989 | [13 empty] | VV | 2 | 2 | True | 0 | ROZPOCET
| VV |  | zeleň*1,7 |  | 412.906 | [13 empty] | VV | 2 | 2 | True | 0 | ROZPOCET
| VV |  | "Vrací se zpět - podle požadavků DOSS, nová zámková dlažba" | [15 empty] | VV | 2 | 1 | True | 0 | ROZPOCET
| VV |  | ((Ods_ŠD_puv_DOSS+puv_zam_šd_DOSS)*0,29000)*2 |  | 632.956 | [13 empty] | VV | 2 | 2 | True | 0 | ROZPOCET
| VV |  | (puv_bet_dil_DOSS*0,4400)*2 |  | 72.793 | [13 empty] | VV | 2 | 2 | True | 0 | ROZPOCET
| VV |  | Součet |  | 1276.644 | [13 empty] | VV | 2 | 4 | True | 1 | ROZPOCET
39 | K | NEOBSAZENO | [8 empty] | základní |  | 0 | 0 | 0 | 0 | 0 | 4 | K | 2 |  |  |  | ROZPOCET |  |  |  |  | 0 | 0 | 0 | 0 | 0 | 1 | 0 | 4 | 1454709539
| Online PSC |  | https://podminky.urs.cz/item/CS_URS_2021_02/997221559 | [15 empty] | Online PSC | 2
| VV |  | "11-9216-0300_DPS" | [15 empty] | VV | 2 | 1 | True | 0 | ROZPOCET
| VV |  | "Sezimovo Ústí_Rekonstrukce vodovodu a kanalizace" | [15 empty] | VV | 2 | 1 | True | 0 | ROZPOCET
| VV |  | "C.1 - 6, D.1.1.4.2. " | [15 empty] | VV | 2 | 1 | True | 0 | ROZPOCET
| VV |  | (ods_šd_bet_dl+odst_ŠD_asf_chod)*0,29000 |  | 157.989 | [13 empty] | VV | 2 | 2 | True | 0 | ROZPOCET
| VV |  | zeleň*1,7 |  | 412.906 | [13 empty] | VV | 2 | 2 | True | 0 | ROZPOCET
| VV |  | "Vrací se zpět - podle požadavků DOSS, nová zámková dlažba" | [15 empty] | VV | 2 | 1 | True | 0 | ROZPOCET
| VV |  | ((Ods_ŠD_puv_DOSS+puv_zam_šd_DOSS)*0,29000)*2 |  | 632.956 | [13 empty] | VV | 2 | 2 | True | 0 | ROZPOCET
| VV |  | (puv_bet_dil_DOSS*0,4400)*2 |  | 72.793 | [13 empty] | VV | 2 | 2 | True | 0 | ROZPOCET
| VV |  | Součet |  | 1276.644 | [13 empty] | VV | 2 | 4 | True | 1 | ROZPOCET
| VV |  | 1276,644*9 'Přepočtené koeficientem množství |  | 11489.796 | [13 empty] | VV | 2 | 2 | False | 1 | ROZPOCET
40 | K | 997221561 | Vodorovná doprava suti z kusových materiálů na skládku | t | 701.309 |  | 0 | CS ÚRS 2021 02 |  |  | základní |  | 0 | 0 | 0 | 0 | 0 | 4 | K | 2 |  |  |  | ROZPOCET |  |  |  |  | 0 | 0 | 0 | 0 | 0 | 1 | 0 | 4 | 1586096554
| Online PSC |  | https://podminky.urs.cz/item/CS_URS_2021_02/997221561 | [15 empty] | Online PSC | 2
| VV |  | "11-9216-0300_DPS" | [15 empty] | VV | 2 | 1 | True | 0 | ROZPOCET
| VV |  | "Sezimovo Ústí_Rekonstrukce vodovodu a kanalizace" | [15 empty] | VV | 2 | 1 | True | 0 | ROZPOCET
| VV |  | "C.1 - 6, D.1.1.4.2. " | [15 empty] | VV | 2 | 1 | True | 0 | ROZPOCET
| VV |  | Ods_asf_chod*0,31600 |  | 6.789 | [13 empty] | VV | 2 | 2 | True | 0 | ROZPOCET
| VV |  | Ods_acp_acl*0,09200 |  | 84.157 | [13 empty] | VV | 2 | 2 | True | 0 | ROZPOCET
| VV |  | ODs_Obr_Vrs*0,09800 |  | 89.645 | [13 empty] | VV | 2 | 2 | True | 0 | ROZPOCET
| VV |  | "Vrací se zpět - podle požadavků DOSS, nová zámková dlažba" | [15 empty] | VV | 2 | 1 | True | 0 | ROZPOCET
| VV |  | ((obr_chodníkovy+obr_silnicni)*0,205000)*2 |  | 13.325 | [13 empty] | VV | 2 | 2 | True | 0 | ROZPOCET
| VV |  | (puv_bet_dil_DOSS*0,408000)*2 |  | 67.499 | [13 empty] | VV | 2 | 2 | True | 0 | ROZPOCET
| VV |  | (zam_puv_vracet*0,29500)*2 |  | 368.9 | [13 empty] | VV | 2 | 2 | True | 0 | ROZPOCET
| VV |  | (puv_zam_DOSS*0,25500)*2 |  | 34.088 | [13 empty] | VV | 2 | 2 | True | 0 | ROZPOCET
| VV |  | "Původní betonvá a zámková dlažba - vrací se zpět (změna výškového povrchu) - hlavní řad - přípojky v ulici Okružní - odvoz tam i zpět" | [15 empty] | VV | 2 | 1 | True | 0 | ROZPOCET
| VV |  | (bet_puv_vrc*0,25500)*2 |  | 10.751 | [13 empty] | VV | 2 | 2 | True | 0 | ROZPOCET
| VV |  | (Zam_puv_vrac*0,2600)*2 |  | 26.155 | [13 empty] | VV | 2 | 2 | True | 0 | ROZPOCET
| VV |  | Součet |  | 701.309 | [13 empty] | VV | 2 | 4 | True | 1 | ROZPOCET
41 | K | NEOBSAZENO | [8 empty] | základní |  | 0 | 0 | 0 | 0 | 0 | 4 | K | 2 |  |  |  | ROZPOCET |  |  |  |  | 0 | 0 | 0 | 0 | 0 | 1 | 0 | 4 | -1219373051
| Online PSC |  | https://podminky.urs.cz/item/CS_URS_2021_02/997221569 | [15 empty] | Online PSC | 2
| VV |  | "11-9216-0300_DPS" | [15 empty] | VV | 2 | 1 | True | 0 | ROZPOCET
| VV |  | "Sezimovo Ústí_Rekonstrukce vodovodu a kanalizace" | [15 empty] | VV | 2 | 1 | True | 0 | ROZPOCET
| VV |  | "C.1 - 6, D.1.1.4.2. " | [15 empty] | VV | 2 | 1 | True | 0 | ROZPOCET
| VV |  | Ods_asf_chod*0,31600 |  | 6.789 | [13 empty] | VV | 2 | 2 | True | 0 | ROZPOCET
| VV |  | Ods_acp_acl*0,09200 |  | 84.157 | [13 empty] | VV | 2 | 2 | True | 0 | ROZPOCET
| VV |  | ODs_Obr_Vrs*0,09800 |  | 89.645 | [13 empty] | VV | 2 | 2 | True | 0 | ROZPOCET
| VV |  | "Vrací se zpět - podle požadavků DOSS, nová zámková dlažba" | [15 empty] | VV | 2 | 1 | True | 0 | ROZPOCET
| VV |  | ((obr_chodníkovy+obr_silnicni)*0,205000)*2 |  | 13.325 | [13 empty] | VV | 2 | 2 | True | 0 | ROZPOCET
| VV |  | (puv_bet_dil_DOSS*0,408000)*2 |  | 67.499 | [13 empty] | VV | 2 | 2 | True | 0 | ROZPOCET
| VV |  | (zam_puv_vracet*0,29500)*2 |  | 368.9 | [13 empty] | VV | 2 | 2 | True | 0 | ROZPOCET
| VV |  | (puv_zam_DOSS*0,25500)*2 |  | 34.088 | [13 empty] | VV | 2 | 2 | True | 0 | ROZPOCET
| VV |  | "Původní betonvá a zámková dlažba - vrací se zpět (změna výškového povrchu) - hlavní řad - přípojky v ulici Okružní - odvoz tam i zpět" | [15 empty] | VV | 2 | 1 | True | 0 | ROZPOCET
| VV |  | (bet_puv_vrc*0,25500)*2 |  | 10.751 | [13 empty] | VV | 2 | 2 | True | 0 | ROZPOCET
| VV |  | (Zam_puv_vrac*0,2600)*2 |  | 26.155 | [13 empty] | VV | 2 | 2 | True | 0 | ROZPOCET
| VV |  | Součet |  | 701.309 | [13 empty] | VV | 2 | 4 | True | 1 | ROZPOCET
| VV |  | 701,309*9 'Přepočtené koeficientem množství |  | 6311.781 | [13 empty] | VV | 2 | 2 | False | 1 | ROZPOCET
42 | K | 997221611 | Nakládání na dopravní prostředky pro vodorovnou dopravu suti | t | 1977.953 |  | 0 | CS ÚRS 2021 02 |  |  | základní |  | 0 | 0 | 0 | 0 | 0 | 4 | K | 2 |  |  |  | ROZPOCET |  |  |  |  | 0 | 0 | 0 | 0 | 0 | 1 | 0 | 4 | 335213867
| Online PSC |  | https://podminky.urs.cz/item/CS_URS_2021_02/997221611 | [15 empty] | Online PSC | 2
| VV |  | "11-9216-0300_DPS" | [15 empty] | VV | 2 | 1 | True | 0 | ROZPOCET
| VV |  | "Sezimovo Ústí_Rekonstrukce vodovodu a kanalizace" | [15 empty] | VV | 2 | 1 | True | 0 | ROZPOCET
| VV |  | "C.1 - 6, D.1.1.4.2. " | [15 empty] | VV | 2 | 1 | True | 0 | ROZPOCET
| VV |  | (ods_šd_bet_dl+odst_ŠD_asf_chod)*0,29000 |  | 157.989 | [13 empty] | VV | 2 | 2 | True | 0 | ROZPOCET
| VV |  | zeleň*1,7 |  | 412.906 | [13 empty] | VV | 2 | 2 | True | 0 | ROZPOCET
| VV |  | "Vrací se zpět - podle požadavků DOSS, nová zámková dlažba" | [15 empty] | VV | 2 | 1 | True | 0 | ROZPOCET
| VV |  | ((Ods_ŠD_puv_DOSS+puv_zam_šd_DOSS)*0,29000)*2 |  | 632.956 | [13 empty] | VV | 2 | 2 | True | 0 | ROZPOCET
| VV |  | (puv_bet_dil_DOSS*0,4400)*2 |  | 72.793 | [13 empty] | VV | 2 | 2 | True | 0 | ROZPOCET
| VV |  | Ods_asf_chod*0,31600 |  | 6.789 | [13 empty] | VV | 2 | 2 | True | 0 | ROZPOCET
| VV |  | Ods_acp_acl*0,09200 |  | 84.157 | [13 empty] | VV | 2 | 2 | True | 0 | ROZPOCET
| VV |  | ODs_Obr_Vrs*0,09800 |  | 89.645 | [13 empty] | VV | 2 | 2 | True | 0 | ROZPOCET
| VV |  | "Vrací se zpět - podle požadavků DOSS, nová zámková dlažba" | [15 empty] | VV | 2 | 1 | True | 0 | ROZPOCET
| VV |  | ((obr_chodníkovy+obr_silnicni)*0,205000)*2 |  | 13.325 | [13 empty] | VV | 2 | 2 | True | 0 | ROZPOCET
| VV |  | (puv_bet_dil_DOSS*0,408000)*2 |  | 67.499 | [13 empty] | VV | 2 | 2 | True | 0 | ROZPOCET
| VV |  | (zam_puv_vracet*0,29500)*2 |  | 368.9 | [13 empty] | VV | 2 | 2 | True | 0 | ROZPOCET
| VV |  | (puv_zam_DOSS*0,25500)*2 |  | 34.088 | [13 empty] | VV | 2 | 2 | True | 0 | ROZPOCET
| VV |  | "Původní betonvá a zámková dlažba - vrací se zpět (změna výškového povrchu) - hlavní řad - přípojky v ulici Okružní - odvoz tam i zpět" | [15 empty] | VV | 2 | 1 | True | 0 | ROZPOCET
| VV |  | (bet_puv_vrc*0,25500)*2 |  | 10.751 | [13 empty] | VV | 2 | 2 | True | 0 | ROZPOCET
| VV |  | (Zam_puv_vrac*0,2600)*2 |  | 26.155 | [13 empty] | VV | 2 | 2 | True | 0 | ROZPOCET
| VV |  | Součet |  | 1977.953 | [13 empty] | VV | 2 | 4 | True | 1 | ROZPOCET
| D | 998 | Přesun hmot |  |  |  | 0 | [5 empty] | 0 |  | 0 |  | 0 | 1 | D | 1 |  |  |  | ROZPOCET | [10 empty] | 0
43 | K | 998225111 | Přesun hmot pro komunikace s krytem z kameniva, monolitickým betonovým nebo živičným dopravní vzdálenost do 200 m jakékoliv délky objektu | t | 1378.929 |  | 0 | CS ÚRS 2021 02 |  |  | základní |  | 0 | 0 | 0 | 0 | 0 | 4 | K | 2 |  |  |  | ROZPOCET |  |  |  |  | 0 | 0 | 0 | 0 | 0 | 1 | 0 | 4 | 741807718
| Online PSC |  | https://podminky.urs.cz/item/CS_URS_2021_02/998225111 | [15 empty] | Online PSC | 2
44 | K | 998225191 | Přesun hmot pro komunikace s krytem z kameniva, monolitickým betonovým nebo živičným Příplatek k ceně za zvětšený přesun přes vymezenou největší dopravní vzdálenost do 1000 m | t | 1378.929 |  | 0 | CS ÚRS 2021 02 |  |  | základní |  | 0 | 0 | 0 | 0 | 0 | 4 | K | 2 |  |  |  | ROZPOCET |  |  |  |  | 0 | 0 | 0 | 0 | 0 | 1 | 0 | 4 | 1031117844
| Online PSC |  | https://podminky.urs.cz/item/CS_URS_2021_02/998225191 | [15 empty] | Online PSC | 2
| D | SKL | Skládkovné |  |  |  | 0 | [5 empty] | 0 |  | 0 |  | 0 | 1 | D | 0 |  |  |  | ROZPOCET | [10 empty] | 0
45 | K | 997221873 | Poplatek za uložení stavebního odpadu na recyklační skládce (skládkovné) zeminy a kamení zatříděného do Katalogu odpadů pod kódem 17 05 04 | t | 570.895 |  | 0 | CS ÚRS 2021 02 |  |  | základní |  | 0 | 0 | 0 | 0 | 0 | 4 | K | 1 |  |  |  | ROZPOCET |  |  |  |  | 0 | 0 | 0 | 0 | 0 | 1 | 0 | 4 | -557089581
| Online PSC |  | https://podminky.urs.cz/item/CS_URS_2021_02/997221873 | [15 empty] | Online PSC | 1
| VV |  | "11-9216-0300_DPS" | [15 empty] | VV | 1 | 1 | True | 0 | ROZPOCET
| VV |  | "Sezimovo Ústí_Rekonstrukce vodovodu a kanalizace" | [15 empty] | VV | 1 | 1 | True | 0 | ROZPOCET
| VV |  | "C.1 - 6, D.1.1.4.2. " | [15 empty] | VV | 1 | 1 | True | 0 | ROZPOCET
| VV |  | (ods_šd_bet_dl+odst_ŠD_asf_chod)*0,29000 |  | 157.989 | [13 empty] | VV | 1 | 2 | True | 0 | ROZPOCET
| VV |  | zeleň*1,7 |  | 412.906 | [13 empty] | VV | 1 | 2 | True | 0 | ROZPOCET
| VV |  | Součet |  | 570.895 | [13 empty] | VV | 1 | 4 | True | 1 | ROZPOCET
46 | K | 997221875 | Poplatek za uložení stavebního odpadu na recyklační skládce (skládkovné) asfaltového bez obsahu dehtu zatříděného do Katalogu odpadů pod kódem 17 03 02 | t | 180.591 |  | 0 | CS ÚRS 2021 02 |  |  | základní |  | 0 | 0 | 0 | 0 | 0 | 4 | K | 1 |  |  |  | ROZPOCET |  |  |  |  | 0 | 0 | 0 | 0 | 0 | 1 | 0 | 4 | -509686999
| Online PSC |  | https://podminky.urs.cz/item/CS_URS_2021_02/997221875 | [15 empty] | Online PSC | 1
| VV |  | "11-9216-0300_DPS" | [15 empty] | VV | 1 | 1 | True | 0 | ROZPOCET
| VV |  | "Sezimovo Ústí_Rekonstrukce vodovodu a kanalizace" | [15 empty] | VV | 1 | 1 | True | 0 | ROZPOCET
| VV |  | "C.1 - 6, D.1.1.4.2. " | [15 empty] | VV | 1 | 1 | True | 0 | ROZPOCET
| VV |  | Ods_asf_chod*0,31600 |  | 6.789 | [13 empty] | VV | 1 | 2 | True | 0 | ROZPOCET
| VV |  | Ods_acp_acl*0,09200 |  | 84.157 | [13 empty] | VV | 1 | 2 | True | 0 | ROZPOCET
| VV |  | ODs_Obr_Vrs*0,09800 |  | 89.645 | [13 empty] | VV | 1 | 2 | True | 0 | ROZPOCET
| VV |  | Součet |  | 180.591 | [13 empty] | VV | 1 | 4 | True | 1 | ROZPOCET

## VRN - Vedlejší rozpočtové...
[9 empty] | >> skryté sloupce << | [9 empty] | {0b7f086c-daa2-4dea-8549-e23604824113}
2
| KRYCÍ LIST SOUPISU PRACÍ | [8 empty] | v --- níže se nacházejí doplnkové a pomocné údaje k sestavám --- v | [8 empty] | False
Stavba:
DPS-Sezemovo Ústí, ul. Pod Vrbou
Objekt:
VRN - Vedlejší rozpočtové náklady
| KSO: |  |  |  |  | CC-CZ:
| Místo: |  | Sezimovo Ústí |  |  | Datum: | 26. 1. 2022
| Zadavatel: |  |  |  |  | IČ: | 26069539
|  | Vodárenská společnost Táborsko s. r. o. |  |  |  | DIČ:
| Uchazeč: |  |  |  |  | IČ: | Vyplň údaj
|  | Vyplň údaj |  |  |  | DIČ: | Vyplň údaj
| Projektant: |  |  |  |  | IČ: | 26475081
|  | Sweco Hydroprojekt a.s. |  |  |  | DIČ:
| Zpracovatel: |  |  |  |  | IČ:
|  | Bc. Barbora Chladová |  |  |  | DIČ:
Poznámka:
Soupis prací je sestaven s využitím Cenové soustavy ÚRS. Položky, které pochází z této cenové soustavy, jsou ve sloupci 'Cenová soustava' označeny popisem 'CS ÚRS' a úrovní příslušného kalendářního pololetí. Veškeré další informace vymezující popis a podmínky použití těchto položek z Cenové soustavy, které nejsou uvedeny přímo v soupisu prací, jsou neomezeně dálkově k dispozici na www.cs-urs.cz, sekce Cenové a technické podmínky. Rozpočet se odkazuje na dokument F.1 - Technické podmínky.
| Cena bez DPH | [5 empty] | 0
|  |  | Základ daně |  |  | Sazba daně | Výše daně
| DPH | základní | 0 |  |  | 21% | 0
|  | snížená | 0 |  |  | 15% | 0
|  | zákl. přenesená | 0 |  |  | 21% | 0
|  | sníž. přenesená | 0 |  |  | 15% | 0
|  | nulová | 0 |  |  | 0% | 0
| Cena s DPH |  |  | v | CZK |  | 0
REKAPITULACE ČLENĚNÍ SOUPISU PRACÍ
Stavba:
DPS-Sezemovo Ústí, ul. Pod Vrbou
Objekt:
VRN - Vedlejší rozpočtové náklady
Místo: |  |  | Sezimovo Ústí |  |  | Datum: | 26. 1. 2022
Zadavatel: |  |  | Vodárenská společnost Táborsko s. r. o. |  |  | Projektant: | Sweco Hydroprojekt a.s.
Uchazeč: |  |  | Vyplň údaj |  |  | Zpracovatel: | Bc. Barbora Chladová
Kód dílu - Popis | [6 empty] | Cena celkem [CZK]
Náklady stavby celkem | [6 empty] | 0 | [12 empty] | -1
| VRN - Vedlejší rozpočtové náklady | [5 empty] | 0
| NUS - Náklady s umístěním stavby | [5 empty] | 0
| VRN6 - Územní vlivy | [5 empty] | 0
| VRN7 - Provozní vlivy | [5 empty] | 0
SOUPIS PRACÍ
Stavba:
DPS-Sezemovo Ústí, ul. Pod Vrbou
Objekt:
VRN - Vedlejší rozpočtové náklady
Místo: |  |  | Sezimovo Ústí |  |  | Datum: | 26. 1. 2022
Zadavatel: |  |  | Vodárenská společnost Táborsko s. r. o. |  |  | Projektant: | Sweco Hydroprojekt a.s.
Uchazeč: |  |  | Vyplň údaj |  |  | Zpracovatel: | Bc. Barbora Chladová
PČ | Typ | Kód | Popis | MJ | Množství | J.cena [CZK] | Cena celkem [CZK] | Cenová soustava |  |  | DPH | J. Nh [h] | Nh celkem [h] | J. hmotnost [t] | Hmotnost celkem [t] | J. suť [t] | Suť Celkem [t]
Náklady soupisu celkem | [6 empty] | 0 | [5 empty] | 0 |  | 0 |  | 0 |  | D | -1 | [7 empty] | 0
| D | VRN | Vedlejší rozpočtové náklady |  |  |  | 0 | [5 empty] | 0 |  | 0 |  | 0 | 1 | D | 0 | ROZPOCET | [6 empty] | 0
| D | NUS | Náklady s umístěním stavby |  |  |  | 0 | [5 empty] | 0 |  | 0 |  | 0 | 1 | D | 1 | ROZPOCET | [6 empty] | 0
1 | K | 1 | Náklady na přípravu a zařízení stavebniště včetně buňky pro TDS, KOO BOZP | Kč | 1 |  | 0 | r-položka |  |  | základní |  | 0 | 0 | 0 | 0 | 0 | 1024 | K | 2 | ROZPOCET | 0 | 0 | 0 | 0 | 0 | 1 | 0 | 1024 | -1021774160
| D | VRN6 | Územní vlivy |  |  |  | 0 | [5 empty] | 0 |  | 0 |  | 0 | 5 | D | 1 | ROZPOCET | [6 empty] | 0
2 | K | 06 | Základní rozdělení průvodních činností a nákladů územní vlivy | Kč | 1 |  | 0 | r-položka |  |  | základní |  | 0 | 0 | 0 | 0 | 0 | 1024 | K | 2 | ROZPOCET | 0 | 0 | 0 | 0 | 0 | 1 | 0 | 1024 | -1969172182
| D | VRN7 | Provozní vlivy |  |  |  | 0 | [5 empty] | 0 |  | 0 |  | 0 | 5 | D | 1 | ROZPOCET | [6 empty] | 0
3 | K | 07 | Základní rozdělení průvodních činností a nákladů provozní vlivy | Kč | 1 |  | 0 | r-položka |  |  | základní |  | 0 | 0 | 0 | 0 | 0 | 1024 | K | 2 | ROZPOCET | 0 | 0 | 0 | 0 | 0 | 1 | 0 | 1024 | 316458545

## ON - Ostatní náklady
[9 empty] | >> skryté sloupce << | [9 empty] | {e9cc703b-0e97-4210-aab5-139bcaeaa3a5}
2
| KRYCÍ LIST SOUPISU PRACÍ | [8 empty] | v --- níže se nacházejí doplnkové a pomocné údaje k sestavám --- v | [8 empty] | False
Stavba:
DPS-Sezemovo Ústí, ul. Pod Vrbou
Objekt:
ON - Ostatní náklady
| KSO: |  |  |  |  | CC-CZ:
| Místo: |  | Sezimovo Ústí |  |  | Datum: | 26. 1. 2022
| Zadavatel: |  |  |  |  | IČ: | 26069539
|  | Vodárenská společnost Táborsko s. r. o. |  |  |  | DIČ:
| Uchazeč: |  |  |  |  | IČ: | Vyplň údaj
|  | Vyplň údaj |  |  |  | DIČ: | Vyplň údaj
| Projektant: |  |  |  |  | IČ: | 26475081
|  | Sweco Hydroprojekt a.s. |  |  |  | DIČ:
| Zpracovatel: |  |  |  |  | IČ:
|  | Bc. Barbora Chladová |  |  |  | DIČ:
Poznámka:
Soupis prací je sestaven s využitím Cenové soustavy ÚRS. Položky, které pochází z této cenové soustavy, jsou ve sloupci 'Cenová soustava' označeny popisem 'CS ÚRS' a úrovní příslušného kalendářního pololetí. Veškeré další informace vymezující popis a podmínky použití těchto položek z Cenové soustavy, které nejsou uvedeny přímo v soupisu prací, jsou neomezeně dálkově k dispozici na www.cs-urs.cz, sekce Cenové a technické podmínky. Rozpočet se odkazuje na dokument F.1 - Technické podmínky.
| Cena bez DPH | [5 empty] | 0
|  |  | Základ daně |  |  | Sazba daně | Výše daně
| DPH | základní | 0 |  |  | 21% | 0
|  | snížená | 0 |  |  | 15% | 0
|  | zákl. přenesená | 0 |  |  | 21% | 0
|  | sníž. přenesená | 0 |  |  | 15% | 0
|  | nulová | 0 |  |  | 0% | 0
| Cena s DPH |  |  | v | CZK |  | 0
REKAPITULACE ČLENĚNÍ SOUPISU PRACÍ
Stavba:
DPS-Sezemovo Ústí, ul. Pod Vrbou
Objekt:
ON - Ostatní náklady
Místo: |  |  | Sezimovo Ústí |  |  | Datum: | 26. 1. 2022
Zadavatel: |  |  | Vodárenská společnost Táborsko s. r. o. |  |  | Projektant: | Sweco Hydroprojekt a.s.
Uchazeč: |  |  | Vyplň údaj |  |  | Zpracovatel: | Bc. Barbora Chladová
Kód dílu - Popis | [6 empty] | Cena celkem [CZK]
Náklady stavby celkem | [6 empty] | 0 | [12 empty] | -1
| VRN9 - Ostatní náklady | [5 empty] | 0
SOUPIS PRACÍ
Stavba:
DPS-Sezemovo Ústí, ul. Pod Vrbou
Objekt:
ON - Ostatní náklady
Místo: |  |  | Sezimovo Ústí |  |  | Datum: | 26. 1. 2022
Zadavatel: |  |  | Vodárenská společnost Táborsko s. r. o. |  |  | Projektant: | Sweco Hydroprojekt a.s.
Uchazeč: |  |  | Vyplň údaj |  |  | Zpracovatel: | Bc. Barbora Chladová
PČ | Typ | Kód | Popis | MJ | Množství | J.cena [CZK] | Cena celkem [CZK] | Cenová soustava |  |  | DPH | J. Nh [h] | Nh celkem [h] | J. hmotnost [t] | Hmotnost celkem [t] | J. suť [t] | Suť Celkem [t]
Náklady soupisu celkem | [6 empty] | 0 | [5 empty] | 0 |  | 0 |  | 0 |  | D | -1 | [7 empty] | 0
| D | VRN9 | Ostatní náklady |  |  |  | 0 | [5 empty] | 0 |  | 0 |  | 0 | 5 | D | 0 | ROZPOCET | [6 empty] | 0
1 | K | 1 | Zajištění DIRu (dopravně inženýrského rozhodnutí + případné prodloužení Výkopového povolení + případné prodloužení Smlouvy o výpůjčce) | Kč | 1 |  | 0 | r-položka |  |  | základní |  | 0 | 0 | 0 | 0 | 0 | 262144 | K | 1 | ROZPOCET | 0 | 0 | 0 | 0 | 0 | 1 | 0 | 262144 | -764309318
2 | K | 1a | Prostředky k DIR (např.: dokumentace, dopravní značení, pojezdové lávky aj.) | Kč | 1 |  | 0 | r-položka |  |  | základní |  | 0 | 0 | 0 | 0 | 0 | 262144 | K | 1 | ROZPOCET | 0 | 0 | 0 | 0 | 0 | 1 | 0 | 262144 | -1803645492
3 | K | 13 | Publicita (Bilboard, organizace) | Kč | 1 |  | 0 | r-položka |  |  | základní |  | 0 | 0 | 0 | 0 | 0 | 262144 | K | 1 | ROZPOCET | 0 | 0 | 0 | 0 | 0 | 1 | 0 | 262144 | 1333224497
4 | K | 10 | Pasportizace stávajících objektů a dotčených pozemků | Kč | 1 |  | 0 | r-položka |  |  | základní |  | 0 | 0 | 0 | 0 | 0 | 262144 | K | 1 | ROZPOCET | 0 | 0 | 0 | 0 | 0 | 1 | 0 | 262144 | 1643741647
5 | K | 10a | Pasportizace studní | Kč | 1 |  | 0 | r-položka |  |  | základní |  | 0 | 0 | 0 | 0 | 0 | 262144 | K | 1 | ROZPOCET | 0 | 0 | 0 | 0 | 0 | 1 | 0 | 262144 | 572126827
6 | K | 11 | Statická zkouška pláně | Kč | 1 |  | 0 | r-položka |  |  | základní |  | 0 | 0 | 0 | 0 | 0 | 262144 | K | 1 | ROZPOCET | 0 | 0 | 0 | 0 | 0 | 1 | 0 | 262144 | 1510207460
7 | K | 12 | Kamerové zkoušky kanalizačních řadů a přípojek | kpl | 1 |  | 0 | r-položka |  |  | základní |  | 0 | 0 | 0 | 0 | 0 | 262144 | K | 1 | ROZPOCET | 0 | 0 | 0 | 0 | 0 | 1 | 0 | 262144 | 808825277
8 | K | 15 | Havarijní plán | Kč | 1 |  | 0 | r-položka |  |  | základní |  | 0 | 0 | 0 | 0 | 0 | 262144 | K | 1 | ROZPOCET | 0 | 0 | 0 | 0 | 0 | 1 | 0 | 262144 | 1867272453
9 | K | 16 | Kanalizační a vodovodní řád | Kč | 1 |  | 0 | r-položka |  |  | základní |  | 0 | 0 | 0 | 0 | 0 | 262144 | K | 1 | ROZPOCET | 0 | 0 | 0 | 0 | 0 | 1 | 0 | 262144 | 1183961631
10 | K | 17 | Kompletační a koordinační činnost | Kč | 1 |  | 0 | r-položka |  |  | základní |  | 0 | 0 | 0 | 0 | 0 | 262144 | K | 1 | ROZPOCET | 0 | 0 | 0 | 0 | 0 | 1 | 0 | 262144 | 1001256048
11 | K | 2 | Vytýčení sítí | Kč | 1 |  | 0 | r-položka |  |  | základní |  | 0 | 0 | 0 | 0 | 0 | 262144 | K | 1 | ROZPOCET | 0 | 0 | 0 | 0 | 0 | 1 | 0 | 262144 | -1122494503
12 | K | 3 | Geodetického zaměření (před stavbou, během výstavby a po výstavbě) | Kč | 1 |  | 0 | r-položka |  |  | základní |  | 0 | 0 | 0 | 0 | 0 | 262144 | K | 1 | ROZPOCET | 0 | 0 | 0 | 0 | 0 | 1 | 0 | 262144 | -1732309772
13 | K | 3a | Zpracování geodetického plánu | Kč | 1 |  | 0 | r-položka |  |  | základní |  | 0 | 0 | 0 | 0 | 0 | 262144 | K | 1 | ROZPOCET | 0 | 0 | 0 | 0 | 0 | 1 | 0 | 262144 | -2046929176
14 | K | 8 | DSPS dle vyhl. č. 499/2006 Sb. příl. č. 3 i v digitálním zpracování | Kč | 1 |  | 0 | r-položka |  |  | základní |  | 0 | 0 | 0 | 0 | 0 | 262144 | K | 1 | ROZPOCET | 0 | 0 | 0 | 0 | 0 | 1 | 0 | 262144 | -630824232
15 | K | 5 | Náklady na dopracování detailů RPD | Kč | 1 |  | 0 | r-položka |  |  | základní |  | 0 | 0 | 0 | 0 | 0 | 262144 | K | 1 | ROZPOCET | 0 | 0 | 0 | 0 | 0 | 1 | 0 | 262144 | -644265246

## Seznam figur
SEZNAM FIGUR
Kód: | 11-9216-03-00
Stavba: | DPS-Sezemovo Ústí, ul. Pod Vrbou
Datum: | 26. 1. 2022
Kód | Popis | MJ | Výměra
SO 01/ SO 01A | Hlavní a vedlejší řady
beton_lože |  |  | 18.196
| "11-9216-0300_DPS" |  | 0
| "Sezimovo Ústí_Rekonstrukce vodovodu a kanalizace" |  | 0
| "TZ, D.1.1.1" |  | 0
| "Podkladní desky - šachty" |  | 0
| 2,6*2,6*0,100*25 |  | 16.9
| 3,6*3,6*0,100 |  | 1.296
beton_lože | Součet |  | 18.196
Použití figury:
452312131 | Sedlové lože z betonu prostého tř. C 12/15 otevřený výkop | m3 | 18.196
174101101 | Zásyp jam, šachet rýh nebo kolem objektů sypaninou se zhutněním | m3 | 1582.767
Celk_zásyp |  |  | 1582.767
| "11-9216-0300_DPS" |  | 0
| "Sezimovo Ústí_Rekonstrukce vodovodu a kanalizace" |  | 0
| "TZ, D.1.1.1" |  | 0
| "Předpoklad navrácení původní zeminy do výkopku bude z 50%" |  | 0
| "Výkop poturubí a šachet - lože pod potrubí a šachty - potrubí a šachty - obsyp" |  | 0
| Výkop_trouby |  | 2473.57
| -sedlo_lože_šd |  | -324.54
| - Obsyp |  | -512.214
| -beton_lože |  | -18.196
| "Šachty" |  | 0
| - ((PI*(1,0/2)^2)*2,21)*2 |  | -3.471
| - ((PI*(1,0/2)^2)*1,71)*3 |  | -4.029
| - (PI*(1,0/2)^2)*(1,91+2,41+2,66+2,93+1,96+1,46+3,48+2,46+3,68+2,68+2,46+2,21+1,46+1,96+2,38) |  | -28.353
Celk_zásyp | Součet |  | 1582.767
Použití figury:
174101101 | Zásyp jam, šachet rýh nebo kolem objektů sypaninou se zhutněním | m3 | 1582.767
162751115 | Vodorovné přemístění přes 7 000 do 8000 m výkopku/sypaniny z horniny třídy těžitelnosti I skupiny 1 až 3 | m3 | 2677.72
167151111 | Nakládání výkopku z hornin třídy těžitelnosti I skupiny 1 až 3 přes 100 m3 | m3 | 3061.124
171251201 | Uložení sypaniny na skládky nebo meziskládky | m3 | 3914.507
58344197 | štěrkodrť frakce 0/63 | t | 1625.581
Obsyp | Obsyp potrubí DN300 a DN400 | m3 | 512.214
| "11-9216-0300_DPS" |  | 0
| "Sezimovo Ústí_Rekonstrukce vodovodu a kanalizace" |  | 0
| "TZ, D.1.1.1" |  | 0
| "ST.1 a ST.2" |  | 0
| 303,94*1,50*(0,400+0,300) |  | 319.137
| -"potrubí DN400" (303,94*PI*(0,400/2)^2) |  | -38.194
| "ST.1_A" |  | 0
| 23,43*1,20*(0,250+0,300) |  | 15.464
| -"potrubí DN250" (23,43*PI*(0,250/2)^2) |  | -1.15
| "ST.1_B" |  | 0
| 86,22*1,20*(0,250+0,300) |  | 56.905
| -"potrubí DN250" (86,22*PI*(0,250/2)^2) |  | -4.232
| "ST.1_C" |  | 0
| 59,70*1,20*(0,300+0,300) |  | 42.984
| -"potrubí DN300" (59,70*PI*(0,300/2)^2) |  | -4.22
| "ST.2_A" |  | 0
| 23,70*1,20*(0,250+0,300) |  | 15.642
| -"potrubí DN250" (23,70*PI*(0,250/2)^2) |  | -1.163
| "ST.2_B" |  | 0
| 55,40*1,20*(0,250+0,300) |  | 36.564
| -"potrubí DN250" (55,40*PI*(0,250/2)^2) |  | -2.719
| "ST.2_C" |  | 0
| 22,18*1,20*(0,300+0,300) |  | 15.97
| -"potrubí DN300" (23,18*PI*(0,300/2)^2) |  | -1.638
| "ST.3" |  | 0
| 72,12*1,20*(0,300+0,300) |  | 51.926
| -"potrubí DN300" (72,12*PI*(0,300/2)^2) |  | -5.098
| "ST.3_A" |  | 0
| 26,25*1,20*(0,250+0,300) |  | 17.325
| -"potrubí DN300" (26,25*PI*(0,250/2)^2) |  | -1.289
Obsyp | Součet |  | 512.214
Použití figury:
175151101 | Obsypání potrubí strojně sypaninou bez prohození, uloženou do 3 m | m3 | 512.214
162751115 | Vodorovné přemístění přes 7 000 do 8000 m výkopku/sypaniny z horniny třídy těžitelnosti I skupiny 1 až 3 | m3 | 2677.72
167151111 | Nakládání výkopku z hornin třídy těžitelnosti I skupiny 1 až 3 přes 100 m3 | m3 | 3061.124
171251201 | Uložení sypaniny na skládky nebo meziskládky | m3 | 3914.507
174101101 | Zásyp jam, šachet rýh nebo kolem objektů sypaninou se zhutněním | m3 | 1582.767
583313450 | kamenivo těžené drobné frakce 0/4 | t | 1052.139
sedlo_lože_šd |  |  | 324.54
| "11-9216-0300_DPS" |  | 0
| "Sezimovo Ústí_Rekonstrukce vodovodu a kanalizace" |  | 0
| "TZ, D.1.1.1" |  | 0
| "Podkladní desky - šachty" |  | 0
| 2,6*2,6*0,100*25 |  | 16.9
| 3,6*3,6*0,100 |  | 1.296
| "Betonové lože (tl.150+1/2 průměr trouby) pod potrubí" |  | 0
| "DN400" 303,94*1,50*(0,150+0,200) |  | 159.569
| "DN250" 276,750*1,20*(0,150+0,125) |  | 91.328
| "DN300" 154,020*1,20*(0,150+0,150) |  | 55.447
sedlo_lože_šd | Součet |  | 324.54
Použití figury:
451541111 | Lože pod potrubí otevřený výkop ze štěrkodrtě | m3 | 324.54
174101101 | Zásyp jam, šachet rýh nebo kolem objektů sypaninou se zhutněním | m3 | 1582.767
výk_2r |  |  | 51.945
| "11-9216-0300_DPS" |  | 0
| "Sezimovo Ústí_Rekonstrukce vodovodu a kanalizace" |  | 0
| "TZ, D.1.1.1" |  | 0
| "Předpoklad 70% výkopu bude prováděno strojně a 30% ručně" |  | 0
| "Předpokládaná těžiteplnost: 2.tř.: - 7, 3.tř.: - 24%, 4. tř.: - 34%, 5. tř.: - 28%, 6. tř.: - 7%" |  | 0
| Výkop_trouby*0,07*0,30 |  | 51.945
výk_2r | Součet |  | 51.945
Použití figury:
132112212 | Hloubení rýh š do 2000 mm v nesoudržných horninách třídy těžitelnosti I, skupiny 1 a 2 ručně | m3 | 51.945
162451105 | Vodorovné přemístění přes 1 000 do 1500 m výkopku/sypaniny z horniny třídy těžitelnosti I skupiny 1 až 3 | m3 | 766.808
162751114 | Vodorovné přemístění přes 6 000 do 7000 m výkopku/sypaniny z horniny třídy těžitelnosti I skupiny 1 až 3 | m3 | 383.404
167151111 | Nakládání výkopku z hornin třídy těžitelnosti I skupiny 1 až 3 přes 100 m3 | m3 | 3061.124
167151111 | Nakládání výkopku z hornin třídy těžitelnosti I skupiny 1 až 3 přes 100 m3 | m3 | 766.808
171251201 | Uložení sypaniny na skládky nebo meziskládky | m3 | 3914.507
Výk_2s |  |  | 121.205
| "Předpoklad 70% výkopu bude prováděno strojně a 30% ručně" |  | 0
| "Předpokládaná těžiteplnost: 2.tř.: - 7, 3.tř.: - 24%, 4. tř.: - 34%, 5. tř.: - 28%, 6. tř.: - 7%" |  | 0
Výk_2s | Výkop_trouby*0,07*0,70 |  | 121.205
Použití figury:
132154203 | Hloubení zapažených rýh š do 2000 mm v hornině třídy těžitelnosti I skupiny 1 a 2 objem do 100 m3 | m3 | 121.205
162451105 | Vodorovné přemístění přes 1 000 do 1500 m výkopku/sypaniny z horniny třídy těžitelnosti I skupiny 1 až 3 | m3 | 766.808
162751114 | Vodorovné přemístění přes 6 000 do 7000 m výkopku/sypaniny z horniny třídy těžitelnosti I skupiny 1 až 3 | m3 | 383.404
167151111 | Nakládání výkopku z hornin třídy těžitelnosti I skupiny 1 až 3 přes 100 m3 | m3 | 3061.124
167151111 | Nakládání výkopku z hornin třídy těžitelnosti I skupiny 1 až 3 přes 100 m3 | m3 | 766.808
171251201 | Uložení sypaniny na skládky nebo meziskládky | m3 | 3914.507
výk_3r |  |  | 178.097
| "11-9216-0300_DPS" |  | 0
| "Sezimovo Ústí_Rekonstrukce vodovodu a kanalizace" |  | 0
| "TZ, D.1.1.1" |  | 0
| "Předpoklad 70% výkopu bude prováděno strojně a 30% ručně" |  | 0
| "Předpokládaná těžiteplnost: 2.tř.: - 7, 3.tř.: - 24%, 4. tř.: - 34%, 5. tř.: - 28%, 6. tř.: - 7%" |  | 0
| Výkop_trouby*0,24*0,30 |  | 178.097
výk_3r | Součet |  | 178.097
Použití figury:
132212212 | Hloubení rýh š do 2000 mm v nesoudržných horninách třídy těžitelnosti I, skupiny 3 ručně | m3 | 178.097
162451105 | Vodorovné přemístění přes 1 000 do 1500 m výkopku/sypaniny z horniny třídy těžitelnosti I skupiny 1 až 3 | m3 | 766.808
162751114 | Vodorovné přemístění přes 6 000 do 7000 m výkopku/sypaniny z horniny třídy těžitelnosti I skupiny 1 až 3 | m3 | 383.404
167151111 | Nakládání výkopku z hornin třídy těžitelnosti I skupiny 1 až 3 přes 100 m3 | m3 | 3061.124
167151111 | Nakládání výkopku z hornin třídy těžitelnosti I skupiny 1 až 3 přes 100 m3 | m3 | 766.808
171251201 | Uložení sypaniny na skládky nebo meziskládky | m3 | 3914.507
Výk_3s |  |  | 415.56
| "11-9216-0300_DPS" |  | 0
| "Sezimovo Ústí_Rekonstrukce vodovodu a kanalizace" |  | 0
| "TZ, D.1.1.1" |  | 0
| "Předpoklad 70% výkopu bude prováděno strojně a 30% ručně" |  | 0
| "Předpokládaná těžiteplnost: 2.tř.: - 7, 3.tř.: - 24%, 4. tř.: - 34%, 5. tř.: - 28%, 6. tř.: - 7%" |  | 0
Výk_3s | Výkop_trouby*0,24*0,70 |  | 415.56
Použití figury:
132251254 | Hloubení rýh nezapažených š do 2000 mm v hornině třídy těžitelnosti I skupiny 3 objem do 500 m3 strojně | m3 | 415.56
162451105 | Vodorovné přemístění přes 1 000 do 1500 m výkopku/sypaniny z horniny třídy těžitelnosti I skupiny 1 až 3 | m3 | 766.808
162751114 | Vodorovné přemístění přes 6 000 do 7000 m výkopku/sypaniny z horniny třídy těžitelnosti I skupiny 1 až 3 | m3 | 383.404
167151111 | Nakládání výkopku z hornin třídy těžitelnosti I skupiny 1 až 3 přes 100 m3 | m3 | 3061.124
167151111 | Nakládání výkopku z hornin třídy těžitelnosti I skupiny 1 až 3 přes 100 m3 | m3 | 766.808
171251201 | Uložení sypaniny na skládky nebo meziskládky | m3 | 3914.507
výk_4r |  |  | 252.304
| "11-9216-0300_DPS" |  | 0
| "Sezimovo Ústí_Rekonstrukce vodovodu a kanalizace" |  | 0
| "TZ, D.1.1.1" |  | 0
| "Předpoklad 70% výkopu bude prováděno strojně a 30% ručně" |  | 0
| "Předpokládaná těžiteplnost: 2.tř.: - 7, 3.tř.: - 24%, 4. tř.: - 34%, 5. tř.: - 28%, 6. tř.: - 7%" |  | 0
| Výkop_trouby*0,34*0,30 |  | 252.304
výk_4r | Součet |  | 252.304
Použití figury:
132312212 | Hloubení rýh š do 2000 mm v nesoudržných horninách třídy těžitelnosti II, skupiny 4 ručně | m3 | 252.304
162451125 | Vodorovné přemístění přes 1 000 do 1500 m výkopku/sypaniny z horniny třídy těžitelnosti II skupiny 4 a 5 | m3 | 1706.766
162751134 | Vodorovné přemístění přes 6 000 do 7000 m výkopku/sypaniny z horniny třídy těžitelnosti II skupiny 4 a 5 | m3 | 853.383
167151112 | Nakládání výkopku z hornin třídy těžitelnosti II skupiny 4 a 5 přes 100 m3 | m3 | 792.78
167151112 | Nakládání výkopku z hornin třídy těžitelnosti II skupiny 4 a 5 přes 100 m3 | m3 | 1585.56
171251201 | Uložení sypaniny na skládky nebo meziskládky | m3 | 3914.507
Výk_4s |  |  | 588.71
| "11-9216-0300_DPS" |  | 0
| "Sezimovo Ústí_Rekonstrukce vodovodu a kanalizace" |  | 0
| "TZ, D.1.1.1" |  | 0
| "Předpoklad 70% výkopu bude prováděno strojně a 30% ručně" |  | 0
| "Předpokládaná těžiteplnost: 2.tř.: - 7, 3.tř.: - 24%, 4. tř.: - 34%, 5. tř.: - 28%, 6. tř.: - 7%" |  | 0
Výk_4s | Výkop_trouby*0,34*0,70 |  | 588.71
Použití figury:
132351255 | Hloubení rýh nezapažených š do 2000 mm v hornině třídy těžitelnosti II skupiny 4 objem do 1000 m3 strojně | m3 | 588.71
162451125 | Vodorovné přemístění přes 1 000 do 1500 m výkopku/sypaniny z horniny třídy těžitelnosti II skupiny 4 a 5 | m3 | 1706.766
162751134 | Vodorovné přemístění přes 6 000 do 7000 m výkopku/sypaniny z horniny třídy těžitelnosti II skupiny 4 a 5 | m3 | 853.383
167151112 | Nakládání výkopku z hornin třídy těžitelnosti II skupiny 4 a 5 přes 100 m3 | m3 | 792.78
167151112 | Nakládání výkopku z hornin třídy těžitelnosti II skupiny 4 a 5 přes 100 m3 | m3 | 1585.56
171251201 | Uložení sypaniny na skládky nebo meziskládky | m3 | 3914.507
výk_5r_6r |  |  | 259.725
| "11-9216-0300_DPS" |  | 0
| "Sezimovo Ústí_Rekonstrukce vodovodu a kanalizace" |  | 0
| "TZ, D.1.1.1" |  | 0
| "Předpoklad 70% výkopu bude prováděno strojně a 30% ručně" |  | 0
| "Předpokládaná těžiteplnost: 2.tř.: - 7, 3.tř.: - 24%, 4. tř.: - 34%, 5. tř.: - 28%, 6. tř.: - 7%" |  | 0
| Výkop_trouby*0,35*0,30 |  | 259.725
výk_5r_6r | Součet |  | 259.725
Použití figury:
132412212 | Hloubení rýh š do 2000 mm v nesoudržných horninách třídy těžitelnosti II, skupiny 5 ručně | m3 | 259.725
162451125 | Vodorovné přemístění přes 1 000 do 1500 m výkopku/sypaniny z horniny třídy těžitelnosti II skupiny 4 a 5 | m3 | 1706.766
162751134 | Vodorovné přemístění přes 6 000 do 7000 m výkopku/sypaniny z horniny třídy těžitelnosti II skupiny 4 a 5 | m3 | 853.383
167151112 | Nakládání výkopku z hornin třídy těžitelnosti II skupiny 4 a 5 přes 100 m3 | m3 | 1585.56
167151112 | Nakládání výkopku z hornin třídy těžitelnosti II skupiny 4 a 5 přes 100 m3 | m3 | 792.78
171251201 | Uložení sypaniny na skládky nebo meziskládky | m3 | 3914.507
Výk_5s |  |  | 484.82
| "11-9216-0300_DPS" |  | 0
| "Sezimovo Ústí_Rekonstrukce vodovodu a kanalizace" |  | 0
| "TZ, D.1.1.1" |  | 0
| "Předpoklad 70% výkopu bude prováděno strojně a 30% ručně" |  | 0
| "Předpokládaná těžiteplnost: 2.tř.: - 7, 3.tř.: - 24%, 4. tř.: - 34%, 5. tř.: - 28%, 6. tř.: - 7%" |  | 0
Výk_5s | Výkop_trouby*0,28*0,70 |  | 484.82
Použití figury:
132451254 | Hloubení rýh nezapažených š do 2000 mm v hornině třídy těžitelnosti II skupiny 5 objem do 500 m3 strojně | m3 | 484.82
162451125 | Vodorovné přemístění přes 1 000 do 1500 m výkopku/sypaniny z horniny třídy těžitelnosti II skupiny 4 a 5 | m3 | 1706.766
162751134 | Vodorovné přemístění přes 6 000 do 7000 m výkopku/sypaniny z horniny třídy těžitelnosti II skupiny 4 a 5 | m3 | 853.383
167151112 | Nakládání výkopku z hornin třídy těžitelnosti II skupiny 4 a 5 přes 100 m3 | m3 | 1585.56
167151112 | Nakládání výkopku z hornin třídy těžitelnosti II skupiny 4 a 5 přes 100 m3 | m3 | 792.78
171251201 | Uložení sypaniny na skládky nebo meziskládky | m3 | 3914.507
Výk_6s |  |  | 121.205
| "11-9216-0300_DPS" |  | 0
| "Sezimovo Ústí_Rekonstrukce vodovodu a kanalizace" |  | 0
| "TZ, D.1.1.1" |  | 0
| "Předpoklad 70% výkopu bude prováděno strojně a 30% ručně" |  | 0
| "Předpokládaná těžiteplnost: 2.tř.: - 7, 3.tř.: - 24%, 4. tř.: - 34%, 5. tř.: - 28%, 6. tř.: - 7%" |  | 0
Výk_6s | Výkop_trouby*0,07*0,70 |  | 121.205
Použití figury:
132551254 | Hloubení rýh nezapažených š do 2000 mm v hornině třídy těžitelnosti III skupiny 6 objem do 500 m3 strojně | m3 | 121.205
162451125 | Vodorovné přemístění přes 1 000 do 1500 m výkopku/sypaniny z horniny třídy těžitelnosti II skupiny 4 a 5 | m3 | 1706.766
162751134 | Vodorovné přemístění přes 6 000 do 7000 m výkopku/sypaniny z horniny třídy těžitelnosti II skupiny 4 a 5 | m3 | 853.383
167151113 | Nakládání výkopku z hornin třídy těžitelnosti III skupiny 6 a 7 přes 100 m3 | m3 | 60.603
167151113 | Nakládání výkopku z hornin třídy těžitelnosti III skupiny 6 a 7 přes 100 m3 | m3 | 121.206
171251201 | Uložení sypaniny na skládky nebo meziskládky | m3 | 3914.507
Výkop_trouby |  |  | 2473.57
| "11-9216-0300_DPS" |  | 0
| "Sezimovo Ústí_Rekonstrukce vodovodu a kanalizace" |  | 0
| "TZ, D.1.1.1" |  | 0
| "Výkop stok" |  | 0
| "ST.1 a ST.2" |  | 0
| "cca 95% asf. vozovka 390mm, 5% zámková dlažba 240mm" |  | 0
| ((304,05*1,50)+(2,9*2,3*11))*(2,790 - (0,95*0,390) - (0,05*0,240)) |  | 1274.639
| (2,9*2,3*(0,150+0,100))*11 |  | 18.343
| - (8 "ks"*1,0*1,0)*(2,790 -0,390) "odečtení výkop UV,výkop v SO 04a" |  | -19.2
| "ST.1_A" |  | 0
| "cca 95% zámková dlažba 240mm, 5% asf.komunikace 390mm" |  | 0
| ((23,43*1,20)+(2,0*2,6*1))*(3,450 - (0,95*0,240) -(0,05*0,390)) |  | 106.694
| 2,0*2,6*(0,150+0,100) |  | 1.3
| "ST.1_B" |  | 0
| "cca 95% zámková dlažba 240mm, 5% asf.komunikace 390mm" |  | 0
| ((86,92*1,20)+(2,0*2,6*3))*(2,440 - (0,95*0,240) - (0,05*0,390)) |  | 262.89
| (2,0*2,6*(0,150+0,100))*3 |  | 3.9
| "ST.1_C" |  | 0
| "cca 95% zámková dlažba 240mm, 5% asf.komunikace 390mm" |  | 0
| ((82,32*1,20)+(2,0*2,6))*(2,230 - (0,95*0,240) - (0,05*0,390)) |  | 206.148
| 2,0*2,6*(0,150+0,100) |  | 1.3
| "ST.2_A" |  | 0
| "cca 95% zámková dlažba 240mm, 5% asf.komunikace 390mm" |  | 0
| ((23,67*1,20)+(2,0*2,6))*(2,02 - (0,95*0,240) -(0,05*0,390)) |  | 59.563
| 2,0*2,6*(0,150+0,100) |  | 1.3
| "ST.2_B" |  | 0
| "cca 95% zámková dlažba 240mm, 5% asf.komunikace 390mm" |  | 0
| ((55,40*1,20)+(2,0*2,6*2))*(2,210 - (0,95*0,240) - (0,05*0,390)) |  | 150.877
| (2,0*2,6*(0,150+0,100))*2 |  | 2.6
| "ST.2_C" |  | 0
| "cca 90% zámková dlažba 240mm, 10% asf.komunikace 390mm" |  | 0
| ((22,18*1,20)+(2,0*2,6*2))*(2,610 -(0,90*0,240) - (0,10*0,390)) |  | 87.173
| (2,0*2,6*(0,150+0,100))*2 |  | 2.6
| "ST.3" |  | 0
| "cca 95% zámková dlažba 240mm, 5% asf.komunikace 390mm" |  | 0
| ((72,12*1,20)+(2,0*2,6*4))*(2,100 - (0,95*0,240) - (0,05*0,390)) |  | 198.855
| (2,0*2,6*(0,150+0,100))*4 |  | 5.2
| "ST.3_A" |  | 0
| "cca 100% zámková dlažba 240mm" |  | 0
| ((25,26*1,20)+(2,0*2,6))*(1,820 -0,240) |  | 56.109
| 2,0*2,6*(0,150+0,100) |  | 1.3
| "Sanace - 4 šachty" |  | 0
| (2,6*2,6*1,980-0,390)*4 |  | 51.979
Výkop_trouby | Součet |  | 2473.57
Použití figury:
132154203 | Hloubení zapažených rýh š do 2000 mm v hornině třídy těžitelnosti I skupiny 1 a 2 objem do 100 m3 | m3 | 121.205
130001101 | Příplatek za ztížení vykopávky v blízkosti podzemního vedení | m3 | 618.393
132112212 | Hloubení rýh š do 2000 mm v nesoudržných horninách třídy těžitelnosti I, skupiny 1 a 2 ručně | m3 | 51.945
132212212 | Hloubení rýh š do 2000 mm v nesoudržných horninách třídy těžitelnosti I, skupiny 3 ručně | m3 | 178.097
132251254 | Hloubení rýh nezapažených š do 2000 mm v hornině třídy těžitelnosti I skupiny 3 objem do 500 m3 strojně | m3 | 415.56
132312212 | Hloubení rýh š do 2000 mm v nesoudržných horninách třídy těžitelnosti II, skupiny 4 ručně | m3 | 252.304
132351255 | Hloubení rýh nezapažených š do 2000 mm v hornině třídy těžitelnosti II skupiny 4 objem do 1000 m3 strojně | m3 | 588.71
132412212 | Hloubení rýh š do 2000 mm v nesoudržných horninách třídy těžitelnosti II, skupiny 5 ručně | m3 | 259.725
132451254 | Hloubení rýh nezapažených š do 2000 mm v hornině třídy těžitelnosti II skupiny 5 objem do 500 m3 strojně | m3 | 484.82
132551254 | Hloubení rýh nezapažených š do 2000 mm v hornině třídy těžitelnosti III skupiny 6 objem do 500 m3 strojně | m3 | 121.205
171201231 | Poplatek za uložení zeminy a kamení na recyklační skládce (skládkovné) kód odpadu 17 05 04 | t | 2102.535
174101101 | Zásyp jam, šachet rýh nebo kolem objektů sypaninou se zhutněním | m3 | 1582.767
SO 01/ SO 01B | Přepojení kanalizačních přípojek
Celk_zásyp |  |  | 1194.66
| "11-9216-0300_DPS" |  | 0
| "Sezimovo Ústí_Rekonstrukce vodovodu a kanalizace" |  | 0
| "TZ, D.1.1.1" |  | 0
| "Předpoklad navrácení původní zeminy do výkopku bude z 50%" |  | 0
| "Výkop - lože pod potrubí - obsyp, potrubí odečteno v položce obsypu" |  | 0
| Výkop_trouby |  | 1605.456
| -Pod_beton |  | -105.27
| -Obsyp |  | -305.526
Celk_zásyp | Součet |  | 1194.66
Použití figury:
174101101 | Zásyp jam, šachet rýh nebo kolem objektů sypaninou se zhutněním | m3 | 1194.66
162751115 | Vodorovné přemístění přes 7 000 do 8000 m výkopku/sypaniny z horniny třídy těžitelnosti I skupiny 1 až 3 | m3 | 1854.557
167151111 | Nakládání výkopku z hornin třídy těžitelnosti I skupiny 1 až 3 přes 100 m3 | m3 | 1854.557
171251201 | Uložení sypaniny na skládky nebo meziskládky | m3 | 2657.287
58344197 | štěrkodrť frakce 0/63 | t | 1226.976
Obsyp | Obsyp potrubí DN300 a DN400 | m3 | 305.526
| "11-9216-0300_DPS" |  | 0
| "Sezimovo Ústí_Rekonstrukce vodovodu a kanalizace" |  | 0
| "TZ, D.1.1.1" |  | 0
| "ST.1 a ST.2" |  | 0
| (0,90*65,32)*(0,150+0,300) |  | 26.455
| (0,90*7,69)*(0,200+0,300) |  | 3.461
| (0,90*254,49)*(0,150+0,300) |  | 103.068
| (0,90*12,91)*(0,200+0,300) |  | 5.81
| "ST.1_A" |  | 0
| (0,90*20,80)*(0,150+0,300) |  | 8.424
| "ST.1_B" |  | 0
| (0,90*72,50)*(0,150+0,300) |  | 29.363
| (0,90*0,300)*(0,250+0,300) |  | 0.149
| "ST.1_C" |  | 0
| (0,90*43,53)*(0,150+0,300) |  | 17.63
| (0,90*2,1)*(0,200+0,300) |  | 0.945
| "ST.2_A" |  | 0
| (0,90*4,40)*(0,150+0,300) |  | 1.782
| "ST.2_B" |  | 0
| (0,90*49,73)*(0,150+0,300) |  | 20.141
| (0,90*25,37)*(0,200+0,300) |  | 11.417
| "ST.2_C" |  | 0
| (0,90*33,95)*(0,150+0,300) |  | 13.75
| (0,90*16,10)*(0,200+0,300) |  | 7.245
| "ST.3" |  | 0
| (0,90*65,20)*(0,150+0,300) |  | 26.406
| "ST.3_A" |  | 0
| (0,90*24,26)*(0,150+0,300) |  | 9.825
| "ul. Okružní" |  | 0
| (0,90*36,35)*(0,150+0,300) |  | 14.722
| (0,90*44,93)*(0,200+0,300) |  | 20.219
| -"potrubí DN150" (670,53*PI*(0,150/2)^2) |  | -11.849
| -"potrubí DN200" (109,40*PI*(0,200/2)^2) |  | -3.437
Obsyp | Součet |  | 305.526
Použití figury:
175151101 | Obsypání potrubí strojně sypaninou bez prohození, uloženou do 3 m | m3 | 305.526
162751115 | Vodorovné přemístění přes 7 000 do 8000 m výkopku/sypaniny z horniny třídy těžitelnosti I skupiny 1 až 3 | m3 | 1854.557
167151111 | Nakládání výkopku z hornin třídy těžitelnosti I skupiny 1 až 3 přes 100 m3 | m3 | 1854.557
171251201 | Uložení sypaniny na skládky nebo meziskládky | m3 | 2657.287
174101101 | Zásyp jam, šachet rýh nebo kolem objektů sypaninou se zhutněním | m3 | 1194.66
583313450 | kamenivo těžené drobné frakce 0/4 | t | 627.581
Pod_beton |  |  | 105.27
| "11-9216-0300_DPS" |  | 0
| "Sezimovo Ústí_Rekonstrukce vodovodu a kanalizace" |  | 0
| "TZ, D.1.1.1" |  | 0
| "ST.1 a ST.2" |  | 0
| (0,90*72,99)*0,150 |  | 9.854
| (0,90*267,40)*0,150 |  | 36.099
| "ST.1_A" |  | 0
| (0,90*20,8)*0,150 |  | 2.808
| "ST.1_B" |  | 0
| (0,90*72,80)*0,150 |  | 9.828
| "ST.1_C" |  | 0
| (0,90*45,63)*0,150 |  | 6.16
| "ST.2_A" |  | 0
| (0,90*4,44)*0,150 |  | 0.599
| "ST.2_B" |  | 0
| (0,90*75,10)*0,150 |  | 10.139
| "ST.2_C" |  | 0
| (0,90*50,05)*0,150 |  | 6.757
| "ST.3" |  | 0
| (0,90*65,02)*0,150 |  | 8.778
| "ST.3_A" |  | 0
| (0,90*24,26)*0,150 |  | 3.275
| "ul. Okružní" |  | 0
| (0,90*81,28)*0,150 |  | 10.973
Pod_beton | Součet |  | 105.27
Použití figury:
451541111 | Lože pod potrubí otevřený výkop ze štěrkodrtě | m3 | 105.27
174101101 | Zásyp jam, šachet rýh nebo kolem objektů sypaninou se zhutněním | m3 | 1194.66
Výk_2r |  |  | 56.191
| "Předpoklad 50% výkopu bude prováděno ručně a 50% strojně" |  | 0
| "Předpokládaná těžiteplnost: 2.tř.: - 7, 3.tř.: - 24%, 4. tř.: - 34%, 5. tř.: - 28%, 6. tř.: - 7%" |  | 0
Výk_2r | Výkop_trouby*0,07*0,50 |  | 56.191
Použití figury:
132112212 | Hloubení rýh š do 2000 mm v nesoudržných horninách třídy těžitelnosti I skupiny 1 a 2 ručně | m3 | 56.191
162451105 | Vodorovné přemístění přes 1 000 do 1500 m výkopku/sypaniny z horniny třídy těžitelnosti I skupiny 1 až 3 | m3 | 497.692
162751114 | Vodorovné přemístění přes 6 000 do 7000 m výkopku/sypaniny z horniny třídy těžitelnosti I skupiny 1 až 3 | m3 | 248.846
167151111 | Nakládání výkopku z hornin třídy těžitelnosti I skupiny 1 až 3 přes 100 m3 | m3 | 746.538
171251201 | Uložení sypaniny na skládky nebo meziskládky | m3 | 2657.287
výk_2s |  |  | 56.191
| "11-9216-0300_DPS" |  | 0
| "Sezimovo Ústí_Rekonstrukce vodovodu a kanalizace" |  | 0
| "TZ, D.1.1.1" |  | 0
| "Výkop přípojek" |  | 0
| "Předpoklad 50% výkopu bude prováděno ručně a 50% strojně" |  | 0
| "Předpokládaná těžiteplnost: 2.tř.: - 7, 3.tř.: - 24%, 4. tř.: - 34%, 5. tř.: - 28%, 6. tř.: - 7%" |  | 0
výk_2s | Výkop_trouby*0,07*0,50 |  | 56.191
Použití figury:
132151253 | Hloubení rýh nezapažených š do 2000 mm v hornině třídy těžitelnosti I skupiny 1 a 2 objem do 100 m3 strojně | m3 | 56.191
162451105 | Vodorovné přemístění přes 1 000 do 1500 m výkopku/sypaniny z horniny třídy těžitelnosti I skupiny 1 až 3 | m3 | 497.692
162751114 | Vodorovné přemístění přes 6 000 do 7000 m výkopku/sypaniny z horniny třídy těžitelnosti I skupiny 1 až 3 | m3 | 248.846
167151111 | Nakládání výkopku z hornin třídy těžitelnosti I skupiny 1 až 3 přes 100 m3 | m3 | 746.538
171251201 | Uložení sypaniny na skládky nebo meziskládky | m3 | 2657.287
Výk_3r |  |  | 192.655
| "11-9216-0300_DPS" |  | 0
| "Sezimovo Ústí_Rekonstrukce vodovodu a kanalizace" |  | 0
| "TZ, D.1.1.1" |  | 0
| "Předpoklad 50% výkopu bude prováděno strojně a 50% ručně" |  | 0
| "Předpokládaná těžiteplnost: 2.tř.: - 7, 3.tř.: - 24%, 4. tř.: - 34%, 5. tř.: - 28%, 6. tř.: - 7%" |  | 0
Výk_3r | Výkop_trouby*0,24*0,50 |  | 192.655
Použití figury:
132212212 | Hloubení rýh š do 2000 mm v nesoudržných horninách třídy těžitelnosti I skupiny 3 ručně | m3 | 192.655
162451105 | Vodorovné přemístění přes 1 000 do 1500 m výkopku/sypaniny z horniny třídy těžitelnosti I skupiny 1 až 3 | m3 | 497.692
162751114 | Vodorovné přemístění přes 6 000 do 7000 m výkopku/sypaniny z horniny třídy těžitelnosti I skupiny 1 až 3 | m3 | 248.846
167151111 | Nakládání výkopku z hornin třídy těžitelnosti I skupiny 1 až 3 přes 100 m3 | m3 | 746.538
171251201 | Uložení sypaniny na skládky nebo meziskládky | m3 | 2657.287
výk_3s |  |  | 192.655
| "11-9216-0300_DPS" |  | 0
| "Sezimovo Ústí_Rekonstrukce vodovodu a kanalizace" |  | 0
| "TZ, D.1.1.1" |  | 0
| "Výkop přípojek" |  | 0
| "Předpoklad 50% výkopu bude prováděno ručně a 50% strojně" |  | 0
| "Předpokládaná těžiteplnost: 2.tř.: - 7, 3.tř.: - 24%, 4. tř.: - 34%, 5. tř.: - 28%, 6. tř.: - 7%" |  | 0
výk_3s | Výkop_trouby*0,24*0,50 |  | 192.655
Použití figury:
132251254 | Hloubení rýh nezapažených š do 2000 mm v hornině třídy těžitelnosti I skupiny 3 objem do 500 m3 strojně | m3 | 192.655
162451105 | Vodorovné přemístění přes 1 000 do 1500 m výkopku/sypaniny z horniny třídy těžitelnosti I skupiny 1 až 3 | m3 | 497.692
162751114 | Vodorovné přemístění přes 6 000 do 7000 m výkopku/sypaniny z horniny třídy těžitelnosti I skupiny 1 až 3 | m3 | 248.846
167151111 | Nakládání výkopku z hornin třídy těžitelnosti I skupiny 1 až 3 přes 100 m3 | m3 | 746.538
171251201 | Uložení sypaniny na skládky nebo meziskládky | m3 | 2657.287
Výk_4r |  |  | 272.928
| "11-9216-0300_DPS" |  | 0
| "Sezimovo Ústí_Rekonstrukce vodovodu a kanalizace" |  | 0
| "TZ, D.1.1.1" |  | 0
| "Předpoklad 50% výkopu bude prováděno strojně a 50% ručně" |  | 0
| "Předpokládaná těžiteplnost: 2.tř.: - 7, 3.tř.: - 24%, 4. tř.: - 34%, 5. tř.: - 28%, 6. tř.: - 7%" |  | 0
Výk_4r | Výkop_trouby*0,34*0,50 |  | 272.928
Použití figury:
132312212 | Hloubení rýh š do 2000 mm v nesoudržných horninách třídy těžitelnosti II skupiny 4 ručně | m3 | 272.928
162451125 | Vodorovné přemístění přes 1 000 do 1500 m výkopku/sypaniny z horniny třídy těžitelnosti II skupiny 4 a 5 | m3 | 1107.766
162751134 | Vodorovné přemístění přes 6 000 do 7000 m výkopku/sypaniny z horniny třídy těžitelnosti II skupiny 4 a 5 | m3 | 553.883
167151112 | Nakládání výkopku z hornin třídy těžitelnosti II skupiny 4 a 5 přes 100 m3 | m3 | 1577.364
171251201 | Uložení sypaniny na skládky nebo meziskládky | m3 | 2657.287
výk_4s |  |  | 272.928
| "11-9216-0300_DPS" |  | 0
| "Sezimovo Ústí_Rekonstrukce vodovodu a kanalizace" |  | 0
| "TZ, D.1.1.1" |  | 0
| "Výkop přípojek" |  | 0
| "Předpoklad 50% výkopu bude prováděno ručně a 50% strojně" |  | 0
| "Předpokládaná těžiteplnost: 2.tř.: - 7, 3.tř.: - 24%, 4. tř.: - 34%, 5. tř.: - 28%, 6. tř.: - 7%" |  | 0
výk_4s | Výkop_trouby*0,34*0,50 |  | 272.928
Použití figury:
132351254 | Hloubení rýh nezapažených š do 2000 mm v hornině třídy těžitelnosti II skupiny 4 objem do 500 m3 strojně | m3 | 272.928
162451125 | Vodorovné přemístění přes 1 000 do 1500 m výkopku/sypaniny z horniny třídy těžitelnosti II skupiny 4 a 5 | m3 | 1107.766
162751134 | Vodorovné přemístění přes 6 000 do 7000 m výkopku/sypaniny z horniny třídy těžitelnosti II skupiny 4 a 5 | m3 | 553.883
167151112 | Nakládání výkopku z hornin třídy těžitelnosti II skupiny 4 a 5 přes 100 m3 | m3 | 1577.364
171251201 | Uložení sypaniny na skládky nebo meziskládky | m3 | 2657.287
Výk_5_6_r |  |  | 280.955
| "11-9216-0300_DPS" |  | 0
| "Sezimovo Ústí_Rekonstrukce vodovodu a kanalizace" |  | 0
| "TZ, D.1.1.1" |  | 0
| "Předpoklad 50% výkopu bude prováděno strojně a 50% ručně" |  | 0
| "Předpokládaná těžiteplnost: 2.tř.: - 7, 3.tř.: - 24%, 4. tř.: - 34%, 5. tř.: - 28%, 6. tř.: - 7%" |  | 0
Výk_5_6_r | Výkop_trouby*0,35*0,50 |  | 280.955
Použití figury:
132412212 | Hloubení rýh š do 2000 mm v nesoudržných horninách třídy těžitelnosti II skupiny 5 ručně | m3 | 280.955
162451125 | Vodorovné přemístění přes 1 000 do 1500 m výkopku/sypaniny z horniny třídy těžitelnosti II skupiny 4 a 5 | m3 | 1107.766
162751134 | Vodorovné přemístění přes 6 000 do 7000 m výkopku/sypaniny z horniny třídy těžitelnosti II skupiny 4 a 5 | m3 | 553.883
167151112 | Nakládání výkopku z hornin třídy těžitelnosti II skupiny 4 a 5 přes 100 m3 | m3 | 1577.364
171251201 | Uložení sypaniny na skládky nebo meziskládky | m3 | 2657.287
výk_5s |  |  | 224.764
| "11-9216-0300_DPS" |  | 0
| "Sezimovo Ústí_Rekonstrukce vodovodu a kanalizace" |  | 0
| "TZ, D.1.1.1" |  | 0
| "Výkop přípojek" |  | 0
| "Předpoklad 50% výkopu bude prováděno ručně a 50% strojně" |  | 0
| "Předpokládaná těžiteplnost: 2.tř.: - 7, 3.tř.: - 24%, 4. tř.: - 34%, 5. tř.: - 28%, 6. tř.: - 7%" |  | 0
výk_5s | Výkop_trouby*0,28*0,50 |  | 224.764
Použití figury:
132451254 | Hloubení rýh nezapažených š do 2000 mm v hornině třídy těžitelnosti II skupiny 5 objem do 500 m3 strojně | m3 | 224.764
162451125 | Vodorovné přemístění přes 1 000 do 1500 m výkopku/sypaniny z horniny třídy těžitelnosti II skupiny 4 a 5 | m3 | 1107.766
162751134 | Vodorovné přemístění přes 6 000 do 7000 m výkopku/sypaniny z horniny třídy těžitelnosti II skupiny 4 a 5 | m3 | 553.883
167151112 | Nakládání výkopku z hornin třídy těžitelnosti II skupiny 4 a 5 přes 100 m3 | m3 | 1577.364
171251201 | Uložení sypaniny na skládky nebo meziskládky | m3 | 2657.287
výk_6s |  |  | 56.191
| "11-9216-0300_DPS" |  | 0
| "Sezimovo Ústí_Rekonstrukce vodovodu a kanalizace" |  | 0
| "TZ, D.1.1.1" |  | 0
| "Výkop přípojek" |  | 0
| "Předpoklad 50% výkopu bude prováděno ručně a 50% strojně" |  | 0
| "Předpokládaná těžiteplnost: 2.tř.: - 7, 3.tř.: - 24%, 4. tř.: - 34%, 5. tř.: - 28%, 6. tř.: - 7%" |  | 0
výk_6s | Výkop_trouby*0,07*0,50 |  | 56.191
Použití figury:
132551253 | Hloubení rýh nezapažených š do 2000 mm v hornině třídy těžitelnosti III skupiny 6 objem do 100 m3 strojně | m3 | 56.191
162451125 | Vodorovné přemístění přes 1 000 do 1500 m výkopku/sypaniny z horniny třídy těžitelnosti II skupiny 4 a 5 | m3 | 1107.766
162751134 | Vodorovné přemístění přes 6 000 do 7000 m výkopku/sypaniny z horniny třídy těžitelnosti II skupiny 4 a 5 | m3 | 553.883
167151113 | Nakládání výkopku z hornin třídy těžitelnosti III skupiny 6 a 7 přes 100 m3 | m3 | 84.288
171251201 | Uložení sypaniny na skládky nebo meziskládky | m3 | 2657.287
Výkop_trouby |  |  | 1605.456
| "11-9216-0300_DPS" |  | 0
| "Sezimovo Ústí_Rekonstrukce vodovodu a kanalizace" |  | 0
| "TZ, D.1.1.1" |  | 0
| "Výkop přípojek" |  | 0
| "cca 50% asfaltová komunikace 390mm, 50% zeleň 200mm" |  | 0
| "ST.1 a ST.2" |  | 0
| (0,90*72,99)*(2,790-(0,50*0,390) - (0,50*0,200)) |  | 163.899
| (0,90*267,40)*(2,790-(0,50*0,390) - (0,50*0,200)) |  | 600.447
| "ST.1_A" |  | 0
| "cca 50% asfaltová komunikace 390mm, 50% zeleň 200mm" |  | 0
| (0,90*20,8)*(3,450-(0,50*0,390) - (0,50*0,200)) |  | 59.062
| "ST.1_B" |  | 0
| "cca 50% asfaltová komunikace 390mm, 50% zeleň 200mm" |  | 0
| (0,90*72,80)*(2,440-(0,50*0,390) - (0,50*0,200)) |  | 140.54
| "ST.1_C" |  | 0
| "cca 50% asfaltová komunikace 390mm, 50% zeleň 200mm" |  | 0
| (0,90*45,63)*(2,230-(0,50*0,390) - (0,50*0,200)) |  | 79.465
| "ST.2_A" |  | 0
| "cca 50% asfaltová komunikace 390mm, 50% zeleň 200mm" |  | 0
| (0,90*4,44)*(2,02-(0,50*0,390) - (0,50*0,200)) |  | 6.893
| "ST.2_B" |  | 0
| "cca 50% asfaltová komunikace 390mm, 50% zeleň 200mm" |  | 0
| (0,90*75,10)*(2,210-(0,50*0,390) - (0,50*0,200)) |  | 129.435
| "ST.2_C" |  | 0
| "cca 50% asfaltová komunikace 390mm, 50% zeleň 200mm" |  | 0
| (0,90*50,05)*(2,610-(0,50*0,390) - (0,50*0,200)) |  | 104.279
| "ST.3" |  | 0
| "cca 50% asfaltová komunikace 390mm, 50% zeleň 200mm" |  | 0
| (0,90*65,02)*(2,10-(0,50*0,390) - (0,50*0,200)) |  | 105.625
| "ST.3_A" |  | 0
| "cca 50% asfaltová komunikace 390mm, 50% zeleň 200mm" |  | 0
| (0,90*24,26)*(1,820-(0,50*0,390) - (0,50*0,200)) |  | 33.297
| "ul. Okružní" |  | 0
| "cca 50% asfaltová komunikace 390mm, 50% zeleň 200mm" |  | 0
| (0,90*81,28)*(2,790-(0,50*0,390) - (0,50*0,200)) |  | 182.514
Výkop_trouby | Součet |  | 1605.456
Použití figury:
132112212 | Hloubení rýh š do 2000 mm v nesoudržných horninách třídy těžitelnosti I skupiny 1 a 2 ručně | m3 | 56.191
132151253 | Hloubení rýh nezapažených š do 2000 mm v hornině třídy těžitelnosti I skupiny 1 a 2 objem do 100 m3 strojně | m3 | 56.191
132212212 | Hloubení rýh š do 2000 mm v nesoudržných horninách třídy těžitelnosti I skupiny 3 ručně | m3 | 192.655
132251254 | Hloubení rýh nezapažených š do 2000 mm v hornině třídy těžitelnosti I skupiny 3 objem do 500 m3 strojně | m3 | 192.655
132312212 | Hloubení rýh š do 2000 mm v nesoudržných horninách třídy těžitelnosti II skupiny 4 ručně | m3 | 272.928
132351254 | Hloubení rýh nezapažených š do 2000 mm v hornině třídy těžitelnosti II skupiny 4 objem do 500 m3 strojně | m3 | 272.928
132412212 | Hloubení rýh š do 2000 mm v nesoudržných horninách třídy těžitelnosti II skupiny 5 ručně | m3 | 280.955
132451254 | Hloubení rýh nezapažených š do 2000 mm v hornině třídy těžitelnosti II skupiny 5 objem do 500 m3 strojně | m3 | 224.764
132551253 | Hloubení rýh nezapažených š do 2000 mm v hornině třídy těžitelnosti III skupiny 6 objem do 100 m3 strojně | m3 | 56.191
171201231 | Poplatek za uložení zeminy a kamení na recyklační skládce (skládkovné) kód odpadu 17 05 04 | t | 1364.638
174101101 | Zásyp jam, šachet rýh nebo kolem objektů sypaninou se zhutněním | m3 | 1194.66
SO 01/ SO 01C | Rušení kanalizačních řadů a přípojek
Celk_zásyp |  |  | 46.394
| "11-9216-0300_DPS" |  | 0
| "Sezimovo Ústí_Rekonstrukce vodovodu a kanalizace" |  | 0
| "TZ, D.1.1.1" |  | 0
| "Předpoklad navrácení původní zeminy do výkopku bude z 50%" |  | 0
| Výkop_trouby |  | 46.394
Celk_zásyp | Součet |  | 46.394
Použití figury:
174101101 | Zásyp jam, šachet rýh nebo kolem objektů sypaninou se zhutněním | m3 | 46.394
167151111 | Nakládání výkopku z hornin třídy těžitelnosti I skupiny 1 až 3 přes 100 m3 | m3 | 54.84
171251201 | Uložení sypaniny na skládky nebo meziskládky | m3 | 70.846
58344197 | štěrkodrť frakce 0/63 | t | 47.649
pod_šach_UV |  |  | 18.371
| "11-9216-0300_DPS" |  | 0
| "Sezimovo Ústí_Rekonstrukce vodovodu a kanalizace" |  | 0
| "TZ, D.1.1.1" |  | 0
| "Podkladní deska - prefabrikované šachty" |  | 0
| 2,6*2,6*0,150*16 |  | 16.224
| "Původní UV - mimo výkop" |  | 0
| 9 "ks" * (PI*(0,500/2)^2*1,215) |  | 2.147
pod_šach_UV | Součet |  | 18.371
Použití figury:
981511116 | Demolice konstrukcí objektů z betonu prostého postupným rozebíráním | m3 | 18.371
997013861 | Poplatek za uložení stavebního odpadu na recyklační skládce (skládkovné) z prostého betonu kód odpadu 17 01 01 | t | 141.094
Suť_žb | suť ze železobetonu | m3 | 62.739
| "Odbourání prefabrikovaných ŽB šachet - celé šachty, kónusy" |  | 0
| (PI*1,200^2-PI*1,000^2)*(3*1,71+2*2,21+1,91+2,41+2,66+2,93+1,96+1,46+3,48+2,46+1,46+1,96+2,38) |  | 47.855
| (PI*1,00^2-PI*0,800^2)*(6*0,580) |  | 3.936
| "4 šachty - sanace" |  | 0
| ((PI*1,200^2-PI*1,000^2)*1,980)*4 |  | 10.948
Suť_žb | Součet |  | 62.739
Použití figury:
358325114 | Bourání stoky kompletní nebo vybourání otvorů z železobetonu plochy do 4 m2 | m3 | 62.739
997013862 | Poplatek za uložení stavebního odpadu na recyklační skládce (skládkovné) z armovaného betonu kód odpadu 17 01 01 | t | 150.574
výk_2r |  |  | 1.624
| "11-9216-0300_DPS" |  | 0
| "Sezimovo Ústí_Rekonstrukce vodovodu a kanalizace" |  | 0
| "TZ, D.1.1.1" |  | 0
| "Předpokládaná těžiteplnost: 2.tř.: - 7, 3.tř.: - 24%, 4. tř.: - 34%, 5. tř.: - 28%, 6. tř.: - 7%" |  | 0
| "Předpoklad 50% výkopu bude prováděno strojně a 50% ručně" |  | 0
| Výkop_trouby*0,07*0,50 |  | 1.624
výk_2r | Součet |  | 1.624
Použití figury:
132112212 | Hloubení rýh š do 2000 mm v nesoudržných horninách třídy těžitelnosti I skupiny 1 a 2 ručně | m3 | 1.624
162451105 | Vodorovné přemístění přes 1 000 do 1500 m výkopku/sypaniny z horniny třídy těžitelnosti I skupiny 1 až 3 | m3 | 14.382
162751114 | Vodorovné přemístění přes 6 000 do 7000 m výkopku/sypaniny z horniny třídy těžitelnosti I skupiny 1 až 3 | m3 | 7.191
167151111 | Nakládání výkopku z hornin třídy těžitelnosti I skupiny 1 až 3 přes 100 m3 | m3 | 54.84
167151111 | Nakládání výkopku z hornin třídy těžitelnosti I skupiny 1 až 3 přes 100 m3 | m3 | 14.382
171251201 | Uložení sypaniny na skládky nebo meziskládky | m3 | 70.846
Výk_2s |  |  | 1.624
| "Předpokládaná těžiteplnost: 2.tř.: - 7, 3.tř.: - 24%, 4. tř.: - 34%, 5. tř.: - 28%, 6. tř.: - 7%" |  | 0
| "Předpoklad 50% výkopu bude prováděno strojně a 50% ručně" |  | 0
Výk_2s | Výkop_trouby*0,07*0,50 |  | 1.624
Použití figury:
132151251 | Hloubení rýh nezapažených š do 2000 mm v hornině třídy těžitelnosti I skupiny 1 a 2 objem do 20 m3 strojně | m3 | 1.624
162451105 | Vodorovné přemístění přes 1 000 do 1500 m výkopku/sypaniny z horniny třídy těžitelnosti I skupiny 1 až 3 | m3 | 14.382
162751114 | Vodorovné přemístění přes 6 000 do 7000 m výkopku/sypaniny z horniny třídy těžitelnosti I skupiny 1 až 3 | m3 | 7.191
167151111 | Nakládání výkopku z hornin třídy těžitelnosti I skupiny 1 až 3 přes 100 m3 | m3 | 54.84
167151111 | Nakládání výkopku z hornin třídy těžitelnosti I skupiny 1 až 3 přes 100 m3 | m3 | 14.382
171251201 | Uložení sypaniny na skládky nebo meziskládky | m3 | 70.846
výk_3r |  |  | 5.567
| "11-9216-0300_DPS" |  | 0
| "Sezimovo Ústí_Rekonstrukce vodovodu a kanalizace" |  | 0
| "TZ, D.1.1.1" |  | 0
| "Předpokládaná těžiteplnost: 2.tř.: - 7, 3.tř.: - 24%, 4. tř.: - 34%, 5. tř.: - 28%, 6. tř.: - 7%" |  | 0
| "Předpoklad 50% výkopu bude prováděno strojně a 50% ručně" |  | 0
| Výkop_trouby*0,24*0,50 |  | 5.567
výk_3r | Součet |  | 5.567
Použití figury:
132212212 | Hloubení rýh š do 2000 mm v nesoudržných horninách třídy těžitelnosti I skupiny 3 ručně | m3 | 5.567
162451105 | Vodorovné přemístění přes 1 000 do 1500 m výkopku/sypaniny z horniny třídy těžitelnosti I skupiny 1 až 3 | m3 | 14.382
162751114 | Vodorovné přemístění přes 6 000 do 7000 m výkopku/sypaniny z horniny třídy těžitelnosti I skupiny 1 až 3 | m3 | 7.191
167151111 | Nakládání výkopku z hornin třídy těžitelnosti I skupiny 1 až 3 přes 100 m3 | m3 | 14.382
167151111 | Nakládání výkopku z hornin třídy těžitelnosti I skupiny 1 až 3 přes 100 m3 | m3 | 54.84
171251201 | Uložení sypaniny na skládky nebo meziskládky | m3 | 70.846
Výk_3s |  |  | 5.567
| "11-9216-0300_DPS" |  | 0
| "Sezimovo Ústí_Rekonstrukce vodovodu a kanalizace" |  | 0
| "TZ, D.1.1.1" |  | 0
| "Předpoklad 50% výkopu bude prováděno strojně a 50% ručně" |  | 0
| "Předpokládaná těžiteplnost: 2.tř.: - 7, 3.tř.: - 24%, 4. tř.: - 34%, 5. tř.: - 28%, 6. tř.: - 7%" |  | 0
Výk_3s | Výkop_trouby*0,24*0,5 |  | 5.567
Použití figury:
132251251 | Hloubení rýh nezapažených š do 2000 mm v hornině třídy těžitelnosti I skupiny 3 objem do 20 m3 strojně | m3 | 5.567
162451105 | Vodorovné přemístění přes 1 000 do 1500 m výkopku/sypaniny z horniny třídy těžitelnosti I skupiny 1 až 3 | m3 | 14.382
162751114 | Vodorovné přemístění přes 6 000 do 7000 m výkopku/sypaniny z horniny třídy těžitelnosti I skupiny 1 až 3 | m3 | 7.191
167151111 | Nakládání výkopku z hornin třídy těžitelnosti I skupiny 1 až 3 přes 100 m3 | m3 | 14.382
167151111 | Nakládání výkopku z hornin třídy těžitelnosti I skupiny 1 až 3 přes 100 m3 | m3 | 54.84
171251201 | Uložení sypaniny na skládky nebo meziskládky | m3 | 70.846
výk_4r |  |  | 7.887
| "11-9216-0300_DPS" |  | 0
| "Sezimovo Ústí_Rekonstrukce vodovodu a kanalizace" |  | 0
| "TZ, D.1.1.1" |  | 0
| "Předpokládaná těžiteplnost: 2.tř.: - 7, 3.tř.: - 24%, 4. tř.: - 34%, 5. tř.: - 28%, 6. tř.: - 7%" |  | 0
| "Předpoklad 50% výkopu bude prováděno strojně a 50% ručně" |  | 0
| Výkop_trouby*0,34*0,50 |  | 7.887
výk_4r | Součet |  | 7.887
Použití figury:
132312212 | Hloubení rýh š do 2000 mm v nesoudržných horninách třídy těžitelnosti II skupiny 4 ručně | m3 | 7.887
162451125 | Vodorovné přemístění přes 1 000 do 1500 m výkopku/sypaniny z horniny třídy těžitelnosti II skupiny 4 a 5 | m3 | 64.024
162751134 | Vodorovné přemístění přes 6 000 do 7000 m výkopku/sypaniny z horniny třídy těžitelnosti II skupiny 4 a 5 | m3 | 16.006
167151112 | Nakládání výkopku z hornin třídy těžitelnosti II skupiny 4 a 5 přes 100 m3 | m3 | 30.388
167151112 | Nakládání výkopku z hornin třídy těžitelnosti II skupiny 4 a 5 přes 100 m3 | m3 | 15.194
171251201 | Uložení sypaniny na skládky nebo meziskládky | m3 | 70.846
Výk_4s |  |  | 7.887
| "11-9216-0300_DPS" |  | 0
| "Sezimovo Ústí_Rekonstrukce vodovodu a kanalizace" |  | 0
| "TZ, D.1.1.1" |  | 0
| "Předpoklad 50% výkopu bude prováděno strojně a 50% ručně" |  | 0
| "Předpokládaná těžiteplnost: 2.tř.: - 7, 3.tř.: - 24%, 4. tř.: - 34%, 5. tř.: - 28%, 6. tř.: - 7%" |  | 0
Výk_4s | Výkop_trouby*0,34*0,5 |  | 7.887
Použití figury:
132351251 | Hloubení rýh nezapažených š do 2000 mm v hornině třídy těžitelnosti II skupiny 4 objem do 20 m3 strojně | m3 | 7.887
162451125 | Vodorovné přemístění přes 1 000 do 1500 m výkopku/sypaniny z horniny třídy těžitelnosti II skupiny 4 a 5 | m3 | 64.024
162751134 | Vodorovné přemístění přes 6 000 do 7000 m výkopku/sypaniny z horniny třídy těžitelnosti II skupiny 4 a 5 | m3 | 16.006
167151112 | Nakládání výkopku z hornin třídy těžitelnosti II skupiny 4 a 5 přes 100 m3 | m3 | 30.388
167151112 | Nakládání výkopku z hornin třídy těžitelnosti II skupiny 4 a 5 přes 100 m3 | m3 | 15.194
171251201 | Uložení sypaniny na skládky nebo meziskládky | m3 | 70.846
výk_5r_6r |  |  | 8.119
| "11-9216-0300_DPS" |  | 0
| "Sezimovo Ústí_Rekonstrukce vodovodu a kanalizace" |  | 0
| "TZ, D.1.1.1" |  | 0
| "Předpoklad 50% výkopu bude prováděno strojně a 50% ručně" |  | 0
| "Předpokládaná těžiteplnost: 2.tř.: - 7, 3.tř.: - 24%, 4. tř.: - 34%, 5. tř.: - 28%, 6. tř.: - 7%" |  | 0
| Výkop_trouby*0,35*0,5 |  | 8.119
výk_5r_6r | Součet |  | 8.119
Použití figury:
132412212 | Hloubení rýh š do 2000 mm v nesoudržných horninách třídy těžitelnosti II skupiny 5 ručně | m3 | 8.119
162451125 | Vodorovné přemístění přes 1 000 do 1500 m výkopku/sypaniny z horniny třídy těžitelnosti II skupiny 4 a 5 | m3 | 64.024
162751134 | Vodorovné přemístění přes 6 000 do 7000 m výkopku/sypaniny z horniny třídy těžitelnosti II skupiny 4 a 5 | m3 | 16.006
167151112 | Nakládání výkopku z hornin třídy těžitelnosti II skupiny 4 a 5 přes 100 m3 | m3 | 30.388
167151112 | Nakládání výkopku z hornin třídy těžitelnosti II skupiny 4 a 5 přes 100 m3 | m3 | 15.194
171251201 | Uložení sypaniny na skládky nebo meziskládky | m3 | 70.846
Výk_5s |  |  | 6.495
| "11-9216-0300_DPS" |  | 0
| "Sezimovo Ústí_Rekonstrukce vodovodu a kanalizace" |  | 0
| "TZ, D.1.1.1" |  | 0
| "Předpoklad 50% výkopu bude prováděno strojně a 50% ručně" |  | 0
| "Předpokládaná těžiteplnost: 2.tř.: - 7, 3.tř.: - 24%, 4. tř.: - 34%, 5. tř.: - 28%, 6. tř.: - 7%" |  | 0
Výk_5s | Výkop_trouby*0,28*0,5 |  | 6.495
Použití figury:
132451254 | Hloubení rýh nezapažených š do 2000 mm v hornině třídy těžitelnosti II skupiny 5 objem do 500 m3 strojně | m3 | 6.495
162451125 | Vodorovné přemístění přes 1 000 do 1500 m výkopku/sypaniny z horniny třídy těžitelnosti II skupiny 4 a 5 | m3 | 64.024
162751134 | Vodorovné přemístění přes 6 000 do 7000 m výkopku/sypaniny z horniny třídy těžitelnosti II skupiny 4 a 5 | m3 | 16.006
167151112 | Nakládání výkopku z hornin třídy těžitelnosti II skupiny 4 a 5 přes 100 m3 | m3 | 30.388
167151112 | Nakládání výkopku z hornin třídy těžitelnosti II skupiny 4 a 5 přes 100 m3 | m3 | 15.194
171251201 | Uložení sypaniny na skládky nebo meziskládky | m3 | 70.846
Výk_6s |  |  | 1.624
| "11-9216-0300_DPS" |  | 0
| "Sezimovo Ústí_Rekonstrukce vodovodu a kanalizace" |  | 0
| "TZ, D.1.1.1" |  | 0
| "Předpoklad 50% výkopu bude prováděno strojně a 50% ručně" |  | 0
| "Předpokládaná těžiteplnost: 2.tř.: - 7, 3.tř.: - 24%, 4. tř.: - 34%, 5. tř.: - 28%, 6. tř.: - 7%" |  | 0
Výk_6s | Výkop_trouby*0,07*0,50 |  | 1.624
Použití figury:
132551254 | Hloubení rýh nezapažených š do 2000 mm v hornině třídy těžitelnosti III skupiny 6 objem do 500 m3 strojně | m3 | 1.624
162451125 | Vodorovné přemístění přes 1 000 do 1500 m výkopku/sypaniny z horniny třídy těžitelnosti II skupiny 4 a 5 | m3 | 64.024
162751134 | Vodorovné přemístění přes 6 000 do 7000 m výkopku/sypaniny z horniny třídy těžitelnosti II skupiny 4 a 5 | m3 | 16.006
167151113 | Nakládání výkopku z hornin třídy těžitelnosti III skupiny 6 a 7 přes 100 m3 | m3 | 1.624
167151113 | Nakládání výkopku z hornin třídy těžitelnosti III skupiny 6 a 7 přes 100 m3 | m3 | 0.812
171251201 | Uložení sypaniny na skládky nebo meziskládky | m3 | 70.846
Výkop_trouby |  |  | 46.394
| "11-9216-0300_DPS" |  | 0
| "Sezimovo Ústí_Rekonstrukce vodovodu a kanalizace" |  | 0
| "TZ, D.1.1.1" |  | 0
| "Původní UV - mimo výkop" |  | 0
| 5 "ks" * (1,0*1,0)*2,198 - 0,240 |  | 10.75
| (4,5+3,617+1,120+1,670)*1,0*2,198-0,240 |  | 23.734
| "Výkop pro původní šachty - 1 m do hlouby" |  | 0
| "Původní šachty v dl. chodníku a asf. komunikaci" |  | 0
| (1,5*1,5*1,0-0,240)*5"ks" |  | 10.05
| 1,5*1,5*1,0-0,390 |  | 1.86
Výkop_trouby | Součet |  | 46.394
Použití figury:
132151251 | Hloubení rýh nezapažených š do 2000 mm v hornině třídy těžitelnosti I skupiny 1 a 2 objem do 20 m3 strojně | m3 | 1.624
132112212 | Hloubení rýh š do 2000 mm v nesoudržných horninách třídy těžitelnosti I skupiny 1 a 2 ručně | m3 | 1.624
132212212 | Hloubení rýh š do 2000 mm v nesoudržných horninách třídy těžitelnosti I skupiny 3 ručně | m3 | 5.567
132251251 | Hloubení rýh nezapažených š do 2000 mm v hornině třídy těžitelnosti I skupiny 3 objem do 20 m3 strojně | m3 | 5.567
132312212 | Hloubení rýh š do 2000 mm v nesoudržných horninách třídy těžitelnosti II skupiny 4 ručně | m3 | 7.887
132351251 | Hloubení rýh nezapažených š do 2000 mm v hornině třídy těžitelnosti II skupiny 4 objem do 20 m3 strojně | m3 | 7.887
132412212 | Hloubení rýh š do 2000 mm v nesoudržných horninách třídy těžitelnosti II skupiny 5 ručně | m3 | 8.119
132451254 | Hloubení rýh nezapažených š do 2000 mm v hornině třídy těžitelnosti II skupiny 5 objem do 500 m3 strojně | m3 | 6.495
132551254 | Hloubení rýh nezapažených š do 2000 mm v hornině třídy těžitelnosti III skupiny 6 objem do 500 m3 strojně | m3 | 1.624
171201231 | Poplatek za uložení zeminy a kamení na recyklační skládce (skládkovné) kód odpadu 17 05 04 | t | 39.435
174101101 | Zásyp jam, šachet rýh nebo kolem objektů sypaninou se zhutněním | m3 | 46.394
SO 02/ SO 02A | Hlavní a vedlepší vodovodní řady
beton_blok |  |  | 4.213
| "11-9216-0300_DPS" |  | 0
| "Sezimovo Ústí_Rekonstrukce vodovodu a kanalizace" |  | 0
| "TZ, D.1.1.2." |  | 0
| "Betonové bloky pod patním kolenem hydrantu nebo VZ" |  | 0
| (0,4*0,4*0,4)*17 |  | 1.088
| "Betonové bloky por armaturou nebo tvarovkou na řadu" |  | 0
| (0,5*0,5*0,5)*25 |  | 3.125
beton_blok | Součet |  | 4.213
Použití figury:
452311161 | Podkladní desky z betonu prostého tř. C 25/30 otevřený výkop | m3 | 4.213
174101101 | Zásyp jam, šachet rýh nebo kolem objektů sypaninou se zhutněním | m3 | 660.421
Obsyp | Obsyp potrubí DN300 a DN400 | m3 | 263.062
| "11-9216-0300_DPS" |  | 0
| "Sezimovo Ústí_Rekonstrukce vodovodu a kanalizace" |  | 0
| "TZ, D.1.1.2." |  | 0
| 389,20*0,90*(0,110+0,300) |  | 143.615
| -"potrubí DN110" (765,25*PI*(0,110/2)^2) |  | -7.272
| 376,05*0,90*(0,080+0,300) |  | 128.609
| -"potrubí DN80" (376,05*PI*(0,080/2)^2) |  | -1.89
Obsyp | Součet |  | 263.062
Použití figury:
175151101 | Obsypání potrubí strojně sypaninou bez prohození, uloženou do 3 m | m3 | 263.062
171251201 | Uložení sypaniny na skládky nebo meziskládky | m3 | 1720.37
174101101 | Zásyp jam, šachet rýh nebo kolem objektů sypaninou se zhutněním | m3 | 660.421
583313450 | kamenivo těžené drobné frakce 0/4 | t | 540.356
Pískové_Lože |  | m3 | 75.76
| "11-9216-0300_DPS" |  | 0
| "Sezimovo Ústí_Rekonstrukce vodovodu a kanalizace" |  | 0
| "TZ, D.1.1.2." |  | 0
| 765,25*0,90*0,110 |  | 75.76
Pískové_Lože | Součet |  | 75.76
Použití figury:
451573111 | Lože pod potrubí otevřený výkop ze štěrkopísku | m3 | 75.76
174101101 | Zásyp jam, šachet rýh nebo kolem objektů sypaninou se zhutněním | m3 | 660.421
řad_2s | Těžitepelnost tř. 2 r | m3 | 55.19
| "Předpokládaná těžiteplnost: 2.tř. - 11%, 3.tř. - 35%, 4. tř. - 34%, 5. tř. - 20%" |  | 0
| "Předpoklad 50% výkopu bude prováděno strojně a 50% ručně" |  | 0
řad_2s | Výkop_Vod_řad*0,11*0,50 |  | 55.19
Použití figury:
132154203 | Hloubení zapažených rýh š do 2000 mm v hornině třídy těžitelnosti I skupiny 1 a 2 objem do 100 m3 | m3 | 55.19
162451105 | Vodorovné přemístění přes 1 000 do 1500 m výkopku/sypaniny z horniny třídy těžitelnosti I skupiny 1 až 3 | m3 | 923.18
162751114 | Vodorovné přemístění přes 6 000 do 7000 m výkopku/sypaniny z horniny třídy těžitelnosti I skupiny 1 až 3 | m3 | 230.795
167151111 | Nakládání výkopku z hornin třídy těžitelnosti I skupiny 1 až 3 přes 100 m3 | m3 | 909.08
167151111 | Nakládání výkopku z hornin třídy těžitelnosti I skupiny 1 až 3 přes 100 m3 | m3 | 461.59
171251201 | Uložení sypaniny na skládky nebo meziskládky | m3 | 1720.37
řad_3s |  |  | 175.605
| "11-9216-0300_DPS" |  | 0
| "Sezimovo Ústí_Rekonstrukce vodovodu a kanalizace" |  | 0
| "TZ, D.1.1.2." |  | 0
| "Předpokládaná těžiteplnost: 2.tř. - 11%, 3.tř. - 35%, 4. tř. - 34%, 5. tř. - 20%" |  | 0
| "Předpoklad 50% výkopu bude prováděno strojně a 50% ručně" |  | 0
řad_3s | Výkop_Vod_řad*0,35*0,50 |  | 175.605
Použití figury:
132251254 | Hloubení rýh nezapažených š do 2000 mm v hornině třídy těžitelnosti I skupiny 3 objem do 500 m3 strojně | m3 | 175.605
162451105 | Vodorovné přemístění přes 1 000 do 1500 m výkopku/sypaniny z horniny třídy těžitelnosti I skupiny 1 až 3 | m3 | 923.18
162751114 | Vodorovné přemístění přes 6 000 do 7000 m výkopku/sypaniny z horniny třídy těžitelnosti I skupiny 1 až 3 | m3 | 230.795
167151111 | Nakládání výkopku z hornin třídy těžitelnosti I skupiny 1 až 3 přes 100 m3 | m3 | 909.08
167151111 | Nakládání výkopku z hornin třídy těžitelnosti I skupiny 1 až 3 přes 100 m3 | m3 | 461.59
171251201 | Uložení sypaniny na skládky nebo meziskládky | m3 | 1720.37
řad_4s |  | m3 | 170.588
| "11-9216-0300_DPS" |  | 0
| "Sezimovo Ústí_Rekonstrukce vodovodu a kanalizace" |  | 0
| "TZ, D.1.1.2." |  | 0
| "Předpokládaná těžiteplnost: 2.tř. - 11%, 3.tř. - 35%, 4. tř. - 34%, 5. tř. - 20%" |  | 0
| "Předpoklad 50% výkopu bude prováděno strojně a 50% ručně" |  | 0
řad_4s | Výkop_Vod_řad*0,34*0,50 |  | 170.588
Použití figury:
132354204 | Hloubení zapažených rýh š do 2000 mm v hornině třídy těžitelnosti II skupiny 4 objem do 500 m3 | m3 | 170.588
162451125 | Vodorovné přemístění přes 1 000 do 1500 m výkopku/sypaniny z horniny třídy těžitelnosti II skupiny 4 a 5 | m3 | 1083.736
162751134 | Vodorovné přemístění přes 6 000 do 7000 m výkopku/sypaniny z horniny třídy těžitelnosti II skupiny 4 a 5 | m3 | 270.934
167151112 | Nakládání výkopku z hornin třídy těžitelnosti II skupiny 4 a 5 přes 100 m3 | m3 | 541.868
167151112 | Nakládání výkopku z hornin třídy těžitelnosti II skupiny 4 a 5 přes 100 m3 | m3 | 270.934
171251201 | Uložení sypaniny na skládky nebo meziskládky | m3 | 1720.37
řad_5s |  | m3 | 100.346
| "11-9216-0300_DPS" |  | 0
| "Sezimovo Ústí_Rekonstrukce vodovodu a kanalizace" |  | 0
| "TZ, D.1.1.2." |  | 0
| "Předpokládaná těžiteplnost: 2.tř. - 11%, 3.tř. - 35%, 4. tř. - 34%, 5. tř. - 20%" |  | 0
| "Předpoklad 50% výkopu bude prováděno strojně a 50% ručně" |  | 0
řad_5s | Výkop_Vod_řad*0,20*0,50 |  | 100.346
Použití figury:
132454204 | Hloubení zapažených rýh š do 2000 mm v hornině třídy těžitelnosti II skupiny 5 objem do 500 m3 | m3 | 100.346
162451125 | Vodorovné přemístění přes 1 000 do 1500 m výkopku/sypaniny z horniny třídy těžitelnosti II skupiny 4 a 5 | m3 | 1083.736
162751134 | Vodorovné přemístění přes 6 000 do 7000 m výkopku/sypaniny z horniny třídy těžitelnosti II skupiny 4 a 5 | m3 | 270.934
167151112 | Nakládání výkopku z hornin třídy těžitelnosti II skupiny 4 a 5 přes 100 m3 | m3 | 270.934
167151112 | Nakládání výkopku z hornin třídy těžitelnosti II skupiny 4 a 5 přes 100 m3 | m3 | 541.868
171251201 | Uložení sypaniny na skládky nebo meziskládky | m3 | 1720.37
Řad1_1 |  | m3 | 1454.579
řad1_1_3s_1 |  |  | 174.549
řad1_1_4s_1 |  |  | 218.187
řad1_1_5s_1 |  |  | 43.637
Řad1_DN200 |  |  | 5.665
Řad1_DN300a |  | m3 | 282.593
řad1_DN300a_3s_1 |  |  | 29.672
řad1_DN300a_4s_1 |  |  | 42.389
řad1_DN300a_5s_1 |  |  | 12.717
Řad1_DN300b | řad 1 DN300 šířka výkopu 1,2m |  | 251.79
řad1_DN300b_3s_1 |  |  | 26.438
řad1_DN300b_4s_1 |  |  | 37.769
řad1_DN300b_5s_1 |  |  | 11.331
Řad1_napoj_400 |  |  | 270.54
Řad1_napoj150a |  |  | 6.038
řad1_napoj150a_3s_1 |  |  | 0.634
řad1_napoj150a_4s_1 |  |  | 0.906
řad1_napoj150a_5s_1 |  |  | 0.272
Řad1_napoj150b |  |  | 2.189
řad1_napoj150b_3s_1 |  |  | 0.23
řad1_napoj150b_4s_1 |  |  | 0.328
řad1_napoj150b_5s_1 |  |  | 0.099
Řad1_napoj200 |  |  | 5.405
řad1_napoj200_3s_1 |  |  | 0.568
řad1_napoj200_4s_1 |  |  | 0.811
řad1_napoj200_5s_1 |  |  | 0.243
Řad1_napoj300 |  |  | 1.802
řad1_napoj300_3s_1 |  |  | 0.189
řad1_napoj300_4s_1 |  |  | 0.27
řad1_napoj300_5s_1 |  |  | 0.081
řad1_napoj400_3s_1 |  |  | 28.407
řad1_napoj400_4s_1 |  |  | 40.581
řad1_napoj400_5s_1 |  |  | 12.174
Řad2_DN150 |  | m3 | 24.206
řad2_DN150_2s_1 |  |  | 0.508
řad2_DN150_3s_1 |  |  | 2.687
řad2_DN150_4s_1 |  |  | 3.558
řad2_DN150_5s_1 |  |  | 0.508
Řad2_napoj100a |  |  | 8.518
řad2_napoj100a_2s_1 |  |  | 0.179
řad2_napoj100a_3s_1 |  |  | 0.945
řad2_napoj100a_4s_1 |  |  | 1.252
řad2_napoj100a_5s_1 |  |  | 0.179
Řad2_napoj100b |  |  | 6.767
řad2_napoj100b_2s_1 |  |  | 0.142
řad2_napoj100b_3s_1 |  |  | 0.751
řad2_napoj100b_4s_1 |  |  | 0.995
řad2_napoj100b_5s_1 |  |  | 0.142
Řad2_napoj100c |  |  | 6.753
řad2_napoj100c_2s_1 |  |  | 0.142
řad2_napoj100c_3s_1 |  |  | 0.75
řad2_napoj100c_4s_1 |  |  | 0.993
řad2_napoj100c_5s_1 |  |  | 0.142
řad2_š80 |  |  | 570.523
řad2_š80_2s_1 |  |  | 11.981
řad2_š80_3s_1 |  |  | 63.328
řad2_š80_4s_1 |  |  | 83.867
řad2_š80_5s_1 |  |  | 11.981
řad2_š85 |  |  | 5.715
řad2_š85_2s_1 |  |  | 0.12
řad2_š85_3s_1 |  |  | 0.634
řad2_š85_4s_1 |  |  | 0.84
řad2_š85_5s_1 |  |  | 0.12
Řad3_DN100 |  | m3 | 406.1
suť_pl |  |  | 75
| "11-9216-0300_DPS" |  | 0
| "Sezimovo Ústí_Rekonstrukce vodovodu a kanalizace" |  | 0
| "Provizorní potrubí - odstávka vodovodu, vodovodní přípojky" |  | 0
| 75 "m" |  | 75
suť_pl | Součet |  | 75
Použití figury:
871211811 | Bourání stávajícího potrubí z polyetylenu D do 50 mm | m | 75
997013813 | Poplatek za uložení na skládce (skládkovné) stavebního odpadu z plastických hmot kód odpadu 17 02 03 | t | 0.053
Výk_2r |  |  | 55.19
| "11-9216-0300_DPS" |  | 0
| "Sezimovo Ústí_Rekonstrukce vodovodu a kanalizace" |  | 0
| "TZ, D.1.1.2." |  | 0
| "Předpokládaná těžiteplnost: 2.tř. - 11%, 3.tř. - 35%, 4. tř. - 34%, 5. tř. - 20%" |  | 0
| "Předpoklad 50% výkopu bude prováděno strojně a 50% ručně" |  | 0
| Výkop_Vod_řad*0,11*0,50 |  | 55.19
Výk_2r | Součet |  | 55.19
Použití figury:
132112212 | Hloubení rýh š do 2000 mm v nesoudržných horninách třídy těžitelnosti I, skupiny 1 a 2 ručně | m3 | 55.19
162451105 | Vodorovné přemístění přes 1 000 do 1500 m výkopku/sypaniny z horniny třídy těžitelnosti I skupiny 1 až 3 | m3 | 923.18
162751114 | Vodorovné přemístění přes 6 000 do 7000 m výkopku/sypaniny z horniny třídy těžitelnosti I skupiny 1 až 3 | m3 | 230.795
167151111 | Nakládání výkopku z hornin třídy těžitelnosti I skupiny 1 až 3 přes 100 m3 | m3 | 909.08
167151111 | Nakládání výkopku z hornin třídy těžitelnosti I skupiny 1 až 3 přes 100 m3 | m3 | 461.59
171251201 | Uložení sypaniny na skládky nebo meziskládky | m3 | 1720.37
Výk_3r |  |  | 175.605
| "11-9216-0300_DPS" |  | 0
| "Sezimovo Ústí_Rekonstrukce vodovodu a kanalizace" |  | 0
| "TZ, D.1.1.2." |  | 0
| "Předpokládaná těžiteplnost: 2.tř. - 11%, 3.tř. - 35%, 4. tř. - 34%, 5. tř. - 20%" |  | 0
| "Předpoklad 50% výkopu bude prováděno strojně a 50% ručně" |  | 0
| Výkop_Vod_řad*0,35*0,50 |  | 175.605
Výk_3r | Součet |  | 175.605
Použití figury:
132212212 | Hloubení rýh š do 2000 mm v nesoudržných horninách třídy těžitelnosti I, skupiny 3 ručně | m3 | 175.605
162451105 | Vodorovné přemístění přes 1 000 do 1500 m výkopku/sypaniny z horniny třídy těžitelnosti I skupiny 1 až 3 | m3 | 923.18
162751114 | Vodorovné přemístění přes 6 000 do 7000 m výkopku/sypaniny z horniny třídy těžitelnosti I skupiny 1 až 3 | m3 | 230.795
167151111 | Nakládání výkopku z hornin třídy těžitelnosti I skupiny 1 až 3 přes 100 m3 | m3 | 909.08
167151111 | Nakládání výkopku z hornin třídy těžitelnosti I skupiny 1 až 3 přes 100 m3 | m3 | 461.59
171251201 | Uložení sypaniny na skládky nebo meziskládky | m3 | 1720.37
Výk_4r |  |  | 170.588
| "11-9216-0300_DPS" |  | 0
| "Sezimovo Ústí_Rekonstrukce vodovodu a kanalizace" |  | 0
| "TZ, D.1.1.2." |  | 0
| "Předpokládaná těžiteplnost: 2.tř. - 11%, 3.tř. - 35%, 4. tř. - 34%, 5. tř. - 20%" |  | 0
| "Předpoklad 50% výkopu bude prováděno strojně a 50% ručně" |  | 0
| Výkop_Vod_řad*0,34*0,50 |  | 170.588
Výk_4r | Součet |  | 170.588
Použití figury:
132312212 | Hloubení rýh š do 2000 mm v nesoudržných horninách třídy těžitelnosti II, skupiny 4 ručně | m3 | 170.588
162451125 | Vodorovné přemístění přes 1 000 do 1500 m výkopku/sypaniny z horniny třídy těžitelnosti II skupiny 4 a 5 | m3 | 1083.736
162751134 | Vodorovné přemístění přes 6 000 do 7000 m výkopku/sypaniny z horniny třídy těžitelnosti II skupiny 4 a 5 | m3 | 270.934
167151112 | Nakládání výkopku z hornin třídy těžitelnosti II skupiny 4 a 5 přes 100 m3 | m3 | 541.868
167151112 | Nakládání výkopku z hornin třídy těžitelnosti II skupiny 4 a 5 přes 100 m3 | m3 | 270.934
171251201 | Uložení sypaniny na skládky nebo meziskládky | m3 | 1720.37
Výk_5r |  |  | 100.346
| "11-9216-0300_DPS" |  | 0
| "Sezimovo Ústí_Rekonstrukce vodovodu a kanalizace" |  | 0
| "TZ, D.1.1.2." |  | 0
| "Předpokládaná těžiteplnost: 2.tř. - 11%, 3.tř. - 35%, 4. tř. - 34%, 5. tř. - 20%" |  | 0
| "Předpoklad 50% výkopu bude prováděno strojně a 50% ručně" |  | 0
| Výkop_Vod_řad*0,20*0,50 |  | 100.346
Výk_5r | Součet |  | 100.346
Použití figury:
132412212 | Hloubení rýh š do 2000 mm v nesoudržných horninách třídy těžitelnosti II, skupiny 5 ručně | m3 | 100.346
162451125 | Vodorovné přemístění přes 1 000 do 1500 m výkopku/sypaniny z horniny třídy těžitelnosti II skupiny 4 a 5 | m3 | 1083.736
162751134 | Vodorovné přemístění přes 6 000 do 7000 m výkopku/sypaniny z horniny třídy těžitelnosti II skupiny 4 a 5 | m3 | 270.934
167151112 | Nakládání výkopku z hornin třídy těžitelnosti II skupiny 4 a 5 přes 100 m3 | m3 | 270.934
167151112 | Nakládání výkopku z hornin třídy těžitelnosti II skupiny 4 a 5 přes 100 m3 | m3 | 541.868
171251201 | Uložení sypaniny na skládky nebo meziskládky | m3 | 1720.37
Výkop_Vod_řad | Výkop vodovodního potrubí | m3 | 1003.456
| "11-9216-0300_DPS" |  | 0
| "Sezimovo Ústí_Rekonstrukce vodovodu a kanalizace" |  | 0
| "TZ, D.1.1.2." |  | 0
| "Výkop" |  | 0
| "V.1 a V.2" |  | 0
| "cca 100% asf. vozovka 390mm" |  | 0
| (0,90*312,60)*(1,830-0,390) |  | 405.13
| "V.1_A" |  | 0
| "cca 100% asf. chodník 230mm" |  | 0
| (0,90*23,87)*(1,940-0,230) |  | 36.736
| "V.1_B" |  | 0
| "cca 100% dlažba panelová 280mm" |  | 0
| (0,90*23,74)*(1,810-0,280) |  | 32.69
| "V.1_C" |  | 0
| "cca 100% dlažba betonová 240mm" |  | 0
| (0,90*25,80)*(1,770-0,240) |  | 35.527
| "V.1_D" |  | 0
| "cca 100% dlažba betonová 240mm" |  | 0
| (0,90*25,88)*(1,720-0,240) |  | 34.472
| "V.1_E" |  | 0
| "cca 100% dlažba zámková 240mm" |  | 0
| (0,90*27,12)*(1,710-0,240) |  | 35.88
| "V.1_F" |  | 0
| "cca 100% dlažba zámková 240mm" |  | 0
| (0,90*30,0)*(1,58-0,240) |  | 36.18
| "V.2_A" |  | 0
| "cca 100% dlažba betonová 240mm" |  | 0
| (0,90*24,00)*(1,67-0,240) |  | 30.888
| "V.2_B" |  | 0
| "cca 100% dlažba zámková 240mm" |  | 0
| (0,90*23,33)*(1,67-0,240) |  | 30.026
| "V.2_C" |  | 0
| "cca 100% dlažba betonová 240mm" |  | 0
| (0,90*25,56)*(1,79-0,240) |  | 35.656
| "V.2_D" |  | 0
| "cca 100% dlažba betonová 240mm" |  | 0
| (0,90*38,93)*(1,70-0,240) |  | 51.154
| "V.2_E" |  | 0
| "cca 100% dlažba betonová 240mm" |  | 0
| (0,90*24,93)*(1,76-0,240) |  | 34.104
| "V.2_F" |  | 0
| "cca 100% dlažba betonová 240mm" |  | 0
| (0,90*23,86)*(1,75-0,240) |  | 32.426
| "V.2_G" |  | 0
| "cca 100% dlažba betonová 240mm" |  | 0
| (0,90*25,86)*(1,73-0,240) |  | 34.678
| "V.2_H" |  | 0
| "cca 30% dlažba betonová 240mm, 70% asf.komunikace 390mm" |  | 0
| (0,90*76,60)*(1,77-(0,30*0,240) - (0,70*0,390)) |  | 98.24
| "V.2_I" |  | 0
| "cca 100% asf. vozovka 390mm" |  | 0
| (0,90*33,14)*(1,72-0,390) |  | 39.669
Výkop_Vod_řad | Součet |  | 1003.456
Použití figury:
132154203 | Hloubení zapažených rýh š do 2000 mm v hornině třídy těžitelnosti I skupiny 1 a 2 objem do 100 m3 | m3 | 55.19
130001101 | Příplatek za ztížení vykopávky v blízkosti podzemního vedení | m3 | 250.864
132112212 | Hloubení rýh š do 2000 mm v nesoudržných horninách třídy těžitelnosti I, skupiny 1 a 2 ručně | m3 | 55.19
132212212 | Hloubení rýh š do 2000 mm v nesoudržných horninách třídy těžitelnosti I, skupiny 3 ručně | m3 | 175.605
132251254 | Hloubení rýh nezapažených š do 2000 mm v hornině třídy těžitelnosti I skupiny 3 objem do 500 m3 strojně | m3 | 175.605
132312212 | Hloubení rýh š do 2000 mm v nesoudržných horninách třídy těžitelnosti II, skupiny 4 ručně | m3 | 170.588
132354204 | Hloubení zapažených rýh š do 2000 mm v hornině třídy těžitelnosti II skupiny 4 objem do 500 m3 | m3 | 170.588
132412212 | Hloubení rýh š do 2000 mm v nesoudržných horninách třídy těžitelnosti II, skupiny 5 ručně | m3 | 100.346
132454204 | Hloubení zapažených rýh š do 2000 mm v hornině třídy těžitelnosti II skupiny 5 objem do 500 m3 | m3 | 100.346
171201231 | Poplatek za uložení zeminy a kamení na recyklační skládce (skládkovné) kód odpadu 17 05 04 | t | 852.938
174101101 | Zásyp jam, šachet rýh nebo kolem objektů sypaninou se zhutněním | m3 | 660.421
Zásyp | Zásyp výkopu DN300 a DN400 | m3 | 660.421
| "11-9216-0300_DPS" |  | 0
| "Sezimovo Ústí_Rekonstrukce vodovodu a kanalizace" |  | 0
| "TZ, D.1.1.2." |  | 0
| "Předpoklad navrácení původní zeminy do výkopku bude z 50%" |  | 0
| "Výkop - lože pod potrubí - obsyp potrubí, potrubí je již odečteno v položce obsypu" |  | 0
| Výkop_Vod_řad |  | 1003.456
| - Pískové_Lože |  | -75.76
| - Obsyp |  | -263.062
| -beton_blok |  | -4.213
Zásyp | Součet |  | 660.421
Použití figury:
174101101 | Zásyp jam, šachet rýh nebo kolem objektů sypaninou se zhutněním | m3 | 660.421
167151111 | Nakládání výkopku z hornin třídy těžitelnosti I skupiny 1 až 3 přes 100 m3 | m3 | 909.08
171251201 | Uložení sypaniny na skládky nebo meziskládky | m3 | 1720.37
583441970 | štěrkodrť frakce 0/63 | t | 678.285
SO 02/ SO 02B | Vodovodní přípojky
Celk_zásyp |  |  | 443.806
| "11-9216-0300_DPS" |  | 0
| "Sezimovo Ústí_Rekonstrukce vodovodu a kanalizace" |  | 0
| "TZ, D.1.1.2." |  | 0
| "Předpoklad navrácení původní zeminy do výkopku bude z 50%" |  | 0
| "Výkop - lože - obsyp, potrubí je již odečteno v položce obsypu" |  | 0
| Výkop_trouby |  | 697.917
| -Lože_šd |  | -63.33
| -Obsyp |  | -190.781
Celk_zásyp | Součet |  | 443.806
Použití figury:
174101101 | Zásyp jam, šachet rýh nebo kolem objektů sypaninou se zhutněním | m3 | 443.806
171251201 | Uložení sypaniny na skládky nebo meziskládky | m3 | 1196.652
58344197 | štěrkodrť frakce 0/63 | t | 455.811
Lože_šd |  |  | 63.33
| "11-9216-0300_DPS" |  | 0
| "Sezimovo Ústí_Rekonstrukce vodovodu a kanalizace" |  | 0
| "TZ, D.1.1.2." |  | 0
| (22,60+617,10) "m" *0,90*0,110 |  | 63.33
Lože_šd | Součet |  | 63.33
Použití figury:
451573111 | Lože pod potrubí otevřený výkop ze štěrkopísku | m3 | 63.33
174101101 | Zásyp jam, šachet rýh nebo kolem objektů sypaninou se zhutněním | m3 | 443.806
Obsyp | Obsyp potrubí DN300 a DN400 | m3 | 190.781
| "11-9216-0300_DPS" |  | 0
| "Sezimovo Ústí_Rekonstrukce vodovodu a kanalizace" |  | 0
| "TZ, D.1.1.2." |  | 0
| "Příppojky d32, d40" |  | 0
| 617,10 "m" * 0,90*(0,032+0,300) |  | 184.389
| 22,60 "m" * 0,90*(0,040+0,300) |  | 6.916
| -"potrubí DN32" (617,10*PI*(0,032/2)^2) |  | -0.496
| -"potrubí DN40" (22,60*PI*(0,040/2)^2) |  | -0.028
Obsyp | Součet |  | 190.781
Použití figury:
175151101 | Obsypání potrubí strojně sypaninou bez prohození, uloženou do 3 m | m3 | 190.781
171251201 | Uložení sypaniny na skládky nebo meziskládky | m3 | 1196.652
174101101 | Zásyp jam, šachet rýh nebo kolem objektů sypaninou se zhutněním | m3 | 443.806
583313450 | kamenivo těžené drobné frakce 0/4 | t | 391.883
Výk_2r |  |  | 38.385
| "Předpoklad 50% výkopu bude prováděno strojně a 50% ručně" |  | 0
| "Předpokládaná těžiteplnost: 2.tř. - 11%, 3.tř. - 35%, 4. tř. - 34%, 5. tř. - 20%" |  | 0
Výk_2r | Výkop_trouby*0,11*0,50 |  | 38.385
Použití figury:
132112212 | Hloubení rýh š do 2000 mm v nesoudržných horninách třídy těžitelnosti I skupiny 1 a 2 ručně | m3 | 38.385
162451105 | Vodorovné přemístění přes 1 000 do 1500 m výkopku/sypaniny z horniny třídy těžitelnosti I skupiny 1 až 3 | m3 | 321.04
162751114 | Vodorovné přemístění přes 6 000 do 7000 m výkopku/sypaniny z horniny třídy těžitelnosti I skupiny 1 až 3 | m3 | 160.52
167151111 | Nakládání výkopku z hornin třídy těžitelnosti I skupiny 1 až 3 přes 100 m3 | m3 | 321.04
167151111 | Nakládání výkopku z hornin třídy těžitelnosti I skupiny 1 až 3 přes 100 m3 | m3 | 160.52
171251201 | Uložení sypaniny na skládky nebo meziskládky | m3 | 1196.652
výk_2r_1 |  |  | 51.257
výk_2s |  |  | 38.385
| "11-9216-0300_DPS" |  | 0
| "Sezimovo Ústí_Rekonstrukce vodovodu a kanalizace" |  | 0
| "TZ, D.1.1.2." |  | 0
| "Výkop přípojek" |  | 0
| "Předpoklad 50% výkopu bude prováděno strojně a 50% ručně" |  | 0
| "Předpokládaná těžiteplnost: 2.tř. - 11%, 3.tř. - 35%, 4. tř. - 34%, 5. tř. - 20%" |  | 0
výk_2s | Výkop_trouby*0,11*0,50 |  | 38.385
Použití figury:
132151252 | Hloubení rýh nezapažených š do 2000 mm v hornině třídy těžitelnosti I skupiny 1 a 2 objem do 50 m3 strojně | m3 | 38.385
162451105 | Vodorovné přemístění přes 1 000 do 1500 m výkopku/sypaniny z horniny třídy těžitelnosti I skupiny 1 až 3 | m3 | 321.04
162751114 | Vodorovné přemístění přes 6 000 do 7000 m výkopku/sypaniny z horniny třídy těžitelnosti I skupiny 1 až 3 | m3 | 160.52
167151111 | Nakládání výkopku z hornin třídy těžitelnosti I skupiny 1 až 3 přes 100 m3 | m3 | 321.04
167151111 | Nakládání výkopku z hornin třídy těžitelnosti I skupiny 1 až 3 přes 100 m3 | m3 | 160.52
171251201 | Uložení sypaniny na skládky nebo meziskládky | m3 | 1196.652
Výk_2s_1 |  |  | 119.599
Výk_3r |  |  | 122.135
| "11-9216-0300_DPS" |  | 0
| "Sezimovo Ústí_Rekonstrukce vodovodu a kanalizace" |  | 0
| "TZ, D.1.1.2." |  | 0
| "Předpoklad 50% výkopu bude prováděno strojně a 50% ručně" |  | 0
| "Předpokládaná těžiteplnost: 2.tř. - 11%, 3.tř. - 35%, 4. tř. - 34%, 5. tř. - 20%" |  | 0
Výk_3r | Výkop_trouby*0,35*0,50 |  | 122.135
Použití figury:
132212212 | Hloubení rýh š do 2000 mm v nesoudržných horninách třídy těžitelnosti I skupiny 3 ručně | m3 | 122.135
162451105 | Vodorovné přemístění přes 1 000 do 1500 m výkopku/sypaniny z horniny třídy těžitelnosti I skupiny 1 až 3 | m3 | 321.04
162751114 | Vodorovné přemístění přes 6 000 do 7000 m výkopku/sypaniny z horniny třídy těžitelnosti I skupiny 1 až 3 | m3 | 160.52
167151111 | Nakládání výkopku z hornin třídy těžitelnosti I skupiny 1 až 3 přes 100 m3 | m3 | 160.52
167151111 | Nakládání výkopku z hornin třídy těžitelnosti I skupiny 1 až 3 přes 100 m3 | m3 | 321.04
171251201 | Uložení sypaniny na skládky nebo meziskládky | m3 | 1196.652
výk_3r_1 |  |  | 175.737
výk_3s |  |  | 122.135
| "11-9216-0300_DPS" |  | 0
| "Sezimovo Ústí_Rekonstrukce vodovodu a kanalizace" |  | 0
| "TZ, D.1.1.2." |  | 0
| "Výkop přípojek" |  | 0
| "Předpoklad 50% výkopu bude prováděno strojně a 50% ručně" |  | 0
| "Předpokládaná těžiteplnost: 2.tř. - 11%, 3.tř. - 35%, 4. tř. - 34%, 5. tř. - 20%" |  | 0
výk_3s | Výkop_trouby*0,35*0,50 |  | 122.135
Použití figury:
132251254 | Hloubení rýh nezapažených š do 2000 mm v hornině třídy těžitelnosti I skupiny 3 objem do 500 m3 strojně | m3 | 122.135
162451105 | Vodorovné přemístění přes 1 000 do 1500 m výkopku/sypaniny z horniny třídy těžitelnosti I skupiny 1 až 3 | m3 | 321.04
162751114 | Vodorovné přemístění přes 6 000 do 7000 m výkopku/sypaniny z horniny třídy těžitelnosti I skupiny 1 až 3 | m3 | 160.52
167151111 | Nakládání výkopku z hornin třídy těžitelnosti I skupiny 1 až 3 přes 100 m3 | m3 | 160.52
167151111 | Nakládání výkopku z hornin třídy těžitelnosti I skupiny 1 až 3 přes 100 m3 | m3 | 321.04
171251201 | Uložení sypaniny na skládky nebo meziskládky | m3 | 1196.652
Výk_3s_1 |  |  | 410.053
Výk_4r |  |  | 118.646
| "11-9216-0300_DPS" |  | 0
| "Sezimovo Ústí_Rekonstrukce vodovodu a kanalizace" |  | 0
| "TZ, D.1.1.2." |  | 0
| "Předpoklad 50% výkopu bude prováděno strojně a 50% ručně" |  | 0
| "Předpokládaná těžiteplnost: 2.tř. - 11%, 3.tř. - 35%, 4. tř. - 34%, 5. tř. - 20%" |  | 0
Výk_4r | Výkop_trouby*0,34*0,50 |  | 118.646
Použití figury:
132312212 | Hloubení rýh š do 2000 mm v nesoudržných horninách třídy těžitelnosti II skupiny 4 ručně | m3 | 118.646
162451125 | Vodorovné přemístění přes 1 000 do 1500 m výkopku/sypaniny z horniny třídy těžitelnosti II skupiny 4 a 5 | m3 | 376.876
162751135 | Vodorovné přemístění přes 7 000 do 8000 m výkopku/sypaniny z horniny třídy těžitelnosti II skupiny 4 a 5 | m3 | 188.438
167151112 | Nakládání výkopku z hornin třídy těžitelnosti II skupiny 4 a 5 přes 100 m3 | m3 | 188.438
167151112 | Nakládání výkopku z hornin třídy těžitelnosti II skupiny 4 a 5 přes 100 m3 | m3 | 376.876
171251201 | Uložení sypaniny na skládky nebo meziskládky | m3 | 1196.652
výk_4r_1 |  |  | 248.961
výk_4s |  |  | 118.646
| "11-9216-0300_DPS" |  | 0
| "Sezimovo Ústí_Rekonstrukce vodovodu a kanalizace" |  | 0
| "TZ, D.1.1.2." |  | 0
| "Výkop přípojek" |  | 0
| "Předpoklad 50% výkopu bude prováděno strojně a 50% ručně" |  | 0
| "Předpokládaná těžiteplnost: 2.tř. - 11%, 3.tř. - 35%, 4. tř. - 34%, 5. tř. - 20%" |  | 0
výk_4s | Výkop_trouby*0,34*0,50 |  | 118.646
Použití figury:
132351254 | Hloubení rýh nezapažených š do 2000 mm v hornině třídy těžitelnosti II skupiny 4 objem do 500 m3 strojně | m3 | 118.646
162451125 | Vodorovné přemístění přes 1 000 do 1500 m výkopku/sypaniny z horniny třídy těžitelnosti II skupiny 4 a 5 | m3 | 376.876
162751135 | Vodorovné přemístění přes 7 000 do 8000 m výkopku/sypaniny z horniny třídy těžitelnosti II skupiny 4 a 5 | m3 | 188.438
167151112 | Nakládání výkopku z hornin třídy těžitelnosti II skupiny 4 a 5 přes 100 m3 | m3 | 188.438
167151112 | Nakládání výkopku z hornin třídy těžitelnosti II skupiny 4 a 5 přes 100 m3 | m3 | 376.876
171251201 | Uložení sypaniny na skládky nebo meziskládky | m3 | 1196.652
Výk_4s_1 |  |  | 580.908
Výk_5_r |  |  | 69.792
| "11-9216-0300_DPS" |  | 0
| "Sezimovo Ústí_Rekonstrukce vodovodu a kanalizace" |  | 0
| "TZ, D.1.1.2." |  | 0
| "Předpoklad 50% výkopu bude prováděno strojně a 50% ručně" |  | 0
| "Předpokládaná těžiteplnost: 2.tř. - 11%, 3.tř. - 35%, 4. tř. - 34%, 5. tř. - 20%" |  | 0
Výk_5_r | Výkop_trouby*0,20*0,50 |  | 69.792
Použití figury:
132412212 | Hloubení rýh š do 2000 mm v nesoudržných horninách třídy těžitelnosti II skupiny 5 ručně | m3 | 69.792
162451125 | Vodorovné přemístění přes 1 000 do 1500 m výkopku/sypaniny z horniny třídy těžitelnosti II skupiny 4 a 5 | m3 | 376.876
162751135 | Vodorovné přemístění přes 7 000 do 8000 m výkopku/sypaniny z horniny třídy těžitelnosti II skupiny 4 a 5 | m3 | 188.438
167151112 | Nakládání výkopku z hornin třídy těžitelnosti II skupiny 4 a 5 přes 100 m3 | m3 | 188.438
167151112 | Nakládání výkopku z hornin třídy těžitelnosti II skupiny 4 a 5 přes 100 m3 | m3 | 376.876
171251201 | Uložení sypaniny na skládky nebo meziskládky | m3 | 1196.652
výk_5r_6r |  |  | 256.283
výk_5s |  |  | 69.792
| "11-9216-0300_DPS" |  | 0
| "Sezimovo Ústí_Rekonstrukce vodovodu a kanalizace" |  | 0
| "TZ, D.1.1.2." |  | 0
| "Výkop přípojek" |  | 0
| "Předpoklad 50% výkopu bude prováděno strojně a 50% ručně" |  | 0
| "Předpokládaná těžiteplnost: 2.tř. - 11%, 3.tř. - 35%, 4. tř. - 34%, 5. tř. - 20%" |  | 0
výk_5s | Výkop_trouby*0,20*0,50 |  | 69.792
Použití figury:
132451253 | Hloubení rýh nezapažených š do 2000 mm v hornině třídy těžitelnosti II skupiny 5 objem do 100 m3 strojně | m3 | 69.792
162451125 | Vodorovné přemístění přes 1 000 do 1500 m výkopku/sypaniny z horniny třídy těžitelnosti II skupiny 4 a 5 | m3 | 376.876
162751135 | Vodorovné přemístění přes 7 000 do 8000 m výkopku/sypaniny z horniny třídy těžitelnosti II skupiny 4 a 5 | m3 | 188.438
167151112 | Nakládání výkopku z hornin třídy těžitelnosti II skupiny 4 a 5 přes 100 m3 | m3 | 188.438
167151112 | Nakládání výkopku z hornin třídy těžitelnosti II skupiny 4 a 5 přes 100 m3 | m3 | 376.876
171251201 | Uložení sypaniny na skládky nebo meziskládky | m3 | 1196.652
Výk_5s_1 |  |  | 478.395
Výkop_trouby |  |  | 697.917
| "11-9216-0300_DPS" |  | 0
| "Sezimovo Ústí_Rekonstrukce vodovodu a kanalizace" |  | 0
| "TZ, D.1.1.2." |  | 0
| "Výkop přípojek" |  | 0
| "cca 50% asfaltová komunikace 390mm, 50% zeleň 200mm" |  | 0
| "Průměrná hloubka přípijek převzata z řadů" |  | 0
| "V.1 a V.2" |  | 0
| (26,4 "m" * 0,90)* (1,830 - (0,50*0,390) - (0,50*0,200)) |  | 36.472
| (27,8 "m" * 0,90)* (1,830 - (0,50*0,390) - (0,50*0,200)) |  | 38.406
| "V.1_A" |  | 0
| "cca 50% asfaltová komunikace 390mm, 50% zeleň 200mm" |  | 0
| (32,8 "m" *0,90)*(1,940 - (0,50*0,390) - (0,50*0,200)) |  | 48.56
| "V.1_B" |  | 0
| "cca 50% asfaltová komunikace 390mm, 50% zeleň 200mm" |  | 0
| (22,5 "m" *0,90)*(1,810 - (0,50*0,390) - (0,50*0,200)) |  | 30.679
| "ST.1_C" |  | 0
| "cca 50% asfaltová komunikace 390mm, 50% zeleň 200mm" |  | 0
| (19,4 "m" *0,90)*(1,770 - (0,50*0,390) - (0,50*0,200)) |  | 25.754
| "V.1_D" |  | 0
| "cca 50% asfaltová komunikace 390mm, 50% zeleň 200mm" |  | 0
| (20,60 "m" *0,90)*(1,720 - (0,50*0,390) - (0,50*0,200)) |  | 26.42
| "V.1_E" |  | 0
| "cca 50% asfaltová komunikace 390mm, 50% zeleň 200mm" |  | 0
| (38,10 "m" *0,90)*(1,710 - (0,50*0,390) - (0,50*0,230)) |  | 48.006
| "V.1_F" |  | 0
| "cca 50% asfaltová komunikace 390mm, 50% zeleň 200mm" |  | 0
| (47,90 "m" *0,90)*(1,58 - (0,50*0,390) - (0,50*0,230)) |  | 54.75
| "V.2_A" |  | 0
| "cca 50% asfaltová komunikace 390mm, 50% zeleň 200mm" |  | 0
| (25,7 "m" *0,90)*(1,67 - (0,50*0,390) - (0,50*0,230)) |  | 31.457
| "V.2_B" |  | 0
| "cca 50% asfaltová komunikace 390mm, 50% zeleň 200mm" |  | 0
| (41,6 "m" *0,90)*(1,67 - (0,50*0,390) - (0,50*0,230)) |  | 50.918
| "V.2_C" |  | 0
| "cca 50% asfaltová komunikace 390mm, 50% zeleň 200mm" |  | 0
| (18,1 "m" *0,90)*(1,79 - (0,50*0,390) - (0,50*0,200)) |  | 24.354
| "V.2_D" |  | 0
| "cca 50% asfaltová komunikace 390mm, 50% zeleň 200mm" |  | 0
| (25,2 "m" *0,90)*(1,70 -(0,50*0,390) - (0,50*0,200)) |  | 31.865
| "V.2_E" |  | 0
| "cca 50% asfaltová komunikace 390mm, 50% zeleň 200mm" |  | 0
| (20,60"m" *0,90)*(1,76 -(0,50*0,390) - (0,50*0,200)) |  | 27.161
| "V.2_F" |  | 0
| "cca 50% asfaltová komunikace 390mm, 50% zeleň 200mm" |  | 0
| (18,3 "m" *0,90)*(1,750 -(0,50*0,390) - (0,50*0,200)) |  | 23.964
| "V.2_G" |  | 0
| "cca 50% asfaltová komunikace 390mm, 50% zeleň 200mm" |  | 0
| (20,3 "m" *0,90)*(1,73 -(0,50*0,390) - (0,50*0,200)) |  | 26.217
| "V.2_H" |  | 0
| "cca 50% asfaltová komunikace 390mm, 50% zeleň 200mm" |  | 0
| (17,6 "m" *0,90)*(1,77 -(0,50*0,390) - (0,50*0,200)) |  | 23.364
| "V.2_I" |  | 0
| "cca 50% asfaltová komunikace 390mm, 50% zeleň 200mm" |  | 0
| (42,80 "m" *0,90)*(1,72 -(0,50*0,390) - (0,50*0,200)) |  | 54.891
| "Okružní" |  | 0
| "cca 50% asfaltová komunikace 390mm, 50% zeleň 200mm" |  | 0
| (61,70 "m" *0,90)*(2,0-(0,50*0,390) - (0,50*0,200)) |  | 94.679
Výkop_trouby | Součet |  | 697.917
Použití figury:
132112212 | Hloubení rýh š do 2000 mm v nesoudržných horninách třídy těžitelnosti I skupiny 1 a 2 ručně | m3 | 38.385
132151252 | Hloubení rýh nezapažených š do 2000 mm v hornině třídy těžitelnosti I skupiny 1 a 2 objem do 50 m3 strojně | m3 | 38.385
132212212 | Hloubení rýh š do 2000 mm v nesoudržných horninách třídy těžitelnosti I skupiny 3 ručně | m3 | 122.135
132251254 | Hloubení rýh nezapažených š do 2000 mm v hornině třídy těžitelnosti I skupiny 3 objem do 500 m3 strojně | m3 | 122.135
132312212 | Hloubení rýh š do 2000 mm v nesoudržných horninách třídy těžitelnosti II skupiny 4 ručně | m3 | 118.646
132351254 | Hloubení rýh nezapažených š do 2000 mm v hornině třídy těžitelnosti II skupiny 4 objem do 500 m3 strojně | m3 | 118.646
132412212 | Hloubení rýh š do 2000 mm v nesoudržných horninách třídy těžitelnosti II skupiny 5 ručně | m3 | 69.792
132451253 | Hloubení rýh nezapažených š do 2000 mm v hornině třídy těžitelnosti II skupiny 5 objem do 100 m3 strojně | m3 | 69.792
171201231 | Poplatek za uložení zeminy a kamení na recyklační skládce (skládkovné) kód odpadu 17 05 04 | t | 593.229
174101101 | Zásyp jam, šachet rýh nebo kolem objektů sypaninou se zhutněním | m3 | 443.806
SO 02/ SO 02C | Rušení vodovodních řadů a přípojek
RJ_2r |  |  | 0.991
| "Výkop jam mimo výkop, ale v ploše obnovy" |  | 0
| "Výkop jam mimo výkop a mimo plochu obnovy" |  | 0
| "Předpokládaná těžiteplnost: 2.tř.: - 7%, 3.tř. - 35%, 4. tř. - 50%, 5. tř. - 8%" |  | 0
| "Předpoklad 30% výkopu bude prováděno ručně a 70% strojně" |  | 0
RJ_2r | Rušene_poklopy*0,07*0,30 |  | 0.991
RJ_2s |  |  | 2.312
| "Předpokládaná těžiteplnost: 2.tř.: - 7%, 3.tř. - 35%, 4. tř. - 50%, 5. tř. - 8%" |  | 0
| "Předpoklad 30% výkopu bude prováděno ručně a 70% strojně" |  | 0
RJ_2s | Rušene_poklopy*0,07*0,70 |  | 2.312
RJ_3r |  |  | 4.955
| "Výkop jam mimo výkop, ale v ploše obnovy" |  | 0
| "Výkop jam mimo výkop a mimo plochu obnovy" |  | 0
| "Předpokládaná těžiteplnost: 2.tř.: - 7%, 3.tř. - 35%, 4. tř. - 50%, 5. tř. - 8%" |  | 0
| "Předpoklad 30% výkopu bude prováděno ručně a 70% strojně" |  | 0
RJ_3r | Rušene_poklopy*0,35*0,30 |  | 4.955
RJ_3s |  |  | 11.562
| "Výkop jam mimo výkop, ale v ploše obnovy" |  | 0
| "Výkop jam mimo výkop a mimo plochu obnovy" |  | 0
| "Předpokládaná těžiteplnost: 2.tř.: - 7%, 3.tř. - 35%, 4. tř. - 50%, 5. tř. - 8%" |  | 0
| "Předpoklad 30% výkopu bude prováděno ručně a 70% strojně" |  | 0
RJ_3s | Rušene_poklopy*0,35*0,70 |  | 11.562
RJ_4r |  |  | 7.079
| "Výkop jam mimo výkop, ale v ploše obnovy" |  | 0
| "Výkop jam mimo výkop a mimo plochu obnovy" |  | 0
| "Předpokládaná těžiteplnost: 2.tř.: - 7%, 3.tř. - 35%, 4. tř. - 50%, 5. tř. - 8%" |  | 0
| "Předpoklad 30% výkopu bude prováděno ručně a 70% strojně" |  | 0
RJ_4r | Rušene_poklopy*0,50*0,30 |  | 7.079
RJ_4s |  |  | 16.517
| "Výkop jam mimo výkop, ale v ploše obnovy" |  | 0
| "Výkop jam mimo výkop a mimo plochu obnovy" |  | 0
| "Předpokládaná těžiteplnost: 2.tř.: - 7%, 3.tř. - 35%, 4. tř. - 50%, 5. tř. - 8%" |  | 0
| "Předpoklad 30% výkopu bude prováděno ručně a 70% strojně" |  | 0
RJ_4s | Rušene_poklopy*0,50*0,70 |  | 16.517
RJ_5r |  |  | 1.133
| "Výkop jam mimo výkop, ale v ploše obnovy" |  | 0
| "Výkop jam mimo výkop a mimo plochu obnovy" |  | 0
| "Předpokládaná těžiteplnost: 2.tř.: - 7%, 3.tř. - 35%, 4. tř. - 50%, 5. tř. - 8%" |  | 0
| "Předpoklad 30% výkopu bude prováděno ručně a 70% strojně" |  | 0
RJ_5r | Rušene_poklopy*0,08*0,30 |  | 1.133
RJ_5s |  |  | 2.643
| "Výkop jam mimo výkop, ale v ploše obnovy" |  | 0
| "Výkop jam mimo výkop a mimo plochu obnovy" |  | 0
| "Předpokládaná těžiteplnost: 2.tř.: - 7%, 3.tř. - 35%, 4. tř. - 50%, 5. tř. - 8%" |  | 0
| "Předpoklad 30% výkopu bude prováděno ručně a 70% strojně" |  | 0
RJ_5s | Rušene_poklopy*0,08*0,70 |  | 2.643
Rušene_poklopy | Jámy pro rušené poklopy armatur | m3 | 47.19
| "Předpokládaná těžiteplnost: 2.tř. - 11%, 3.tř. - 35%, 4. tř. - 34%, 5. tř. - 20%" |  | 0
| "Výkop jam mimo výkop, ale v ploše obnovy" |  | 0
| ((1,2*1,2)*(1,55-0,600))*13 "ks jam v asf. vozovce" |  | 17.784
| ((1,2*1,2)*(1,55-0,470))*3 "ks jam ve dlážděném chodníku" |  | 4.666
| "Výkop jam mimo výkop a mimo plochu obnovy" |  | 0
| ((1,2*1,2)*(1,55-0,600))*5 "ks jam v asf. vozovce" |  | 6.84
| ((1,2*1,2)*(1,55-0,330))*2 "ks jam v asf. vjezdu" |  | 3.514
| ((1,2*1,2)*(1,55-0,470))*3 "ks jam ve dlážděném chodníku" |  | 4.666
| ((1,2*1,2)*(1,55-0,200))*5 "ks jam v zeleni" |  | 9.72
Rušene_poklopy | Součet |  | 47.19
Zásyp_jam |  |  | 23.898
| "Výkop jam pro rušení armatur na původním vodovodu" |  | 0
| "Výkop jam mimo výkop, ale v ploše obnovy - 16 "ks"" |  | 0
| "Výkop jam mimo výkop a mimo plochu obnovy - 15 "ks"" |  | 0
| Rušene_poklopy-Zpět_zásyp_jam |  | 33.798
| - 9,9 "m3" "substrát pro stromy" |  | -9.9
Zásyp_jam | Součet |  | 23.898
Zpět_zásyp_jam | zpětný zásyp vrstvy tl. 300 mm |  | 13.392
| "Nakládání výkopku vrstvy tl. 300 mm pro zpětný zásyp původní nesoudružné zeminy" |  | 0
| "Výkop jam mimo výkop, ale v ploše obnovy" |  | 0
| ((1,2*1,2)*(0,300))*13 "ks jam v asf. vozovce" |  | 5.616
| ((1,2*1,2)*(0,300))*3 "ks jam ve dlážděném chodníku" |  | 1.296
| "Výkop jam mimo výkop a mimo plochu obnovy" |  | 0
| ((1,2*1,2)*(0,300))*5 "ks jam v asf. vozovce" |  | 2.16
| ((1,2*1,2)*(0,300))*2 "ks jam v asf. vjezdu" |  | 0.864
| ((1,2*1,2)*(0,300))*3 "ks jam ve dlážděném chodníku" |  | 1.296
| ((1,2*1,2)*(0,300))*5 "ks jam v zeleni" |  | 2.16
Zpět_zásyp_jam | Součet |  | 13.392
SO 04 | Rušení a obnova komunikace a chodníků
Asf_kom_vrstvy |  |  | 0
Dem_zám_dl |  |  | 36.437
| "Demontáž zámkové dlažby komunikací" |  | 0
| (23,67*1,1+(2,0*2,6)*2) |  | 36.437
Dem_zám_dl | Mezisoučet |  | 36.437
Demon_zák_kom_vr |  |  | 297.722
| "Původní zámková dlažba komunikací se vrací zpět" |  | 0
| (82,32*1,20+(2,0*2,6)*3) |  | 114.384
| (86,92*1,1+(2,0*2,6)*3) |  | 111.212
| 80,14*0,90 |  | 72.126
Demon_zák_kom_vr | Mezisoučet |  | 297.722
DL_vjezd |  |  | 46
Dl_voz_Povrch | dlažba - povrch |  | 672
Obr_chod |  |  | 606
| "Obrubník chodníkový" |  | 0
Obr_chod | 606 "m" |  | 606
Obr_sil |  |  | 606
| "Přesná specifikace viz projektový dokumentace" |  | 0
| "Vytrhávání obrub stojatých a vodících proužků" |  | 0
| "Obrubník silniční" |  | 0
Obr_sil | 606 "m" |  | 606
Obr_ved_ř_aco11 |  |  | 1712.445
| "Přípojky" |  | 0
Obrus_přípoj | (0,90*1389,09)*0,50 "m2" |  | 625.091
| "Ulice Pod Vrbou" |  | 0
| 972"m2" |  | 972
| "Vedlejší řady" |  | 0
| 33,28*0,90 |  | 29.952
| (22,18*1,2+(2,0*2,6)*3)*0,90 "ST.2_C" |  | 37.994
| (75,25*0,90)*0,70 |  | 47.408
Obr_ved_ř_aco11 | Mezisoučet |  | 1712.445
Obrus_přípoj |  |  | 625.091
| "Přípojky" |  | 0
Obrus_přípoj | (0,90*1389,09)*0,50 "m2" |  | 625.091
Ods_acp_kom |  |  | 972
| "Ulice Pod Vrbou" |  | 0
Ods_acp_kom | 972 "m2" |  | 972
Ods_acp16 |  |  | 1712.445
| "Přípojky" |  | 0
Ods_acp16_přípoj | (0,90*1389,09)*0,50 "m2" |  | 625.091
| "Ulice Pod Vrbou" |  | 0
Ods_acp_kom | 972 "m2" |  | 972
| "Vedlejší řady" |  | 0
| 33,28*0,90 |  | 29.952
| (22,18*1,2+(2,0*2,6)*3)*0,90 "ST.2_C" |  | 37.994
| (75,25*0,90)*0,70 |  | 47.408
Ods_acp16 | Součet |  | 1712.445
Ods_acp16_přípoj |  |  | 625.091
| "Přípojky" |  | 0
Ods_acp16_přípoj | (0,90*1389,09)*0,50 "m2" |  | 625.091
Ods_asf_chod |  |  | 58.097
| "Odstranění původního asf.chodníku - změněn na zámkovou dlažbu, vedlejší řady" |  | 0
| (23,43*1,1+(2,0*2,6)*2) |  | 36.173
| 24,36*0,90 |  | 21.924
Ods_asf_chod | Součet |  | 58.097
Ods_asf_vjezd |  |  | 197.65
Ods_asf_vjezd_poklop |  |  | 2.88
Ods_asf_vjezd_SC |  |  | 0
Ods_bet_dl |  |  | 1009.906
| "Betonový chodník" |  | 0
Ods_Beton_dl_chod | 638 "m2" |  | 638
| "Původní betonová dlažba - změna na zámkovou dlažbu - vedlejší řady" |  | 0
| (72,12*1,2+(2,0*2,6)*3) |  | 102.144
| (55,27*1,1+(2,0*2,6)*3) |  | 76.397
| 214,85*0,90 |  | 193.365
Ods_bet_dl | Součet |  | 1009.906
Ods_bet_dl_puv |  |  | 371.906
| "Původní betonová dlažba - změna na zámkovou dlažbu - vedlejší řady" |  | 0
| (72,12*1,2+(2,0*2,6)*3) |  | 102.144
| (55,27*1,1+(2,0*2,6)*3) |  | 76.397
| 214,85*0,90 |  | 193.365
Ods_bet_dl_puv | Mezisoučet |  | 371.906
Ods_bet_dl_ŠD |  |  | 1068.003
| "Betonový chodník" |  | 0
| Ods_Beton_dl_chod |  | 638
| "Původní betonová dlažba - změna na zámkovou dlažbu" |  | 0
| Ods_bet_dl_puv |  | 371.906
| "Odstranění původního asf.chodníku - změněn na zámkovou dlažbu, vedlejší řady" |  | 0
| Ods_asf_chod |  | 58.097
Ods_bet_dl_ŠD | Součet |  | 1068.003
Ods_Beton_dl_chod |  |  | 638
| "Betonový chodník" |  | 0
Ods_Beton_dl_chod | 638 "m2" |  | 638
Ods_beton_loze |  |  | 1403.329
| "Původní zámková dlažba komunikací se vrací zpět" |  | 0
| (82,32*1,20+(2,0*2,6)*3) |  | 114.384
| (86,92*1,1+(2,0*2,6)*3) |  | 111.212
| 80,14*0,90 |  | 72.126
| "Demontáž zámkové dlažby komunikací" |  | 0
| (23,67*1,1+(2,0*2,6)*2) |  | 36.437
| "Demontáž původní betonové dlažby - hlavní řad" |  | 0
| Ods_Beton_dl_chod |  | 638
| "Původní betonová dlažba - změna na zámkovou dlažbu - vedlejěí řady" |  | 0
| Ods_bet_dl_puv |  | 371.906
| "Původní panelová dlažba" |  | 0
| Ods_panel_dl |  | 59.264
Ods_beton_loze | Součet |  | 1403.329
ODs_Obr_Vrs |  | m2 | 1712.445
| "Přípojky" |  | 0
Obrus_přípoj | (0,90*1389,09)*0,50 "m2" |  | 625.091
| "Ulice Pod Vrbou" |  | 0
| 972"m2" |  | 972
| "Vedlejší řady" |  | 0
| 33,28*0,90 |  | 29.952
| (22,18*1,2+(2,0*2,6)*3)*0,90 "ST.2_C" |  | 37.994
| (75,25*0,90)*0,70 |  | 47.408
ODs_Obr_Vrs | Součet |  | 1712.445
Ods_panel_dl |  |  | 59.264
| "Původní panelová dlažba - změněna na zámkovou dlažbu - vedlejší řady" |  | 0
| (25,26*1,10+(2,0*2,6)*2) |  | 38.186
| 23,42*0,90 |  | 21.078
Ods_panel_dl | Součet |  | 59.264
Ods_překopy |  |  | 50.88
Ods_ŠD |  |  | 3309.536
| "Přípojky" |  | 0
| (0,90*1389,09)*0,50 "m2" |  | 625.091
| "Ulice Pod Vrbou" |  | 0
| 972 "m2" |  | 972
| "Vedlejší řady" |  | 0
| Obr_ved_ř_aco11 |  | 1712.445
Ods_ŠD | Součet |  | 3309.536
Ods_ŠD_Asf_chod |  |  | 959.935
| "Odstranění původního asf.chodníku" |  | 0
| 1,31*23,43 |  | 30.693
| 1,31*24,36 |  | 31.912
| "Odstranění původního asf.chodníku v ul Pod Vrbou" |  | 0
| 1,50*(280+293) |  | 859.5
| 1,55*5 |  | 7.75
| 1,88*(6+10) |  | 30.08
Ods_ŠD_Asf_chod | Součet |  | 959.935
Ods_ŠD_asf_voz |  |  | 1431
Ods_ŠD_zam_kom |  |  | 393.423
| "Původní zámková dlažba komunikací se vrací zpět" |  | 0
| (82,32*1,20+(2,0*2,6)*3) |  | 114.384
| (86,92*1,1+(2,0*2,6)*3) |  | 111.212
| 80,14*0,90 |  | 72.126
| "Demontáž zámkové dlažby komunikací" |  | 0
| (23,67*1,1+(2,0*2,6)*2) |  | 36.437
| "Původní panelová dlažba" |  | 0
| Ods_panel_dl |  | 59.264
Ods_ŠD_zam_kom | Součet |  | 393.423
Ods_ved_ř_acp16 |  |  | 1087.354
| "Ulice Pod Vrbou" |  | 0
Ods_acp_kom | 972 "m2" |  | 972
| "Vedlejší řady" |  | 0
| 33,28*0,90 |  | 29.952
| (22,18*1,2+(2,0*2,6)*3)*0,90 "ST.2_C" |  | 37.994
| (75,25*0,90)*0,70 |  | 47.408
Ods_ved_ř_acp16 | Mezisoučet |  | 1087.354
Odst_Asf_vrstvy |  |  | 1172.234
| "Přípojky" |  | 0
| 210+123 "m2" |  | 333
| "Ulice Pod Vrbou" |  | 0
| 1,50*304,50 |  | 456.75
| 0,90*312,76 |  | 281.484
| "Vedlejší řady" |  | 0
| 24+30+47 "m2" |  | 101
Odst_Asf_vrstvy | Součet |  | 1172.234
puv_dlažba | Původní dlažba z 30% plochy asf.komunikace a chodníku |  | 1731.6
ŠD_vozovka |  | m2 | 0
SO 04/ SO 04a | Rušení a obnova komunikace
Celk_zásyp |  |  | 56.852
| "11-9216-0300_DPS" |  | 0
| "Sezimovo Ústí_Rekonstrukce vodovodu a kanalizace" |  | 0
| "C.1 - 6, D.1.1.4.2., TZ D.1.1.1." |  | 0
| "Předpoklad navrácení původní zeminy do výkopku bude z 50%" |  | 0
| Výkop_UV_1+Výkop_trouby |  | 67.2
| - 8 "ks" * 1,215 "výška UV" |  | -9.72
| - PI*(0,200/2)^2*(8*2,5) |  | -0.628
Celk_zásyp | Součet |  | 56.852
Použití figury:
174101101 | Zásyp jam, šachet rýh nebo kolem objektů sypaninou se zhutněním | m3 | 56.852
58344197 | štěrkodrť frakce 0/63 | t | 58.39
Obr_sil |  |  | 606
| "11-9216-0300_DPS" |  | 0
| "Sezimovo Ústí_Rekonstrukce vodovodu a kanalizace" |  | 0
| "C.1 - 6, D.1.1.4.2. " |  | 0
| "Přesná specifikace viz projektový dokumentace" |  | 0
| "Vytrhávání obrub stojatých a vodících proužků" |  | 0
| "Obrubník silniční" |  | 0
Obr_sil | 606 "m" |  | 606
Použití figury:
113202111 | Vytrhání obrub krajníků obrubníků stojatých | m | 606
979024443 | Očištění vybouraných obrubníků a krajníků silničních | m | 606
997221561 | Vodorovná doprava suti z kusových materiálů do 1 km | t | 315.407
997221569 | Příplatek ZKD 1 km u vodorovné dopravy suti z kusových materiálů | t | 1892.442
997221611 | Nakládání suti na dopravní prostředky pro vodorovnou dopravu | t | 974.162
997221861 | Poplatek za uložení stavebního odpadu na recyklační skládce (skládkovné) z prostého betonu pod kódem 17 01 01 | t | 139.57
59217033 | obrubník betonový silniční 1000x100x300mm | m | 606
Obr_ved_ř_aco11 |  |  | 1072.055
Obrus_přípoj |  |  | 625.091
odkop_dren |  |  | 99.2
| "11-9216-0300_DPS" |  | 0
| "Sezimovo Ústí_Rekonstrukce vodovodu a kanalizace" |  | 0
| "C.1 - 6, D.1.1.4.2. " |  | 0
| "Pro drenážní potrubí" |  | 0
| 310*2 "m" * 0,400*0,400 |  | 99.2
odkop_dren | Součet |  | 99.2
Použití figury:
122251102 | Odkopávky a prokopávky nezapažené v hornině třídy těžitelnosti I skupiny 3 objem do 50 m3 strojně | m3 | 99.2
997221551 | Vodorovná doprava suti ze sypkých materiálů do 1 km | t | 658.755
997221559 | Příplatek ZKD 1 km u vodorovné dopravy suti ze sypkých materiálů | t | 3952.53
997221611 | Nakládání suti na dopravní prostředky pro vodorovnou dopravu | t | 974.162
997221873 | Poplatek za uložení stavebního odpadu na recyklační skládce (skládkovné) zeminy a kamení zatříděného do Katalogu odpadů pod kódem 17 05 04 | t | 658.755
Ods_acp16 |  |  | 935.306
| "11-9216-0300_DPS" |  | 0
| "Sezimovo Ústí_Rekonstrukce vodovodu a kanalizace" |  | 0
| "C.1 - 6, D.1.1.4.2. " |  | 0
| "Ulice Pod Vrbou" |  | 0
| 590,99+344,316 "m2" |  | 935.306
Ods_acp16 | Součet |  | 935.306
Použití figury:
113107241 | Odstranění podkladu živičného tl 50 mm strojně pl přes 200 m2 | m2 | 935.306
997221561 | Vodorovná doprava suti z kusových materiálů do 1 km | t | 315.407
997221569 | Příplatek ZKD 1 km u vodorovné dopravy suti z kusových materiálů | t | 1892.442
997221611 | Nakládání suti na dopravní prostředky pro vodorovnou dopravu | t | 974.162
997221875 | Poplatek za uložení stavebního odpadu na recyklační skládce (skládkovné) asfaltového bez obsahu dehtu zatříděného do Katalogu odpadů pod kódem 17 03 02 | t | 175.837
Ods_acp16_přípoj |  |  | 625.091
ods_dlazba |  |  | 29
| "11-9216-0300_DPS" |  | 0
| "Sezimovo Ústí_Rekonstrukce vodovodu a kanalizace" |  | 0
| "Propojení v chodníku" |  | 0
| 29 "m2" |  | 29
ods_dlazba | Součet |  | 29
ODs_Obr_Vrs |  | m2 | 935.306
| "11-9216-0300_DPS" |  | 0
| "Sezimovo Ústí_Rekonstrukce vodovodu a kanalizace" |  | 0
| "C.1 - 6, D.1.1.4.2. " |  | 0
| "Ulice Pod Vrbou" |  | 0
| 590,99+344,316 "m2" |  | 935.306
ODs_Obr_Vrs | Součet |  | 935.306
Použití figury:
113154122 | Frézování živičného krytu tl 40 mm pruh š přes 0,5 do 1 m pl do 500 m2 bez překážek v trase | m2 | 935.306
997221561 | Vodorovná doprava suti z kusových materiálů do 1 km | t | 315.407
997221569 | Příplatek ZKD 1 km u vodorovné dopravy suti z kusových materiálů | t | 1892.442
997221611 | Nakládání suti na dopravní prostředky pro vodorovnou dopravu | t | 974.162
997221875 | Poplatek za uložení stavebního odpadu na recyklační skládce (skládkovné) asfaltového bez obsahu dehtu zatříděného do Katalogu odpadů pod kódem 17 03 02 | t | 175.837
Ods_ŠD |  |  | 964.306
| "11-9216-0300_DPS" |  | 0
| "Sezimovo Ústí_Rekonstrukce vodovodu a kanalizace" |  | 0
| "C.1 - 6, D.1.1.4.2. " |  | 0
| "Ulice Pod Vrbou" |  | 0
| 590,99+344,316 "m2" |  | 935.306
| "Propojení v chodníku" |  | 0
| 29 "m2" |  | 29
Ods_ŠD | Součet |  | 964.306
Použití figury:
113107223 | Odstranění podkladu z kameniva drceného tl přes 200 do 300 mm strojně pl přes 200 m2 | m2 | 964.306
997221551 | Vodorovná doprava suti ze sypkých materiálů do 1 km | t | 658.755
997221559 | Příplatek ZKD 1 km u vodorovné dopravy suti ze sypkých materiálů | t | 3952.53
997221611 | Nakládání suti na dopravní prostředky pro vodorovnou dopravu | t | 974.162
997221873 | Poplatek za uložení stavebního odpadu na recyklační skládce (skládkovné) zeminy a kamení zatříděného do Katalogu odpadů pod kódem 17 05 04 | t | 658.755
ods_šd_dlazba |  |  | 29
| "11-9216-0300_DPS" |  | 0
| "Sezimovo Ústí_Rekonstrukce vodovodu a kanalizace" |  | 0
| "Propojení v chodníku" |  | 0
| 29 "m2" |  | 29
ods_šd_dlazba | Součet |  | 29
Použití figury:
113107012 | Odstranění podkladu z kameniva těženého tl přes 100 do 200 mm při překopech ručně | m2 | 29
997221551 | Vodorovná doprava suti ze sypkých materiálů do 1 km | t | 658.755
997221559 | Příplatek ZKD 1 km u vodorovné dopravy suti ze sypkých materiálů | t | 3952.53
997221561 | Vodorovná doprava suti z kusových materiálů do 1 km | t | 315.407
997221569 | Příplatek ZKD 1 km u vodorovné dopravy suti z kusových materiálů | t | 1892.442
997221611 | Nakládání suti na dopravní prostředky pro vodorovnou dopravu | t | 974.162
997221861 | Poplatek za uložení stavebního odpadu na recyklační skládce (skládkovné) z prostého betonu pod kódem 17 01 01 | t | 139.57
997221873 | Poplatek za uložení stavebního odpadu na recyklační skládce (skládkovné) zeminy a kamení zatříděného do Katalogu odpadů pod kódem 17 05 04 | t | 658.755
Ods_ved_ř_acp16 |  |  | 1072.055
UV_puvodni |  |  | 1.909
| "11-9216-0300_DPS" |  | 0
| "Sezimovo Ústí_Rekonstrukce vodovodu a kanalizace" |  | 0
| "TZ, D.1.1.1" |  | 0
| "Původní UV" |  | 0
| 8 "ks" * (PI*(0,500/2)^2*1,215) |  | 1.909
UV_puvodni | Součet |  | 1.909
Použití figury:
981511116 | Demolice konstrukcí objektů z betonu prostého postupným rozebíráním | m3 | 1.909
997221561 | Vodorovná doprava suti z kusových materiálů do 1 km | t | 315.407
997221569 | Příplatek ZKD 1 km u vodorovné dopravy suti z kusových materiálů | t | 1892.442
997221611 | Nakládání suti na dopravní prostředky pro vodorovnou dopravu | t | 974.162
997221861 | Poplatek za uložení stavebního odpadu na recyklační skládce (skládkovné) z prostého betonu pod kódem 17 01 01 | t | 139.57
výk_2r |  |  | 1.008
| "11-9216-0300_DPS" |  | 0
| "Sezimovo Ústí_Rekonstrukce vodovodu a kanalizace" |  | 0
| "C.1 - 6, D.1.1.4.2., TZ D.1.1.1." |  | 0
| "Předpoklad 70% výkopu bude prováděno strojně a 30% ručně" |  | 0
| "Předpokládaná těžiteplnost: 2.tř.: - 7, 3.tř.: - 24%, 4. tř.: - 34%, 5. tř.: - 28%, 6. tř.: - 7%" |  | 0
| Výkop_trouby*0,07*0,30 |  | 1.008
výk_2r | Součet |  | 1.008
Použití figury:
132112212 | Hloubení rýh š do 2000 mm v nesoudržných horninách třídy těžitelnosti I, skupiny 1 a 2 ručně | m3 | 1.008
162451105 | Vodorovné přemístění přes 1 000 do 1500 m výkopku/sypaniny z horniny třídy těžitelnosti I skupiny 1 až 3 | m3 | 20.832
162751134 | Vodorovné přemístění přes 6 000 do 7000 m výkopku/sypaniny z horniny třídy těžitelnosti II skupiny 4 a 5 | m3 | 10.416
167151111 | Nakládání výkopku z hornin třídy těžitelnosti I skupiny 1 až 3 přes 100 m3 | m3 | 10.416
167151111 | Nakládání výkopku z hornin třídy těžitelnosti I skupiny 1 až 3 přes 100 m3 | m3 | 20.832
výk_2r_1 |  |  | 0.403
| "11-9216-0300_DPS" |  | 0
| "Sezimovo Ústí_Rekonstrukce vodovodu a kanalizace" |  | 0
| "C.1 - 6, D.1.1.4.2., TZ D.1.1.1." |  | 0
| "Předpoklad 70% výkopu bude prováděno strojně a 30% ručně" |  | 0
| "Předpokládaná těžiteplnost: 2.tř.: - 7, 3.tř.: - 24%, 4. tř.: - 34%, 5. tř.: - 28%, 6. tř.: - 7%" |  | 0
| Výkop_UV_1*0,07*0,30 |  | 0.403
výk_2r_1 | Součet |  | 0.403
Použití figury:
131113132 | Hloubení jam do 10 m3 v nesoudržných horninách třídy těžitelnosti I skupiny 1 a 2 při překopech inženýrských sítí ručně | m3 | 0.403
162451105 | Vodorovné přemístění přes 1 000 do 1500 m výkopku/sypaniny z horniny třídy těžitelnosti I skupiny 1 až 3 | m3 | 20.832
162751134 | Vodorovné přemístění přes 6 000 do 7000 m výkopku/sypaniny z horniny třídy těžitelnosti II skupiny 4 a 5 | m3 | 10.416
167151111 | Nakládání výkopku z hornin třídy těžitelnosti I skupiny 1 až 3 přes 100 m3 | m3 | 10.416
167151111 | Nakládání výkopku z hornin třídy těžitelnosti I skupiny 1 až 3 přes 100 m3 | m3 | 20.832
Výk_2s |  |  | 2.352
| "Předpoklad 70% výkopu bude prováděno strojně a 30% ručně" |  | 0
| "Předpokládaná těžiteplnost: 2.tř.: - 7, 3.tř.: - 24%, 4. tř.: - 34%, 5. tř.: - 28%, 6. tř.: - 7%" |  | 0
Výk_2s | Výkop_trouby*0,07*0,70 |  | 2.352
Použití figury:
132151251 | Hloubení rýh nezapažených š do 2000 mm v hornině třídy těžitelnosti I skupiny 1 a 2 objem do 20 m3 strojně | m3 | 2.352
162451105 | Vodorovné přemístění přes 1 000 do 1500 m výkopku/sypaniny z horniny třídy těžitelnosti I skupiny 1 až 3 | m3 | 20.832
162751134 | Vodorovné přemístění přes 6 000 do 7000 m výkopku/sypaniny z horniny třídy těžitelnosti II skupiny 4 a 5 | m3 | 10.416
167151111 | Nakládání výkopku z hornin třídy těžitelnosti I skupiny 1 až 3 přes 100 m3 | m3 | 10.416
167151111 | Nakládání výkopku z hornin třídy těžitelnosti I skupiny 1 až 3 přes 100 m3 | m3 | 20.832
Výk_2s_1 |  |  | 0.941
| "Předpoklad 70% výkopu bude prováděno strojně a 30% ručně" |  | 0
| "Předpokládaná těžiteplnost: 2.tř.: - 7, 3.tř.: - 24%, 4. tř.: - 34%, 5. tř.: - 28%, 6. tř.: - 7%" |  | 0
Výk_2s_1 | Výkop_UV_1*0,07*0,70 |  | 0.941
Použití figury:
131151201 | Hloubení jam zapažených v hornině třídy těžitelnosti I skupiny 1 a 2 objem do 20 m3 strojně | m3 | 0.941
162451105 | Vodorovné přemístění přes 1 000 do 1500 m výkopku/sypaniny z horniny třídy těžitelnosti I skupiny 1 až 3 | m3 | 20.832
162751134 | Vodorovné přemístění přes 6 000 do 7000 m výkopku/sypaniny z horniny třídy těžitelnosti II skupiny 4 a 5 | m3 | 10.416
167151111 | Nakládání výkopku z hornin třídy těžitelnosti I skupiny 1 až 3 přes 100 m3 | m3 | 10.416
167151111 | Nakládání výkopku z hornin třídy těžitelnosti I skupiny 1 až 3 přes 100 m3 | m3 | 20.832
výk_3r |  |  | 3.456
| "11-9216-0300_DPS" |  | 0
| "Sezimovo Ústí_Rekonstrukce vodovodu a kanalizace" |  | 0
| "C.1 - 6, D.1.1.4.2., TZ D.1.1.1." |  | 0
| "Předpoklad 70% výkopu bude prováděno strojně a 30% ručně" |  | 0
| "Předpokládaná těžiteplnost: 2.tř.: - 7, 3.tř.: - 24%, 4. tř.: - 34%, 5. tř.: - 28%, 6. tř.: - 7%" |  | 0
| Výkop_trouby*0,24*0,30 |  | 3.456
výk_3r | Součet |  | 3.456
Použití figury:
132212212 | Hloubení rýh š do 2000 mm v nesoudržných horninách třídy těžitelnosti I, skupiny 3 ručně | m3 | 3.456
162451105 | Vodorovné přemístění přes 1 000 do 1500 m výkopku/sypaniny z horniny třídy těžitelnosti I skupiny 1 až 3 | m3 | 20.832
162751134 | Vodorovné přemístění přes 6 000 do 7000 m výkopku/sypaniny z horniny třídy těžitelnosti II skupiny 4 a 5 | m3 | 10.416
167151111 | Nakládání výkopku z hornin třídy těžitelnosti I skupiny 1 až 3 přes 100 m3 | m3 | 10.416
167151111 | Nakládání výkopku z hornin třídy těžitelnosti I skupiny 1 až 3 přes 100 m3 | m3 | 20.832
výk_3r_1 |  |  | 1.382
| "11-9216-0300_DPS" |  | 0
| "Sezimovo Ústí_Rekonstrukce vodovodu a kanalizace" |  | 0
| "C.1 - 6, D.1.1.4.2., TZ D.1.1.1." |  | 0
| "Předpoklad 70% výkopu bude prováděno strojně a 30% ručně" |  | 0
| "Předpokládaná těžiteplnost: 2.tř.: - 7, 3.tř.: - 24%, 4. tř.: - 34%, 5. tř.: - 28%, 6. tř.: - 7%" |  | 0
| Výkop_UV_1*0,24*0,30 |  | 1.382
výk_3r_1 | Součet |  | 1.382
Použití figury:
131213132 | Hloubení jam do 10 m3 v nesoudržných horninách třídy těžitelnosti I skupiny 3 při překopech inženýrských sítí ručně | m3 | 1.382
162451105 | Vodorovné přemístění přes 1 000 do 1500 m výkopku/sypaniny z horniny třídy těžitelnosti I skupiny 1 až 3 | m3 | 20.832
162751134 | Vodorovné přemístění přes 6 000 do 7000 m výkopku/sypaniny z horniny třídy těžitelnosti II skupiny 4 a 5 | m3 | 10.416
167151111 | Nakládání výkopku z hornin třídy těžitelnosti I skupiny 1 až 3 přes 100 m3 | m3 | 10.416
167151111 | Nakládání výkopku z hornin třídy těžitelnosti I skupiny 1 až 3 přes 100 m3 | m3 | 20.832
Výk_3s |  |  | 8.064
| "11-9216-0300_DPS" |  | 0
| "Sezimovo Ústí_Rekonstrukce vodovodu a kanalizace" |  | 0
| "C.1 - 6, D.1.1.4.2., TZ D.1.1.1." |  | 0
| "Předpoklad 70% výkopu bude prováděno strojně a 30% ručně" |  | 0
| "Předpokládaná těžiteplnost: 2.tř.: - 7, 3.tř.: - 24%, 4. tř.: - 34%, 5. tř.: - 28%, 6. tř.: - 7%" |  | 0
Výk_3s | Výkop_trouby*0,24*0,70 |  | 8.064
Použití figury:
132251251 | Hloubení rýh nezapažených š do 2000 mm v hornině třídy těžitelnosti I skupiny 3 objem do 20 m3 strojně | m3 | 8.064
162451105 | Vodorovné přemístění přes 1 000 do 1500 m výkopku/sypaniny z horniny třídy těžitelnosti I skupiny 1 až 3 | m3 | 20.832
162751134 | Vodorovné přemístění přes 6 000 do 7000 m výkopku/sypaniny z horniny třídy těžitelnosti II skupiny 4 a 5 | m3 | 10.416
167151111 | Nakládání výkopku z hornin třídy těžitelnosti I skupiny 1 až 3 přes 100 m3 | m3 | 10.416
167151111 | Nakládání výkopku z hornin třídy těžitelnosti I skupiny 1 až 3 přes 100 m3 | m3 | 20.832
Výk_3s_1 |  |  | 3.226
| "11-9216-0300_DPS" |  | 0
| "Sezimovo Ústí_Rekonstrukce vodovodu a kanalizace" |  | 0
| "C.1 - 6, D.1.1.4.2., TZ D.1.1.1." |  | 0
| "Předpoklad 70% výkopu bude prováděno strojně a 30% ručně" |  | 0
| "Předpokládaná těžiteplnost: 2.tř.: - 7, 3.tř.: - 24%, 4. tř.: - 34%, 5. tř.: - 28%, 6. tř.: - 7%" |  | 0
Výk_3s_1 | Výkop_UV_1*0,24*0,70 |  | 3.226
Použití figury:
131251201 | Hloubení jam zapažených v hornině třídy těžitelnosti I skupiny 3 objem do 20 m3 strojně | m3 | 3.226
162451105 | Vodorovné přemístění přes 1 000 do 1500 m výkopku/sypaniny z horniny třídy těžitelnosti I skupiny 1 až 3 | m3 | 20.832
162751134 | Vodorovné přemístění přes 6 000 do 7000 m výkopku/sypaniny z horniny třídy těžitelnosti II skupiny 4 a 5 | m3 | 10.416
167151111 | Nakládání výkopku z hornin třídy těžitelnosti I skupiny 1 až 3 přes 100 m3 | m3 | 10.416
167151111 | Nakládání výkopku z hornin třídy těžitelnosti I skupiny 1 až 3 přes 100 m3 | m3 | 20.832
výk_4r |  |  | 4.896
| "11-9216-0300_DPS" |  | 0
| "Sezimovo Ústí_Rekonstrukce vodovodu a kanalizace" |  | 0
| "C.1 - 6, D.1.1.4.2., TZ D.1.1.1." |  | 0
| "Předpoklad 70% výkopu bude prováděno strojně a 30% ručně" |  | 0
| "Předpokládaná těžiteplnost: 2.tř.: - 7, 3.tř.: - 24%, 4. tř.: - 34%, 5. tř.: - 28%, 6. tř.: - 7%" |  | 0
| Výkop_trouby*0,34*0,30 |  | 4.896
výk_4r | Součet |  | 4.896
Použití figury:
132312212 | Hloubení rýh š do 2000 mm v nesoudržných horninách třídy těžitelnosti II, skupiny 4 ručně | m3 | 4.896
162451125 | Vodorovné přemístění přes 1 000 do 1500 m výkopku/sypaniny z horniny třídy těžitelnosti II skupiny 4 a 5 | m3 | 40.992
162751154 | Vodorovné přemístění přes 6 000 do 7000 m výkopku/sypaniny z horniny třídy těžitelnosti III skupiny 6 a 7 | m3 | 21.672
167151112 | Nakládání výkopku z hornin třídy těžitelnosti II skupiny 4 a 5 přes 100 m3 | m3 | 40.992
167151112 | Nakládání výkopku z hornin třídy těžitelnosti II skupiny 4 a 5 přes 100 m3 | m3 | 20.496
výk_4r_1 |  |  | 1.958
| "11-9216-0300_DPS" |  | 0
| "Sezimovo Ústí_Rekonstrukce vodovodu a kanalizace" |  | 0
| "C.1 - 6, D.1.1.4.2., TZ D.1.1.1." |  | 0
| "Předpoklad 70% výkopu bude prováděno strojně a 30% ručně" |  | 0
| "Předpokládaná těžiteplnost: 2.tř.: - 7, 3.tř.: - 24%, 4. tř.: - 34%, 5. tř.: - 28%, 6. tř.: - 7%" |  | 0
| Výkop_UV_1*0,34*0,30 |  | 1.958
výk_4r_1 | Součet |  | 1.958
Použití figury:
131313132 | Hloubení jam do 10 m3 v nesoudržných horninách třídy těžitelnosti II skupiny 4 při překopech inženýrských sítí ručně | m3 | 1.958
162451125 | Vodorovné přemístění přes 1 000 do 1500 m výkopku/sypaniny z horniny třídy těžitelnosti II skupiny 4 a 5 | m3 | 40.992
162751154 | Vodorovné přemístění přes 6 000 do 7000 m výkopku/sypaniny z horniny třídy těžitelnosti III skupiny 6 a 7 | m3 | 21.672
167151112 | Nakládání výkopku z hornin třídy těžitelnosti II skupiny 4 a 5 přes 100 m3 | m3 | 40.992
167151112 | Nakládání výkopku z hornin třídy těžitelnosti II skupiny 4 a 5 přes 100 m3 | m3 | 20.496
Výk_4s |  |  | 11.424
| "11-9216-0300_DPS" |  | 0
| "Sezimovo Ústí_Rekonstrukce vodovodu a kanalizace" |  | 0
| "C.1 - 6, D.1.1.4.2., TZ D.1.1.1." |  | 0
| "Předpoklad 70% výkopu bude prováděno strojně a 30% ručně" |  | 0
| "Předpokládaná těžiteplnost: 2.tř.: - 7, 3.tř.: - 24%, 4. tř.: - 34%, 5. tř.: - 28%, 6. tř.: - 7%" |  | 0
Výk_4s | Výkop_trouby*0,34*0,70 |  | 11.424
Použití figury:
132351251 | Hloubení rýh nezapažených š do 2000 mm v hornině třídy těžitelnosti II skupiny 4 objem do 20 m3 strojně | m3 | 11.424
162451125 | Vodorovné přemístění přes 1 000 do 1500 m výkopku/sypaniny z horniny třídy těžitelnosti II skupiny 4 a 5 | m3 | 40.992
162751154 | Vodorovné přemístění přes 6 000 do 7000 m výkopku/sypaniny z horniny třídy těžitelnosti III skupiny 6 a 7 | m3 | 21.672
167151112 | Nakládání výkopku z hornin třídy těžitelnosti II skupiny 4 a 5 přes 100 m3 | m3 | 40.992
167151112 | Nakládání výkopku z hornin třídy těžitelnosti II skupiny 4 a 5 přes 100 m3 | m3 | 20.496
Výk_4s_1 |  |  | 4.57
| "11-9216-0300_DPS" |  | 0
| "Sezimovo Ústí_Rekonstrukce vodovodu a kanalizace" |  | 0
| "C.1 - 6, D.1.1.4.2., TZ D.1.1.1." |  | 0
| "Předpoklad 70% výkopu bude prováděno strojně a 30% ručně" |  | 0
| "Předpokládaná těžiteplnost: 2.tř.: - 7, 3.tř.: - 24%, 4. tř.: - 34%, 5. tř.: - 28%, 6. tř.: - 7%" |  | 0
Výk_4s_1 | Výkop_UV_1*0,34*0,70 |  | 4.57
Použití figury:
131351121 | Hloubení jam do 15 m3 nezapažených v hornině třídy těžitelnosti II skupiny 4 při překopech inženýrských sítí strojně | m3 | 4.57
162451125 | Vodorovné přemístění přes 1 000 do 1500 m výkopku/sypaniny z horniny třídy těžitelnosti II skupiny 4 a 5 | m3 | 40.992
162751154 | Vodorovné přemístění přes 6 000 do 7000 m výkopku/sypaniny z horniny třídy těžitelnosti III skupiny 6 a 7 | m3 | 21.672
167151112 | Nakládání výkopku z hornin třídy těžitelnosti II skupiny 4 a 5 přes 100 m3 | m3 | 40.992
167151112 | Nakládání výkopku z hornin třídy těžitelnosti II skupiny 4 a 5 přes 100 m3 | m3 | 20.496
výk_5r_6r |  |  | 2.016
| "11-9216-0300_DPS" |  | 0
| "Sezimovo Ústí_Rekonstrukce vodovodu a kanalizace" |  | 0
| "C.1 - 6, D.1.1.4.2., TZ D.1.1.1." |  | 0
| "Předpoklad 70% výkopu bude prováděno strojně a 30% ručně" |  | 0
| "Předpokládaná těžiteplnost: 2.tř.: - 7, 3.tř.: - 24%, 4. tř.: - 34%, 5. tř.: - 28%, 6. tř.: - 7%" |  | 0
| Výkop_UV_1*0,35*0,30 |  | 2.016
výk_5r_6r | Součet |  | 2.016
Použití figury:
131413132 | Hloubení jam do 10 m3 v nesoudržných horninách třídy těžitelnosti II skupiny 5 při překopech inženýrských sítí ručně | m3 | 2.016
162451125 | Vodorovné přemístění přes 1 000 do 1500 m výkopku/sypaniny z horniny třídy těžitelnosti II skupiny 4 a 5 | m3 | 40.992
162751154 | Vodorovné přemístění přes 6 000 do 7000 m výkopku/sypaniny z horniny třídy těžitelnosti III skupiny 6 a 7 | m3 | 21.672
167151112 | Nakládání výkopku z hornin třídy těžitelnosti II skupiny 4 a 5 přes 100 m3 | m3 | 40.992
167151112 | Nakládání výkopku z hornin třídy těžitelnosti II skupiny 4 a 5 přes 100 m3 | m3 | 20.496
výk_5r_6r_1 |  |  | 5.04
| "11-9216-0300_DPS" |  | 0
| "Sezimovo Ústí_Rekonstrukce vodovodu a kanalizace" |  | 0
| "C.1 - 6, D.1.1.4.2., TZ D.1.1.1." |  | 0
| "Předpoklad 70% výkopu bude prováděno strojně a 30% ručně" |  | 0
| "Předpokládaná těžiteplnost: 2.tř.: - 7, 3.tř.: - 24%, 4. tř.: - 34%, 5. tř.: - 28%, 6. tř.: - 7%" |  | 0
| Výkop_trouby*0,35*0,30 |  | 5.04
výk_5r_6r_1 | Součet |  | 5.04
Výk_5s |  |  | 9.408
| "11-9216-0300_DPS" |  | 0
| "Sezimovo Ústí_Rekonstrukce vodovodu a kanalizace" |  | 0
| "C.1 - 6, D.1.1.4.2., TZ D.1.1.1." |  | 0
| "Předpoklad 70% výkopu bude prováděno strojně a 30% ručně" |  | 0
| "Předpokládaná těžiteplnost: 2.tř.: - 7, 3.tř.: - 24%, 4. tř.: - 34%, 5. tř.: - 28%, 6. tř.: - 7%" |  | 0
Výk_5s | Výkop_trouby*0,28*0,70 |  | 9.408
Použití figury:
132451251 | Hloubení rýh nezapažených š do 2000 mm v hornině třídy těžitelnosti II skupiny 5 objem do 20 m3 strojně | m3 | 9.408
162451125 | Vodorovné přemístění přes 1 000 do 1500 m výkopku/sypaniny z horniny třídy těžitelnosti II skupiny 4 a 5 | m3 | 40.992
162751154 | Vodorovné přemístění přes 6 000 do 7000 m výkopku/sypaniny z horniny třídy těžitelnosti III skupiny 6 a 7 | m3 | 21.672
167151112 | Nakládání výkopku z hornin třídy těžitelnosti II skupiny 4 a 5 přes 100 m3 | m3 | 40.992
167151112 | Nakládání výkopku z hornin třídy těžitelnosti II skupiny 4 a 5 přes 100 m3 | m3 | 20.496
Výk_5s6s_1 |  |  | 4.704
| "11-9216-0300_DPS" |  | 0
| "Sezimovo Ústí_Rekonstrukce vodovodu a kanalizace" |  | 0
| "C.1 - 6, D.1.1.4.2., TZ D.1.1.1." |  | 0
| "Předpoklad 70% výkopu bude prováděno strojně a 30% ručně" |  | 0
| "Předpokládaná těžiteplnost: 2.tř.: - 7, 3.tř.: - 24%, 4. tř.: - 34%, 5. tř.: - 28%, 6. tř.: - 7%" |  | 0
Výk_5s6s_1 | Výkop_UV_1*0,35*0,70 |  | 4.704
Použití figury:
131451201 | Hloubení jam zapažených v hornině třídy těžitelnosti II skupiny 5 objem do 20 m3 strojně | m3 | 4.704
162451125 | Vodorovné přemístění přes 1 000 do 1500 m výkopku/sypaniny z horniny třídy těžitelnosti II skupiny 4 a 5 | m3 | 40.992
162751154 | Vodorovné přemístění přes 6 000 do 7000 m výkopku/sypaniny z horniny třídy těžitelnosti III skupiny 6 a 7 | m3 | 21.672
167151112 | Nakládání výkopku z hornin třídy těžitelnosti II skupiny 4 a 5 přes 100 m3 | m3 | 40.992
167151112 | Nakládání výkopku z hornin třídy těžitelnosti II skupiny 4 a 5 přes 100 m3 | m3 | 20.496
Výk_6s |  |  | 2.352
| "11-9216-0300_DPS" |  | 0
| "Sezimovo Ústí_Rekonstrukce vodovodu a kanalizace" |  | 0
| "C.1 - 6, D.1.1.4.2., TZ D.1.1.1." |  | 0
| "Předpoklad 70% výkopu bude prováděno strojně a 30% ručně" |  | 0
| "Předpokládaná těžiteplnost: 2.tř.: - 7, 3.tř.: - 24%, 4. tř.: - 34%, 5. tř.: - 28%, 6. tř.: - 7%" |  | 0
Výk_6s | Výkop_trouby*0,07*0,70 |  | 2.352
Použití figury:
132551251 | Hloubení rýh nezapažených š do 2000 mm v hornině třídy těžitelnosti III skupiny 6 objem do 20 m3 strojně | m3 | 2.352
162451145 | Vodorovné přemístění přes 1 000 do 1500 m výkopku/sypaniny z horniny třídy těžitelnosti III skupiny 6 a 7 | m3 | 2.352
162751154 | Vodorovné přemístění přes 6 000 do 7000 m výkopku/sypaniny z horniny třídy těžitelnosti III skupiny 6 a 7 | m3 | 21.672
167151113 | Nakládání výkopku z hornin třídy těžitelnosti III skupiny 6 a 7 přes 100 m3 | m3 | 2.352
167151113 | Nakládání výkopku z hornin třídy těžitelnosti III skupiny 6 a 7 přes 100 m3 | m3 | 1.176
Výkop_trouby |  |  | 48
| "11-9216-0300_DPS" |  | 0
| "Sezimovo Ústí_Rekonstrukce vodovodu a kanalizace" |  | 0
| "C.1 - 6, D.1.1.4.2., TZ D.1.1.1." |  | 0
| "cca 100% asf. vozovka 390mm" |  | 0
| 8 "ks" *(2,5*1,0)*(2,790 -0,390) |  | 48
Výkop_trouby | Součet |  | 48
Použití figury:
132151251 | Hloubení rýh nezapažených š do 2000 mm v hornině třídy těžitelnosti I skupiny 1 a 2 objem do 20 m3 strojně | m3 | 2.352
132112212 | Hloubení rýh š do 2000 mm v nesoudržných horninách třídy těžitelnosti I, skupiny 1 a 2 ručně | m3 | 1.008
132212212 | Hloubení rýh š do 2000 mm v nesoudržných horninách třídy těžitelnosti I, skupiny 3 ručně | m3 | 3.456
132251251 | Hloubení rýh nezapažených š do 2000 mm v hornině třídy těžitelnosti I skupiny 3 objem do 20 m3 strojně | m3 | 8.064
132312212 | Hloubení rýh š do 2000 mm v nesoudržných horninách třídy těžitelnosti II, skupiny 4 ručně | m3 | 4.896
132351251 | Hloubení rýh nezapažených š do 2000 mm v hornině třídy těžitelnosti II skupiny 4 objem do 20 m3 strojně | m3 | 11.424
132412212 | Hloubení rýh š do 2000 mm v nesoudržných horninách třídy těžitelnosti II, skupiny 5 ručně | m3 | 5.04
132451251 | Hloubení rýh nezapažených š do 2000 mm v hornině třídy těžitelnosti II skupiny 5 objem do 20 m3 strojně | m3 | 9.408
132551251 | Hloubení rýh nezapažených š do 2000 mm v hornině třídy těžitelnosti III skupiny 6 objem do 20 m3 strojně | m3 | 2.352
174101101 | Zásyp jam, šachet rýh nebo kolem objektů sypaninou se zhutněním | m3 | 56.852
997221551 | Vodorovná doprava suti ze sypkých materiálů do 1 km | t | 658.755
997221559 | Příplatek ZKD 1 km u vodorovné dopravy suti ze sypkých materiálů | t | 3952.53
997221611 | Nakládání suti na dopravní prostředky pro vodorovnou dopravu | t | 974.162
997221873 | Poplatek za uložení stavebního odpadu na recyklační skládce (skládkovné) zeminy a kamení zatříděného do Katalogu odpadů pod kódem 17 05 04 | t | 658.755
Výkop_UV_1 |  |  | 19.2
| "11-9216-0300_DPS" |  | 0
| "Sezimovo Ústí_Rekonstrukce vodovodu a kanalizace" |  | 0
| "C.1 - 6, D.1.1.4.2., TZ D.1.1.1." |  | 0
| "Výkop UV" |  | 0
| "cca 100% asf. vozovka 390mm" |  | 0
| (8 "ks"*1,0*1,0)*(2,790 -0,390) |  | 19.2
Výkop_UV_1 | Součet |  | 19.2
Použití figury:
131151201 | Hloubení jam zapažených v hornině třídy těžitelnosti I skupiny 1 a 2 objem do 20 m3 strojně | m3 | 0.941
131113132 | Hloubení jam do 10 m3 v nesoudržných horninách třídy těžitelnosti I skupiny 1 a 2 při překopech inženýrských sítí ručně | m3 | 0.403
131213132 | Hloubení jam do 10 m3 v nesoudržných horninách třídy těžitelnosti I skupiny 3 při překopech inženýrských sítí ručně | m3 | 1.382
131251201 | Hloubení jam zapažených v hornině třídy těžitelnosti I skupiny 3 objem do 20 m3 strojně | m3 | 3.226
131313132 | Hloubení jam do 10 m3 v nesoudržných horninách třídy těžitelnosti II skupiny 4 při překopech inženýrských sítí ručně | m3 | 1.958
131351121 | Hloubení jam do 15 m3 nezapažených v hornině třídy těžitelnosti II skupiny 4 při překopech inženýrských sítí strojně | m3 | 4.57
131413132 | Hloubení jam do 10 m3 v nesoudržných horninách třídy těžitelnosti II skupiny 5 při překopech inženýrských sítí ručně | m3 | 2.016
131451201 | Hloubení jam zapažených v hornině třídy těžitelnosti II skupiny 5 objem do 20 m3 strojně | m3 | 4.704
174101101 | Zásyp jam, šachet rýh nebo kolem objektů sypaninou se zhutněním | m3 | 56.852
997221551 | Vodorovná doprava suti ze sypkých materiálů do 1 km | t | 658.755
997221559 | Příplatek ZKD 1 km u vodorovné dopravy suti ze sypkých materiálů | t | 3952.53
997221611 | Nakládání suti na dopravní prostředky pro vodorovnou dopravu | t | 974.162
997221873 | Poplatek za uložení stavebního odpadu na recyklační skládce (skládkovné) zeminy a kamení zatříděného do Katalogu odpadů pod kódem 17 05 04 | t | 658.755
SO 04/ SO 04b | Rušení a obnova chodníků
Obr_chod |  |  | 606
| "11-9216-0300_DPS" |  | 0
| "Sezimovo Ústí_Rekonstrukce vodovodu a kanalizace" |  | 0
| "C.1 - 6, D.1.1.4.2. " |  | 0
| "Přesná specifikace viz projektový dokumentace" |  | 0
| "Vytrhávání obrub stojatých a vodících proužků" |  | 0
| "Obrubník chodníkový" |  | 0
Obr_chod | 606 "m" |  | 606
Použití figury:
113202111 | Vytrhání obrub krajníků obrubníků stojatých | m | 606
979024443 | Očištění vybouraných obrubníků a krajníků silničních | m | 606
997221561 | Vodorovná doprava suti z kusových materiálů do 1 km | t | 335.137
997221569 | Příplatek ZKD 1 km u vodorovné dopravy suti z kusových materiálů | t | 2010.822
997221611 | Nakládání suti na dopravní prostředky pro vodorovnou dopravu | t | 528.691
997221861 | Poplatek za uložení stavebního odpadu na recyklační skládce (skládkovné) z prostého betonu pod kódem 17 01 01 | t | 124.23
59217017 | obrubník betonový chodníkový 1000x100x250mm | m | 606
obr_chodníkovy |  |  | 6.2
| "Obrubník chodníkový" |  | 0
obr_chodníkovy | 6,2 "m" |  | 6.2
Obr_sil |  |  | 606
obr_silnicni |  |  | 12.3
| "11-9216-0300_DPS" |  | 0
| "Sezimovo Ústí_Rekonstrukce vodovodu a kanalizace" |  | 0
| "C.1 - 6, D.1.1.4.2. " |  | 0
| "Vytrhávání obrub stojatých a vodících proužků" |  | 0
| "Obrubník silniční - obnovení podle požadavků DOSS" |  | 0
obr_silnicni | 12,3 "m" |  | 12.3
Obr_ved_ř_aco11 |  |  | 0
Obrus_přípoj |  |  | 625.091
odkop_dren |  |  | 99.2
Ods_acp_acl |  |  | 258.439
| "11-9216-0300_DPS" |  | 0
| "Sezimovo Ústí_Rekonstrukce vodovodu a kanalizace" |  | 0
| "C.1 - 6, D.1.1.4.2. " |  | 0
| "Původní asfaltová komunikace - obnovení dle požadavků DOSS" |  | 0
| 258,439 "m2" |  | 258.439
Ods_acp_acl | Součet |  | 258.439
Ods_acp_kom |  |  | 972
Ods_acp16 |  |  | 935.306
Ods_acp16_přípoj |  |  | 625.091
Ods_asf_chod |  |  | 21.483
| "11-9216-0300_DPS" |  | 0
| "Sezimovo Ústí_Rekonstrukce vodovodu a kanalizace" |  | 0
| "C.1 - 6, D.1.1.4.2. " |  | 0
| "Odstranění původního asf.chodníku - změněn na zámkovou dlažbu, vedlejší řad V.1.A" |  | 0
| 0,90*23,87 |  | 21.483
Ods_asf_chod | Součet |  | 21.483
Ods_asf_chod_1 |  |  | 667.428
| "11-9216-0300_DPS" |  | 0
| "Sezimovo Ústí_Rekonstrukce vodovodu a kanalizace" |  | 0
| "C.1 - 6, D.1.1.4.2. " |  | 0
| "Odstranění původního asf.chodníku" |  | 0
| 637,17 + 30,258 "m2" |  | 667.428
Ods_asf_chod_1 | Součet |  | 667.428
Použití figury:
113107183 | Odstranění podkladu živičného tl přes 100 do 150 mm strojně pl přes 50 do 200 m2 | m2 | 667.428
997221561 | Vodorovná doprava suti z kusových materiálů do 1 km | t | 335.137
997221569 | Příplatek ZKD 1 km u vodorovné dopravy suti z kusových materiálů | t | 2010.822
997221611 | Nakládání suti na dopravní prostředky pro vodorovnou dopravu | t | 528.691
997221875 | Poplatek za uložení stavebního odpadu na recyklační skládce (skládkovné) asfaltového bez obsahu dehtu zatříděného do Katalogu odpadů pod kódem 17 03 02 | t | 210.907
ODs_Obr_Vrs |  | m2 | 258.439
| "11-9216-0300_DPS" |  | 0
| "Sezimovo Ústí_Rekonstrukce vodovodu a kanalizace" |  | 0
| "C.1 - 6, D.1.1.4.2. " |  | 0
| "Původní asfaltová komunikace - obnovení dle požadavků DOSS" |  | 0
| 258,439 "m2" |  | 258.439
ODs_Obr_Vrs | Součet |  | 258.439
ODs_Obr_Vrs_1 |  | m2 | 935.306
Ods_ŠD |  |  | 935.306
ods_šd_bet_dl |  |  | 523.305
| "11-9216-0300_DPS" |  | 0
| "Sezimovo Ústí_Rekonstrukce vodovodu a kanalizace" |  | 0
| "C.1 - 6, D.1.1.4.2. " |  | 0
| "50% Původní betonová dlažba s 50% travnatým porostem - vedlejší řady" |  | 0
| (316,412+68,934)*0,50 "m2" |  | 192.673
| "Původní beton dlažba - vedlejší řady z ulice Pod Vrbou" |  | 0
| 330,632 "m2" |  | 330.632
ods_šd_bet_dl | Mezisoučet |  | 523.305
Ods_ŠD_puv_DOSS |  |  | 368.158
| "11-9216-0300_DPS" |  | 0
| "Sezimovo Ústí_Rekonstrukce vodovodu a kanalizace" |  | 0
| "C.1 - 6, D.1.1.4.2. " |  | 0
| "Původní panel dílce - obnovení dle požadavků DOSS" |  | 0
| 82,719 "m2" |  | 82.719
| "Původní asfaltová komunikace - obnovení dle požadavků DOSS" |  | 0
| 285,439 "m2" |  | 285.439
Ods_ŠD_puv_DOSS | Součet |  | 368.158
Ods_ved_ř_acp16 |  |  | 0
odst_ŠD_asf_chod |  |  | 21.483
| "11-9216-0300_DPS" |  | 0
| "Sezimovo Ústí_Rekonstrukce vodovodu a kanalizace" |  | 0
| "C.1 - 6, D.1.1.4.2. " |  | 0
| "Odstranění původního asf.chodníku - změněn na zámkovou dlažbu, vedlejší řad V.1.A" |  | 0
odst_ŠD_asf_chod | 0,90*23,87 |  | 21.483
odst_ŠD_asf_chod_1 |  |  | 667.428
| "11-9216-0300_DPS" |  | 0
| "Sezimovo Ústí_Rekonstrukce vodovodu a kanalizace" |  | 0
| "C.1 - 6, D.1.1.4.2. " |  | 0
| "Odstranění původního asf.chodníku" |  | 0
odst_ŠD_asf_chod_1 | 637,17 + 30,258 "m2" |  | 667.428
Použití figury:
113107222 | Odstranění podkladu z kameniva drceného tl přes 100 do 200 mm strojně pl přes 200 m2 | m2 | 667.428
997221551 | Vodorovná doprava suti ze sypkých materiálů do 1 km | t | 193.554
997221559 | Příplatek ZKD 1 km u vodorovné dopravy suti ze sypkých materiálů | t | 1161.324
997221611 | Nakládání suti na dopravní prostředky pro vodorovnou dopravu | t | 528.691
997221873 | Poplatek za uložení stavebního odpadu na recyklační skládce (skládkovné) zeminy a kamení zatříděného do Katalogu odpadů pod kódem 17 05 04 | t | 193.554
puv_bet_dil_DOSS |  |  | 82.719
| "11-9216-0300_DPS" |  | 0
| "Sezimovo Ústí_Rekonstrukce vodovodu a kanalizace" |  | 0
| "C.1 - 6, D.1.1.4.2. " |  | 0
| "Původní panel dílce - obnovení dle požadavků DOSS" |  | 0
| 82,719 "m2" |  | 82.719
puv_bet_dil_DOSS | Součet |  | 82.719
puv_bet_dl_hlavni |  |  | 330.632
| "Původní beton dlažba - vedlejší řady z ulice Pod Vrbou" |  | 0
puv_bet_dl_hlavni | 330,632 "m2" |  | 330.632
puv_bet_hlr_dl |  |  | 21.08
| "Původní betonvá dlažba - vrací se zpět (změna výškového povrchu) - hlavní řad" |  | 0
puv_bet_hlr_dl | 21,08 "m2" |  | 21.08
puv_beton_dl |  |  | 227.14
| "11-9216-0300_DPS" |  | 0
| "Sezimovo Ústí_Rekonstrukce vodovodu a kanalizace" |  | 0
| "C.1 - 6, D.1.1.4.2. " |  | 0
| "50% Původní betonová dlažba s 50% travnatým porostem - vedlejší řady" |  | 0
puv_beton_dl | (316,412*0,50+68,934) "m2" |  | 227.14
puv_zam_DOSS |  |  | 66.84
| "Původní zámková dlažba - obnovení dle požadavků DOSS" |  | 0
puv_zam_DOSS | 66,84 "m2" |  | 66.84
puv_zam_šd_DOSS |  |  | 66.84
| "Původní zámková dlažba - obnovení dle požadavků DOSS" |  | 0
puv_zam_šd_DOSS | puv_zam_DOSS |  | 66.84
Zam_puv_vrac |  |  | 34.33
| "11-9216-0300_DPS" |  | 0
| "Sezimovo Ústí_Rekonstrukce vodovodu a kanalizace" |  | 0
| "C.1 - 6, D.1.1.4.2. " |  | 0
| "Původní zámková dlažba - vrací se zpět (změna výškového povrchu) - hlavní řad - tl. 240 mm" |  | 0
Zam_puv_vrac | 34,330 "m2" |  | 34.33
zam_puv_vracet |  |  | 625.254
| "11-9216-0300_DPS" |  | 0
| "Sezimovo Ústí_Rekonstrukce vodovodu a kanalizace" |  | 0
| "C.1 - 6, D.1.1.4.2. " |  | 0
| "Původní zámková dlažba vrací se zpět i z podsypem - vedlejší řady" |  | 0
zam_puv_vracet | 625,254"m2" |  | 625.254
zeleň |  |  | 192.673
| "11-9216-0300_DPS" |  | 0
| "Sezimovo Ústí_Rekonstrukce vodovodu a kanalizace" |  | 0
| "C.1 - 6, D.1.1.4.2. " |  | 0
| "50% Původní betonová dlažba s 50% travnatým porostem - vedlejší řady" |  | 0
| (316,412+68,934)*0,50 "m2" |  | 192.673
zeleň | Součet |  | 192.673
SO 04/ SO 04c | Rušení a obnova komunikací a chodníků
bet_puv_vrc |  |  | 21.08
| "Původní betonvá dlažba - vrací se zpět (změna výškového povrchu) - hlavní řad" |  | 0
bet_puv_vrc | 21,08 "m2" |  | 21.08
Použití figury:
113106121 | Rozebrání dlažeb z betonových nebo kamenných dlaždic komunikací pro pěší ručně | m2 | 645.692
997221561 | Vodorovná doprava suti z kusových materiálů do 1 km | t | 701.309
997221569 | Příplatek ZKD 1 km u vodorovné dopravy suti z kusových materiálů | t | 6311.781
997221611 | Nakládání suti na dopravní prostředky pro vodorovnou dopravu | t | 1977.953
obr_chodníkovy |  |  | 13.2
| "Obrubník chodníkový, přípojky v ulici Okružní" |  | 0
obr_chodníkovy | 6,2 "m" + 1,0*7 "ks" |  | 13.2
Použití figury:
113202111 | Vytrhání obrub krajníků obrubníků stojatých | m | 32.5
916131212 | Osazení silničního obrubníku betonového stojatého bez boční opěry do lože z betonu prostého | m | 13.2
979024443 | Očištění vybouraných obrubníků a krajníků silničních | m | 32.5
997221561 | Vodorovná doprava suti z kusových materiálů do 1 km | t | 701.309
997221569 | Příplatek ZKD 1 km u vodorovné dopravy suti z kusových materiálů | t | 6311.781
997221611 | Nakládání suti na dopravní prostředky pro vodorovnou dopravu | t | 1977.953
59217017 | obrubník betonový chodníkový 1000x100x250mm | m | 1.32
obr_silnicni |  |  | 19.3
| "11-9216-0300_DPS" |  | 0
| "Sezimovo Ústí_Rekonstrukce vodovodu a kanalizace" |  | 0
| "C.1 - 6, D.1.1.4.2. " |  | 0
| "Vytrhávání obrub stojatých a vodících proužků" |  | 0
| "Obrubník silniční - obnovení podle požadavků DOSS, přípojky v ulice okružní" |  | 0
obr_silnicni | 12,3 "m" + 1,0*7 "ks" |  | 19.3
Použití figury:
113202111 | Vytrhání obrub krajníků obrubníků stojatých | m | 32.5
916131112 | Osazení silničního obrubníku betonového ležatého bez boční opěry do lože z betonu prostého | m | 19.3
979024443 | Očištění vybouraných obrubníků a krajníků silničních | m | 32.5
997221561 | Vodorovná doprava suti z kusových materiálů do 1 km | t | 701.309
997221569 | Příplatek ZKD 1 km u vodorovné dopravy suti z kusových materiálů | t | 6311.781
997221611 | Nakládání suti na dopravní prostředky pro vodorovnou dopravu | t | 1977.953
59217033 | obrubník betonový silniční 1000x100x300mm | m | 1.93
Ods_acp_acl |  |  | 914.745
| "11-9216-0300_DPS" |  | 0
| "Sezimovo Ústí_Rekonstrukce vodovodu a kanalizace" |  | 0
| "C.1 - 6, D.1.1.4.2. " |  | 0
| "Původní asfaltová komunikace - obnovení dle požadavků DOSS" |  | 0
| 258,439 "m2" |  | 258.439
| "Rekonstrukce komunikace v ulici Okružní" |  | 0
| 656,306 "m2" |  | 656.306
Ods_acp_acl | Součet |  | 914.745
Použití figury:
113107241 | Odstranění podkladu živičného tl 50 mm strojně pl přes 200 m2 | m2 | 914.745
997221561 | Vodorovná doprava suti z kusových materiálů do 1 km | t | 701.309
997221569 | Příplatek ZKD 1 km u vodorovné dopravy suti z kusových materiálů | t | 6311.781
997221611 | Nakládání suti na dopravní prostředky pro vodorovnou dopravu | t | 1977.953
997221875 | Poplatek za uložení stavebního odpadu na recyklační skládce (skládkovné) asfaltového bez obsahu dehtu zatříděného do Katalogu odpadů pod kódem 17 03 02 | t | 180.591
Ods_asf_chod |  |  | 21.483
| "11-9216-0300_DPS" |  | 0
| "Sezimovo Ústí_Rekonstrukce vodovodu a kanalizace" |  | 0
| "C.1 - 6, D.1.1.4.2. " |  | 0
| "Odstranění původního asf.chodníku - změněn na zámkovou dlažbu, vedlejší řad V.1.A" |  | 0
| 0,90*23,87 |  | 21.483
Ods_asf_chod | Součet |  | 21.483
Použití figury:
113107183 | Odstranění podkladu živičného tl přes 100 do 150 mm strojně pl přes 50 do 200 m2 | m2 | 21.483
997221561 | Vodorovná doprava suti z kusových materiálů do 1 km | t | 701.309
997221569 | Příplatek ZKD 1 km u vodorovné dopravy suti z kusových materiálů | t | 6311.781
997221611 | Nakládání suti na dopravní prostředky pro vodorovnou dopravu | t | 1977.953
997221875 | Poplatek za uložení stavebního odpadu na recyklační skládce (skládkovné) asfaltového bez obsahu dehtu zatříděného do Katalogu odpadů pod kódem 17 03 02 | t | 180.591
ODs_Obr_Vrs |  | m2 | 914.745
| "11-9216-0300_DPS" |  | 0
| "Sezimovo Ústí_Rekonstrukce vodovodu a kanalizace" |  | 0
| "C.1 - 6, D.1.1.4.2. " |  | 0
| "Původní asfaltová komunikace - obnovení dle požadavků DOSS" |  | 0
| 258,439 "m2" |  | 258.439
| "Rekonstrukce komunikace v ulici Okružní" |  | 0
| 656,306 "m2" |  | 656.306
ODs_Obr_Vrs | Součet |  | 914.745
Použití figury:
113154122 | Frézování živičného krytu tl 40 mm pruh š přes 0,5 do 1 m pl do 500 m2 bez překážek v trase | m2 | 914.745
997221561 | Vodorovná doprava suti z kusových materiálů do 1 km | t | 701.309
997221569 | Příplatek ZKD 1 km u vodorovné dopravy suti z kusových materiálů | t | 6311.781
997221611 | Nakládání suti na dopravní prostředky pro vodorovnou dopravu | t | 1977.953
997221875 | Poplatek za uložení stavebního odpadu na recyklační skládce (skládkovné) asfaltového bez obsahu dehtu zatříděného do Katalogu odpadů pod kódem 17 03 02 | t | 180.591
ods_šd_bet_dl |  |  | 523.305
| "11-9216-0300_DPS" |  | 0
| "Sezimovo Ústí_Rekonstrukce vodovodu a kanalizace" |  | 0
| "C.1 - 6, D.1.1.4.2. " |  | 0
| "50% Původní betonová dlažba s 50% travnatým porostem - vedlejší řady" |  | 0
| (316,412+68,934)*0,50 "m2" |  | 192.673
| "Původní beton dlažba - vedlejší řady z ulice Pod Vrbou" |  | 0
| 330,632 "m2" |  | 330.632
ods_šd_bet_dl | Mezisoučet |  | 523.305
Použití figury:
113107222 | Odstranění podkladu z kameniva drceného tl přes 100 do 200 mm strojně pl přes 200 m2 | m2 | 1265.697
997221551 | Vodorovná doprava suti ze sypkých materiálů do 1 km | t | 1276.644
997221559 | Příplatek ZKD 1 km u vodorovné dopravy suti ze sypkých materiálů | t | 11489.796
997221611 | Nakládání suti na dopravní prostředky pro vodorovnou dopravu | t | 1977.953
997221873 | Poplatek za uložení stavebního odpadu na recyklační skládce (skládkovné) zeminy a kamení zatříděného do Katalogu odpadů pod kódem 17 05 04 | t | 570.895
Ods_ŠD_puv_DOSS |  |  | 1024.464
| "11-9216-0300_DPS" |  | 0
| "Sezimovo Ústí_Rekonstrukce vodovodu a kanalizace" |  | 0
| "C.1 - 6, D.1.1.4.2. " |  | 0
| "Původní panel dílce - obnovení dle požadavků DOSS" |  | 0
| 82,719 "m2" |  | 82.719
| "Původní asfaltová komunikace - obnovení dle požadavků DOSS" |  | 0
| 285,439 "m2" |  | 285.439
| "Rekonstrukce komunikace v ulici Okružní" |  | 0
| 656,306 "m2" |  | 656.306
Ods_ŠD_puv_DOSS | Součet |  | 1024.464
Použití figury:
113107223 | Odstranění podkladu z kameniva drceného tl přes 200 do 300 mm strojně pl přes 200 m2 | m2 | 1024.464
997221551 | Vodorovná doprava suti ze sypkých materiálů do 1 km | t | 1276.644
997221559 | Příplatek ZKD 1 km u vodorovné dopravy suti ze sypkých materiálů | t | 11489.796
997221611 | Nakládání suti na dopravní prostředky pro vodorovnou dopravu | t | 1977.953
odst_ŠD_asf_chod |  |  | 21.483
| "11-9216-0300_DPS" |  | 0
| "Sezimovo Ústí_Rekonstrukce vodovodu a kanalizace" |  | 0
| "C.1 - 6, D.1.1.4.2. " |  | 0
| "Odstranění původního asf.chodníku - změněn na zámkovou dlažbu, vedlejší řad V.1.A" |  | 0
odst_ŠD_asf_chod | 0,90*23,87 |  | 21.483
Použití figury:
113107222 | Odstranění podkladu z kameniva drceného tl přes 100 do 200 mm strojně pl přes 200 m2 | m2 | 21.483
997221551 | Vodorovná doprava suti ze sypkých materiálů do 1 km | t | 1276.644
997221559 | Příplatek ZKD 1 km u vodorovné dopravy suti ze sypkých materiálů | t | 11489.796
997221611 | Nakládání suti na dopravní prostředky pro vodorovnou dopravu | t | 1977.953
997221873 | Poplatek za uložení stavebního odpadu na recyklační skládce (skládkovné) zeminy a kamení zatříděného do Katalogu odpadů pod kódem 17 05 04 | t | 570.895
puv_bet_dil_DOSS |  |  | 82.719
| "11-9216-0300_DPS" |  | 0
| "Sezimovo Ústí_Rekonstrukce vodovodu a kanalizace" |  | 0
| "C.1 - 6, D.1.1.4.2. " |  | 0
| "Původní panel dílce - obnovení dle požadavků DOSS" |  | 0
| 82,719 "m2" |  | 82.719
puv_bet_dil_DOSS | Součet |  | 82.719
Použití figury:
113106291 | Rozebrání vozovek ze silničních dílců se spárami zalitými živicí strojně pl přes 50 do 200 m2 | m2 | 82.719
997221551 | Vodorovná doprava suti ze sypkých materiálů do 1 km | t | 1276.644
997221559 | Příplatek ZKD 1 km u vodorovné dopravy suti ze sypkých materiálů | t | 11489.796
997221561 | Vodorovná doprava suti z kusových materiálů do 1 km | t | 701.309
997221569 | Příplatek ZKD 1 km u vodorovné dopravy suti z kusových materiálů | t | 6311.781
997221611 | Nakládání suti na dopravní prostředky pro vodorovnou dopravu | t | 1977.953
puv_bet_dl_hlavni |  |  | 330.632
| "Původní beton dlažba - vedlejší řady z ulice Pod Vrbou" |  | 0
puv_bet_dl_hlavni | 330,632 "m2" |  | 330.632
puv_bet_hlr_dl |  |  | 21.08
puv_beton_dl |  |  | 227.14
| "11-9216-0300_DPS" |  | 0
| "Sezimovo Ústí_Rekonstrukce vodovodu a kanalizace" |  | 0
| "C.1 - 6, D.1.1.4.2. " |  | 0
| "50% Původní betonová dlažba s 50% travnatým porostem - vedlejší řady" |  | 0
puv_beton_dl | (316,412*0,50+68,934) "m2" |  | 227.14
puv_zam_DOSS |  |  | 66.84
| "Původní zámková dlažba - obnovení dle požadavků DOSS" |  | 0
puv_zam_DOSS | 66,84 "m2" |  | 66.84
Použití figury:
113106121 | Rozebrání dlažeb z betonových nebo kamenných dlaždic komunikací pro pěší ručně | m2 | 645.692
113107222 | Odstranění podkladu z kameniva drceného tl přes 100 do 200 mm strojně pl přes 200 m2 | m2 | 1265.697
997221561 | Vodorovná doprava suti z kusových materiálů do 1 km | t | 701.309
997221569 | Příplatek ZKD 1 km u vodorovné dopravy suti z kusových materiálů | t | 6311.781
997221611 | Nakládání suti na dopravní prostředky pro vodorovnou dopravu | t | 1977.953
puv_zam_šd_DOSS |  |  | 66.84
| "Původní zámková dlažba - obnovení dle požadavků DOSS" |  | 0
puv_zam_šd_DOSS | puv_zam_DOSS |  | 66.84
Použití figury:
113107222 | Odstranění podkladu z kameniva drceného tl přes 100 do 200 mm strojně pl přes 200 m2 | m2 | 1265.697
997221551 | Vodorovná doprava suti ze sypkých materiálů do 1 km | t | 1276.644
997221559 | Příplatek ZKD 1 km u vodorovné dopravy suti ze sypkých materiálů | t | 11489.796
997221611 | Nakládání suti na dopravní prostředky pro vodorovnou dopravu | t | 1977.953
Zam_puv_vrac |  |  | 50.298
| "11-9216-0300_DPS" |  | 0
| "Sezimovo Ústí_Rekonstrukce vodovodu a kanalizace" |  | 0
| "C.1 - 6, D.1.1.4.2. " |  | 0
| "Původní zámková dlažba - vrací se zpět (změna výškového povrchu) - hlavní řad - tl. 240 mm, přípojky v ulici Okružní" |  | 0
Zam_puv_vrac | 34,330 + (2,892+3,064+3,04+3,04+3,206+2,5)*0,90 "m2" |  | 50.298
Použití figury:
113106123 | Rozebrání dlažeb ze zámkových dlaždic komunikací pro pěší ručně | m2 | 50.298
113107222 | Odstranění podkladu z kameniva drceného tl přes 100 do 200 mm strojně pl přes 200 m2 | m2 | 1265.697
997221561 | Vodorovná doprava suti z kusových materiálů do 1 km | t | 701.309
997221569 | Příplatek ZKD 1 km u vodorovné dopravy suti z kusových materiálů | t | 6311.781
997221611 | Nakládání suti na dopravní prostředky pro vodorovnou dopravu | t | 1977.953
zam_puv_vracet |  |  | 625.254
| "11-9216-0300_DPS" |  | 0
| "Sezimovo Ústí_Rekonstrukce vodovodu a kanalizace" |  | 0
| "C.1 - 6, D.1.1.4.2. " |  | 0
| "Původní zámková dlažba vrací se zpět i z podsypem - vedlejší řady" |  | 0
zam_puv_vracet | 625,254"m2" |  | 625.254
Použití figury:
113106571 | Rozebrání dlažeb vozovek ze zámkové dlažby s ložem z kameniva strojně pl přes 200 m2 | m2 | 625.254
997221561 | Vodorovná doprava suti z kusových materiálů do 1 km | t | 701.309
997221569 | Příplatek ZKD 1 km u vodorovné dopravy suti z kusových materiálů | t | 6311.781
997221611 | Nakládání suti na dopravní prostředky pro vodorovnou dopravu | t | 1977.953
zeleň |  |  | 242.886
| "11-9216-0300_DPS" |  | 0
| "Sezimovo Ústí_Rekonstrukce vodovodu a kanalizace" |  | 0
| "C.1 - 6, D.1.1.4.2. " |  | 0
| "50% Původní betonová dlažba s 50% travnatým porostem - vedlejší řady" |  | 0
| (316,412+68,934)*0,50 "m2" |  | 192.673
| "Přípojky (vodovod a kanalizace) v ulici Okružní" |  | 0
| (7,26+17,06+6,8+19,5+5,172)*0,90 |  | 50.213
zeleň | Součet |  | 242.886
Použití figury:
121151113 | Sejmutí ornice plochy do 500 m2 tl vrstvy do 200 mm strojně | m2 | 242.886
181351103 | Rozprostření ornice tl vrstvy do 200 mm pl přes 100 do 500 m2 v rovině nebo ve svahu do 1:5 strojně | m2 | 242.886
183405211 | Výsev trávníku hydroosevem na ornici | m2 | 242.886
185803111 | Ošetření trávníku shrabáním v rovině a svahu do 1:5 | m2 | 242.886
185804215 | Vypletí záhonu trávníku po výsevu s naložením a odvozem odpadu do 20 km v rovině a svahu do 1:5 | m2 | 242.886
185804312 | Zalití rostlin vodou plocha přes 20 m2 | m3 | 48.577
185811211 | Vyhrabání trávníku souvislé pl do 1000 m2 v rovině a svahu do 1:5 | m2 | 242.886
997221551 | Vodorovná doprava suti ze sypkých materiálů do 1 km | t | 1276.644
997221559 | Příplatek ZKD 1 km u vodorovné dopravy suti ze sypkých materiálů | t | 11489.796
997221611 | Nakládání suti na dopravní prostředky pro vodorovnou dopravu | t | 1977.953
997221873 | Poplatek za uložení stavebního odpadu na recyklační skládce (skládkovné) zeminy a kamení zatříděného do Katalogu odpadů pod kódem 17 05 04 | t | 570.895

## Pokyny pro vyplnění
Struktura údajů, formát souboru a metodika pro zpracování
Struktura
Soubor je složen ze záložky Rekapitulace stavby a záložek s názvem soupisu prací pro jednotlivé objekty ve formátu XLSX. Každá ze záložek přitom obsahuje
ještě samostatné sestavy vymezené orámovaním a nadpisem sestavy.
Rekapitulace stavby obsahuje sestavu Rekapitulace stavby a Rekapitulace objektů stavby a soupisů prací.
V sestavě Rekapitulace stavby jsou uvedeny informace identifikující předmět veřejné zakázky na stavební práce, KSO, CC-CZ, CZ-CPV, CZ-CPA a rekapitulaci
celkové nabídkové ceny uchazeče.
Termínem "uchazeč" (resp. zhotovitel) se myslí "účastník zadávacího řízení" ve smyslu zákona o zadávání veřejných zakázek.
V sestavě Rekapitulace objektů stavby a soupisů prací je uvedena rekapitulace stavebních objektů, inženýrských objektů, provozních souborů,
vedlejších a ostatních nákladů a ostatních nákladů s rekapitulací nabídkové ceny za jednotlivé soupisy prací. Na základě údaje Typ je možné
identifikovat, zda se jedná o objekt nebo soupis prací pro daný objekt:
|  | STA | Stavební objekt pozemní
|  | ING | Stavební objekt inženýrský
|  | PRO | Provozní soubor
|  | VON | Vedlejší a ostatní náklady
|  | OST | Ostatní
|  | Soupis | Soupis prací pro daný typ objektu
Soupis prací pro jednotlivé objekty obsahuje sestavy Krycí list soupisu prací, Rekapitulace členění soupisu prací, Soupis prací. Za soupis prací může být považován
i objekt stavby v případě, že neobsahuje podřízenou zakázku.
Krycí list soupisu obsahuje rekapitulaci informací o předmětu veřejné zakázky ze sestavy Rekapitulace stavby, informaci o zařazení objektu do KSO,
CC-CZ, CZ-CPV, CZ-CPA a rekapitulaci celkové nabídkové ceny uchazeče za aktuální soupis prací.
Rekapitulace členění soupisu prací obsahuje rekapitulaci soupisu prací ve všech úrovních členění soupisu tak, jak byla tato členění použita (např.
stavební díly, funkční díly, případně jiné členění) s rekapitulací nabídkové ceny.
Soupis prací obsahuje položky veškerých stavebních nebo montážních prací, dodávek materiálů a služeb nezbytných pro zhotovení stavebního objektu,
inženýrského objektu, provozního souboru, vedlejších a ostatních nákladů.
Pro položky soupisu prací se zobrazují následující informace:
|  | PČ |  | Pořadové číslo položky v aktuálním soupisu
|  | TYP |  | Typ položky: K - konstrukce, M - materiál, PP - plný popis, PSC - poznámka k souboru cen, P - poznámka k položce, VV - výkaz výměr
|  | Kód |  | Kód položky
|  | Popis |  | Zkrácený popis položky
|  | MJ |  | Měrná jednotka položky
|  | Množství |  | Množství v měrné jednotce
|  | J.cena |  | Jednotková cena položky. Zadaní může obsahovat namísto J.ceny sloupce J.materiál a J.montáž, jejichž součet definuje
J.cenu položky.
|  | Cena celkem |  | Celková cena položky daná jako součin množství a j.ceny
|  | Cenová soustava |  | Příslušnost položky do cenové soustavy
Ke každé položce soupisu prací se na samostatných řádcích může zobrazovat:
Plný popis položky
Poznámka k souboru cen a poznámka zadavatele
Výkaz výměr
Pokud je k řádku výkazu výměr evidovaný údaj ve sloupci Kód, jedná se o definovaný odkaz, na který se může odvolávat výkaz výměr z jiné položky.
Metodika pro zpracování
Jednotlivé sestavy jsou v souboru provázány. Editovatelné pole jsou zvýrazněny žlutým podbarvením, ostatní pole neslouží k editaci a nesmí být jakkoliv
modifikovány.
Uchazeč je pro podání nabídky povinen vyplnit žlutě podbarvená pole:
Pole Uchazeč v sestavě Rekapitulace stavby - zde uchazeč vyplní svůj název (název subjektu)
Pole IČ a DIČ v sestavě Rekapitulace stavby - zde uchazeč vyplní svoje IČ a DIČ
Datum v sestavě Rekapitulace stavby - zde uchazeč vyplní datum vytvoření nabídky
J.cena = jednotková cena v sestavě Soupis prací o maximálním počtu desetinných míst uvedených v poli
- pokud sestavy soupisů prací obsahují pole J.cena, měla by být všechna tato pole vyplněna nenulovými
Poznámka - nepovinný údaj pro položku soupisu
V případě, že sestavy soupisů prací neobsahují pole J.cena, potom ve všech soupisech prací obsahují pole:
- J.materiál - jednotková cena materiálu
- J.montáž - jednotková cena montáže
Uchazeč v tomto případě by měl vyplnit všechna pole J.materiál a pole J.montáž nenulovými kladnými číslicemi. V případech, kdy položka
neobsahuje žádný materiál je přípustné, aby pole J.materiál bylo vyplněno nulou. V případech, kdy položka neobsahuje žádnou montáž je přípustné,
aby pole J.montáž bylo vyplněno nulou. Obě pole - J.materiál, J.Montáž u jedné položky by však neměly být vyplněny nulou.
Rekapitulace stavby
Název |  |  | Povinný |  | Popis | Typ | Max. počet
atributu |  |  | (A/N) |  |  |  | znaků
Kód |  |  | A |  | Kód stavby | String | 20
Stavba |  |  | A |  | Název stavby | String | 120
Místo |  |  | N |  | Místo stavby | String | 50
Datum |  |  | A |  | Datum vykonaného exportu | Date
KSO |  |  | N |  | Klasifikace stavebního objektu | String | 15
CC-CZ |  |  | N |  | Klasifikace stavbeních děl | String | 15
CZ-CPV |  |  | N |  | Společný slovník pro veřejné zakázky | String | 20
CZ-CPA |  |  | N |  | Klasifikace produkce podle činností | String | 20
Zadavatel |  |  | N |  | Zadavatel zadaní | String | 50
IČ |  |  | N |  | IČ zadavatele zadaní | String | 20
DIČ |  |  | N |  | DIČ zadavatele zadaní | String | 20
Uchazeč |  |  | N |  | Uchazeč veřejné zakázky | String | 50
Projektant |  |  | N |  | Projektant | String | 50
Poznámka |  |  | N |  | Poznámka k zadání | String | 255
Sazba DPH |  |  | A |  | Rekapitulace sazeb DPH u položek soupisů | eGSazbaDph
Základna DPH |  |  | A |  | Základna DPH určena součtem celkové ceny z položek soupisů | Double
Hodnota DPH |  |  | A |  | Hodnota DPH | Double
Cena bez DPH |  |  | A |  | Celková cena bez DPH za celou stavbu. Sčítává se ze všech listů. | Double
Cena s DPH |  |  | A |  | Celková cena s DPH za celou stavbu | Double
Rekapitulace objektů stavby a soupisů prací
Název |  |  | Povinný |  | Popis | Typ | Max. počet
atributu |  |  | (A/N) |  |  |  | znaků
Kód |  |  | A |  | Přebírá se z Rekapitulace stavby | String | 20
Stavba |  |  | A |  | Přebírá se z Rekapitulace stavby | String | 120
Místo |  |  | N |  | Přebírá se z Rekapitulace stavby | String | 50
Datum |  |  | A |  | Přebírá se z Rekapitulace stavby | Date
Zadavatel |  |  | N |  | Přebírá se z Rekapitulace stavby | String | 50
Projektant |  |  | N |  | Přebírá se z Rekapitulace stavby | String | 50
Uchazeč |  |  | N |  | Přebírá se z Rekapitulace stavby | String | 50
Kód |  |  | A |  | Kód objektu | String | 20
Objektu, Soupis prací |  |  | A |  | Název objektu | String | 120
Cena bez DPH |  |  | A |  | Cena bez DPH za daný objekt | Double
Cena s DPH |  |  | A |  | Cena spolu s DPH za daný objekt | Double
Typ |  |  | A |  | Typ zakázky | eGTypZakazky
Krycí list soupisu
Název |  |  | Povinný |  | Popis | Typ | Max. počet
atributu |  |  | (A/N) |  |  |  | znaků
Stavba |  |  | A |  | Přebírá se z Rekapitulace stavby | String | 120
Objekt |  |  | A |  | Kód a název objektu | String | 20 + 120
Soupis |  |  | A |  | Kód a název soupisu | String | 20 + 120
KSO |  |  | N |  | Klasifikace stavebního objektu | String | 15
CC-CZ |  |  | N |  | Klasifikace stavbeních děl | String | 15
CZ-CPV |  |  | N |  | Společný slovník pro veřejné zakázky | String | 20
CZ-CPA |  |  | N |  | Klasifikace produkce podle činností | String | 20
Místo |  |  | N |  | Přebírá se z Rekapitulace stavby | String | 50
Zadavatel |  |  | N |  | Přebírá se z Rekapitulace stavby | String | 50
Uchazeč |  |  | N |  | Přebírá se z Rekapitulace stavby | String | 50
Projektant |  |  | N |  | Přebírá se z Rekapitulace stavby | String | 50
Poznámka |  |  | N |  | Poznámka k soupisu prací | String | 255
Sazba DPH |  |  | A |  | Rekapitulace sazeb DPH na položkách aktuálního soupisu | eGSazbaDph
Základna DPH |  |  | A |  | Základna DPH určena součtem celkové ceny z položek aktuálního soupisu | Double
Hodnota DPH |  |  | A |  | Hodnota DPH | Double
Cena bez DPH |  |  | A |  | Cena bez DPH za daný soupis | Double
Cena s DPH |  |  | A |  | Cena s DPH za daný soupis | Double
Rekapitulace členění soupisu prací
Název |  |  | Povinný |  | Popis | Typ | Max. počet
atributu |  |  | (A/N) |  |  |  | znaků
Stavba |  |  | A |  | Přebírá se z Rekapitulace stavby | String | 120
Objekt |  |  | A |  | Kód a název objektu, přebírá se z Krycího listu soupisu | String | 20 + 120
Soupis |  |  | A |  | Kód a název objektu, přebírá se z Krycího listu soupisu | String | 20 + 120
Místo |  |  | N |  | Přebírá se z Rekapitulace stavby | String | 50
Datum |  |  | A |  | Přebírá se z Rekapitulace stavby | Date
Zadavatel |  |  | N |  | Přebírá se z Rekapitulace stavby | String | 50
Projektant |  |  | N |  | Přebírá se z Rekapitulace stavby | String | 50
Uchazeč |  |  | N |  | Přebírá se z Rekapitulace stavby | String | 50
Kód dílu - Popis |  |  | A |  | Kód a název dílu ze soupisu | String | 20 + 100
Cena celkem |  |  | A |  | Cena celkem za díl ze soupisu | Double
Soupis prací
Název |  |  | Povinný |  | Popis | Typ | Max. počet
atributu |  |  | (A/N) |  |  |  | znaků
Stavba |  |  | A |  | Přebírá se z Rekapitulace stavby | String | 120
Objekt |  |  | A |  | Kód a název objektu | String | 20 + 120
Soupis |  |  | A |  | Přebírá se z Krycího listu soupisu | String | 20 + 120
Místo |  |  | N |  | Přebírá se z Krycího listu soupisu | String | 50
Datum |  |  | A |  | Přebírá se z Krycího listu soupisu | Date
Zadavatel |  |  | N |  | Přebírá se z Krycího listu soupisu | String | 50
Projektant |  |  | N |  | Přebírá se z Krycího listu soupisu | String | 50
Uchazeč |  |  | N |  | Přebírá se z Krycího listu soupisu | String | 50
PČ |  |  | A |  | Pořadové číslo položky soupisu | Long
Typ |  |  | A |  | Typ položky soupisu | eGTypPolozky | 1
Kód |  |  | A |  | Kód položky ze soupisu | String | 20
Popis |  |  | A |  | Popis položky ze soupisu | String | 255
MJ |  |  | A |  | Měrná jednotka položky | String | 10
Množství |  |  | A |  | Množství položky soupisu | Double
J.Cena |  |  | A |  | Jednotková cena položky | Double
Cena celkem |  |  | A |  | Cena celkem vyčíslena jako J.Cena * Množství | Double
Cenová soustava |  |  | N |  | Zařazení položky do cenové soustavy | String | 50
p |  |  | N |  | Poznámka položky ze soupisu | Memo
psc |  |  | N |  | Poznámka k souboru cen ze soupisu | Memo
pp |  |  | N |  | Plný popis položky ze soupisu | Memo
vv |  |  | N |  | Výkaz výměr (figura, výraz, výměra) ze soupisu | Text,Text,Double | 20, 150
DPH |  |  | A |  | Sazba DPH pro položku | eGSazbaDPH
Hmotnost |  |  | A |  | Hmotnost položky ze soupisu | Double
Suť |  |  | A |  | Suť položky ze soupisu | Double
Nh |  |  | N |  | Normohodiny položky ze soupisu | Double
Datová věta
Typ věty |  |  | Hodnota |  | Význam
eGSazbaDPH |  |  | základní |  | Základní sazba DPH
|  |  | snížená |  | Snížená sazba DPH
|  |  | nulová |  | Nulová sazba DPH
|  |  | zákl. přenesená |  | Základní sazba DPH přenesená
|  |  | sníž. přenesená |  | Snížená sazba DPH přenesená
eGTypZakazky |  |  | STA |  | Stavební objekt
|  |  | PRO |  | Provozní soubor
|  |  | ING |  | Inženýrský objekt
|  |  | VON |  | Vedlejší a ostatní náklady
|  |  | OST |  | Ostatní náklady
eGTypPolozky |  |  | 1 |  | Položka typu HSV
|  |  | 2 |  | Položka typu PSV
|  |  | 3 |  | Položka typu M
|  |  | 4 |  | Položka typu OST