## Rekapitulace stavby
Export Komplet | [27 empty] | 2.0 | ZAMOK |  |  |  |  | False | False | {23afcaa3-b04e-4609-a2a5-b5d2510e2327}
[33 empty] | 0,01 | 21
[33 empty] | 0,01 | 15
|  | REKAPITULACE STAVBY | [17 empty] | v --- níže se nacházejí doplnkové a pomocné údaje k sestavám --- v | [11 empty] | Návod na vyplnění | 0,001
|  | Kód: |  |  |  |  | 1590521-50 | [24 empty] | Měnit lze pouze buňky se žlutým podbarvením! 1) na prvním listu Rekapitulace stavby vyplňte v sestavě a) Souhrnný list - údaje o Uchazeči (přenesou se do ostatních sestav i v jiných listech) b) Rekapitulace objektů - potřebné Ostatní náklady 2) na vybraných listech vyplňte v sestavě a) Krycí list - údaje o Uchazeči, pokud se liší od údajů o Uchazeči na Souhrnném listu (údaje se přenesou do ostatních sestav v daném listu) b) Rekapitulace rozpočtu - potřebné Ostatní náklady c) Celkové náklady za stavbu - ceny u položek - množství, pokud má žluté podbarvení - a v případě potřeby poznámku (ta je ve skrytém sloupci) | 0,01
|  | Stavba: |  |  |  |  | ZPRACOVÁNÍ ČISTÍRENSKÝCH KALŮ AČOV TÁBOR | [25 empty] | 0,01
|  | KSO: | [13 empty] | CC-CZ: | [16 empty] | 0,01
|  | Místo: |  |  |  |  | Čelkovice | [8 empty] | Datum: |  | 7. 6. 2023 | [14 empty] | 0,01
0,01
|  | Zadavatel: | [13 empty] | IČ: |  | 26069539 | [14 empty] | 0,01
|  |  | Vodárenská společnost Táborsko s.r.o. | [12 empty] | DIČ: | [16 empty] | 0,01
0,01
|  | Uchazeč: | [13 empty] | IČ: |  | Vyplň údaj | [14 empty] | 0,01
|  |  | Vyplň údaj | [12 empty] | DIČ: |  | Vyplň údaj | [14 empty] | 0,01
False
|  | Projektant: | [13 empty] | IČ: |  | 46964371 | [14 empty] | False
|  |  | Aquaprocon s.r.o., divize Praha | [12 empty] | DIČ: | [16 empty] | True
0,01
|  | Zpracovatel: | [13 empty] | IČ: | [16 empty] | 0,01
|  |  | ing. Iveta Heřmanská | [12 empty] | DIČ: | [16 empty] | True
Poznámka:
Soupis prací je sestaven s využitím Cenové soustavy ÚRS. Položky, které pochází z této cenové soustavy, jsou ve sloupci 'Cenová soustava' označeny popisem 'CS ÚRS' a úrovní příslušného kalendářního pololetí. Veškeré další informace vymezující popis a podmínky použití těchto položek z Cenové soustavy, které nejsou uvedeny přímo v soupisu prací, jsou neomezeně dálkově k dispozici na webu podminky.urs.cz. Podkladem pro zpracování je projektová dokumentace ve stupni DPS z 05/2023 a nedílnou součástí této DPS je zpracovaný soupisu prací. DPS obsahuje další informace, které přímo v soupisu prací nejsou nebo se na příslušnou část DPS odkazují. Soupis prací není jediným zdrojem veškerých informací nutných pro ocenění položek. Uchazeč je povinen pečlivě prostudovat všechny části dané DPS.
|  | Cena bez DPH | [13 empty] | 0
[8 empty] | Sazba daně |  |  | Základ daně |  |  |  |  | Výše daně
|  | DPH |  | základní |  |  |  | 21% |  |  | 0 |  |  |  |  | 0
|  |  |  | snížená |  |  |  | 15% |  |  | 0 |  |  |  |  | 0
|  |  |  | zákl. přenesená |  |  |  | 21% |  |  | 0 |  |  |  |  | 0
|  |  |  | sníž. přenesená |  |  |  | 15% |  |  | 0 |  |  |  |  | 0
|  |  |  | nulová |  |  |  | 0% |  |  | 0 |  |  |  |  | 0
|  | Cena s DPH | [6 empty] | v |  |  | CZK |  |  |  | 0
|  | Projektant | [11 empty] | Zpracovatel
|  | Datum a podpis: | [7 empty] | Razítko |  |  |  | Datum a podpis: |  |  | Razítko
|  | Objednavatel | [11 empty] | Uchazeč
|  | Datum a podpis: | [7 empty] | Razítko |  |  |  | Datum a podpis: |  |  | Razítko
REKAPITULACE OBJEKTŮ STAVBY A SOUPISŮ PRACÍ
| Kód: | [6 empty] | 1590521-50
| Stavba: | [6 empty] | ZPRACOVÁNÍ ČISTÍRENSKÝCH KALŮ AČOV TÁBOR
| Místo: | [6 empty] | Čelkovice | [6 empty] | Datum: |  | 7. 6. 2023
| Zadavatel: | [6 empty] | Vodárenská společnost Táborsko s.r.o. | [6 empty] | Projektant: |  | Aquaprocon s.r.o., divize Praha |  |  | Informatívní údaje z listů zakázek
| Uchazeč: | [13 empty] | Zpracovatel: |  | ing. Iveta Heřmanská
| Kód |  |  |  | Popis | [7 empty] | Cena bez DPH [CZK] |  |  |  |  | Cena s DPH [CZK] | Typ | z toho Ostat. náklady [CZK] | DPH [CZK] | Normohodiny [h] | DPH základní [CZK] | DPH snížená [CZK] | DPH základní přenesená [CZK] | DPH snížená přenesená [CZK] | Základna DPH základní | Základna DPH snížená | Základna DPH zákl. přenesená | Základna DPH sníž. přenesená | Základna DPH nulová
| Náklady z rozpočtů | [11 empty] | 0 |  |  |  |  | 0 |  | 0 | 0 | 0 | 0 | 0 | 0 | 0 | 0 | 0 | 0 | 0 | 0 |  | D | 0 | ###NOIMPORT### | IMPORT | {23afcaa3-b04e-4609-a2a5-b5d2510e2327} | {00000000-0000-0000-0000-000000000000}
|  | PS-14 |  |  |  | Elektro část-silová | [6 empty] | 0 |  |  |  |  | 0 | ING | 0 | 0 | 0 | 0 | 0 | 0 | 0 | 0 | 0 | 0 | 0 | 0 |  | D | 1 | ###NOIMPORT### | IMPORT | {87bea6fa-12c7-493e-a4a0-d2e8d62d3292} | {23afcaa3-b04e-4609-a2a5-b5d2510e2327} |  | 2
/ |  |  | 14.1 |  |  |  | Elektro část-silová - uznatelná část | [5 empty] | 0 |  |  |  |  | 0 | Soupis | 0 | 0 | 0 | 0 | 0 | 0 | 0 | 0 | 0 | 0 | 0 | 0 |  |  | 2 |  | IMPORT | {c728a646-58ac-4e7d-92ae-bcc516f6f372} | {87bea6fa-12c7-493e-a4a0-d2e8d62d3292}
/ |  |  | 14.2 |  |  |  | Elektro část-silová - neuznatelná část | [5 empty] | 0 |  |  |  |  | 0 | Soupis | 0 | 0 | 0 | 0 | 0 | 0 | 0 | 0 | 0 | 0 | 0 | 0 |  |  | 2 |  | IMPORT | {555bbe99-bc53-4e4f-bfb7-88bf0c4d2b50} | {87bea6fa-12c7-493e-a4a0-d2e8d62d3292}
|  | PS-15 |  |  |  | Hlavní VN a NN rozvodna | [6 empty] | 0 |  |  |  |  | 0 | PRO | 0 | 0 | 0 | 0 | 0 | 0 | 0 | 0 | 0 | 0 | 0 | 0 |  | D | 1 | ###NOIMPORT### | IMPORT | {4c70fa30-a3e5-48ed-a2c3-ffa55835ce0e} | {23afcaa3-b04e-4609-a2a5-b5d2510e2327} |  | 2
/ |  |  | 15.1 |  |  |  | Hlavní VN a NN rozvodna - uznatelná část | [5 empty] | 0 |  |  |  |  | 0 | Soupis | 0 | 0 | 0 | 0 | 0 | 0 | 0 | 0 | 0 | 0 | 0 | 0 |  |  | 2 |  | IMPORT | {6d3101a6-48af-4bb7-898b-864187e8f21b} | {4c70fa30-a3e5-48ed-a2c3-ffa55835ce0e}
|  | PS-16 |  |  |  | ASŘTP | [6 empty] | 0 |  |  |  |  | 0 | PRO | 0 | 0 | 0 | 0 | 0 | 0 | 0 | 0 | 0 | 0 | 0 | 0 |  | D | 1 | ###NOIMPORT### | IMPORT | {4059b557-9e50-40f9-8a18-c61da9ab717b} | {23afcaa3-b04e-4609-a2a5-b5d2510e2327} |  | 2
/ |  |  | 16.1 |  |  |  | ASŘTP - uznatelná část | [5 empty] | 0 |  |  |  |  | 0 | Soupis | 0 | 0 | 0 | 0 | 0 | 0 | 0 | 0 | 0 | 0 | 0 | 0 |  |  | 2 |  | IMPORT | {5b65102e-40aa-46d2-b71a-445d8ad403f2} | {4059b557-9e50-40f9-8a18-c61da9ab717b}
/ |  |  | 16.2 |  |  |  | ASŘTP - neuznatelná část | [5 empty] | 0 |  |  |  |  | 0 | Soupis | 0 | 0 | 0 | 0 | 0 | 0 | 0 | 0 | 0 | 0 | 0 | 0 |  |  | 2 |  | IMPORT | {ce749f59-d7b7-43a9-b6ca-42f489eeddb5} | {4059b557-9e50-40f9-8a18-c61da9ab717b}
|  | PS-17 |  |  |  | Sušárna kalu | [6 empty] | 0 |  |  |  |  | 0 | PRO | 0 | 0 | 0 | 0 | 0 | 0 | 0 | 0 | 0 | 0 | 0 | 0 |  | D | 1 | ###NOIMPORT### | IMPORT | {7438608a-f882-4bc4-85d4-ae536537c6f1} | {23afcaa3-b04e-4609-a2a5-b5d2510e2327} | 814 19 | 2
/ |  |  | 17.1 |  |  |  | Sušárna kalu - uznatelná část | [5 empty] | 0 |  |  |  |  | 0 | Soupis | 0 | 0 | 0 | 0 | 0 | 0 | 0 | 0 | 0 | 0 | 0 | 0 |  |  | 2 |  | IMPORT | {9e8b9dd6-a282-4a4c-8a1c-5b0e4b97ac36} | {7438608a-f882-4bc4-85d4-ae536537c6f1} | 814 19
|  | PS-18 |  |  |  | Pyrolyzér | [6 empty] | 0 |  |  |  |  | 0 | PRO | 0 | 0 | 0 | 0 | 0 | 0 | 0 | 0 | 0 | 0 | 0 | 0 |  | D | 1 | ###NOIMPORT### | IMPORT | {9455ba50-7b11-4a59-b890-d7b67306b84d} | {23afcaa3-b04e-4609-a2a5-b5d2510e2327} | 814 19 | 2
/ |  |  | 18.1 |  |  |  | Pyrolyzér - neuznatelná část | [5 empty] | 0 |  |  |  |  | 0 | Soupis | 0 | 0 | 0 | 0 | 0 | 0 | 0 | 0 | 0 | 0 | 0 | 0 |  |  | 2 |  | IMPORT | {31a6a80f-073c-4393-9717-d15f3c0bc16e} | {9455ba50-7b11-4a59-b890-d7b67306b84d} | 814 19
|  | SO-02 |  |  |  | Čerpání odpadních vod, hrubé předčištění | [6 empty] | 0 |  |  |  |  | 0 | ING | 0 | 0 | 0 | 0 | 0 | 0 | 0 | 0 | 0 | 0 | 0 | 0 |  | D | 1 | ###NOIMPORT### | IMPORT | {4ae15156-677a-4823-86b9-087412aafbf5} | {23afcaa3-b04e-4609-a2a5-b5d2510e2327} | 812 33 | 2
/ |  |  | 02.03 |  |  |  | Šneková čerpací stanice - uznatelná část | [5 empty] | 0 |  |  |  |  | 0 | Soupis | 0 | 0 | 0 | 0 | 0 | 0 | 0 | 0 | 0 | 0 | 0 | 0 |  |  | 2 |  | IMPORT | {793cb5aa-4f02-4e1e-afdc-87f3ada3b17a} | {4ae15156-677a-4823-86b9-087412aafbf5}
/ |  |  | 02.04 |  |  |  | Česlovna - uznatelná část | [5 empty] | 0 |  |  |  |  | 0 | Soupis | 0 | 0 | 0 | 0 | 0 | 0 | 0 | 0 | 0 | 0 | 0 | 0 |  |  | 2 |  | IMPORT | {31d89251-d849-4414-88a2-301887212633} | {4ae15156-677a-4823-86b9-087412aafbf5}
|  | SO-03 |  |  |  | Mechanické čištění | [6 empty] | 0 |  |  |  |  | 0 | ING | 0 | 0 | 0 | 0 | 0 | 0 | 0 | 0 | 0 | 0 | 0 | 0 |  | D | 1 | ###NOIMPORT### | IMPORT | {eeaf1acc-6207-416d-8bee-c35161325772} | {23afcaa3-b04e-4609-a2a5-b5d2510e2327} | 814 19 | 2
/ |  |  | 03.02 |  |  |  | Dešťová zdrž - uznatelná část | [5 empty] | 0 |  |  |  |  | 0 | Soupis | 0 | 0 | 0 | 0 | 0 | 0 | 0 | 0 | 0 | 0 | 0 | 0 |  |  | 2 |  | IMPORT | {c590f719-2cef-4791-96f3-31ba7d5e3764} | {eeaf1acc-6207-416d-8bee-c35161325772}
|  | SO-07 |  |  |  | Kalové hospodářství, odvodňování kalu | [6 empty] | 0 |  |  |  |  | 0 | ING | 0 | 0 | 0 | 0 | 0 | 0 | 0 | 0 | 0 | 0 | 0 | 0 |  | D | 1 | ###NOIMPORT### | IMPORT | {291d4ea2-e75c-44d8-a6de-b368eeebe7fc} | {23afcaa3-b04e-4609-a2a5-b5d2510e2327} | 814 17 | 2
/ |  |  | 07.06 |  |  |  | Hala odvodňování kalu - uznatelná část | [5 empty] | 0 |  |  |  |  | 0 | Soupis | 0 | 0 | 0 | 0 | 0 | 0 | 0 | 0 | 0 | 0 | 0 | 0 |  |  | 2 |  | IMPORT | {234838c5-9935-4d31-a664-f0864c4a7acd} | {291d4ea2-e75c-44d8-a6de-b368eeebe7fc}
/ |  |  | 07.09 |  |  |  | Manipulační skládka kalu - uznatelná část | [5 empty] | 0 |  |  |  |  | 0 | Soupis | 0 | 0 | 0 | 0 | 0 | 0 | 0 | 0 | 0 | 0 | 0 | 0 |  |  | 2 |  | IMPORT | {3ad9c67e-c566-4b43-974f-26f25f03bc14} | {291d4ea2-e75c-44d8-a6de-b368eeebe7fc}
/ |  |  | 07.10 |  |  |  | Sušárna kalu - uznatelná část | [5 empty] | 0 |  |  |  |  | 0 | Soupis | 0 | 0 | 0 | 0 | 0 | 0 | 0 | 0 | 0 | 0 | 0 | 0 |  |  | 2 |  | IMPORT | {dd063097-9c8c-494c-ae87-22de815ee052} | {291d4ea2-e75c-44d8-a6de-b368eeebe7fc}
/ |  |  | 07.11 |  |  |  | Kalový bunkr - uznatelná část | [5 empty] | 0 |  |  |  |  | 0 | Soupis | 0 | 0 | 0 | 0 | 0 | 0 | 0 | 0 | 0 | 0 | 0 | 0 |  |  | 2 |  | IMPORT | {5c2dd762-b09c-49b4-8b86-bc4fe4c213f3} | {291d4ea2-e75c-44d8-a6de-b368eeebe7fc}
/ |  |  | 07.12 |  |  |  | Přístřešek pyrolyzéru - neuznatelná část | [5 empty] | 0 |  |  |  |  | 0 | Soupis | 0 | 0 | 0 | 0 | 0 | 0 | 0 | 0 | 0 | 0 | 0 | 0 |  |  | 2 |  | IMPORT | {5d9f560e-d611-4c33-9f40-475f5201d5a2} | {291d4ea2-e75c-44d8-a6de-b368eeebe7fc}
|  | SO-08 |  |  |  | Plynové hospodářství | [6 empty] | 0 |  |  |  |  | 0 | ING | 0 | 0 | 0 | 0 | 0 | 0 | 0 | 0 | 0 | 0 | 0 | 0 |  | D | 1 | ###NOIMPORT### | IMPORT | {1186775c-a850-49b0-8f7a-518b7ebc2f8d} | {23afcaa3-b04e-4609-a2a5-b5d2510e2327} | 812 21 | 2
/ |  |  | 08.3 |  |  |  | Energetické využití bioplynu (kogenerace) - uznatelná část | [5 empty] | 0 |  |  |  |  | 0 | Soupis | 0 | 0 | 0 | 0 | 0 | 0 | 0 | 0 | 0 | 0 | 0 | 0 |  |  | 2 |  | IMPORT | {3684d3ee-f65a-4555-818f-c7266a10f061} | {1186775c-a850-49b0-8f7a-518b7ebc2f8d}
|  | SO-10 |  |  |  | Spojovací potrubí a žlaby | [6 empty] | 0 |  |  |  |  | 0 | ING | 0 | 0 | 0 | 0 | 0 | 0 | 0 | 0 | 0 | 0 | 0 | 0 |  | D | 1 | ###NOIMPORT### | IMPORT | {7a7845b3-b1c6-4827-8baf-217370042492} | {23afcaa3-b04e-4609-a2a5-b5d2510e2327} | 827 21 4 | 2
/ |  |  | 10.1 |  |  |  | Gravitační rozvody - uznatelná část | [5 empty] | 0 |  |  |  |  | 0 | Soupis | 0 | 0 | 0 | 0 | 0 | 0 | 0 | 0 | 0 | 0 | 0 | 0 |  |  | 2 |  | IMPORT | {d33a82a6-c578-44cc-b31b-5db1c5d93bf0} | {7a7845b3-b1c6-4827-8baf-217370042492} | 827 21 4
|  |  | 10.3,10.5,10.8 |  |  |  | Plynové rozvody (zemní plyn, bioplyn), Rozvody TUV, Kolektor vnitřních sítí | [5 empty] | 0 |  |  |  |  | 0 | Soupis | 0 | 0 | 0 | 0 | 0 | 0 | 0 | 0 | 0 | 0 | 0 | 0 |  | D | 2 | ###NOIMPORT### | IMPORT | {06f5a773-9b31-464c-b165-07017cbb5e8f} | {7a7845b3-b1c6-4827-8baf-217370042492} | 827 21 4
/ |  |  |  | 01.1 |  |  |  | Plynovod - neuznatelná část |  |  |  |  | 0 |  |  |  |  | 0 | Soupis | 0 | 0 | 0 | 0 | 0 | 0 | 0 | 0 | 0 | 0 | 0 | 0 |  |  | 3 |  | IMPORT | {650f0ce7-37bf-4839-aa13-f99edac1479c} | {06f5a773-9b31-464c-b165-07017cbb5e8f}
/ |  |  |  | 02.1 |  |  |  | Vytápění - uznatelná část |  |  |  |  | 0 |  |  |  |  | 0 | Soupis | 0 | 0 | 0 | 0 | 0 | 0 | 0 | 0 | 0 | 0 | 0 | 0 |  |  | 3 |  | IMPORT | {49f9dd4f-bf41-42dd-af6a-4a88731b6f68} | {06f5a773-9b31-464c-b165-07017cbb5e8f}
/ |  |  |  | 02.2 |  |  |  | Vytápění - neuznatelná část |  |  |  |  | 0 |  |  |  |  | 0 | Soupis | 0 | 0 | 0 | 0 | 0 | 0 | 0 | 0 | 0 | 0 | 0 | 0 |  |  | 3 |  | IMPORT | {8bce380d-5405-4de0-9969-04c99612ae70} | {06f5a773-9b31-464c-b165-07017cbb5e8f}
|  |  | 10.6, 10.7 |  |  |  | Rozvody pitné a užitkové vody, ZTI | [5 empty] | 0 |  |  |  |  | 0 | Soupis | 0 | 0 | 0 | 0 | 0 | 0 | 0 | 0 | 0 | 0 | 0 | 0 |  | D | 2 | ###NOIMPORT### | IMPORT | {d27a2331-1381-4724-95ad-dbb818baacc8} | {7a7845b3-b1c6-4827-8baf-217370042492} | 827 21 4
/ |  |  |  | 10.6, 10.7 - A |  |  |  | Zdravotechnické instalace - uznatelná část |  |  |  |  | 0 |  |  |  |  | 0 | Soupis | 0 | 0 | 0 | 0 | 0 | 0 | 0 | 0 | 0 | 0 | 0 | 0 |  |  | 3 |  | IMPORT | {2dbb26f5-5d29-495e-9d13-00e0d5ae8aab} | {d27a2331-1381-4724-95ad-dbb818baacc8} | 827 21 4
/ |  |  |  | 10.6, 10.7 - B |  |  |  | Vodovodní přípojka - uznatelná část |  |  |  |  | 0 |  |  |  |  | 0 | Soupis | 0 | 0 | 0 | 0 | 0 | 0 | 0 | 0 | 0 | 0 | 0 | 0 |  |  | 3 |  | IMPORT | {f0d4269f-f837-4896-9a19-bd4eadb71220} | {d27a2331-1381-4724-95ad-dbb818baacc8} | 827 21 4
|  | SO-11 |  |  |  | Komunikace a zpevněné plochy | [6 empty] | 0 |  |  |  |  | 0 | ING | 0 | 0 | 0 | 0 | 0 | 0 | 0 | 0 | 0 | 0 | 0 | 0 |  | D | 1 | ###NOIMPORT### | IMPORT | {9dbf43d4-b1b5-44af-abf1-e1bfbcb5c87a} | {23afcaa3-b04e-4609-a2a5-b5d2510e2327} | 822 29 | 2
/ |  |  | 11.1 |  |  |  | Komunikace a zpevněné plochy - uznatelná část | [5 empty] | 0 |  |  |  |  | 0 | Soupis | 0 | 0 | 0 | 0 | 0 | 0 | 0 | 0 | 0 | 0 | 0 | 0 |  |  | 2 |  | IMPORT | {3304a85f-fab0-4bb3-8cf2-9e13674fb3ea} | {9dbf43d4-b1b5-44af-abf1-e1bfbcb5c87a} | 822 29
|  | SO-13 |  |  |  | Nezpevněné plochy a sadové úpravy | [6 empty] | 0 |  |  |  |  | 0 | ING | 0 | 0 | 0 | 0 | 0 | 0 | 0 | 0 | 0 | 0 | 0 | 0 |  | D | 1 | ###NOIMPORT### | IMPORT | {888d52ca-1b10-48dc-97ff-e2e6cfea202e} | {23afcaa3-b04e-4609-a2a5-b5d2510e2327} | 823 29 | 2
/ |  |  | 13.1 |  |  |  | Nezpevněné plochy a sadové úpravy - uznatelná část | [5 empty] | 0 |  |  |  |  | 0 | Soupis | 0 | 0 | 0 | 0 | 0 | 0 | 0 | 0 | 0 | 0 | 0 | 0 |  |  | 2 |  | IMPORT | {7fa7d77b-2e70-4d36-a350-d3f6d791cefc} | {888d52ca-1b10-48dc-97ff-e2e6cfea202e} | 823 29
|  | SO-14 |  |  |  | Oplocení, vrata a vrátka | [6 empty] | 0 |  |  |  |  | 0 | ING | 0 | 0 | 0 | 0 | 0 | 0 | 0 | 0 | 0 | 0 | 0 | 0 |  | D | 1 | ###NOIMPORT### | IMPORT | {1687789f-4428-47df-83e4-e6b06a6a06a3} | {23afcaa3-b04e-4609-a2a5-b5d2510e2327} | 815 23 | 2
/ |  |  | 14.1 |  |  |  | Oplocení, vrata a vrátka - uznatelná část | [5 empty] | 0 |  |  |  |  | 0 | Soupis | 0 | 0 | 0 | 0 | 0 | 0 | 0 | 0 | 0 | 0 | 0 | 0 |  |  | 2 |  | IMPORT | {084ad00e-348b-4ea1-8725-7fa2b8017ebf} | {1687789f-4428-47df-83e4-e6b06a6a06a3} | 815 23
/ |  | VRN |  |  |  | Ostatní a vedlejší náklady | [6 empty] | 0 |  |  |  |  | 0 | VON | 0 | 0 | 0 | 0 | 0 | 0 | 0 | 0 | 0 | 0 | 0 | 0 |  |  | 1 |  | IMPORT | {addb7759-8caf-4511-b064-1ac5c9c152df} | {23afcaa3-b04e-4609-a2a5-b5d2510e2327} | 814 | 2

## 14.1 - Elektro část-silov...
{c728a646-58ac-4e7d-92ae-bcc516f6f372}
2
| KRYCÍ LIST SOUPISU PRACÍ | [7 empty] | v --- níže se nacházejí doplnkové a pomocné údaje k sestavám --- v | [8 empty] | False
Stavba:
ZPRACOVÁNÍ ČISTÍRENSKÝCH KALŮ AČOV TÁBOR
Objekt:
PS-14 - Elektro část-silová
Soupis:
14.1 - Elektro část-silová - uznatelná část
| KSO: |  |  |  |  | CC-CZ:
| Místo: |  | Čelkovice |  |  | Datum: | 7. 6. 2023
| Zadavatel: |  |  |  |  | IČ: | 26069539
|  | Vodárenská společnost Táborsko s.r.o. |  |  |  | DIČ: | CZ26069539
| Uchazeč: |  |  |  |  | IČ: | Vyplň údaj
|  | Vyplň údaj |  |  |  | DIČ: | Vyplň údaj
| Projektant: |  |  |  |  | IČ: | 46964371
|  | Aquaprocon s.r.o., divize Praha |  |  |  | DIČ:
| Zpracovatel: |  |  |  |  | IČ:
|  | Milan Turek, DiS. |  |  |  | DIČ:
Poznámka:
Pro ocenění PS-14 jsou nedílnou součástí přílohy D.2.2. Soupis prací není jediným zdrojem veškerých informací pro jednoznačné a kompletní ocenění daného PS.
| Cena bez DPH | [5 empty] | 0
|  |  | Základ daně |  |  | Sazba daně | Výše daně
| DPH | základní | 0 |  |  | 21% | 0
|  | snížená | 0 |  |  | 15% | 0
|  | zákl. přenesená | 0 |  |  | 21% | 0
|  | sníž. přenesená | 0 |  |  | 15% | 0
|  | nulová | 0 |  |  | 0% | 0
| Cena s DPH |  |  | v | CZK |  | 0
| Projektant |  |  | Zpracovatel
| Datum a podpis: |  | Razítko | Datum a podpis: |  |  | Razítko
| Objednavatel |  |  | Uchazeč
| Datum a podpis: |  | Razítko | Datum a podpis: |  |  | Razítko
REKAPITULACE ČLENĚNÍ SOUPISU PRACÍ
Stavba:
ZPRACOVÁNÍ ČISTÍRENSKÝCH KALŮ AČOV TÁBOR
Objekt:
PS-14 - Elektro část-silová
Soupis:
14.1 - Elektro část-silová - uznatelná část
Místo: |  |  | Čelkovice |  |  | Datum: | 7. 6. 2023
Zadavatel: |  |  | Vodárenská společnost Táborsko s.r.o. |  |  | Projektant: | Aquaprocon s.r.o., divize Praha
Uchazeč: |  |  | Vyplň údaj |  |  | Zpracovatel: | Milan Turek, DiS.
Kód dílu - Popis | [6 empty] | Cena celkem [CZK]
Náklady ze soupisu prací | [6 empty] | 0 | [11 empty] | -1
| D2 - Zařízení elektro a připojovaná el. zařízení technologie | [5 empty] | 0
| D3 - Rozváděč RM08 | [5 empty] | 0
| D4 - Přepojení a provizorní přepojení suchých chladičů KGJ | [5 empty] | 0
| D5 - Stavební elektroinstalace | [5 empty] | 0
| 5.1 - Jímací soustava - úprava haly česlovny | [5 empty] | 0
| 5.2 - Jímací soustava - nová přístavba | [5 empty] | 0
| 5.3 - Pospojení | [5 empty] | 0
| 5.4 - Uzemnění | [5 empty] | 0
| D6 - Kabely | [5 empty] | 0
| D7 - Elektroinstalační materiál | [5 empty] | 0
| D8 - Služby | [5 empty] | 0
| D9 - Pomocné konstrukce a práce | [5 empty] | 0
SOUPIS PRACÍ
Stavba:
ZPRACOVÁNÍ ČISTÍRENSKÝCH KALŮ AČOV TÁBOR
Objekt:
PS-14 - Elektro část-silová
Soupis:
14.1 - Elektro část-silová - uznatelná část
Místo: |  |  | Čelkovice |  |  | Datum: | 7. 6. 2023
Zadavatel: |  |  | Vodárenská společnost Táborsko s.r.o. |  |  | Projektant: | Aquaprocon s.r.o., divize Praha
Uchazeč: |  |  | Vyplň údaj |  |  | Zpracovatel: | Milan Turek, DiS.
PČ | Typ | Kód | Popis | MJ | Množství | J.cena [CZK] | Cena celkem [CZK] | Cenová soustava |  | DPH | J. Nh [h] | Nh celkem [h] | J. hmotnost [t] | Hmotnost celkem [t] | J. suť [t] | Suť Celkem [t]
Náklady soupisu celkem | [6 empty] | 0 |  |  |  |  | 0 |  | 0 |  | 0 |  | D | -1 | [7 empty] | 0
| D | D2 | Zařízení elektro a připojovaná el. zařízení technologie |  |  |  | 0 |  |  |  |  | 0 |  | 0 |  | 0 | 3 | D | 0 | ROZPOCET | [6 empty] | 0
9 | K | 8E1 | Samoregulační topný kabel 18W/m 5°C, 28W/m O°C v délce 30m; včetně připojovací sady, modulu signalizace stavu kabelu, fixační samolepící pásky, al pásky, výstražného štítku a dalšího příslušenství. Dodávka a montáž do provozuschopného stavu. | ks | 1 |  | 0 |  |  | základní |  | 0 | 0 | 0 | 0 | 0 | 64 | K | 1 | ROZPOCET | 0 | 0 | 0 | 0 | 0 | 1 | 0 | 64 | 456243327
8 | K | 8E51 | Samoregulační topný kabel 18W/m 5°C, 28W/m O°C v délce 30m; včetně připojovací sady, modulu signalizace stavu kabelu, fixační samolepící pásky, al pásky, výstražného štítku a dalšího příslušenství. Dodávka a montáž do provozuschopného stavu. | ks | 2 |  | 0 |  |  | základní |  | 0 | 0 | 0 | 0 | 0 | 64 | K | 1 | ROZPOCET | 0 | 0 | 0 | 0 | 0 | 1 | 0 | 64 | 1686374347
5 | K | 8M10 | El. připojení čerpadla s plovákem 400VAC / 1,5kW, včetně funkční zkoušky a zpětné signalizace provozních a poruchových stavů. Čerpadlo dodávkou technologie. | ks | 1 |  | 0 |  |  | základní |  | 0 | 0 | 0 | 0 | 0 | 64 | K | 1 | ROZPOCET | 0 | 0 | 0 | 0 | 0 | 1 | 0 | 64 | 673087067
2 | K | 8M1-3 | Frekvenční měnič 400V / 3kW, krytí IP 55, včetně grafického ovládacího panelu a veškerého příslušenství. Použití pro ventilátor. Vzdálenost mezi FM a motorem je do 50m. Provozní frekvence do 50Hz. Dodávka a montáž do provozuschopného stavu. | ks | 3 |  | 0 |  |  | základní |  | 0 | 0 | 0 | 0 | 0 | 64 | K | 1 | ROZPOCET | 0 | 0 | 0 | 0 | 0 | 1 | 0 | 64 | -1952967743
3 | K | 8M1-7 | El. připojení a ovládání ventilátoru s elektrickým příkonem do 3kW, tepelná ochrana termistor / termokontakt, včetně funkční zkoužky a zpětné signalizace provozních a poruchových stavů. Zařízení dodávkou VZT. | ks | 7 |  | 0 |  |  | základní |  | 0 | 0 | 0 | 0 | 0 | 64 | K | 1 | ROZPOCET | 0 | 0 | 0 | 0 | 0 | 1 | 0 | 64 | 1788435593
1 | K | 8M1-7,10 | Servisní vypínač ve skříňce 400V / 10A, AC3, 4-pólový, krytí IP 65, včetně pomocný signalizační kontaktu polohy hlavních kontaktů 1Z + 1V. Dodávka a montáž do provozuschopného stavu. | ks | 8 |  | 0 |  |  | základní |  | 0 | 0 | 0 | 0 | 0 | 64 | K | 1 | ROZPOCET | 0 | 0 | 0 | 0 | 0 | 1 | 0 | 64 | 1786678047
6 | K | 8M51-59 | El. připojení a ovládání elektronického čerpadla 230VAC / do 1kW, ovládání 0-10V, včetně funkční zkoužky a zpětné signalizace provozních a poruchových stavů. Čerpadlo dodávkou ÚT. | ks | 9 |  | 0 |  |  | základní |  | 0 | 0 | 0 | 0 | 0 | 64 | K | 1 | ROZPOCET | 0 | 0 | 0 | 0 | 0 | 1 | 0 | 64 | -377977506
7 | K | 8M51-59.1 | Servisní vypínač ve skříňce 400V / 10A, AC3, 4-pólový, krytí IP 65, včetně pomocný signalizační kontaktu polohy hlavních kontaktů 1Z + 1V. Dodávka a montáž do provozuschopného stavu. | ks | 9 |  | 0 |  |  | základní |  | 0 | 0 | 0 | 0 | 0 | 64 | K | 1 | ROZPOCET | 0 | 0 | 0 | 0 | 0 | 1 | 0 | 64 | -1549219030
4 | K | 8M8-9 | El. připojení autonomní chladící jednotky Split s elektrickým příkonem do 3kW, včetně funkční zkoužky a zpětné signalizace provozních a poruchových stavů. Zařízení dodávkou VZT. | ks | 2 |  | 0 |  |  | základní |  | 0 | 0 | 0 | 0 | 0 | 64 | K | 1 | ROZPOCET | 0 | 0 | 0 | 0 | 0 | 1 | 0 | 64 | 454177596
10 | K | 8MOS51-59 | Plastová ovládací skříňka pro ovládání čerpadel v ručním režimu a přepínání režimů | ks | 9 |  | 0 |  |  | základní |  | 0 | 0 | 0 | 0 | 0 | 64 | K | 1 | ROZPOCET | 0 | 0 | 0 | 0 | 0 | 1 | 0 | 64 | -1710763397
| P |  | Poznámka k položce: Sestava: 1x plastová skříňka s pěti otvory 1x třípolohový přepínač s dvěmi kusy spínacích jednotek 1x spínací tlačítko 1x rozpínací tlačítko 2x signálka 11x svorky řadové | [14 empty] | P | 1
12 | K | 8MT1 | El. připojení napájení pro autonomní technologický rozvaděč; příkon 80kW; 400V; včetně napojení komuikačnícho rozhraní Profinet a signalizace provozních a poruchových stavů. | ks | 1 |  | 0 |  |  | základní |  | 0 | 0 | 0 | 0 | 0 | 64 | K | 1 | ROZPOCET | 0 | 0 | 0 | 0 | 0 | 1 | 0 | 64 | -882481907
13 | K | 8MT3 | El. připojení napájení pro autonomní technologický rozvaděč; příkon 19kW; 400V; včetně signalizace provozních a poruchových stavů | ks | 1 |  | 0 |  |  | základní |  | 0 | 0 | 0 | 0 | 0 | 64 | K | 1 | ROZPOCET | 0 | 0 | 0 | 0 | 0 | 1 | 0 | 64 | -1951688343
14 | K | 8MT4 | El. připojení napájení pro autonomní technologický rozvaděč; příkon 5kW; 400V; včetně signalizace provozních a poruchových stavů | ks | 1 |  | 0 |  |  | základní |  | 0 | 0 | 0 | 0 | 0 | 64 | K | 1 | ROZPOCET | 0 | 0 | 0 | 0 | 0 | 1 | 0 | 64 | 837896517
15 | K | 8MT5 | El. připojení napájení pro autonomní technologický rozvaděč; příkon 20kW; 400V; včetně signalizace provozních a poruchových stavů | ks | 1 |  | 0 |  |  | základní |  | 0 | 0 | 0 | 0 | 0 | 64 | K | 1 | ROZPOCET | 0 | 0 | 0 | 0 | 0 | 1 | 0 | 64 | 449958713
16 | K | Pol1 | Připojení komunikace stávajícího rozváděče DT07 do rozváděče DT08 | ks | 1 |  | 0 |  |  | základní |  | 0 | 0 | 0 | 0 | 0 | 64 | K | 1 | ROZPOCET | 0 | 0 | 0 | 0 | 0 | 1 | 0 | 64 | -214002712
17 | K | Pol2 | Instalace rozváděče, připojení na rozvodnou síť, připojení komunikace | ks | 2 |  | 0 |  |  | základní |  | 0 | 0 | 0 | 0 | 0 | 64 | K | 1 | ROZPOCET | 0 | 0 | 0 | 0 | 0 | 1 | 0 | 64 | -283214700
11 | K | RS08 | El. připojení napájení pro autonomní technologický rozvaděč; příkon 15kW; 400V; včetně signalizace provozních a poruchových stavů | ks | 1 |  | 0 |  |  | základní |  | 0 | 0 | 0 | 0 | 0 | 64 | K | 1 | ROZPOCET | 0 | 0 | 0 | 0 | 0 | 1 | 0 | 64 | 1876598175
| D | D3 | Rozváděč RM08 |  |  |  | 0 |  |  |  |  | 0 |  | 0 |  | 0 | 3 | D | 0 | ROZPOCET | [6 empty] | 0
18 | K | RM08.1 | Rozvaděč složený z řadových skříní, krytí IP 54/20, rozměry 2200x2200x400 (š x v x h), ochrana dle ČSN 33 2000-4-41 samočinným odpojením vadné části v síti TN-C-S, barva RAL 7032, včetně podstavce 200mm a veškerého příslušenství, přívody a vývody spodem, | ks | 1 |  | 0 |  |  | základní |  | 0 | 0 | 0 | 0 | 0 | 64 | K | 1 | ROZPOCET | 0 | 0 | 0 | 0 | 0 | 1 | 0 | 64 | -78071634
27 | K | RM08.10 | Silový vývod pro rozvaděč stavební elektroinstalace; příkon 15kW; 400V; včetně signalizace provozních a poruchových stavů | ks | 1 |  | 0 |  |  | základní |  | 0 | 0 | 0 | 0 | 0 | 64 | K | 1 | ROZPOCET | 0 | 0 | 0 | 0 | 0 | 1 | 0 | 64 | -86620481
| P |  | Poznámka k položce: Materiál v rozvaděči-specifikace podle vývodů | [14 empty] | P | 1
28 | K | RM08.11 | Silový vývod pro autonomní technologický rozvaděč; příkon 80kW; 400V; včetně signalizace provozních a poruchových stavů | ks | 1 |  | 0 |  |  | základní |  | 0 | 0 | 0 | 0 | 0 | 64 | K | 1 | ROZPOCET | 0 | 0 | 0 | 0 | 0 | 1 | 0 | 64 | -631481424
| P |  | Poznámka k položce: Materiál v rozvaděči-specifikace podle vývodů | [14 empty] | P | 1
29 | K | RM08.12 | Silový vývod pro autonomní technologický rozvaděč; příkon 19kW; 400V; včetně signalizace provozních a poruchových stavů | ks | 1 |  | 0 |  |  | základní |  | 0 | 0 | 0 | 0 | 0 | 64 | K | 1 | ROZPOCET | 0 | 0 | 0 | 0 | 0 | 1 | 0 | 64 | 1070733487
| P |  | Poznámka k položce: Materiál v rozvaděči-specifikace podle vývodů | [14 empty] | P | 1
30 | K | RM08.13 | Silový vývod pro autonomní technologický rozvaděč; příkon 5kW; 400V; včetně signalizace provozních a poruchových stavů | ks | 1 |  | 0 |  |  | základní |  | 0 | 0 | 0 | 0 | 0 | 64 | K | 1 | ROZPOCET | 0 | 0 | 0 | 0 | 0 | 1 | 0 | 64 | 222815230
| P |  | Poznámka k položce: Materiál v rozvaděči-specifikace podle vývodů | [14 empty] | P | 1
31 | K | RM08.14 | Silový vývod pro autonomní technologický rozvaděč; příkon 20kW; 400V; včetně signalizace provozních a poruchových stavů | ks | 1 |  | 0 |  |  | základní |  | 0 | 0 | 0 | 0 | 0 | 64 | K | 1 | ROZPOCET | 0 | 0 | 0 | 0 | 0 | 1 | 0 | 64 | 2049497130
| P |  | Poznámka k položce: Materiál v rozvaděči-specifikace podle vývodů | [14 empty] | P | 1
32 | K | RM08.15 | Drobný instalační a ranžírovací materiál (žlaby, vodiče, atd.) | ks | 1 |  | 0 |  |  | základní |  | 0 | 0 | 0 | 0 | 0 | 64 | K | 1 | ROZPOCET | 0 | 0 | 0 | 0 | 0 | 1 | 0 | 64 | -57252231
33 | K | RM08.16 | Výroba rozváděče | ks | 1 |  | 0 |  |  | základní |  | 0 | 0 | 0 | 0 | 0 | 64 | K | 1 | ROZPOCET | 0 | 0 | 0 | 0 | 0 | 1 | 0 | 64 | -983251089
19 | K | RM08.2 | Další příslušenství RM: bezp. trafo 230/230VAC-400VA, zdroj 24VDC-8A, pomocná relé, jistič 1f/3f, svorky, kombinovaná přepěť. ochrana 1. a 2. st. (B+C) s kulovým jiskřištěm | ks | 1 |  | 0 |  |  | základní |  | 0 | 0 | 0 | 0 | 0 | 64 | K | 1 | ROZPOCET | 0 | 0 | 0 | 0 | 0 | 1 | 0 | 64 | 1518093879
| P |  | Poznámka k položce: nucené větrání s ventilátorem, termostat, měření elektrických veličin multimetrem s komunikačním rozhranním Modbus RTU, pojistky nožové - válcové včetně pojistkových odpojovačů, relé pro kontrolu sledu a výpadku fází. | [14 empty] | P | 1
20 | K | RM08.3 | Hlavní vypínač/jistič s nastavitelnou spouští a ručním ovládáním na dveře, napěťovou spouští a veškerým příslušenstvím (připojení, ovládání), In=630A, Ir=290A, Ic=64kA. | ks | 1 |  | 0 |  |  | základní |  | 0 | 0 | 0 | 0 | 0 | 64 | K | 1 | ROZPOCET | 0 | 0 | 0 | 0 | 0 | 1 | 0 | 64 | 1214951374
21 | K | RM08.4 | Třífázový elektroměr pro nepřímé měření s úředním ověřením MID, 2x SO impulsní výstup, komunikační rozhranní Modbus RTU, LCD dlisplej, proudový vstup 5A. | ks | 2 |  | 0 |  |  | základní |  | 0 | 0 | 0 | 0 | 0 | 64 | K | 1 | ROZPOCET | 0 | 0 | 0 | 0 | 0 | 1 | 0 | 64 | -1853524886
22 | K | RM08.5 | Měřící transformátor proudu 250A/5A | ks | 6 |  | 0 |  |  | základní |  | 0 | 0 | 0 | 0 | 0 | 64 | K | 1 | ROZPOCET | 0 | 0 | 0 | 0 | 0 | 1 | 0 | 64 | 2138585408
23 | K | RM08.6 | Třífázový elektroměr pro měření 0,25-100A s úředním ověřením MID, 2x SO impulsní výstup, komunikační rozhranní Modbus RTU, LCD dlisplej. | ks | 5 |  | 0 |  |  | základní |  | 0 | 0 | 0 | 0 | 0 | 64 | K | 1 | ROZPOCET | 0 | 0 | 0 | 0 | 0 | 1 | 0 | 64 | 512967915
24 | K | RM08.7 | Vývod pro motor ventilátoru do 3kW; 400V | ks | 9 |  | 0 |  |  | základní |  | 0 | 0 | 0 | 0 | 0 | 64 | K | 1 | ROZPOCET | 0 | 0 | 0 | 0 | 0 | 1 | 0 | 64 | -1485480158
| P |  | Poznámka k položce: Materiál v rozvaděči-specifikace podle vývodů Sestava: 1x trojfázový motorový spouštěč včetně jednotky pomocných kontaktů 1x stykač+ jednotka pomocných kontaktů 4x relé pro signalizaci stavů 1x třípolohový přepínač s dvěmi kusy spínacích jednotek 1x spínací tlačítko 1x rozpínací tlačítko 2x signálka 1x vyhodnocovací relé tepelné ochrany svorky montážní příslušenství. | [14 empty] | P | 1
25 | K | RM08.8 | Silový vývod pro čerpadlo do 1kW / 230V | ks | 13 |  | 0 |  |  | základní |  | 0 | 0 | 0 | 0 | 0 | 64 | K | 1 | ROZPOCET | 0 | 0 | 0 | 0 | 0 | 1 | 0 | 64 | 320266638
| P |  | Poznámka k položce: Materiál v rozvaděči-specifikace podle vývodů Sestava: 1x trojfázový motorový spouštěč, stykač 3x relé pro signalizaci stavů silové a ovládací svorky pomocné a montážní příslušenství. | [14 empty] | P | 1
26 | K | RM08.9 | Obvod pro topný kabel do 0,5kW | ks | 4 |  | 0 |  |  | základní |  | 0 | 0 | 0 | 0 | 0 | 64 | K | 1 | ROZPOCET | 0 | 0 | 0 | 0 | 0 | 1 | 0 | 64 | 419466922
| P |  | Poznámka k položce: Materiál v rozvaděči-specifikace podle vývodů Složení: 1x jistič s pomocným kontaktem 1x stykač+ jednotka pomocných kontaktů silové a signalizační svorky 1x přepínač pro ovládání v režimu RUČ 2x signálka kompletní připojení vč. svorek, kabelových ucpávek a upevňovacího materiálu. | [14 empty] | P | 1
| D | D4 | Přepojení a provizorní přepojení suchých chladičů KGJ |  |  |  | 0 |  |  |  |  | 0 |  | 0 |  | 0 | 3 | D | 0 | ROZPOCET | [6 empty] | 0
40 | K | Pol01 | Instalační trubka ohebná pro venkovní montáž, včetně montážního příslušenství. | m | 40 |  | 0 |  |  | základní |  | 0 | 0 | 0 | 0 | 0 | 64 | K | 1 | ROZPOCET | 0 | 0 | 0 | 0 | 0 | 1 | 0 | 64 | 2141351791
41 | K | Pol02 | Propojovací vodič zeleno/žlutý CY 6. Dodávka a montáž do provozuschopného stavu. | m | 150 |  | 0 |  |  | základní |  | 0 | 0 | 0 | 0 | 0 | 64 | K | 1 | ROZPOCET | 0 | 0 | 0 | 0 | 0 | 1 | 0 | 64 | 1540246215
34 | K | Pol03 | Odpojení starého napájecího kabelu suchého chladiče. | ks | 4 |  | 0 |  |  | základní |  | 0 | 0 | 0 | 0 | 0 | 64 | K | 1 | ROZPOCET | 0 | 0 | 0 | 0 | 0 | 1 | 0 | 64 | -587313345
35 | K | Pol04 | Připojení nového napájecího kabelu suchého chladiče provizorně umístěného na střeše. | ks | 4 |  | 0 |  |  | základní |  | 0 | 0 | 0 | 0 | 0 | 64 | K | 1 | ROZPOCET | 0 | 0 | 0 | 0 | 0 | 1 | 0 | 64 | -144566279
36 | K | Pol05 | Odpojení napájecího kabelu na provizorním umístění suchého chladiče; přetažení kabeláže na nové pevné místo (u kalového bunkru); opětovné připojení napájecího kabelu suchého chladiče. | ks | 4 |  | 0 |  |  | základní |  | 0 | 0 | 0 | 0 | 0 | 64 | K | 1 | ROZPOCET | 0 | 0 | 0 | 0 | 0 | 1 | 0 | 64 | -306850712
37 | K | Pol06 | kabel s Cu jádrem, plášť PVC silový 4x2,5 | m | 343 |  | 0 |  |  | základní |  | 0 | 0 | 0 | 0 | 0 | 64 | K | 1 | ROZPOCET | 0 | 0 | 0 | 0 | 0 | 1 | 0 | 64 | 2040163433
38 | K | Pol07 | Kabelový žlab 63/50 zárově zinkovaný, včetně veškerého montážního příslušenství | m | 20 |  | 0 |  |  | základní |  | 0 | 0 | 0 | 0 | 0 | 64 | K | 1 | ROZPOCET | 0 | 0 | 0 | 0 | 0 | 1 | 0 | 64 | -1064128900
39 | K | Pol08 | Instalační trubka pevná pro venkovní montáž, včetně montážního příslušenství. | m | 50 |  | 0 |  |  | základní |  | 0 | 0 | 0 | 0 | 0 | 64 | K | 1 | ROZPOCET | 0 | 0 | 0 | 0 | 0 | 1 | 0 | 64 | 117833344
| D | D5 | Stavební elektroinstalace |  |  |  | 0 |  |  |  |  | 0 |  | 0 |  | 0 | 3 | D | 0 | ROZPOCET | [6 empty] | 0
42 | K | Pol09 | Svítidlo LED průmyslové jednořadé, vhodné do venkovních prostor s přístřeškem, krytí IP66, teplota okolí max. 45°C, spotřeba 38W, světelný tok 5570 lm, montáž na závěsy , přímo na strop nebo na stěnu | ks | 41 |  | 0 |  |  | základní |  | 0 | 0 | 0 | 0 | 0 | 64 | K | 1 | ROZPOCET | 0 | 0 | 0 | 0 | 0 | 1 | 0 | 64 | 1081590607
| P |  | Poznámka k položce: včetně závěsů a montážního příslušenství a s výbavou pro průchozí zapojení, včetně světelných zdrojů. | [14 empty] | P | 1
43 | K | Pol10 | Reflektor s LED světelným zdrojem, krytí min. IP44, světelný tok min. 5000lm, včetně nutného montážního příslušenství. | ks | 4 |  | 0 |  |  | základní |  | 0 | 0 | 0 | 0 | 0 | 64 | K | 1 | ROZPOCET | 0 | 0 | 0 | 0 | 0 | 1 | 0 | 64 | 1495740386
44 | K | Pol11 | Spínač střídavý 230V/10A pro instalaci na stěnu se zvýšeným krytím IP44; včetně veškerého montážního příslušenství. | ks | 9 |  | 0 |  |  | základní |  | 0 | 0 | 0 | 0 | 0 | 64 | K | 1 | ROZPOCET | 0 | 0 | 0 | 0 | 0 | 1 | 0 | 64 | 627255458
45 | K | Pol12 | Spínač jednoduchý 230V/10A pro instalaci na stěnu se zvýšeným krytím IP44; včetně veškerého montážního příslušenství. | ks | 2 |  | 0 |  |  | základní |  | 0 | 0 | 0 | 0 | 0 | 64 | K | 1 | ROZPOCET | 0 | 0 | 0 | 0 | 0 | 1 | 0 | 64 | 1035372690
46 | K | Pol13 | Zásuvková skříň, 1x 400V - 16A pětikolík, 2x 230V - 16A, chráněna jističi a proudovým chráničem, krytí min. IP 44. | ks | 4 |  | 0 |  |  | základní |  | 0 | 0 | 0 | 0 | 0 | 64 | K | 1 | ROZPOCET | 0 | 0 | 0 | 0 | 0 | 1 | 0 | 64 | 153714707
47 | K | Pol14 | El. připojení napájení pohonu sekčních vrat 230Vac do 0,5kW. Pohon, včetně ovládání je dodávkou stavby. | ks | 1 |  | 0 |  |  | základní |  | 0 | 0 | 0 | 0 | 0 | 64 | K | 1 | ROZPOCET | 0 | 0 | 0 | 0 | 0 | 1 | 0 | 64 | -1673027754
49 | K | Pol15 | Ekvipotenciální svorkovnice HOP | ks | 7 |  | 0 |  |  | základní |  | 0 | 0 | 0 | 0 | 0 | 64 | K | 1 | ROZPOCET | 0 | 0 | 0 | 0 | 0 | 1 | 0 | 64 | 663839215
48 | K | RS08.1 | Rozvaděč samostatně stojící, krytí IP 54/20, rozměry 600x2200x400 (š x v x h), přívody a vývody spodem, vč. montážních panelů, lišt, sběrnic, svorek, ranžíru a s výzbrojí | ks | 1 |  | 0 |  |  | základní |  | 0 | 0 | 0 | 0 | 0 | 64 | K | 1 | ROZPOCET | 0 | 0 | 0 | 0 | 0 | 1 | 0 | 64 | 34615094
| P |  | Poznámka k položce: výzbroj: 1x přepěťová ochrana, typ 2; 1x hlavní vypínač 63A elektroinstalační, vč. přívodních svorek; 9x jištěný vývod 230Vac / 10A s proudovým chráničem 30mA; 7x jištěný vývod do 400Vac / 32A; pomocný montážní materiál; výroba rozvaděče. | [14 empty] | P | 1
| D | 5.1 | Jímací soustava - úprava haly česlovny |  |  |  | 0 |  |  |  |  | 0 |  | 0 |  | 0 | 3 | D | 1 | ROZPOCET | [6 empty] | 0
50 | K | Pol19 | Vodič HVI-long, D23mm, černý/ šedý | m | 10 |  | 0 |  |  | základní |  | 0 | 0 | 0 | 0 | 0 | 64 | K | 2 | ROZPOCET | 0 | 0 | 0 | 0 | 0 | 1 | 0 | 64 | 959003705
51 | K | Pol20 | Podpěra s addaptérem a podložkou 4,7kg | ks | 60 |  | 0 |  |  | základní |  | 0 | 0 | 0 | 0 | 0 | 64 | K | 2 | ROZPOCET | 0 | 0 | 0 | 0 | 0 | 1 | 0 | 64 | -1792417461
52 | K | Pol21 | Koncovka závit | ks | 6 |  | 0 |  |  | základní |  | 0 | 0 | 0 | 0 | 0 | 64 | K | 2 | ROZPOCET | 0 | 0 | 0 | 0 | 0 | 1 | 0 | 64 | -1417292255
53 | K | Pol22 | Úprava původní instalace - hala česlovny | kpl | 1 |  | 0 |  |  | základní |  | 0 | 0 | 0 | 0 | 0 | 64 | K | 2 | ROZPOCET | 0 | 0 | 0 | 0 | 0 | 1 | 0 | 64 | -1748594548
| D | 5.2 | Jímací soustava - nová přístavba |  |  |  | 0 |  |  |  |  | 0 |  | 0 |  | 0 | 3 | D | 1 | ROZPOCET | [6 empty] | 0
54 | K | Pol23 | jímač 3200mm+2500mm | ks | 5 |  | 0 |  |  | základní |  | 0 | 0 | 0 | 0 | 0 | 64 | K | 2 | ROZPOCET | 0 | 0 | 0 | 0 | 0 | 1 | 0 | 64 | -925649408
55 | K | Pol24 | Vodič HVI-long, D23mm, černý/ šedý | m | 300 |  | 0 |  |  | základní |  | 0 | 0 | 0 | 0 | 0 | 64 | K | 2 | ROZPOCET | 0 | 0 | 0 | 0 | 0 | 1 | 0 | 64 | -1387021916
56 | K | Pol25 | Adaptér na jímač + montážní materiál | ks | 8 |  | 0 |  |  | základní |  | 0 | 0 | 0 | 0 | 0 | 64 | K | 2 | ROZPOCET | 0 | 0 | 0 | 0 | 0 | 1 | 0 | 64 | -1184794486
57 | K | Pol26 | Koncovka HVI šroub | ks | 22 |  | 0 |  |  | základní |  | 0 | 0 | 0 | 0 | 0 | 64 | K | 2 | ROZPOCET | 0 | 0 | 0 | 0 | 0 | 1 | 0 | 64 | -101024467
58 | K | Pol27 | Koncovka rovná pro HVI | ks | 14 |  | 0 |  |  | základní |  | 0 | 0 | 0 | 0 | 0 | 64 | K | 2 | ROZPOCET | 0 | 0 | 0 | 0 | 0 | 1 | 0 | 64 | 940931136
59 | K | Pol28 | podpěra beton pro HVI 8,6 kg včetně adaptéru a podl. | ks | 48 |  | 0 |  |  | základní |  | 0 | 0 | 0 | 0 | 0 | 64 | K | 2 | ROZPOCET | 0 | 0 | 0 | 0 | 0 | 1 | 0 | 64 | 1977171225
60 | K | Pol29 | Roznášecí desky pozink plech pod podpěry | ks | 48 |  | 0 |  |  | základní |  | 0 | 0 | 0 | 0 | 0 | 64 | K | 2 | ROZPOCET | 0 | 0 | 0 | 0 | 0 | 1 | 0 | 64 | 22305597
61 | K | Pol30 | Podpěra pro HVI | ks | 120 |  | 0 |  |  | základní |  | 0 | 0 | 0 | 0 | 0 | 64 | K | 2 | ROZPOCET | 0 | 0 | 0 | 0 | 0 | 1 | 0 | 64 | 1724511448
62 | K | Pol31 | Podpěra pro uchycení GFK podpůrné trubky na stěnu | ks | 16 |  | 0 |  |  | základní |  | 0 | 0 | 0 | 0 | 0 | 64 | K | 2 | ROZPOCET | 0 | 0 | 0 | 0 | 0 | 1 | 0 | 64 | -22837344
63 | K | Pol32 | Označení svodů | ks | 14 |  | 0 |  |  | základní |  | 0 | 0 | 0 | 0 | 0 | 64 | K | 2 | ROZPOCET | 0 | 0 | 0 | 0 | 0 | 1 | 0 | 64 | 1049914396
64 | K | Pol33 | Litinová krabice se zkušební svorkou | ks | 14 |  | 0 |  |  | základní |  | 0 | 0 | 0 | 0 | 0 | 64 | K | 2 | ROZPOCET | 0 | 0 | 0 | 0 | 0 | 1 | 0 | 64 | 1080095981
| D | 5.3 | Pospojení |  |  |  | 0 |  |  |  |  | 0 |  | 0 |  | 0 | 3 | D | 1 | ROZPOCET | [6 empty] | 0
65 | K | Pol34 | Drát AlMgSi 8mm | m | 185 |  | 0 |  |  | základní |  | 0 | 0 | 0 | 0 | 0 | 64 | K | 2 | ROZPOCET | 0 | 0 | 0 | 0 | 0 | 1 | 0 | 64 | 1364509065
66 | K | Pol35 | Podpěry pro drát AlMgSi 8 mm | ks | 85 |  | 0 |  |  | základní |  | 0 | 0 | 0 | 0 | 0 | 64 | K | 2 | ROZPOCET | 0 | 0 | 0 | 0 | 0 | 1 | 0 | 64 | 1642247259
67 | K | Pol36 | Svorka drát/drát | ks | 45 |  | 0 |  |  | základní |  | 0 | 0 | 0 | 0 | 0 | 64 | K | 2 | ROZPOCET | 0 | 0 | 0 | 0 | 0 | 1 | 0 | 64 | -203365524
68 | K | Pol37 | Připojovací svorky pro různé konstrukce | ks | 25 |  | 0 |  |  | základní |  | 0 | 0 | 0 | 0 | 0 | 64 | K | 2 | ROZPOCET | 0 | 0 | 0 | 0 | 0 | 1 | 0 | 64 | 866832145
69 | K | Pol38 | Podpěra beton 1 kg | ks | 55 |  | 0 |  |  | základní |  | 0 | 0 | 0 | 0 | 0 | 64 | K | 2 | ROZPOCET | 0 | 0 | 0 | 0 | 0 | 1 | 0 | 64 | -1877148395
| D | 5.4 | Uzemnění |  |  |  | 0 |  |  |  |  | 0 |  | 0 |  | 0 | 3 | D | 1 | ROZPOCET | [6 empty] | 0
70 | K | Pol39 | Pásek FeZn 30x4mm | m | 360 |  | 0 |  |  | základní |  | 0 | 0 | 0 | 0 | 0 | 64 | K | 2 | ROZPOCET | 0 | 0 | 0 | 0 | 0 | 1 | 0 | 64 | 1942878875
71 | K | Pol40 | Svorka pásek / armování | ks | 160 |  | 0 |  |  | základní |  | 0 | 0 | 0 | 0 | 0 | 64 | K | 2 | ROZPOCET | 0 | 0 | 0 | 0 | 0 | 1 | 0 | 64 | 1693342446
72 | K | Pol41 | Svorka drát/ armování | ks | 45 |  | 0 |  |  | základní |  | 0 | 0 | 0 | 0 | 0 | 64 | K | 2 | ROZPOCET | 0 | 0 | 0 | 0 | 0 | 1 | 0 | 64 | 962247458
73 | K | Pol42 | Drát FeZn 10mm | ks | 95 |  | 0 |  |  | základní |  | 0 | 0 | 0 | 0 | 0 | 64 | K | 2 | ROZPOCET | 0 | 0 | 0 | 0 | 0 | 1 | 0 | 64 | -81260691
74 | K | Pol43 | Svorka pásek/ pásek | ks | 58 |  | 0 |  |  | základní |  | 0 | 0 | 0 | 0 | 0 | 64 | K | 2 | ROZPOCET | 0 | 0 | 0 | 0 | 0 | 1 | 0 | 64 | -301033520
75 | K | Pol44 | Svorká pásek/drát – drát/ drát | ks | 56 |  | 0 |  |  | základní |  | 0 | 0 | 0 | 0 | 0 | 64 | K | 2 | ROZPOCET | 0 | 0 | 0 | 0 | 0 | 1 | 0 | 64 | 1114209077
76 | K | Pol45 | drát FeZn 10mm s PVC | ks | 75 |  | 0 |  |  | základní |  | 0 | 0 | 0 | 0 | 0 | 64 | K | 2 | ROZPOCET | 0 | 0 | 0 | 0 | 0 | 1 | 0 | 64 | -101944029
77 | K | Pol46 | Svorkovnice černá pro pospojení | ks | 9 |  | 0 |  |  | základní |  | 0 | 0 | 0 | 0 | 0 | 64 | K | 2 | ROZPOCET | 0 | 0 | 0 | 0 | 0 | 1 | 0 | 64 | 918603214
78 | K | Pol47 | Izolace | ks | 5 |  | 0 |  |  | základní |  | 0 | 0 | 0 | 0 | 0 | 64 | K | 2 | ROZPOCET | 0 | 0 | 0 | 0 | 0 | 1 | 0 | 64 | 2081973751
79 | K | Pol48 | Zemnící bod M do základové desky | ks | 8 |  | 0 |  |  | základní |  | 0 | 0 | 0 | 0 | 0 | 64 | K | 2 | ROZPOCET | 0 | 0 | 0 | 0 | 0 | 1 | 0 | 64 | -197757095
80 | K | Pol49 | Kompletační materiál | kpl | 1 |  | 0 |  |  | základní |  | 0 | 0 | 0 | 0 | 0 | 64 | K | 2 | ROZPOCET | 0 | 0 | 0 | 0 | 0 | 1 | 0 | 64 | -783561839
| D | D6 | Kabely |  |  |  | 0 |  |  |  |  | 0 |  | 0 |  | 0 | 3 | D | 0 | ROZPOCET | [6 empty] | 0
86 | K | Pol06 | kabel s Cu jádrem, plášť PVC silový 4x2,5 | m | 529 |  | 0 |  |  | základní |  | 0 | 0 | 0 | 0 | 0 | 64 | K | 1 | ROZPOCET | 0 | 0 | 0 | 0 | 0 | 1 | 0 | 64 | 1890081907
94 | K | Pol135 | Propojovací vodič zeleno/žlutý CY 16. | m | 354 |  | 0 |  |  | základní |  | 0 | 0 | 0 | 0 | 0 | 64 | K | 1 | ROZPOCET | 0 | 0 | 0 | 0 | 0 | 1 | 0 | 64 | 1136796116
81 | K | Pol50 | Propojovací sdělovací kabel stíněný 4x1 | m | 586 |  | 0 |  |  | základní |  | 0 | 0 | 0 | 0 | 0 | 64 | K | 1 | ROZPOCET | 0 | 0 | 0 | 0 | 0 | 1 | 0 | 64 | 1986152304
82 | K | Pol51 | Propojovací sdělovací kabel stíněný 7x1 | m | 986 |  | 0 |  |  | základní |  | 0 | 0 | 0 | 0 | 0 | 64 | K | 1 | ROZPOCET | 0 | 0 | 0 | 0 | 0 | 1 | 0 | 64 | -1898773263
83 | K | Pol52 | kabel s Cu jádrem, plášť PVC silový 3x1,5 | m | 1664 |  | 0 |  |  | základní |  | 0 | 0 | 0 | 0 | 0 | 64 | K | 1 | ROZPOCET | 0 | 0 | 0 | 0 | 0 | 1 | 0 | 64 | 979244703
84 | K | Pol53 | kabel s Cu jádrem, plášť PVC silový 3x2,5 | m | 400 |  | 0 |  |  | základní |  | 0 | 0 | 0 | 0 | 0 | 64 | K | 1 | ROZPOCET | 0 | 0 | 0 | 0 | 0 | 1 | 0 | 64 | 505840815
85 | K | Pol54 | kabel s Cu jádrem, plášť PVC silový 12x1,5 | m | 643 |  | 0 |  |  | základní |  | 0 | 0 | 0 | 0 | 0 | 64 | K | 1 | ROZPOCET | 0 | 0 | 0 | 0 | 0 | 1 | 0 | 64 | 679709008
87 | K | Pol55 | kabel s Cu jádrem, plášť PVC silový 5x2,5 | m | 643 |  | 0 |  |  | základní |  | 0 | 0 | 0 | 0 | 0 | 64 | K | 1 | ROZPOCET | 0 | 0 | 0 | 0 | 0 | 1 | 0 | 64 | 549526544
88 | K | Pol56 | kabel s Cu jádrem, plášť PVC silový 5x4 | m | 343 |  | 0 |  |  | základní |  | 0 | 0 | 0 | 0 | 0 | 64 | K | 1 | ROZPOCET | 0 | 0 | 0 | 0 | 0 | 1 | 0 | 64 | 4535967
89 | K | Pol57 | Kabel s Cu jádrem, plášť PVC silový stíněný 4x2,5, pro napájení motoru z frekvenčního měniče, splňující požadavky ČSN na elektromagnetickou kompatibilitu | m | 214 |  | 0 |  |  | základní |  | 0 | 0 | 0 | 0 | 0 | 64 | K | 1 | ROZPOCET | 0 | 0 | 0 | 0 | 0 | 1 | 0 | 64 | 1098778831
| P |  | Poznámka k položce: Dodávka a montáž do provozuschopného stavu. | [14 empty] | P | 1
90 | K | Pol58 | kabel s Cu jádrem, plášť PVC silový 5x16 | m | 86 |  | 0 |  |  | základní |  | 0 | 0 | 0 | 0 | 0 | 64 | K | 1 | ROZPOCET | 0 | 0 | 0 | 0 | 0 | 1 | 0 | 64 | -1798722953
91 | K | Pol59 | kabel s Cu jádrem, plášť PVC silový 5x25 | m | 29 |  | 0 |  |  | základní |  | 0 | 0 | 0 | 0 | 0 | 64 | K | 1 | ROZPOCET | 0 | 0 | 0 | 0 | 0 | 1 | 0 | 64 | 621074577
92 | K | Pol60 | kabel s Cu jádrem, plášť PVC silový 4x70 | m | 29 |  | 0 |  |  | základní |  | 0 | 0 | 0 | 0 | 0 | 64 | K | 1 | ROZPOCET | 0 | 0 | 0 | 0 | 0 | 1 | 0 | 64 | 818290669
93 | K | Pol61 | Propojovací vodič zeleno/žlutý CY 6. | m | 263 |  | 0 |  |  | základní |  | 0 | 0 | 0 | 0 | 0 | 64 | K | 1 | ROZPOCET | 0 | 0 | 0 | 0 | 0 | 1 | 0 | 64 | -844602181
| D | D7 | Elektroinstalační materiál |  |  |  | 0 |  |  |  |  | 0 |  | 0 |  | 0 | 3 | D | 0 | ROZPOCET | [6 empty] | 0
99 | K | Pol01 | Instalační trubka ohebná pro venkovní montáž, včetně montážního příslušenství. | m | 206 |  | 0 |  |  | základní |  | 0 | 0 | 0 | 0 | 0 | 64 | K | 1 | ROZPOCET | 0 | 0 | 0 | 0 | 0 | 1 | 0 | 64 | -1827166931
95 | K | Pol07 | Kabelový žlab 63/50 zárově zinkovaný, včetně veškerého montážního příslušenství | m | 103 |  | 0 |  |  | základní |  | 0 | 0 | 0 | 0 | 0 | 64 | K | 1 | ROZPOCET | 0 | 0 | 0 | 0 | 0 | 1 | 0 | 64 | -1021823040
98 | K | Pol08 | Instalační trubka pevná pro venkovní montáž, včetně montážního příslušenství. | m | 149 |  | 0 |  |  | základní |  | 0 | 0 | 0 | 0 | 0 | 64 | K | 1 | ROZPOCET | 0 | 0 | 0 | 0 | 0 | 1 | 0 | 64 | -280501651
96 | K | Pol140 | Kabelový žlab 125/50 zárově zinkovaný, včetně veškerého montážního příslušenství | m | 91 |  | 0 |  |  | základní |  | 0 | 0 | 0 | 0 | 0 | 64 | K | 1 | ROZPOCET | 0 | 0 | 0 | 0 | 0 | 1 | 0 | 64 | -2003051158
97 | K | Pol142 | Kabelový žlab 250/50 zárově zinkovaný ,včetně veškerého montážního příslušenství | m | 57 |  | 0 |  |  | základní |  | 0 | 0 | 0 | 0 | 0 | 64 | K | 1 | ROZPOCET | 0 | 0 | 0 | 0 | 0 | 1 | 0 | 64 | 2069476852
100 | K | Pol143 | Dielektrický koberec 5mm tloušťka, dielektrická pevnost 26,5kV, šířka 1,3m, délka 4m | ks | 2 |  | 0 |  |  | základní |  | 0 | 0 | 0 | 0 | 0 | 64 | K | 1 | ROZPOCET | 0 | 0 | 0 | 0 | 0 | 1 | 0 | 64 | 788091402
101 | K | Pol144 | Elektroinstalační svorkovnicová krabice, včetně svorek. | ks | 46 |  | 0 |  |  | základní |  | 0 | 0 | 0 | 0 | 0 | 64 | K | 1 | ROZPOCET | 0 | 0 | 0 | 0 | 0 | 1 | 0 | 64 | -462827619
| D | D8 | Služby |  |  |  | 0 |  |  |  |  | 0 |  | 0 |  | 0 | 3 | D | 0 | ROZPOCET | [6 empty] | 0
102 | K | Pol146 | Výchozí revize elektroinstalace, hromosvodů a zemnění | kpl | 1 |  | 0 |  |  | základní |  | 0 | 0 | 0 | 0 | 0 | 64 | K | 1 | ROZPOCET | 0 | 0 | 0 | 0 | 0 | 1 | 0 | 64 | -229459365
103 | K | Pol147 | Funkční zkoušky, uvedení do provozu | kpl | 1 |  | 0 |  |  | základní |  | 0 | 0 | 0 | 0 | 0 | 64 | K | 1 | ROZPOCET | 0 | 0 | 0 | 0 | 0 | 1 | 0 | 64 | 539953416
104 | K | Pol150 | Stanovisko TIČR pro elektroinstalaci, hromosvody a zemnění | kpl | 1 |  | 0 |  |  | základní |  | 0 | 0 | 0 | 0 | 0 | 64 | K | 1 | ROZPOCET | 0 | 0 | 0 | 0 | 0 | 1 | 0 | 64 | 767923518
105 | K | Pol151 | Likvidace demontovaného odpadu | kpl | 1 |  | 0 |  |  | základní |  | 0 | 0 | 0 | 0 | 0 | 64 | K | 1 | ROZPOCET | 0 | 0 | 0 | 0 | 0 | 1 | 0 | 64 | 1847512368
106 | K | Pol152 | Ověřovací provoz - asistence, úpravy software v rámci průběžného vyhodnocování | hod | 10 |  | 0 |  |  | základní |  | 0 | 0 | 0 | 0 | 0 | 64 | K | 1 | ROZPOCET | 0 | 0 | 0 | 0 | 0 | 1 | 0 | 64 | -1849472330
| D | D9 | Pomocné konstrukce a práce |  |  |  | 0 |  |  |  |  | 0 |  | 0 |  | 0 | 3 | D | 0 | ROZPOCET | [6 empty] | 0
107 | K | Pol153 | Pomocné konstrukce a práce - montážní plošiny, lešení, služby ... | kpl | 1 |  | 0 |  |  | základní |  | 0 | 0 | 0 | 0 | 0 | 64 | K | 1 | ROZPOCET | 0 | 0 | 0 | 0 | 0 | 1 | 0 | 64 | 780514146

## 14.2 - Elektro část-silov...
{555bbe99-bc53-4e4f-bfb7-88bf0c4d2b50}
2
| KRYCÍ LIST SOUPISU PRACÍ | [7 empty] | v --- níže se nacházejí doplnkové a pomocné údaje k sestavám --- v | [8 empty] | False
Stavba:
ZPRACOVÁNÍ ČISTÍRENSKÝCH KALŮ AČOV TÁBOR
Objekt:
PS-14 - Elektro část-silová
Soupis:
14.2 - Elektro část-silová - neuznatelná část
| KSO: |  |  |  |  | CC-CZ:
| Místo: |  | Čelkovice |  |  | Datum: | 7. 6. 2023
| Zadavatel: |  |  |  |  | IČ: | 26069539
|  | Vodárenská společnost Táborsko s.r.o. |  |  |  | DIČ: | CZ26069539
| Uchazeč: |  |  |  |  | IČ: | Vyplň údaj
|  | Vyplň údaj |  |  |  | DIČ: | Vyplň údaj
| Projektant: |  |  |  |  | IČ: | 46964371
|  | Aquaprocon s.r.o., divize Praha |  |  |  | DIČ:
| Zpracovatel: |  |  |  |  | IČ:
|  | Milan Turek, DiS. |  |  |  | DIČ:
Poznámka:
Pro ocenění PS-14 jsou nedílnou součástí přílohy D.2.2. Soupis prací není jediným zdrojem veškerých informací pro jednoznačné a kompletní ocenění daného PS.
| Cena bez DPH | [5 empty] | 0
|  |  | Základ daně |  |  | Sazba daně | Výše daně
| DPH | základní | 0 |  |  | 21% | 0
|  | snížená | 0 |  |  | 15% | 0
|  | zákl. přenesená | 0 |  |  | 21% | 0
|  | sníž. přenesená | 0 |  |  | 15% | 0
|  | nulová | 0 |  |  | 0% | 0
| Cena s DPH |  |  | v | CZK |  | 0
| Projektant |  |  | Zpracovatel
| Datum a podpis: |  | Razítko | Datum a podpis: |  |  | Razítko
| Objednavatel |  |  | Uchazeč
| Datum a podpis: |  | Razítko | Datum a podpis: |  |  | Razítko
REKAPITULACE ČLENĚNÍ SOUPISU PRACÍ
Stavba:
ZPRACOVÁNÍ ČISTÍRENSKÝCH KALŮ AČOV TÁBOR
Objekt:
PS-14 - Elektro část-silová
Soupis:
14.2 - Elektro část-silová - neuznatelná část
Místo: |  |  | Čelkovice |  |  | Datum: | 7. 6. 2023
Zadavatel: |  |  | Vodárenská společnost Táborsko s.r.o. |  |  | Projektant: | Aquaprocon s.r.o., divize Praha
Uchazeč: |  |  | Vyplň údaj |  |  | Zpracovatel: | Milan Turek, DiS.
Kód dílu - Popis | [6 empty] | Cena celkem [CZK]
Náklady ze soupisu prací | [6 empty] | 0 | [11 empty] | -1
| D1 - Zařízení MaR | [5 empty] | 0
| 4.1 - Jímací soustava | [5 empty] | 0
| 4.2 - Pospojení | [5 empty] | 0
| 4.3 - Uzemnění | [5 empty] | 0
| D2 - Zařízení elektro a připojovaná el. zařízení technologie | [5 empty] | 0
| D3 - Doplnění rozváděče RM08 | [5 empty] | 0
| D4 - Stavební elektroinstalace | [5 empty] | 0
| D5 - Kabely | [5 empty] | 0
| D6 - Elektroinstalační materiál | [5 empty] | 0
| D7 - Služby | [5 empty] | 0
| D8 - Pomocné konstrukce | [5 empty] | 0
SOUPIS PRACÍ
Stavba:
ZPRACOVÁNÍ ČISTÍRENSKÝCH KALŮ AČOV TÁBOR
Objekt:
PS-14 - Elektro část-silová
Soupis:
14.2 - Elektro část-silová - neuznatelná část
Místo: |  |  | Čelkovice |  |  | Datum: | 7. 6. 2023
Zadavatel: |  |  | Vodárenská společnost Táborsko s.r.o. |  |  | Projektant: | Aquaprocon s.r.o., divize Praha
Uchazeč: |  |  | Vyplň údaj |  |  | Zpracovatel: | Milan Turek, DiS.
PČ | Typ | Kód | Popis | MJ | Množství | J.cena [CZK] | Cena celkem [CZK] | Cenová soustava |  | DPH | J. Nh [h] | Nh celkem [h] | J. hmotnost [t] | Hmotnost celkem [t] | J. suť [t] | Suť Celkem [t]
Náklady soupisu celkem | [6 empty] | 0 |  |  |  |  | 0 |  | 0 |  | 0 |  | D | -1 | [7 empty] | 0
| D | D1 | Zařízení MaR |  |  |  | 0 |  |  |  |  | 0 |  | 0 |  | 0 | 3 | D | 0 | ROZPOCET | [6 empty] | 0
| D | 4.1 | Jímací soustava |  |  |  | 0 |  |  |  |  | 0 |  | 0 |  | 0 | 3 | D | 1 | ROZPOCET | [6 empty] | 0
12 | K | Pol10 | podpěra beton pro HVI 8,6 kg včetně adaptéru a podl. | ks | 12 |  | 0 |  |  | základní |  | 0 | 0 | 0 | 0 | 0 | 64 | K | 2 | ROZPOCET | 0 | 0 | 0 | 0 | 0 | 1 | 0 | 64 | -1762794818
13 | K | Pol11 | Roznášecí desky pozink plech pod podpěry | ks | 12 |  | 0 |  |  | základní |  | 0 | 0 | 0 | 0 | 0 | 64 | K | 2 | ROZPOCET | 0 | 0 | 0 | 0 | 0 | 1 | 0 | 64 | -1760583331
14 | K | Pol12 | Podpěra pro HVI | ks | 30 |  | 0 |  |  | základní |  | 0 | 0 | 0 | 0 | 0 | 64 | K | 2 | ROZPOCET | 0 | 0 | 0 | 0 | 0 | 1 | 0 | 64 | -2029873255
15 | K | Pol13 | Podpěra pro uchycení GFK podpůrné trubky na stěnu | ks | 4 |  | 0 |  |  | základní |  | 0 | 0 | 0 | 0 | 0 | 64 | K | 2 | ROZPOCET | 0 | 0 | 0 | 0 | 0 | 1 | 0 | 64 | 1967881777
16 | K | Pol14 | Označení svodů | ks | 4 |  | 0 |  |  | základní |  | 0 | 0 | 0 | 0 | 0 | 64 | K | 2 | ROZPOCET | 0 | 0 | 0 | 0 | 0 | 1 | 0 | 64 | -668983793
17 | K | Pol15 | Litinová krabice se zkušební svorkou | ks | 4 |  | 0 |  |  | základní |  | 0 | 0 | 0 | 0 | 0 | 64 | K | 2 | ROZPOCET | 0 | 0 | 0 | 0 | 0 | 1 | 0 | 64 | 276466643
7 | K | Pol5 | jímač 3200mm+2500mm | ks | 3 |  | 0 |  |  | základní |  | 0 | 0 | 0 | 0 | 0 | 64 | K | 2 | ROZPOCET | 0 | 0 | 0 | 0 | 0 | 1 | 0 | 64 | 1310319945
8 | K | Pol6 | Vodič HVI-long, D23mm, černý/ šedý | m | 75 |  | 0 |  |  | základní |  | 0 | 0 | 0 | 0 | 0 | 64 | K | 2 | ROZPOCET | 0 | 0 | 0 | 0 | 0 | 1 | 0 | 64 | -570832337
9 | K | Pol7 | Adaptér na jímač + montážní materiál | ks | 2 |  | 0 |  |  | základní |  | 0 | 0 | 0 | 0 | 0 | 64 | K | 2 | ROZPOCET | 0 | 0 | 0 | 0 | 0 | 1 | 0 | 64 | 1871130200
10 | K | Pol8 | Koncovka HVI šroub | ks | 6 |  | 0 |  |  | základní |  | 0 | 0 | 0 | 0 | 0 | 64 | K | 2 | ROZPOCET | 0 | 0 | 0 | 0 | 0 | 1 | 0 | 64 | -337801636
11 | K | Pol9 | Koncovka rovná pro HVI | ks | 4 |  | 0 |  |  | základní |  | 0 | 0 | 0 | 0 | 0 | 64 | K | 2 | ROZPOCET | 0 | 0 | 0 | 0 | 0 | 1 | 0 | 64 | -648204940
| D | 4.2 | Pospojení |  |  |  | 0 |  |  |  |  | 0 |  | 0 |  | 0 | 3 | D | 1 | ROZPOCET | [6 empty] | 0
18 | K | Pol16 | Drát AlMgSi 8mm | m | 46 |  | 0 |  |  | základní |  | 0 | 0 | 0 | 0 | 0 | 64 | K | 2 | ROZPOCET | 0 | 0 | 0 | 0 | 0 | 1 | 0 | 64 | 1589534883
19 | K | Pol17 | Podpěry pro drát AlMgSi 8 mm | ks | 21 |  | 0 |  |  | základní |  | 0 | 0 | 0 | 0 | 0 | 64 | K | 2 | ROZPOCET | 0 | 0 | 0 | 0 | 0 | 1 | 0 | 64 | 1832901873
20 | K | Pol18 | Svorka drát/drát | ks | 11 |  | 0 |  |  | základní |  | 0 | 0 | 0 | 0 | 0 | 64 | K | 2 | ROZPOCET | 0 | 0 | 0 | 0 | 0 | 1 | 0 | 64 | -1012068082
21 | K | Pol19 | Připojovací svorky pro různé konstrukce | ks | 6 |  | 0 |  |  | základní |  | 0 | 0 | 0 | 0 | 0 | 64 | K | 2 | ROZPOCET | 0 | 0 | 0 | 0 | 0 | 1 | 0 | 64 | 161897675
22 | K | Pol20 | Podpěra beton 1 kg | ks | 14 |  | 0 |  |  | základní |  | 0 | 0 | 0 | 0 | 0 | 64 | K | 2 | ROZPOCET | 0 | 0 | 0 | 0 | 0 | 1 | 0 | 64 | 954054715
| D | 4.3 | Uzemnění |  |  |  | 0 |  |  |  |  | 0 |  | 0 |  | 0 | 3 | D | 1 | ROZPOCET | [6 empty] | 0
23 | K | Pol21 | Pásek FeZn 30x4mm | m | 90 |  | 0 |  |  | základní |  | 0 | 0 | 0 | 0 | 0 | 64 | K | 2 | ROZPOCET | 0 | 0 | 0 | 0 | 0 | 1 | 0 | 64 | 840735042
24 | K | Pol22 | Svorka pásek / armování | ks | 40 |  | 0 |  |  | základní |  | 0 | 0 | 0 | 0 | 0 | 64 | K | 2 | ROZPOCET | 0 | 0 | 0 | 0 | 0 | 1 | 0 | 64 | 1402139629
25 | K | Pol23 | Svorka drát/ armování | ks | 11 |  | 0 |  |  | základní |  | 0 | 0 | 0 | 0 | 0 | 64 | K | 2 | ROZPOCET | 0 | 0 | 0 | 0 | 0 | 1 | 0 | 64 | 636416059
26 | K | Pol24 | Drát FeZn 10mm | ks | 24 |  | 0 |  |  | základní |  | 0 | 0 | 0 | 0 | 0 | 64 | K | 2 | ROZPOCET | 0 | 0 | 0 | 0 | 0 | 1 | 0 | 64 | 28059612
27 | K | Pol25 | Svorka pásek/ pásek | ks | 15 |  | 0 |  |  | základní |  | 0 | 0 | 0 | 0 | 0 | 64 | K | 2 | ROZPOCET | 0 | 0 | 0 | 0 | 0 | 1 | 0 | 64 | -1251433626
28 | K | Pol26 | Svorka pásek/drát – drát/ drát | ks | 14 |  | 0 |  |  | základní |  | 0 | 0 | 0 | 0 | 0 | 64 | K | 2 | ROZPOCET | 0 | 0 | 0 | 0 | 0 | 1 | 0 | 64 | 1186811306
29 | K | Pol27 | drát FeZn 10mm s PVC | ks | 19 |  | 0 |  |  | základní |  | 0 | 0 | 0 | 0 | 0 | 64 | K | 2 | ROZPOCET | 0 | 0 | 0 | 0 | 0 | 1 | 0 | 64 | 1204013370
30 | K | Pol28 | Svorkovnice černá pro pospojení | ks | 2 |  | 0 |  |  | základní |  | 0 | 0 | 0 | 0 | 0 | 64 | K | 2 | ROZPOCET | 0 | 0 | 0 | 0 | 0 | 1 | 0 | 64 | 482962290
31 | K | Pol29 | Izolace | ks | 1 |  | 0 |  |  | základní |  | 0 | 0 | 0 | 0 | 0 | 64 | K | 2 | ROZPOCET | 0 | 0 | 0 | 0 | 0 | 1 | 0 | 64 | -1159971470
32 | K | Pol30 | Zemnící bod M do základové desky | ks | 2 |  | 0 |  |  | základní |  | 0 | 0 | 0 | 0 | 0 | 64 | K | 2 | ROZPOCET | 0 | 0 | 0 | 0 | 0 | 1 | 0 | 64 | -1836802113
33 | K | Pol31 | Kompletační materiál | kpl | 1 |  | 0 |  |  | základní |  | 0 | 0 | 0 | 0 | 0 | 64 | K | 2 | ROZPOCET | 0 | 0 | 0 | 0 | 0 | 1 | 0 | 64 | -665024286
| D | D2 | Zařízení elektro a připojovaná el. zařízení technologie |  |  |  | 0 |  |  |  |  | 0 |  | 0 |  | 0 | 3 | D | 1 | ROZPOCET | [6 empty] | 0
1 | K | 8MT2 | El. připojení napájení pro autonomní technologický rozvaděč; příkon 90kW; 400V; včetně napojení komunikačního rozhraní Profinet a signalizace provozních a poruchových stavů. | ks | 1 |  | 0 |  |  | základní |  | 0 | 0 | 0 | 0 | 0 | 64 | K | 2 | ROZPOCET | 0 | 0 | 0 | 0 | 0 | 1 | 0 | 64 | 1107357611
| D | D3 | Doplnění rozváděče RM08 |  |  |  | 0 |  |  |  |  | 0 |  | 0 |  | 0 | 3 | D | 1 | ROZPOCET | [6 empty] | 0
3 | K | Pol1 | Instalace silového vývodu do rozváděče | ks | 1 |  | 0 |  |  | základní |  | 0 | 0 | 0 | 0 | 0 | 64 | K | 2 | ROZPOCET | 0 | 0 | 0 | 0 | 0 | 1 | 0 | 64 | -321991464
2 | K | RM08 | Silový vývod pro autonomní technologický rozvaděč; příkon 90kW; 400V; včetně signalizace provozních a poruchových stavů | ks | 1 |  | 0 |  |  | základní |  | 0 | 0 | 0 | 0 | 0 | 64 | K | 2 | ROZPOCET | 0 | 0 | 0 | 0 | 0 | 1 | 0 | 64 | 98851422
| D | D4 | Stavební elektroinstalace |  |  |  | 0 |  |  |  |  | 0 |  | 0 |  | 0 | 3 | D | 1 | ROZPOCET | [6 empty] | 0
4 | K | Pol2 | Svítidlo LED průmyslové jednořadé, vhodné do venkovních prostor s přístřeškem, krytí IP66, teplota okolí max. 45°C, spotřeba 38W, světelný tok 5570 lm, montáž na závěsy , přímo na strop nebo na stěnu | ks | 18 |  | 0 |  |  | základní |  | 0 | 0 | 0 | 0 | 0 | 64 | K | 2 | ROZPOCET | 0 | 0 | 0 | 0 | 0 | 1 | 0 | 64 | -2147261696
| P |  | Poznámka k položce: včetně závěsů a montážního příslušenství a s výbavou pro průchozí zapojení, včetně světelných zdrojů | [14 empty] | P | 2
5 | K | Pol3 | Spínač střídavý 230V/10A pro instalaci na stěnu se zvýšeným krytím IP44; včetně veškerého montážního příslušenství. | ks | 5 |  | 0 |  |  | základní |  | 0 | 0 | 0 | 0 | 0 | 64 | K | 2 | ROZPOCET | 0 | 0 | 0 | 0 | 0 | 1 | 0 | 64 | -1381240541
6 | K | Pol4 | Zásuvková skříň, 1x 400V - 16A pětikolík, 2x 230V - 16A, chráněna jističi a proudovým chráničem, krytí min. IP 44. | ks | 2 |  | 0 |  |  | základní |  | 0 | 0 | 0 | 0 | 0 | 64 | K | 2 | ROZPOCET | 0 | 0 | 0 | 0 | 0 | 1 | 0 | 64 | 1661080911
| D | D5 | Kabely |  |  |  | 0 |  |  |  |  | 0 |  | 0 |  | 0 | 3 | D | 0 | ROZPOCET | [6 empty] | 0
34 | K | Pol32 | Propojovací sdělovací kabel stíněný 7x1 | m | 71 |  | 0 |  |  | základní |  | 0 | 0 | 0 | 0 | 0 | 64 | K | 1 | ROZPOCET | 0 | 0 | 0 | 0 | 0 | 1 | 0 | 64 | 1147170318
35 | K | Pol33 | kabel s Cu jádrem, plášť PVC silový 3x1,5 | m | 471 |  | 0 |  |  | základní |  | 0 | 0 | 0 | 0 | 0 | 64 | K | 1 | ROZPOCET | 0 | 0 | 0 | 0 | 0 | 1 | 0 | 64 | -786074505
36 | K | Pol34 | kabel s Cu jádrem, plášť PVC silový 5x4 | m | 171 |  | 0 |  |  | základní |  | 0 | 0 | 0 | 0 | 0 | 64 | K | 1 | ROZPOCET | 0 | 0 | 0 | 0 | 0 | 1 | 0 | 64 | 697620580
37 | K | Pol35 | kabel s Cu jádrem, plášť PVC silový 4x70 | m | 71 |  | 0 |  |  | základní |  | 0 | 0 | 0 | 0 | 0 | 64 | K | 1 | ROZPOCET | 0 | 0 | 0 | 0 | 0 | 1 | 0 | 64 | -1626829152
38 | K | Pol36 | Propojovací vodič zeleno/žlutý CY 6. | m | 66 |  | 0 |  |  | základní |  | 0 | 0 | 0 | 0 | 0 | 64 | K | 1 | ROZPOCET | 0 | 0 | 0 | 0 | 0 | 1 | 0 | 64 | 553595990
39 | K | Pol37 | Propojovací vodič zeleno/žlutý CY 16. | m | 89 |  | 0 |  |  | základní |  | 0 | 0 | 0 | 0 | 0 | 64 | K | 1 | ROZPOCET | 0 | 0 | 0 | 0 | 0 | 1 | 0 | 64 | -497820884
| D | D6 | Elektroinstalační materiál |  |  |  | 0 |  |  |  |  | 0 |  | 0 |  | 0 | 3 | D | 0 | ROZPOCET | [6 empty] | 0
40 | K | Pol38 | Kabelový žlab 63/50 žárově zinkovaný, včetně veškerého montážního příslušenství | m | 26 |  | 0 |  |  | základní |  | 0 | 0 | 0 | 0 | 0 | 64 | K | 1 | ROZPOCET | 0 | 0 | 0 | 0 | 0 | 1 | 0 | 64 | -584575899
41 | K | Pol39 | Kabelový žlab 125/50 žárově zinkovaný, včetně veškerého montážního příslušenství | m | 23 |  | 0 |  |  | základní |  | 0 | 0 | 0 | 0 | 0 | 64 | K | 1 | ROZPOCET | 0 | 0 | 0 | 0 | 0 | 1 | 0 | 64 | -1223703914
42 | K | Pol40 | Instalační trubka pevná pro venkovní montáž, včetně montážního příslušenství. | m | 37 |  | 0 |  |  | základní |  | 0 | 0 | 0 | 0 | 0 | 64 | K | 1 | ROZPOCET | 0 | 0 | 0 | 0 | 0 | 1 | 0 | 64 | -19907992
43 | K | Pol41 | Instalační trubka ohebná pro venkovní montáž, včetně montážního příslušenství. | m | 51 |  | 0 |  |  | základní |  | 0 | 0 | 0 | 0 | 0 | 64 | K | 1 | ROZPOCET | 0 | 0 | 0 | 0 | 0 | 1 | 0 | 64 | 1455559310
| D | D7 | Služby |  |  |  | 0 |  |  |  |  | 0 |  | 0 |  | 0 | 3 | D | 0 | ROZPOCET | [6 empty] | 0
44 | K | Pol42 | Výchozí revize elektroinstalace, hromosvodů a zemnění | kpl | 1 |  | 0 |  |  | základní |  | 0 | 0 | 0 | 0 | 0 | 64 | K | 1 | ROZPOCET | 0 | 0 | 0 | 0 | 0 | 1 | 0 | 64 | 1335298595
45 | K | Pol43 | Funkční zkoušky, uvedení do provozu | kpl | 1 |  | 0 |  |  | základní |  | 0 | 0 | 0 | 0 | 0 | 64 | K | 1 | ROZPOCET | 0 | 0 | 0 | 0 | 0 | 1 | 0 | 64 | 1013043014
46 | K | Pol44 | Stanovisko TIČR pro elektroinstalaci, hromosvody a zemnění | kpl | 1 |  | 0 |  |  | základní |  | 0 | 0 | 0 | 0 | 0 | 64 | K | 1 | ROZPOCET | 0 | 0 | 0 | 0 | 0 | 1 | 0 | 64 | 1623842066
47 | K | Pol45 | Likvidace demontovaného odpadu | kpl | 1 |  | 0 |  |  | základní |  | 0 | 0 | 0 | 0 | 0 | 64 | K | 1 | ROZPOCET | 0 | 0 | 0 | 0 | 0 | 1 | 0 | 64 | 1430370890
48 | K | Pol46 | Ověřovací provoz - asistence, úpravy software v rámci průběžného vyhodnocování | hod | 5 |  | 0 |  |  | základní |  | 0 | 0 | 0 | 0 | 0 | 64 | K | 1 | ROZPOCET | 0 | 0 | 0 | 0 | 0 | 1 | 0 | 64 | -2145091588
| D | D8 | Pomocné konstrukce |  |  |  | 0 |  |  |  |  | 0 |  | 0 |  | 0 | 3 | D | 0 | ROZPOCET | [6 empty] | 0
49 | K | Pol47 | Pomocné konstrukce a práce - montážní plošiny, lešení, služby ... | kpl | 1 |  | 0 |  |  | základní |  | 0 | 0 | 0 | 0 | 0 | 64 | K | 1 | ROZPOCET | 0 | 0 | 0 | 0 | 0 | 1 | 0 | 64 | 1602105438

## 15.1 - Hlavní VN a NN roz...
{6d3101a6-48af-4bb7-898b-864187e8f21b}
2
| KRYCÍ LIST SOUPISU PRACÍ | [7 empty] | v --- níže se nacházejí doplnkové a pomocné údaje k sestavám --- v | [8 empty] | False
Stavba:
ZPRACOVÁNÍ ČISTÍRENSKÝCH KALŮ AČOV TÁBOR
Objekt:
PS-15 - Hlavní VN a NN rozvodna
Soupis:
15.1 - Hlavní VN a NN rozvodna - uznatelná část
| KSO: |  |  |  |  | CC-CZ:
| Místo: |  | Čelkovice |  |  | Datum: | 7. 6. 2023
| Zadavatel: |  |  |  |  | IČ: | 26069539
|  | Vodárenská společnost Táborsko s.r.o. |  |  |  | DIČ: | CZ26069539
| Uchazeč: |  |  |  |  | IČ: | Vyplň údaj
|  | Vyplň údaj |  |  |  | DIČ: | Vyplň údaj
| Projektant: |  |  |  |  | IČ: | 46964371
|  | Aquaprocon s.r.o., divize Praha |  |  |  | DIČ:
| Zpracovatel: |  |  |  |  | IČ:
|  | Milan Turek, DiS. |  |  |  | DIČ:
Poznámka:
Pro ocenění PS-15 jsou nedílnou součástí přílohy D.2.2. Soupis prací není jediným zdrojem veškerých informací pro jednoznačné a kompletní ocenění daného PS.
| Cena bez DPH | [5 empty] | 0
|  |  | Základ daně |  |  | Sazba daně | Výše daně
| DPH | základní | 0 |  |  | 21% | 0
|  | snížená | 0 |  |  | 15% | 0
|  | zákl. přenesená | 0 |  |  | 21% | 0
|  | sníž. přenesená | 0 |  |  | 15% | 0
|  | nulová | 0 |  |  | 0% | 0
| Cena s DPH |  |  | v | CZK |  | 0
| Projektant |  |  | Zpracovatel
| Datum a podpis: |  | Razítko | Datum a podpis: |  |  | Razítko
| Objednavatel |  |  | Uchazeč
| Datum a podpis: |  | Razítko | Datum a podpis: |  |  | Razítko
REKAPITULACE ČLENĚNÍ SOUPISU PRACÍ
Stavba:
ZPRACOVÁNÍ ČISTÍRENSKÝCH KALŮ AČOV TÁBOR
Objekt:
PS-15 - Hlavní VN a NN rozvodna
Soupis:
15.1 - Hlavní VN a NN rozvodna - uznatelná část
Místo: |  |  | Čelkovice |  |  | Datum: | 7. 6. 2023
Zadavatel: |  |  | Vodárenská společnost Táborsko s.r.o. |  |  | Projektant: | Aquaprocon s.r.o., divize Praha
Uchazeč: |  |  | Vyplň údaj |  |  | Zpracovatel: | Milan Turek, DiS.
Kód dílu - Popis | [6 empty] | Cena celkem [CZK]
Náklady ze soupisu prací | [6 empty] | 0 | [11 empty] | -1
| D1 - Hlavní VN a NN rozvodna | [5 empty] | 0
| D2 - Doplnění rozváděč RH | [5 empty] | 0
| D3 - Doplnění kompenzačního rozváděče RC | [5 empty] | 0
| D4 - Kabely | [5 empty] | 0
| D5 - Elektroinstalační materiál | [5 empty] | 0
| D6 - Služby | [5 empty] | 0
| D7 - Pomocné konstrukce | [5 empty] | 0
SOUPIS PRACÍ
Stavba:
ZPRACOVÁNÍ ČISTÍRENSKÝCH KALŮ AČOV TÁBOR
Objekt:
PS-15 - Hlavní VN a NN rozvodna
Soupis:
15.1 - Hlavní VN a NN rozvodna - uznatelná část
Místo: |  |  | Čelkovice |  |  | Datum: | 7. 6. 2023
Zadavatel: |  |  | Vodárenská společnost Táborsko s.r.o. |  |  | Projektant: | Aquaprocon s.r.o., divize Praha
Uchazeč: |  |  | Vyplň údaj |  |  | Zpracovatel: | Milan Turek, DiS.
PČ | Typ | Kód | Popis | MJ | Množství | J.cena [CZK] | Cena celkem [CZK] | Cenová soustava |  | DPH | J. Nh [h] | Nh celkem [h] | J. hmotnost [t] | Hmotnost celkem [t] | J. suť [t] | Suť Celkem [t]
Náklady soupisu celkem | [6 empty] | 0 |  |  |  |  | 0 |  | 0 |  | 0 |  | D | -1 | [7 empty] | 0
| D | D1 | Hlavní VN a NN rozvodna |  |  |  | 0 |  |  |  |  | 0 |  | 0 |  | 0 | 3 | D | 0 | ROZPOCET | [6 empty] | 0
| D | D2 | Doplnění rozváděč RH |  |  |  | 0 |  |  |  |  | 0 |  | 0 |  | 0 | 3 | D | 1 | ROZPOCET | [6 empty] | 0
1 | K | Pol101 | Silový vývod pro napájení rozváděče RM08: jistič s nastavitelnou spouští a veškerým příslušenstvím, In=630A, Ir=400A, Ic=64kA. | ks | 1 |  | 0 |  |  | základní |  | 0 | 0 | 0 | 0 | 0 | 64 | K | 2 | ROZPOCET | 0 | 0 | 0 | 0 | 0 | 1 | 0 | 64 | -354287927
| D | D3 | Doplnění kompenzačního rozváděče RC |  |  |  | 0 |  |  |  |  | 0 |  | 0 |  | 0 | 3 | D | 1 | ROZPOCET | [6 empty] | 0
2 | K | Pol102 | Doplnění kompenzačního rozváděče na základě provedeného měření po ukončení realizace. Kompenzační automat zůstane stávající. | ks | 1 |  | 0 |  |  | základní |  | 0 | 0 | 0 | 0 | 0 | 64 | K | 2 | ROZPOCET | 0 | 0 | 0 | 0 | 0 | 1 | 0 | 64 | 2030537892
| D | D4 | Kabely |  |  |  | 0 |  |  |  |  | 0 |  | 0 |  | 0 | 3 | D | 1 | ROZPOCET | [6 empty] | 0
3 | K | Pol103 | kabel s Cu jádrem, plášť PVC silový 4x240 | m | 250 |  | 0 |  |  | základní |  | 0 | 0 | 0 | 0 | 0 | 64 | K | 2 | ROZPOCET | 0 | 0 | 0 | 0 | 0 | 1 | 0 | 64 | -1914411883
| D | D5 | Elektroinstalační materiál |  |  |  | 0 |  |  |  |  | 0 |  | 0 |  | 0 | 3 | D | 1 | ROZPOCET | [6 empty] | 0
4 | K | Pol104 | Kabelový žlab 63/50 zárově zinkovaný, včetně veškerého montážního příslušenství | m | 186 |  | 0 |  |  | základní |  | 0 | 0 | 0 | 0 | 0 | 64 | K | 2 | ROZPOCET | 0 | 0 | 0 | 0 | 0 | 1 | 0 | 64 | -1852438463
| D | D6 | Služby |  |  |  | 0 |  |  |  |  | 0 |  | 0 |  | 0 | 3 | D | 1 | ROZPOCET | [6 empty] | 0
5 | K | Pol105 | Výchozí revize elektroinstalace | kpl | 1 |  | 0 |  |  | základní |  | 0 | 0 | 0 | 0 | 0 | 64 | K | 2 | ROZPOCET | 0 | 0 | 0 | 0 | 0 | 1 | 0 | 64 | -2025792994
6 | K | Pol106 | Funkční zkoušky, uvedení do provozu, nastavení kompenzace. | kpl | 1 |  | 0 |  |  | základní |  | 0 | 0 | 0 | 0 | 0 | 64 | K | 2 | ROZPOCET | 0 | 0 | 0 | 0 | 0 | 1 | 0 | 64 | -1393551084
7 | K | Pol107 | Stanovisko TIČR pro elektroinstalaci, hromosvody a zemnění | kpl | 1 |  | 0 |  |  | základní |  | 0 | 0 | 0 | 0 | 0 | 64 | K | 2 | ROZPOCET | 0 | 0 | 0 | 0 | 0 | 1 | 0 | 64 | 1280466526
8 | K | Pol108 | Likvidace demontovaného odpadu | kpl | 1 |  | 0 |  |  | základní |  | 0 | 0 | 0 | 0 | 0 | 64 | K | 2 | ROZPOCET | 0 | 0 | 0 | 0 | 0 | 1 | 0 | 64 | 211564288
| D | D7 | Pomocné konstrukce |  |  |  | 0 |  |  |  |  | 0 |  | 0 |  | 0 | 3 | D | 1 | ROZPOCET | [6 empty] | 0
9 | K | Pol109 | Pomocné konstrukce a práce - montážní plošiny, lešení, služby ... | kpl | 1 |  | 0 |  |  | základní |  | 0 | 0 | 0 | 0 | 0 | 64 | K | 2 | ROZPOCET | 0 | 0 | 0 | 0 | 0 | 1 | 0 | 64 | -1794727335

## 16.1 - ASŘTP - uznatelná ...
{5b65102e-40aa-46d2-b71a-445d8ad403f2}
2
| KRYCÍ LIST SOUPISU PRACÍ | [7 empty] | v --- níže se nacházejí doplnkové a pomocné údaje k sestavám --- v | [8 empty] | False
Stavba:
ZPRACOVÁNÍ ČISTÍRENSKÝCH KALŮ AČOV TÁBOR
Objekt:
PS-16 - ASŘTP
Soupis:
16.1 - ASŘTP - uznatelná část
| KSO: |  |  |  |  | CC-CZ:
| Místo: |  | Čelkovice |  |  | Datum: | 7. 6. 2023
| Zadavatel: |  |  |  |  | IČ: | 26069539
|  | Vodárenská společnost Táborsko s.r.o. |  |  |  | DIČ: | CZ26069539
| Uchazeč: |  |  |  |  | IČ: | Vyplň údaj
|  | Vyplň údaj |  |  |  | DIČ: | Vyplň údaj
| Projektant: |  |  |  |  | IČ: | 46964371
|  | Aquaprocon s.r.o., divize Praha |  |  |  | DIČ:
| Zpracovatel: |  |  |  |  | IČ:
|  | Milan Turek, DiS. |  |  |  | DIČ:
Poznámka:
Pro ocenění PS-16 jsou nedílnou součástí přílohy D.2.2. Soupis prací není jediným zdrojem veškerých informací pro jednoznačné a kompletní ocenění daného PS.
| Cena bez DPH | [5 empty] | 0
|  |  | Základ daně |  |  | Sazba daně | Výše daně
| DPH | základní | 0 |  |  | 21% | 0
|  | snížená | 0 |  |  | 15% | 0
|  | zákl. přenesená | 0 |  |  | 21% | 0
|  | sníž. přenesená | 0 |  |  | 15% | 0
|  | nulová | 0 |  |  | 0% | 0
| Cena s DPH |  |  | v | CZK |  | 0
| Projektant |  |  | Zpracovatel
| Datum a podpis: |  | Razítko | Datum a podpis: |  |  | Razítko
| Objednavatel |  |  | Uchazeč
| Datum a podpis: |  | Razítko | Datum a podpis: |  |  | Razítko
REKAPITULACE ČLENĚNÍ SOUPISU PRACÍ
Stavba:
ZPRACOVÁNÍ ČISTÍRENSKÝCH KALŮ AČOV TÁBOR
Objekt:
PS-16 - ASŘTP
Soupis:
16.1 - ASŘTP - uznatelná část
Místo: |  |  | Čelkovice |  |  | Datum: | 7. 6. 2023
Zadavatel: |  |  | Vodárenská společnost Táborsko s.r.o. |  |  | Projektant: | Aquaprocon s.r.o., divize Praha
Uchazeč: |  |  | Vyplň údaj |  |  | Zpracovatel: | Milan Turek, DiS.
Kód dílu - Popis | [6 empty] | Cena celkem [CZK]
Náklady ze soupisu prací | [6 empty] | 0 | [11 empty] | -1
| D1 - ASŘTP | [5 empty] | 0
| D2 - Zařízení ASŘTP | [5 empty] | 0
| D3 - Materiál MaR a řídící systém umístěný v rozváděči DT08 | [5 empty] | 0
| D4 - Rozváděč DT08 | [5 empty] | 0
| D5 - Materiál pro optický rozváděč a propojení optické sítě | [5 empty] | 0
| D5.1 - Doplnění stávajícícho OIP /SCADA) | [5 empty] | 0
| D6 - Kabely | [5 empty] | 0
| D7 - Elektroinstalační materiál | [5 empty] | 0
| D8 - Služby | [5 empty] | 0
| D9 - Pomocné konstrukce | [5 empty] | 0
SOUPIS PRACÍ
Stavba:
ZPRACOVÁNÍ ČISTÍRENSKÝCH KALŮ AČOV TÁBOR
Objekt:
PS-16 - ASŘTP
Soupis:
16.1 - ASŘTP - uznatelná část
Místo: |  |  | Čelkovice |  |  | Datum: | 7. 6. 2023
Zadavatel: |  |  | Vodárenská společnost Táborsko s.r.o. |  |  | Projektant: | Aquaprocon s.r.o., divize Praha
Uchazeč: |  |  | Vyplň údaj |  |  | Zpracovatel: | Milan Turek, DiS.
PČ | Typ | Kód | Popis | MJ | Množství | J.cena [CZK] | Cena celkem [CZK] | Cenová soustava |  | DPH | J. Nh [h] | Nh celkem [h] | J. hmotnost [t] | Hmotnost celkem [t] | J. suť [t] | Suť Celkem [t]
Náklady soupisu celkem | [6 empty] | 0 |  |  |  |  | 0 |  | 0 |  | 0 |  | D | -1 | [7 empty] | 0
| D | D1 | ASŘTP |  |  |  | 0 |  |  |  |  | 0 |  | 0 |  | 0 | 3 | D | 0 | ROZPOCET | [6 empty] | 0
| D | D2 | Zařízení ASŘTP |  |  |  | 0 |  |  |  |  | 0 |  | 0 |  | 0 | 3 | D | 1 | ROZPOCET | [6 empty] | 0
7 | K | 8P1, 3, 5 | Spínač diferenčního tlaku, rozsah 50-500Pa, včetně odběrových trubiček a příslušenství, výstup přepínací kontakt pozlacený, max. přetlak 7,5kPa, krytí IP 54. Dodávka a montáž do provozuschopného stavu. | ks | 3 |  | 0 |  |  | základní |  | 0 | 0 | 0 | 0 | 0 | 64 | K | 2 | ROZPOCET | 0 | 0 | 0 | 0 | 0 | 1 | 0 | 64 | -40736117
6 | K | 8P2, 4, 6, 7 | Spínač diferenčního tlaku, rozsah 20-300Pa, včetně odběrových trubiček a příslušenství, výstup přepínací kontakt pozlacený, max. přetlak 7,5kPa, krytí IP 54. Dodávka a montáž do provozuschopného stavu. | ks | 4 |  | 0 |  |  | základní |  | 0 | 0 | 0 | 0 | 0 | 64 | K | 2 | ROZPOCET | 0 | 0 | 0 | 0 | 0 | 1 | 0 | 64 | -1040139056
14 | K | 8P51-52 | Snímač relativního tlaku, piezorezistivní nerezový sensor, rozsah 0-6 bar, přetížitelnost 20 bar, výstup 4-20mA, konektor DIN 43650, připojení G1/2", krytí IP 65, teplota média -25…125°C. Dodávka a montáž do provozuschopného stavu. | ks | 2 |  | 0 |  |  | základní |  | 0 | 0 | 0 | 0 | 0 | 64 | K | 2 | ROZPOCET | 0 | 0 | 0 | 0 | 0 | 1 | 0 | 64 | 338934492
15 | K | 8P51-52.1 | Návarek pro snímač tlaku G1/2". Dodávka MaR, montáž dodávkou ÚT. | ks | 2 |  | 0 |  |  | základní |  | 0 | 0 | 0 | 0 | 0 | 64 | K | 2 | ROZPOCET | 0 | 0 | 0 | 0 | 0 | 1 | 0 | 64 | -1818501130
16 | K | 8P51-52.2 | Uzavírací kohout s odvzdušněním pro připojení snímače tlaku. Dodávka MaR, montáž dodávkou ÚT. | ks | 2 |  | 0 |  |  | základní |  | 0 | 0 | 0 | 0 | 0 | 64 | K | 2 | ROZPOCET | 0 | 0 | 0 | 0 | 0 | 1 | 0 | 64 | 767435845
23 | K | 8Q53-56 | El. připojení měřiče tepla s komunikačním rozhraním Modbus RTU, napájení 230V. Měřič tepla dodávkou ÚT. | ks | 4 |  | 0 |  |  | základní |  | 0 | 0 | 0 | 0 | 0 | 64 | K | 2 | ROZPOCET | 0 | 0 | 0 | 0 | 0 | 1 | 0 | 64 | 853203867
9 | K | 8S1-3 | Připojení signalizace zareagování protipožární klapky. Zařízení dodávkou VZT. | ks | 3 |  | 0 |  |  | základní |  | 0 | 0 | 0 | 0 | 0 | 64 | K | 2 | ROZPOCET | 0 | 0 | 0 | 0 | 0 | 1 | 0 | 64 | -1668008582
8 | K | 8S4 | Ovládací skříňka včetně dvou otvorů pro ovladače a signálky, krytí min. IP44, včetně veškerého příslušenství. Součástí skříňky je: 1x stiskací tlačítko černé, včetně 1x spínací jednotky 1x signálka bílá 24Vdc Dodávka a montáž do provozuschopného stavu. | ks | 1 |  | 0 |  |  | základní |  | 0 | 0 | 0 | 0 | 0 | 64 | K | 2 | ROZPOCET | 0 | 0 | 0 | 0 | 0 | 1 | 0 | 64 | -1094648938
24 | K | 8S51 | Ovládač nouzového zastavení s aretací ve skříni, odblokovat klíčem, 1 V + 1 Z. Dodávka a montáž do provozuschopného stavu. | ks | 1 |  | 0 |  |  | základní |  | 0 | 0 | 0 | 0 | 0 | 64 | K | 2 | ROZPOCET | 0 | 0 | 0 | 0 | 0 | 1 | 0 | 64 | 1818326726
2 | K | 8T1, 13, 14, 15, 16, | Venkovní teplotní čidlo s výstupem 4-20mA , -30 ... +60 ° C, IP65, včetně kompletního příslušenství pro montáž. Dodávka a montáž do provozuschopného stavu. | ks | 6 |  | 0 |  |  | základní |  | 0 | 0 | 0 | 0 | 0 | 64 | K | 2 | ROZPOCET | 0 | 0 | 0 | 0 | 0 | 1 | 0 | 64 | -107898291
1 | K | 8T2,3,5,6,8,9,11,12 | Kanálové teplotní čidlo, výstup 4-20mA - se stonkem 240mm, 0 ... +150 ° C, IP65, vč. distanční příruby. Dodávka a montáž do provozuschopného stavu. | ks | 8 |  | 0 |  |  | základní |  | 0 | 0 | 0 | 0 | 0 | 64 | K | 2 | ROZPOCET | 0 | 0 | 0 | 0 | 0 | 1 | 0 | 64 | 1557676624
3 | K | 8T4, 7, 10 | Proti mrazový termostat rozsah +4,5 … +20°C, pevná spínací diference 2,5°C, nejnižší nastavení +2°C, výrobní nastavení 4,5°C / 2°C, délka kapiláry 6m, včetně veškerého příslušenství. Dodávka a montáž do provozuschopného stavu. | ks | 3 |  | 0 |  |  | základní |  | 0 | 0 | 0 | 0 | 0 | 64 | K | 2 | ROZPOCET | 0 | 0 | 0 | 0 | 0 | 1 | 0 | 64 | -1656523901
11 | K | 8T51-64 | Ponorné teplotní čidlo, výstup 4-20mA - se stonkem 120mm, 0 ... +150 ° C, IP65. Dodávka a montáž do provozuschopného stavu. | ks | 13 |  | 0 |  |  | základní |  | 0 | 0 | 0 | 0 | 0 | 64 | K | 2 | ROZPOCET | 0 | 0 | 0 | 0 | 0 | 1 | 0 | 64 | -1889572370
12 | K | 8T51-64.1 | Ochranná jímka 100mm, G1/2'ˇ, nerez V4A, PN16 Dodávka MaR, montáž dodávkou ÚT. | ks | 13 |  | 0 |  |  | základní |  | 0 | 0 | 0 | 0 | 0 | 64 | K | 2 | ROZPOCET | 0 | 0 | 0 | 0 | 0 | 1 | 0 | 64 | -1059961961
13 | K | 8T51-64.2 | Návarek pro snímač teploty. Dodávka MaR, montáž dodávkou ÚT | ks | 13 |  | 0 |  |  | základní |  | 0 | 0 | 0 | 0 | 0 | 64 | K | 2 | ROZPOCET | 0 | 0 | 0 | 0 | 0 | 1 | 0 | 64 | -237446122
5 | K | 8Y1, 2, 3, 5, 8, 11 | Servopohon pro VZT klapku bez havarijní funkce, výstup 0-10V. Kroutící moment 20Nm, napájení 24V AC/DC. Dodávka a montáž do provozuschopného stavu. | ks | 6 |  | 0 |  |  | základní |  | 0 | 0 | 0 | 0 | 0 | 64 | K | 2 | ROZPOCET | 0 | 0 | 0 | 0 | 0 | 1 | 0 | 64 | 1111382918
10 | K | 8Y10 | El. připojení servopohonu protipožárního stěnového uzávěru 230V, bez napětí zavřeno. Zařízení dodávkou VZT. | ks | 1 |  | 0 |  |  | základní |  | 0 | 0 | 0 | 0 | 0 | 64 | K | 2 | ROZPOCET | 0 | 0 | 0 | 0 | 0 | 1 | 0 | 64 | 1982249034
4 | K | 8Y4, 7, 10 | Servopohon pro VZT klapku s havarijní funkcí, , výstup 0-10V. Kroutící moment 20Nm, napájení 24V AC/DC. Dodávka a montáž do provozuschopného stavu. | ks | 3 |  | 0 |  |  | základní |  | 0 | 0 | 0 | 0 | 0 | 64 | K | 2 | ROZPOCET | 0 | 0 | 0 | 0 | 0 | 1 | 0 | 64 | -356189494
17 | K | 8Y51-52 | Trojcestný táhlový rozdělovací ventil Kv = 80 m3/h, zdvih 20 mm, PN 16, Max 150°C, DN 80, přírubové připojení, s elektropohonem, napájení 24 V, řízení 0 – 10 V. Dodávka MaR, montáž ventilu dodávkou ÚT. | ks | 2 |  | 0 |  |  | základní |  | 0 | 0 | 0 | 0 | 0 | 64 | K | 2 | ROZPOCET | 0 | 0 | 0 | 0 | 0 | 1 | 0 | 64 | -1888228883
18 | K | 8Y53 | Trojcestný táhlový směšovací ventil Kv = 25 m3/h, zdvih 20 mm PN 16, Tmax 150°C, DN 40, závitové připojení, s elektropohonem, napájení 24 V, řízení 0 – 10 V. Dodávka MaR, montáž ventilu dodávkou ÚT. | ks | 1 |  | 0 |  |  | základní |  | 0 | 0 | 0 | 0 | 0 | 64 | K | 2 | ROZPOCET | 0 | 0 | 0 | 0 | 0 | 1 | 0 | 64 | 1546169416
19 | K | 8Y54, 8Y56, 8Y60 | Trojcestný táhlový směšovací ventil Kv = 63 m3/h, zdvih 20 mm, PN 16, Max 150°C, DN 65, přírubové připojení, s elektropohonem, napájení 24 V, řízení 0 – 10 V. Dodávka MaR, montáž ventilu dodávkou ÚT. | ks | 3 |  | 0 |  |  | základní |  | 0 | 0 | 0 | 0 | 0 | 64 | K | 2 | ROZPOCET | 0 | 0 | 0 | 0 | 0 | 1 | 0 | 64 | 1132963292
21 | K | 8Y55, 8Y61 | Mezi přírubová škrtící klapka DN 80, PN16, Tmax 120°C, Kv = 420 m3/h, s elektropohonem, napájení 24 V, řízení 0 – 10 V, včetně přírubového spoje. Dodávka MaR, montáž klapky dodávkou ÚT. | ks | 2 |  | 0 |  |  | základní |  | 0 | 0 | 0 | 0 | 0 | 64 | K | 2 | ROZPOCET | 0 | 0 | 0 | 0 | 0 | 1 | 0 | 64 | -472827163
20 | K | 8Y57-9 | Trojcestný táhlový směšovací ventil Kv = 10,0 m3/h, zdvih 5,5 mm, PN 16, Tmax 120°C, DN 25, závitové připojení, s elektropohonem, napájení 24 V, řízení 0 – 10 V. Dodávka MaR, montáž ventilu dodávkou ÚT. | ks | 3 |  | 0 |  |  | základní |  | 0 | 0 | 0 | 0 | 0 | 64 | K | 2 | ROZPOCET | 0 | 0 | 0 | 0 | 0 | 1 | 0 | 64 | 903978673
22 | K | 8Y62 | El. připojení bezpečnostního uzávěru plynu, napájení 230. Uzávěr dodávkou ÚT. | ks | 1 |  | 0 |  |  | základní |  | 0 | 0 | 0 | 0 | 0 | 64 | K | 2 | ROZPOCET | 0 | 0 | 0 | 0 | 0 | 1 | 0 | 64 | 967377362
25 | K | Pol2 | Instalace rozváděče, připojení na rozvodnou síť, připojení komunikace | ks | 1 |  | 0 |  |  | základní |  | 0 | 0 | 0 | 0 | 0 | 64 | K | 2 | ROZPOCET | 0 | 0 | 0 | 0 | 0 | 1 | 0 | 64 | 352540883
| D | D3 | Materiál MaR a řídící systém umístěný v rozváděči DT08 |  |  |  | 0 |  |  |  |  | 0 |  | 0 |  | 0 | 3 | D | 1 | ROZPOCET | [6 empty] | 0
26 | K | 1 | Zdroj řídícího systému 230VAC / 24VDC - 5A | ks | 1 |  | 0 |  |  | základní |  | 0 | 0 | 0 | 0 | 0 | 64 | K | 2 | ROZPOCET | 0 | 0 | 0 | 0 | 0 | 1 | 0 | 64 | -839344589
35 | K | 10 | Jednotka binárních vstupů 24VDC - 32xDI. | ks | 6 |  | 0 |  |  | základní |  | 0 | 0 | 0 | 0 | 0 | 64 | K | 2 | ROZPOCET | 0 | 0 | 0 | 0 | 0 | 1 | 0 | 64 | -219748074
36 | K | 11 | Jednotka binárních výstupů 24VDC - 32xDI. | ks | 3 |  | 0 |  |  | základní |  | 0 | 0 | 0 | 0 | 0 | 64 | K | 2 | ROZPOCET | 0 | 0 | 0 | 0 | 0 | 1 | 0 | 64 | 933210358
37 | K | 12 | Jednotka analogových vstupů proud/napětí - 8xAI. | ks | 3 |  | 0 |  |  | základní |  | 0 | 0 | 0 | 0 | 0 | 64 | K | 2 | ROZPOCET | 0 | 0 | 0 | 0 | 0 | 1 | 0 | 64 | 2111290805
38 | K | 13 | Jednotka analogových výstupů proud/napětí - 8xAO | ks | 2 |  | 0 |  |  | základní |  | 0 | 0 | 0 | 0 | 0 | 64 | K | 2 | ROZPOCET | 0 | 0 | 0 | 0 | 0 | 1 | 0 | 64 | 322459405
39 | K | 14 | Konektor se svorkovnicí pro I/O jednotky 40-polů. | ks | 14 |  | 0 |  |  | základní |  | 0 | 0 | 0 | 0 | 0 | 64 | K | 2 | ROZPOCET | 0 | 0 | 0 | 0 | 0 | 1 | 0 | 64 | -1089313998
40 | K | 15 | Operátorský panel 7" napájení 24VDC, připojení ethernet | ks | 1 |  | 0 |  |  | základní |  | 0 | 0 | 0 | 0 | 0 | 64 | K | 2 | ROZPOCET | 0 | 0 | 0 | 0 | 0 | 1 | 0 | 64 | -1810314280
41 | K | 16 | UPS - zdroj nepřerušovaného zálohovaného napájení typ on-line s dvojí konverzí. Výstup 1000VA / 800W. Reléový výstup. | ks | 1 |  | 0 |  |  | základní |  | 0 | 0 | 0 | 0 | 0 | 64 | K | 2 | ROZPOCET | 0 | 0 | 0 | 0 | 0 | 1 | 0 | 64 | 2106295728
42 | K | 17 | Optometalický převodník / průmyslový přepínač průmyslového Ethernetu se vzdálenou správou; 2x Multi-Mode connector 50/125um 100Mbyt/s; 4x RJ45 10/100Mbyt/s; napájení 24VDC, osazení na DIN lištu. | ks | 1 |  | 0 |  |  | základní |  | 0 | 0 | 0 | 0 | 0 | 64 | K | 2 | ROZPOCET | 0 | 0 | 0 | 0 | 0 | 1 | 0 | 64 | 1617012440
43 | K | 18 | Propojovací kabel switch a OP / ŘS | ks | 2 |  | 0 |  |  | základní |  | 0 | 0 | 0 | 0 | 0 | 64 | K | 2 | ROZPOCET | 0 | 0 | 0 | 0 | 0 | 1 | 0 | 64 | 1581786130
27 | K | 2 | Procesor PN/DP řídícího systému v modulární sestavě s komunikačním rozhraním Profibus DP a 2x Ethernet / Profinet - 2xRJ45 konektor | ks | 1 |  | 0 |  |  | základní |  | 0 | 0 | 0 | 0 | 0 | 64 | K | 2 | ROZPOCET | 0 | 0 | 0 | 0 | 0 | 1 | 0 | 64 | 606498133
28 | K | 3 | Micro Memory Card 512kByte | ks | 1 |  | 0 |  |  | základní |  | 0 | 0 | 0 | 0 | 0 | 64 | K | 2 | ROZPOCET | 0 | 0 | 0 | 0 | 0 | 1 | 0 | 64 | 2090171511
29 | K | 4 | Montážní lišta řídícího systému 480mm | ks | 2 |  | 0 |  |  | základní |  | 0 | 0 | 0 | 0 | 0 | 64 | K | 2 | ROZPOCET | 0 | 0 | 0 | 0 | 0 | 1 | 0 | 64 | -800898098
30 | K | 5 | Komunikační sběrnicová karta centrální procesorová | ks | 1 |  | 0 |  |  | základní |  | 0 | 0 | 0 | 0 | 0 | 64 | K | 2 | ROZPOCET | 0 | 0 | 0 | 0 | 0 | 1 | 0 | 64 | 1715029017
31 | K | 6 | Komunikační sběrnicová karta podružná | ks | 1 |  | 0 |  |  | základní |  | 0 | 0 | 0 | 0 | 0 | 64 | K | 2 | ROZPOCET | 0 | 0 | 0 | 0 | 0 | 1 | 0 | 64 | 1353101524
32 | K | 7 | Komunikační sběrnicový kabel 1m | ks | 1 |  | 0 |  |  | základní |  | 0 | 0 | 0 | 0 | 0 | 64 | K | 2 | ROZPOCET | 0 | 0 | 0 | 0 | 0 | 1 | 0 | 64 | -1001837321
33 | K | 8 | Komunikační karta (procesor) s komunikačním rozhraním RS422/485 včetně připojovacího konektoru s kabelem. | ks | 1 |  | 0 |  |  | základní |  | 0 | 0 | 0 | 0 | 0 | 64 | K | 2 | ROZPOCET | 0 | 0 | 0 | 0 | 0 | 1 | 0 | 64 | 1392557671
34 | K | 9 | SW ovladač pro komunikační kartu RS422/485 s komunikačním protokolem Modbus RTU Master | ks | 1 |  | 0 |  |  | základní |  | 0 | 0 | 0 | 0 | 0 | 64 | K | 2 | ROZPOCET | 0 | 0 | 0 | 0 | 0 | 1 | 0 | 64 | -1018722316
| D | D4 | Rozváděč DT08 |  |  |  | 0 |  |  |  |  | 0 |  | 0 |  | 0 | 3 | D | 1 | ROZPOCET | [6 empty] | 0
44 | K | DT08 | Rozvaděčová skříň, svorkovnice dole, krytí IP 54/20, rozměry 1000x2200x400 (š x v x h), ochrana dle ČSN 33 2000-4-41 samočinným odpojením vadné části v síti TN-S, barva RAL 7032, včetně podstavce 200mm a veškerého příslušenství. | ks | 1 |  | 0 |  |  | základní |  | 0 | 0 | 0 | 0 | 0 | 64 | K | 2 | ROZPOCET | 0 | 0 | 0 | 0 | 0 | 1 | 0 | 64 | -1066149265
45 | K | DT08.1 | Hlavní vypínač/jistič s ručním pohonem na dveře In=25A | ks | 1 |  | 0 |  |  | základní |  | 0 | 0 | 0 | 0 | 0 | 64 | K | 2 | ROZPOCET | 0 | 0 | 0 | 0 | 0 | 1 | 0 | 64 | 1883457211
54 | K | DT08.10 | Drobný instalační a ranžírovací materiál (žlaby, vodiče, atd.) | ks | 1 |  | 0 |  |  | základní |  | 0 | 0 | 0 | 0 | 0 | 64 | K | 2 | ROZPOCET | 0 | 0 | 0 | 0 | 0 | 1 | 0 | 64 | 1106406555
55 | K | DT08.11 | Výroba rozváděče | ks | 1 |  | 0 |  |  | základní |  | 0 | 0 | 0 | 0 | 0 | 64 | K | 2 | ROZPOCET | 0 | 0 | 0 | 0 | 0 | 1 | 0 | 64 | 1733830547
46 | K | DT08.2 | Další příslušenství DT: bezp. trafo 230/230VAC-100VA; bezp. trafo 230/24VAC-400VA, zdroj 24VDC-10A, 2xservisní zásuvka 230V/10A. Přepěť. ochrana 3.st. pro ŘS, nucené větrání ventilátorem, termostat. | ks | 1 |  | 0 |  |  | základní |  | 0 | 0 | 0 | 0 | 0 | 64 | K | 2 | ROZPOCET | 0 | 0 | 0 | 0 | 0 | 1 | 0 | 64 | -1129204557
47 | K | DT08.3 | Obvod pro ovládání, včetně řízení otáček spojitým signálem 0-10V, přenos provozních a poruchových signálů do ŘS elektro-pohonu (čerpadlo, ventilátor atd.) | ks | 20 |  | 0 |  |  | základní |  | 0 | 0 | 0 | 0 | 0 | 64 | K | 2 | ROZPOCET | 0 | 0 | 0 | 0 | 0 | 1 | 0 | 64 | -2004143562
| P |  | Poznámka k položce: Složení: 4x pomocné relé, kompletní připojení vč. svorek, kabelových ucpávek, ranžírovacího a upevň. materiálu. | [14 empty] | P | 2
48 | K | DT08.4 | Obvod pro ovládání, přenos provozních a poruchových signálů do ŘS topného kabelu; | ks | 2 |  | 0 |  |  | základní |  | 0 | 0 | 0 | 0 | 0 | 64 | K | 2 | ROZPOCET | 0 | 0 | 0 | 0 | 0 | 1 | 0 | 64 | 1879609631
| P |  | Poznámka k položce: Složení: 2x pomocné relé, kompletní připojení vč. svorek, kabelových ucpávek, ranžírovacího a upevň. materiálu. | [14 empty] | P | 2
49 | K | DT08.5 | Obvod pro zavedení analogového vstupu do řídícího systému | ks | 35 |  | 0 |  |  | základní |  | 0 | 0 | 0 | 0 | 0 | 64 | K | 2 | ROZPOCET | 0 | 0 | 0 | 0 | 0 | 1 | 0 | 64 | -1323107643
| P |  | Poznámka k položce: Složení: 1x rozjišťovací svorka vč. pojistky, kompletní připojení vč. svorek, kabelových ucpávek, rozpojovacích svorek a upevň. materiálu, vstupy ze svorek do řídícího systému vedeny stíněnými vodiči | [14 empty] | P | 2
50 | K | DT08.6 | Obvod komunikačního propojení komunikativních periferií MaR nebo technologických zařízení a k PLC | ks | 2 |  | 0 |  |  | základní |  | 0 | 0 | 0 | 0 | 0 | 64 | K | 2 | ROZPOCET | 0 | 0 | 0 | 0 | 0 | 1 | 0 | 64 | 1767825404
| P |  | Poznámka k položce: kompletní připojení vč. svorek, kabelových ucpávek a upevňovacího materiálu, vstupy ze svorek do řídícího systému vedeny stíněnými vodiči. | [14 empty] | P | 2
51 | K | DT08.7 | Obvod řízení servopohonů se spojitým ovládáním 0-10V, včetně zpětné signalizace polohy | ks | 28 |  | 0 |  |  | základní |  | 0 | 0 | 0 | 0 | 0 | 64 | K | 2 | ROZPOCET | 0 | 0 | 0 | 0 | 0 | 1 | 0 | 64 | 1133017963
| P |  | Poznámka k položce: Složení: 1 x pomocné relé, 1 x jistič jednofázový, kompletní připojení vč. svorek, kabelových ucpávek a upevň.materiálu | [14 empty] | P | 2
52 | K | DT08.8 | Obvod signalizace z kontaktních snímačů | ks | 38 |  | 0 |  |  | základní |  | 0 | 0 | 0 | 0 | 0 | 64 | K | 2 | ROZPOCET | 0 | 0 | 0 | 0 | 0 | 1 | 0 | 64 | 1798091878
| P |  | Poznámka k položce: Složení: 1 x pomocné relé, 1x signalizace do řídícího systému, kompletní připojení vč. svorek, kabelových ucpávek a upevň. materiálu | [14 empty] | P | 2
53 | K | DT08.9 | Obvod pro autonomní technologický rozvaděč | ks | 4 |  | 0 |  |  | základní |  | 0 | 0 | 0 | 0 | 0 | 64 | K | 2 | ROZPOCET | 0 | 0 | 0 | 0 | 0 | 1 | 0 | 64 | 1158082565
| P |  | Poznámka k položce: Složení: 35x svorka 8x pomocné relé kompletní připojení vč. svorek, kabelových ucpávek, rozpojovacích svorek a upevň. materiálu, vedení analogových signálů mezi vstupními svorkami a vstupy řídícího systému bude provedeno stíněnými vodiči. | [14 empty] | P | 2
| D | D5 | Materiál pro optický rozváděč a propojení optické sítě |  |  |  | 0 |  |  |  |  | 0 |  | 0 |  | 0 | 3 | D | 1 | ROZPOCET | [6 empty] | 0
56 | K | 19 | Kabel gelový, 50/125um, 8 vl., PE, CLT, se zvýšenou ochranou proti hlodavcům | m | 115 |  | 0 |  |  | základní |  | 0 | 0 | 0 | 0 | 0 | 64 | K | 2 | ROZPOCET | 0 | 0 | 0 | 0 | 0 | 1 | 0 | 64 | -35950991
57 | K | 20 | chránička optického kabelu HDPE 40/30 | m | 110 |  | 0 |  |  | základní |  | 0 | 0 | 0 | 0 | 0 | 64 | K | 2 | ROZPOCET | 0 | 0 | 0 | 0 | 0 | 1 | 0 | 64 | -109191837
58 | K | 21 | Nástěnný optický rozvaděč, včetně veškerého příslušenství pro uchycení optického kabelu | ks | 1 |  | 0 |  |  | základní |  | 0 | 0 | 0 | 0 | 0 | 64 | K | 2 | ROZPOCET | 0 | 0 | 0 | 0 | 0 | 1 | 0 | 64 | 735280103
| P |  | Poznámka k položce: zadní a čelní panel; optická spojka, simplex, ceramic; hřebínek pro smrštitelné ochrany svaru; optická kazeta včetně víčka; pigtail 50/125,ST,1m; smrštitelná ochrana svaru. | [14 empty] | P | 2
59 | K | 22 | patch cord 50/125 µm duplex ST/SC 5m | ks | 2 |  | 0 |  |  | základní |  | 0 | 0 | 0 | 0 | 0 | 64 | K | 2 | ROZPOCET | 0 | 0 | 0 | 0 | 0 | 1 | 0 | 64 | -510968484
60 | K | 23 | patch cord 50/125 µm duplex SC/SC 3m | ks | 1 |  | 0 |  |  | základní |  | 0 | 0 | 0 | 0 | 0 | 64 | K | 2 | ROZPOCET | 0 | 0 | 0 | 0 | 0 | 1 | 0 | 64 | 1713140137
61 | K | 24 | Ukončení optického kabelu 2x8 vláken svárem, včetně měření. | ks | 1 |  | 0 |  |  | základní |  | 0 | 0 | 0 | 0 | 0 | 64 | K | 2 | ROZPOCET | 0 | 0 | 0 | 0 | 0 | 1 | 0 | 64 | 2032644741
62 | K | 25 | Instalace a odzkoušení optického převodníku a aktivního prvku. | ks | 1 |  | 0 |  |  | základní |  | 0 | 0 | 0 | 0 | 0 | 64 | K | 2 | ROZPOCET | 0 | 0 | 0 | 0 | 0 | 1 | 0 | 64 | -529426193
63 | K | 26 | Drobný montážní materiál | ks | 1 |  | 0 |  |  | základní |  | 0 | 0 | 0 | 0 | 0 | 64 | K | 2 | ROZPOCET | 0 | 0 | 0 | 0 | 0 | 1 | 0 | 64 | 1940275104
64 | K | 27 | Osazení optického rozváděče | ks | 1 |  | 0 |  |  | základní |  | 0 | 0 | 0 | 0 | 0 | 64 | K | 2 | ROZPOCET | 0 | 0 | 0 | 0 | 0 | 1 | 0 | 64 | 1579252780
65 | K | 28 | Úprava zapojení stávajícího optického rozváděče umístěného v rozvodně hrubého předčištění. | ks | 1 |  | 0 |  |  | základní |  | 0 | 0 | 0 | 0 | 0 | 64 | K | 2 | ROZPOCET | 0 | 0 | 0 | 0 | 0 | 1 | 0 | 64 | 763396308
66 | K | 29 | měření útlumu optické trasy | kpl | 1 |  | 0 |  |  | základní |  | 0 | 0 | 0 | 0 | 0 | 64 | K | 2 | ROZPOCET | 0 | 0 | 0 | 0 | 0 | 1 | 0 | 64 | -1754355667
| D | D5.1 | Doplnění stávajícícho OIP /SCADA) |  |  |  | 0 |  |  |  |  | 0 |  | 0 |  | 0 | 3 | D | 1 | ROZPOCET | [6 empty] | 0
67 | K | 30 | Povýšení licence SCADA Control Server o 2000db | ks | 1 |  | 0 |  |  | základní |  | 0 | 0 | 0 | 0 | 0 | 64 | K | 2 | ROZPOCET | 0 | 0 | 0 | 0 | 0 | 1 | 0 | 64 | 813378596
| D | D6 | Kabely |  |  |  | 0 |  |  |  |  | 0 |  | 0 |  | 0 | 3 | D | 1 | ROZPOCET | [6 empty] | 0
71 | K | 31 | kabel s Cu jádrem, plášť PVC silový 5x1,5 | m | 100 |  | 0 |  |  | základní |  | 0 | 0 | 0 | 0 | 0 | 64 | K | 2 | ROZPOCET | 0 | 0 | 0 | 0 | 0 | 1 | 0 | 64 | -1458963785
72 | K | 32 | kabel s Cu jádrem, plášť PVC silový 7x1,5 | m | 43 |  | 0 |  |  | základní |  | 0 | 0 | 0 | 0 | 0 | 64 | K | 2 | ROZPOCET | 0 | 0 | 0 | 0 | 0 | 1 | 0 | 64 | 1560478584
73 | K | 33 | Kabel pro ethernet cat. 6 stíněný. Dodávka a montáž do provozuschopného stavu. | m | 150 |  | 0 |  |  | základní |  | 0 | 0 | 0 | 0 | 0 | 64 | K | 2 | ROZPOCET | 0 | 0 | 0 | 0 | 0 | 1 | 0 | 64 | 1553208774
68 | K | 34 | Propojovací sdělovací kabel stíněný 4x1 | m | 3200 |  | 0 |  |  | základní |  | 0 | 0 | 0 | 0 | 0 | 64 | K | 2 | ROZPOCET | 0 | 0 | 0 | 0 | 0 | 1 | 0 | 64 | 1680623623
69 | K | 35 | Propojovací sdělovací kabel stíněný 7x1 | m | 1714 |  | 0 |  |  | základní |  | 0 | 0 | 0 | 0 | 0 | 64 | K | 2 | ROZPOCET | 0 | 0 | 0 | 0 | 0 | 1 | 0 | 64 | -1103063429
70 | K | 36 | kabel s Cu jádrem, plášť PVC silový 3x1,5 | m | 286 |  | 0 |  |  | základní |  | 0 | 0 | 0 | 0 | 0 | 64 | K | 2 | ROZPOCET | 0 | 0 | 0 | 0 | 0 | 1 | 0 | 64 | -327776944
74 | K | 37 | Propojovací vodič zeleno/žlutý CY 6. | m | 263 |  | 0 |  |  | základní |  | 0 | 0 | 0 | 0 | 0 | 64 | K | 2 | ROZPOCET | 0 | 0 | 0 | 0 | 0 | 1 | 0 | 64 | -1098167084
| D | D7 | Elektroinstalační materiál |  |  |  | 0 |  |  |  |  | 0 |  | 0 |  | 0 | 3 | D | 1 | ROZPOCET | [6 empty] | 0
78 | K | 38 | Instalační trubka ohebná pro venkovní montáž, včetně montážního příslušenství. | m | 257 |  | 0 |  |  | základní |  | 0 | 0 | 0 | 0 | 0 | 64 | K | 2 | ROZPOCET | 0 | 0 | 0 | 0 | 0 | 1 | 0 | 64 | -1711733531
80 | K | 39 | Elektroinstalační svorkovnicová krabice, včetně svorek. | ks | 46 |  | 0 |  |  | základní |  | 0 | 0 | 0 | 0 | 0 | 64 | K | 2 | ROZPOCET | 0 | 0 | 0 | 0 | 0 | 1 | 0 | 64 | 502709003
75 | K | 40 | Kabelový žlab 63/50 žárově zinkovaný, včetně veškerého montážního příslušenství | m | 129 |  | 0 |  |  | základní |  | 0 | 0 | 0 | 0 | 0 | 64 | K | 2 | ROZPOCET | 0 | 0 | 0 | 0 | 0 | 1 | 0 | 64 | 86451221
76 | K | 41 | Kabelový žlab 125/50 žárově zinkovaný, včetně veškerého montážního příslušenství | m | 114 |  | 0 |  |  | základní |  | 0 | 0 | 0 | 0 | 0 | 64 | K | 2 | ROZPOCET | 0 | 0 | 0 | 0 | 0 | 1 | 0 | 64 | -1734576425
79 | K | 42 | Dielektrický koberec 5mm tloušťka, dielektrická pevnost 26,5kV, šířka 1,3m, délka 4m. | ks | 1 |  | 0 |  |  | základní |  | 0 | 0 | 0 | 0 | 0 | 64 | K | 2 | ROZPOCET | 0 | 0 | 0 | 0 | 0 | 1 | 0 | 64 | -1253508794
77 | K | 43 | Instalační trubka pevná pro venkovní montáž, včetně montážního příslušenství. | m | 186 |  | 0 |  |  | základní |  | 0 | 0 | 0 | 0 | 0 | 64 | K | 2 | ROZPOCET | 0 | 0 | 0 | 0 | 0 | 1 | 0 | 64 | 1533056999
| D | D8 | Služby |  |  |  | 0 |  |  |  |  | 0 |  | 0 |  | 0 | 3 | D | 1 | ROZPOCET | [6 empty] | 0
81 | K | 44 | Koordinace ASŘTP a ostatní technologie | kpl | 1 |  | 0 |  |  | základní |  | 0 | 0 | 0 | 0 | 0 | 64 | K | 2 | ROZPOCET | 0 | 0 | 0 | 0 | 0 | 1 | 0 | 64 | 1295740503
82 | K | 45 | Softwarové vybavení řídícího systému v rozváděči DT08 v rozsahu řízené technologie doplněné o monitoring stávající technologii odvodnění kalu. | kpl | 1 |  | 0 |  |  | základní |  | 0 | 0 | 0 | 0 | 0 | 64 | K | 2 | ROZPOCET | 0 | 0 | 0 | 0 | 0 | 1 | 0 | 64 | 270460680
83 | K | 46 | Softwarové vybavení operátorského panelu v rozváděči DT08 v rozsahu řízené technologie doplněné o monitoring stávající technologii odvodnění kalu. | kpl | 1 |  | 0 |  |  | základní |  | 0 | 0 | 0 | 0 | 0 | 64 | K | 2 | ROZPOCET | 0 | 0 | 0 | 0 | 0 | 1 | 0 | 64 | 2085737372
84 | K | 47 | Úprava softwarového vybavení řídícího systému v rozváděči DT01 spojené s odstraněním monitoringu technologie odvodnění kalu. | kpl | 1 |  | 0 |  |  | základní |  | 0 | 0 | 0 | 0 | 0 | 64 | K | 2 | ROZPOCET | 0 | 0 | 0 | 0 | 0 | 1 | 0 | 64 | -321453306
85 | K | 48 | Úprava softwarového vybavení operátorského panelu v rozváděči DT01 spojené s odstraněním monitoringu technologie odvodnění kalu. | kpl | 1 |  | 0 |  |  | základní |  | 0 | 0 | 0 | 0 | 0 | 64 | K | 2 | ROZPOCET | 0 | 0 | 0 | 0 | 0 | 1 | 0 | 64 | 914145463
86 | K | 49 | Doplnění software operátorského inženýrského pracoviště o nové technologie, včetně technologií s autonomním řízení (grafická schémata, generování adres) | kpl | 1 |  | 0 |  |  | základní |  | 0 | 0 | 0 | 0 | 0 | 64 | K | 2 | ROZPOCET | 0 | 0 | 0 | 0 | 0 | 1 | 0 | 64 | -689828222
87 | K | 50 | Doplnění software operátorsko inženýrského pracoviště o nové technologie, včetně technologií s autonomním řízení (zpracování dat do bilancí a provozního deníku) | kpl | 1 |  | 0 |  |  | základní |  | 0 | 0 | 0 | 0 | 0 | 64 | K | 2 | ROZPOCET | 0 | 0 | 0 | 0 | 0 | 1 | 0 | 64 | -309886850
88 | K | 51 | Software pro realizaci datového přenosu | kpl | 1 |  | 0 |  |  | základní |  | 0 | 0 | 0 | 0 | 0 | 64 | K | 2 | ROZPOCET | 0 | 0 | 0 | 0 | 0 | 1 | 0 | 64 | -1516913547
89 | K | 52 | Oživení vstupů/výstupů, včetně odladění software na stavbě | kpl | 1 |  | 0 |  |  | základní |  | 0 | 0 | 0 | 0 | 0 | 64 | K | 2 | ROZPOCET | 0 | 0 | 0 | 0 | 0 | 1 | 0 | 64 | -385451124
90 | K | 53 | Výchozí revize ASŘTP | kpl | 1 |  | 0 |  |  | základní |  | 0 | 0 | 0 | 0 | 0 | 64 | K | 2 | ROZPOCET | 0 | 0 | 0 | 0 | 0 | 1 | 0 | 64 | -914825016
91 | K | 54 | Funkční zkoušky, uvedení do provozu | kpl | 1 |  | 0 |  |  | základní |  | 0 | 0 | 0 | 0 | 0 | 64 | K | 2 | ROZPOCET | 0 | 0 | 0 | 0 | 0 | 1 | 0 | 64 | -1799399692
92 | K | 55 | Technická podpora garančních zkoušek - sběr dat pro vyhodnocení energetických bilancí | hod | 50 |  | 0 |  |  | základní |  | 0 | 0 | 0 | 0 | 0 | 64 | K | 2 | ROZPOCET | 0 | 0 | 0 | 0 | 0 | 1 | 0 | 64 | 1710653613
93 | K | 56 | Stanovisko TIČR pro elektroinstalaci, hromosvody a zemnění | kpl | 1 |  | 0 |  |  | základní |  | 0 | 0 | 0 | 0 | 0 | 64 | K | 2 | ROZPOCET | 0 | 0 | 0 | 0 | 0 | 1 | 0 | 64 | 59069841
94 | K | 57 | Likvidace demontovaného odpadu | kpl | 1 |  | 0 |  |  | základní |  | 0 | 0 | 0 | 0 | 0 | 64 | K | 2 | ROZPOCET | 0 | 0 | 0 | 0 | 0 | 1 | 0 | 64 | -1734215246
95 | K | 58 | Ověřovací provoz - asistence, úpravy software v rámci průběžného vyhodnocování | hod | 70 |  | 0 |  |  | základní |  | 0 | 0 | 0 | 0 | 0 | 64 | K | 2 | ROZPOCET | 0 | 0 | 0 | 0 | 0 | 1 | 0 | 64 | 249683801
| D | D9 | Pomocné konstrukce |  |  |  | 0 |  |  |  |  | 0 |  | 0 |  | 0 | 3 | D | 1 | ROZPOCET | [6 empty] | 0
96 | K | 59 | Pomocné konsttrukce a práce - montážní plošiny, lešení, služby ... | kpl | 1 |  | 0 |  |  | základní |  | 0 | 0 | 0 | 0 | 0 | 64 | K | 2 | ROZPOCET | 0 | 0 | 0 | 0 | 0 | 1 | 0 | 64 | -40053463

## 16.2 - ASŘTP - neuznateln...
{ce749f59-d7b7-43a9-b6ca-42f489eeddb5}
2
| KRYCÍ LIST SOUPISU PRACÍ | [7 empty] | v --- níže se nacházejí doplnkové a pomocné údaje k sestavám --- v | [8 empty] | False
Stavba:
ZPRACOVÁNÍ ČISTÍRENSKÝCH KALŮ AČOV TÁBOR
Objekt:
PS-16 - ASŘTP
Soupis:
16.2 - ASŘTP - neuznatelná část
| KSO: |  |  |  |  | CC-CZ:
| Místo: |  | Čelkovice |  |  | Datum: | 7. 6. 2023
| Zadavatel: |  |  |  |  | IČ: | 26069539
|  | Vodárenská společnost Táborsko s.r.o. |  |  |  | DIČ: | CZ26069539
| Uchazeč: |  |  |  |  | IČ: | Vyplň údaj
|  | Vyplň údaj |  |  |  | DIČ: | Vyplň údaj
| Projektant: |  |  |  |  | IČ: | 46964371
|  | Aquaprocon s.r.o., divize Praha |  |  |  | DIČ:
| Zpracovatel: |  |  |  |  | IČ:
|  | Milan Turek, DiS. |  |  |  | DIČ:
Poznámka:
Pro ocenění PS-16 jsou nedílnou součástí přílohy D.2.2. Soupis prací není jediným zdrojem veškerých informací pro jednoznačné a kompletní ocenění daného PS.
| Cena bez DPH | [5 empty] | 0
|  |  | Základ daně |  |  | Sazba daně | Výše daně
| DPH | základní | 0 |  |  | 21% | 0
|  | snížená | 0 |  |  | 15% | 0
|  | zákl. přenesená | 0 |  |  | 21% | 0
|  | sníž. přenesená | 0 |  |  | 15% | 0
|  | nulová | 0 |  |  | 0% | 0
| Cena s DPH |  |  | v | CZK |  | 0
| Projektant |  |  | Zpracovatel
| Datum a podpis: |  | Razítko | Datum a podpis: |  |  | Razítko
| Objednavatel |  |  | Uchazeč
| Datum a podpis: |  | Razítko | Datum a podpis: |  |  | Razítko
REKAPITULACE ČLENĚNÍ SOUPISU PRACÍ
Stavba:
ZPRACOVÁNÍ ČISTÍRENSKÝCH KALŮ AČOV TÁBOR
Objekt:
PS-16 - ASŘTP
Soupis:
16.2 - ASŘTP - neuznatelná část
Místo: |  |  | Čelkovice |  |  | Datum: | 7. 6. 2023
Zadavatel: |  |  | Vodárenská společnost Táborsko s.r.o. |  |  | Projektant: | Aquaprocon s.r.o., divize Praha
Uchazeč: |  |  | Vyplň údaj |  |  | Zpracovatel: | Milan Turek, DiS.
Kód dílu - Popis | [6 empty] | Cena celkem [CZK]
Náklady ze soupisu prací | [6 empty] | 0 | [11 empty] | -1
| D1 - ASŘTP | [5 empty] | 0
| D2 - Doplnění rozváděče DT08 | [5 empty] | 0
| D3 - Kabely | [5 empty] | 0
| D4 - Elektroinstalační materiál | [5 empty] | 0
| D5 - Služby | [5 empty] | 0
| D6 - Pomocné konstrukce | [5 empty] | 0
SOUPIS PRACÍ
Stavba:
ZPRACOVÁNÍ ČISTÍRENSKÝCH KALŮ AČOV TÁBOR
Objekt:
PS-16 - ASŘTP
Soupis:
16.2 - ASŘTP - neuznatelná část
Místo: |  |  | Čelkovice |  |  | Datum: | 7. 6. 2023
Zadavatel: |  |  | Vodárenská společnost Táborsko s.r.o. |  |  | Projektant: | Aquaprocon s.r.o., divize Praha
Uchazeč: |  |  | Vyplň údaj |  |  | Zpracovatel: | Milan Turek, DiS.
PČ | Typ | Kód | Popis | MJ | Množství | J.cena [CZK] | Cena celkem [CZK] | Cenová soustava |  | DPH | J. Nh [h] | Nh celkem [h] | J. hmotnost [t] | Hmotnost celkem [t] | J. suť [t] | Suť Celkem [t]
Náklady soupisu celkem | [6 empty] | 0 |  |  |  |  | 0 |  | 0 |  | 0 |  | D | -1 | [7 empty] | 0
| D | D1 | ASŘTP |  |  |  | 0 |  |  |  |  | 0 |  | 0 |  | 0 | 3 | D | 0 | ROZPOCET | [6 empty] | 0
| D | D2 | Doplnění rozváděče DT08 |  |  |  | 0 |  |  |  |  | 0 |  | 0 |  | 0 | 3 | D | 1 | ROZPOCET | [6 empty] | 0
1 | K | DT08 | Obvod pro autonomní technologický rozvaděč | ks | 1 |  | 0 |  |  | základní |  | 0 | 0 | 0 | 0 | 0 | 64 | K | 2 | ROZPOCET | 0 | 0 | 0 | 0 | 0 | 1 | 0 | 64 | -527391296
| P |  | Poznámka k položce: Složení: 35x svorka 8x pomocné relé kompletní připojení vč. svorek, kabelových ucpávek, rozpojovacích svorek a upevň. materiálu, vedení analogových signálů mezi vstupními svorkami a vstupy řídícího systému bude provedeno stíněnými vodiči | [14 empty] | P | 2
2 | K | DT08.1 | Instalace vývodu ASŘTP z rozváděče | ks | 1 |  | 0 |  |  | základní |  | 0 | 0 | 0 | 0 | 0 | 64 | K | 2 | ROZPOCET | 0 | 0 | 0 | 0 | 0 | 1 | 0 | 64 | 1966137004
| D | D3 | Kabely |  |  |  | 0 |  |  |  |  | 0 |  | 0 |  | 0 | 3 | D | 1 | ROZPOCET | [6 empty] | 0
3 | K | Pol1 | Kabel pro ethernet cat. 6 stíněný. Dodávka a montáž do provozuschopného stavu. | m | 71 |  | 0 |  |  | základní |  | 0 | 0 | 0 | 0 | 0 | 64 | K | 2 | ROZPOCET | 0 | 0 | 0 | 0 | 0 | 1 | 0 | 64 | -1046821554
| D | D4 | Elektroinstalační materiál |  |  |  | 0 |  |  |  |  | 0 |  | 0 |  | 0 | 3 | D | 1 | ROZPOCET | [6 empty] | 0
4 | K | Pol2 | Instalační trubka pevná pro venkovní montáž, včetně montážního příslušenství. | m | 40 |  | 0 |  |  | základní |  | 0 | 0 | 0 | 0 | 0 | 64 | K | 2 | ROZPOCET | 0 | 0 | 0 | 0 | 0 | 1 | 0 | 64 | 794908979
| D | D5 | Služby |  |  |  | 0 |  |  |  |  | 0 |  | 0 |  | 0 | 3 | D | 1 | ROZPOCET | [6 empty] | 0
12 | K | Pol10 | Výchozí revize ASŘTP | kpl | 1 |  | 0 |  |  | základní |  | 0 | 0 | 0 | 0 | 0 | 64 | K | 2 | ROZPOCET | 0 | 0 | 0 | 0 | 0 | 1 | 0 | 64 | -1045013313
13 | K | Pol11 | Funkční zkoušky, uvedení do provozu | kpl | 1 |  | 0 |  |  | základní |  | 0 | 0 | 0 | 0 | 0 | 64 | K | 2 | ROZPOCET | 0 | 0 | 0 | 0 | 0 | 1 | 0 | 64 | -12629358
14 | K | Pol12 | Technická podpora garančních zkoušek - sběr dat pro vyhodnocení energetických bilancí | hod | 30 |  | 0 |  |  | základní |  | 0 | 0 | 0 | 0 | 0 | 64 | K | 2 | ROZPOCET | 0 | 0 | 0 | 0 | 0 | 1 | 0 | 64 | 1935860361
15 | K | Pol13 | Stanovisko TIČR pro elektroinstalaci, hromosvody a zemnění | kpl | 1 |  | 0 |  |  | základní |  | 0 | 0 | 0 | 0 | 0 | 64 | K | 2 | ROZPOCET | 0 | 0 | 0 | 0 | 0 | 1 | 0 | 64 | -2033206972
16 | K | Pol14 | Likvidace demontovaného odpadu | kpl | 1 |  | 0 |  |  | základní |  | 0 | 0 | 0 | 0 | 0 | 64 | K | 2 | ROZPOCET | 0 | 0 | 0 | 0 | 0 | 1 | 0 | 64 | 1334522514
17 | K | Pol15 | Ověřovací provoz - asistence, úpravy software v rámci průběžného vyhodnocování | hod | 40 |  | 0 |  |  | základní |  | 0 | 0 | 0 | 0 | 0 | 64 | K | 2 | ROZPOCET | 0 | 0 | 0 | 0 | 0 | 1 | 0 | 64 | 207914692
5 | K | Pol3 | Koordinace ASŘTP a ostatní technologie | kpl | 1 |  | 0 |  |  | základní |  | 0 | 0 | 0 | 0 | 0 | 64 | K | 2 | ROZPOCET | 0 | 0 | 0 | 0 | 0 | 1 | 0 | 64 | 266429272
6 | K | Pol4 | Doplnění softwarového vybavení řídícího systému v rozváděči DT08 v rozsahu řízené technologie pyrolyzéru. | kpl | 1 |  | 0 |  |  | základní |  | 0 | 0 | 0 | 0 | 0 | 64 | K | 2 | ROZPOCET | 0 | 0 | 0 | 0 | 0 | 1 | 0 | 64 | -1832495394
7 | K | Pol5 | Doplnění softwarového vybavení operátorského panelu v rozváděči DT08 v rozsahu řízené technologie pyrolyzéru. | kpl | 1 |  | 0 |  |  | základní |  | 0 | 0 | 0 | 0 | 0 | 64 | K | 2 | ROZPOCET | 0 | 0 | 0 | 0 | 0 | 1 | 0 | 64 | -819394152
8 | K | Pol6 | Doplnění software operátorského inženýrského pracoviště o nové technologie, včetně technologií s autonomním řízení (grafická schémata, generování adres) | kpl | 1 |  | 0 |  |  | základní |  | 0 | 0 | 0 | 0 | 0 | 64 | K | 2 | ROZPOCET | 0 | 0 | 0 | 0 | 0 | 1 | 0 | 64 | -561509625
9 | K | Pol7 | Doplnění software operátorsko inženýrského pracoviště o novou technologii pyrolyzéru (zpracování dat do bilancí a provozního deníku). | kpl | 1 |  | 0 |  |  | základní |  | 0 | 0 | 0 | 0 | 0 | 64 | K | 2 | ROZPOCET | 0 | 0 | 0 | 0 | 0 | 1 | 0 | 64 | 1213575665
10 | K | Pol8 | Software pro realizaci datového přenosu. | kpl | 1 |  | 0 |  |  | základní |  | 0 | 0 | 0 | 0 | 0 | 64 | K | 2 | ROZPOCET | 0 | 0 | 0 | 0 | 0 | 1 | 0 | 64 | 1689295295
11 | K | Pol9 | Oživení vstupů/výstupů, včetně odladění software na stavbě. | kpl | 1 |  | 0 |  |  | základní |  | 0 | 0 | 0 | 0 | 0 | 64 | K | 2 | ROZPOCET | 0 | 0 | 0 | 0 | 0 | 1 | 0 | 64 | -2050049853
| D | D6 | Pomocné konstrukce |  |  |  | 0 |  |  |  |  | 0 |  | 0 |  | 0 | 3 | D | 1 | ROZPOCET | [6 empty] | 0
18 | K | Pol16 | Pomocné konstrukce a práce - montážní plošiny, lešení, služby ... | kpl | 1 |  | 0 |  |  | základní |  | 0 | 0 | 0 | 0 | 0 | 64 | K | 2 | ROZPOCET | 0 | 0 | 0 | 0 | 0 | 1 | 0 | 64 | -722719854

## 17.1 - Sušárna kalu - uzn...
{9e8b9dd6-a282-4a4c-8a1c-5b0e4b97ac36}
2
| KRYCÍ LIST SOUPISU PRACÍ | [7 empty] | v --- níže se nacházejí doplnkové a pomocné údaje k sestavám --- v | [8 empty] | False
Stavba:
ZPRACOVÁNÍ ČISTÍRENSKÝCH KALŮ AČOV TÁBOR
Objekt:
PS-17 - Sušárna kalu
Soupis:
17.1 - Sušárna kalu - uznatelná část
| KSO: |  | 814 19 |  |  | CC-CZ:
| Místo: |  | Čelkovice |  |  | Datum: | 7. 6. 2023
| Zadavatel: |  |  |  |  | IČ: | 26069539
|  | Vodárenská společnost Táborsko s.r.o. |  |  |  | DIČ:
| Uchazeč: |  |  |  |  | IČ: | Vyplň údaj
|  | Vyplň údaj |  |  |  | DIČ: | Vyplň údaj
| Projektant: |  |  |  |  | IČ: | 46964371
|  | Aquaprocon s.r.o., divize Praha |  |  |  | DIČ:
| Zpracovatel: |  |  |  |  | IČ:
|  | ing. Michal Ašer |  |  |  | DIČ:
Poznámka:
Pro ocenění PS-17 jsou nedílnou součástí přílohy D.2.1.2 a D.2.1.3. Soupis prací není jediným zdrojem veškerých informací pro jednoznačné a kompletní ocenění daného PS.
| Cena bez DPH | [5 empty] | 0
|  |  | Základ daně |  |  | Sazba daně | Výše daně
| DPH | základní | 0 |  |  | 21% | 0
|  | snížená | 0 |  |  | 15% | 0
|  | zákl. přenesená | 0 |  |  | 21% | 0
|  | sníž. přenesená | 0 |  |  | 15% | 0
|  | nulová | 0 |  |  | 0% | 0
| Cena s DPH |  |  | v | CZK |  | 0
| Projektant |  |  | Zpracovatel
| Datum a podpis: |  | Razítko | Datum a podpis: |  |  | Razítko
| Objednavatel |  |  | Uchazeč
| Datum a podpis: |  | Razítko | Datum a podpis: |  |  | Razítko
REKAPITULACE ČLENĚNÍ SOUPISU PRACÍ
Stavba:
ZPRACOVÁNÍ ČISTÍRENSKÝCH KALŮ AČOV TÁBOR
Objekt:
PS-17 - Sušárna kalu
Soupis:
17.1 - Sušárna kalu - uznatelná část
Místo: |  |  | Čelkovice |  |  | Datum: | 7. 6. 2023
Zadavatel: |  |  | Vodárenská společnost Táborsko s.r.o. |  |  | Projektant: | Aquaprocon s.r.o., divize Praha
Uchazeč: |  |  | Vyplň údaj |  |  | Zpracovatel: | ing. Michal Ašer
Kód dílu - Popis | [6 empty] | Cena celkem [CZK]
Náklady ze soupisu prací | [6 empty] | 0 | [11 empty] | -1
| M - M | [5 empty] | 0
| 01 - Stroje a zařízení | [5 empty] | 0
| 02 - Soubor potrubí pro PS-17 | [5 empty] | 0
SOUPIS PRACÍ
Stavba:
ZPRACOVÁNÍ ČISTÍRENSKÝCH KALŮ AČOV TÁBOR
Objekt:
PS-17 - Sušárna kalu
Soupis:
17.1 - Sušárna kalu - uznatelná část
Místo: |  |  | Čelkovice |  |  | Datum: | 7. 6. 2023
Zadavatel: |  |  | Vodárenská společnost Táborsko s.r.o. |  |  | Projektant: | Aquaprocon s.r.o., divize Praha
Uchazeč: |  |  | Vyplň údaj |  |  | Zpracovatel: | ing. Michal Ašer
PČ | Typ | Kód | Popis | MJ | Množství | J.cena [CZK] | Cena celkem [CZK] | Cenová soustava |  | DPH | J. Nh [h] | Nh celkem [h] | J. hmotnost [t] | Hmotnost celkem [t] | J. suť [t] | Suť Celkem [t]
Náklady soupisu celkem | [6 empty] | 0 |  |  |  |  | 0 |  | 0 |  | 0 |  | D | -1 | [7 empty] | 0
| D | M | M |  |  |  | 0 |  |  |  |  | 0 |  | 0 |  | 0 | 3 | D | 0 | ROZPOCET | [6 empty] | 0
| D | 01 | Stroje a zařízení |  |  |  | 0 |  |  |  |  | 0 |  | 0 |  | 0 | 3 | D | 1 | ROZPOCET | [6 empty] | 0
1 | K | 17.01 | Skladování a doprava dováženého kalu, kompletní dodávka a montáž | soubor | 1 |  | 0 |  |  | základní |  | 0 | 0 | 0 | 0 | 0 | 1 | K | 2 | ROZPOCET | 0 | 0 | 0 | 0 | 0 | 1 | 0 | 1 | -834503923
| P |  | Poznámka k položce: KOMPLETNÍ PODROBNÁ SPECIFIKACE S UPŘESNĚNÍM PARAMETRŮ DLE PŘÍLOHY D.2.1.2 Rozsah dodávky a montáže : ° 1. KALOVÝ BUNKR včetně příslušenství 3,6x8,0m s výškou plnění max. 2,0m odvodněného kalu s dnovým posunem kalu dvěma nezávislými shrabováky, efektivní objem cca 60m3 = Uzavírací poklop zásobníku kalu = Vibrační mříž = Hydraulický agregát = Hydraulický válec ... 2 sady = Vibrátor mříže = Strojní zařízení betonového zásobníku kalu = Hydraulická jednotka = Hydraulické válce = Montážní materiál pro propojení agregátů a válců ° 2. VYBÍRACÍ ŠNEKOVÝ DOPRAVNÍK pro dopravu odvodněného kalu ze zásobníku (podzemní) do dalšího navazujícího dopravníku. Dopravník je žlabový, otevřený shora téměř po celé délce. Žlab je optařen přírubami pro přívod a odvod kalu. Násypka je o rozměrech cca 4000x300mm s přírubou, výtlačné potrubí DN250mm s přírubou, příruba pro osazení čidla měření sušiny kalu-příprava (čidlo není součástí dodávky). Odkalovací hrdlo DN100. Dopravník není vybaven vyhříváním, je připevněn k bunkru, řízení ze systému externím frekvenčním měničem (součást dodávky). Materiálové provedení nerez ocel 1.4301, žlab opatřen nátěrem, bezhřídelová šnekovnice z oceli ST52.3 uložena na kluzném vedení. = Dopravované množství Qmax=2,5m3/hod = Médium : odvodněný kal o sušině 20-30% = Průměr šnekovnice D=250mm = Délka dopravníku L=5300mm = Sklon žlabu 0° = Příkon pohonu cca 2,2kW, 400V, 50Hz ° 3. SVISLÝ ŠNEKOVÝ DOPRAVNÍK = Provedení : zavěšená šnekovice = Médium : odvodněný kal o sušině 20-30% = Čerpané množství Qmax=2,5m3/hod = Průměr šnekovnice D=250mm = Délka dopravníku L=7300mm = Sklon žlabu 90° = Elektromotor o výkonu cca 3kW, 400V, 50Hz | [14 empty] | P | 2
= Řízení ze systému externím frekvenčním měničem (součást dodávky) = Vyhřívání : cca 1,5kW, 230V, 50Hz = Výtlačné potrubí DN=250mm s přírubou = Vybaveno nerezovým límcem (okapničkou) sloužící jako zábrana vniku dešťové vody do strojovny kalového bunkru = Materiálové provedení : žlab a kryty nerezová ocel 1.4301, žlab opatřen nátěrem, šnekovnice z oceli ST52.3 uložena na kluzném vedení ° 4. VODOROVNÝ ŠNEKOVÝ DOPRAVNÍK = Provedení : žlabový, bezhřídelová šnekovice = Médium : odvodněný kal o sušině 20-30% = Čerpané množství Qmax=2,5m3/hod = Průměr šnekovnice D=250mm = Délka dopravníku L=2200mm = Sklon žlabu 0° = Elektromotor o výkonu cca 2,2kW, 400V, 50Hz = Řízení ze systému externím frekvenčním měničem (součást dodávky) = Vyhřívání : cca 1,5kW, 230V, 50Hz = Odnímatelné kryty = 1x násypka = 1x výsypka = Dopravník je zhotoven jako žlabový, bezhřídelová šnekovnice uložena v otevřeném žlabu tvaru U. Mimo vstup je žlab zakrytován odnímatelnými kryty = Materiálové provedení : žlab a kryty nerezová ocel 1.4301, žlab opatřen nátěrem, šnekovnice z oceli ST52.3 uložena na kluzném vedení ° 5. OSTATNÍ = Nástěnný ventilátor do výbušného prostředí = Přetlaková žaluzie šedá = Trubka pro osazení měření 2 x UZ = Vystrojení bunkru elektro
2 | K | 17.02 | Čerpadlo úkapů, kompletní dodávka a montáž | soubor | 1 |  | 0 |  |  | základní |  | 0 | 0 | 0 | 0 | 0 | 1 | K | 2 | ROZPOCET | 0 | 0 | 0 | 0 | 0 | 1 | 0 | 1 | -1903062693
| P |  | Poznámka k položce: KOMPLETNÍ PODROBNÁ SPECIFIKACE S UPŘESNĚNÍM PARAMETRŮ DLE PŘÍLOHY D.2.1.2 Čerpané množství q=cca 5 l/s Výtlačná výška : H=5,0m Průchodnost oběžným kolem min. 40 mm Rozsah dodávky : = Čerpadlo s elektromotorem 1,5kW, 3x400V, 50Hz = Čidlo průsaku ucpávkou = Tepelná ochrana statoru bimetalem = Vyhodnocovací relé = Elektrický kabel dl. 10 m = Ovládání plovákovým spínačem | [14 empty] | P | 2
3 | K | 17.03 | Linka sušení kalu, kompletní dodávka a montáž | soubor | 1 |  | 0 |  |  | základní |  | 0 | 0 | 0 | 0 | 0 | 1 | K | 2 | ROZPOCET | 0 | 0 | 0 | 0 | 0 | 1 | 0 | 1 | -530648336
| P |  | Poznámka k položce: KOMPLETNÍ PODROBNÁ SPECIFIKACE S UPŘESNĚNÍM PARAMETRŮ DLE PŘÍLOHY D.2.1.2 Návrhové parametry sušárny : Návrhové podmínky (průměrné roční) : 10° C Okolní prostředí : 75% rel.vlhkost vzduchu, 97.723 Pa Vysoušený materiál : čistírenský kal Roční množství max : 10000 t/rok Počet provozních hodin min : 7500 h/rok Hmotnostní tok při podávání max : 1300 kg/h Sušina odv.kalu : 20-30% Obsah pevných látek při vynášení : 90-95% Množství usušeného kalu max : 400 kg/rok Odpar vody max : 1000 kg/rok Rozsah dodávky : (parametry viz příloha D.2.1.2) ° Šnekový dopravník odvodněného kalu do sušárny = žlabový, bezhřídelová šnekovnice = žlaby a kryty nerez 1.4301, žlab opatřen nátěrem = bezhřídelová šnekovnice z oceli ST52.3 uložena na kluzném vedení ° Šnekový dopravník odvodněného kalu do kalového bunkru/kontejneru = žlabový, bezhřídelová šnekovnice = žlaby a kryty nerez 1.4301, žlab opatřen nátěrem = bezhřídelová šnekovnice z oceli ST52.3 uložena na kluzném vedení ° Nízkoteplotní sušárna 17,7x3,0x2,8m, počet komor 12ks, počet ventilátorů 24ks, materiál pouzdro-nerez AISI 304, pás-polyester, s tkanými bronzovými nitěmi = rozvaděč = vstupní šnek materiálu = výstupní šnekový dopravník = rotační podavač = recirkulační ventilátory = pohon pásu = instrumentace ° Rekuperátor = systém vzduch-vzduch pro rekuperaci tepla z odváděného vzduchu | [14 empty] | P | 2
° Pračka vzduchu = dvoustupňová absoprce, rozměr kompaktního absorbéru 5700x26580x1600 mm = cirkulační okruh sorbentu I.stupně (H2SO4) = cirkulační okruh sorbentu II.stupně (NaOH) = dávkování 96% H2SO4 - I.stupeň = dávkování 30% NaOH a 35% H2O2 - II.stupeň = vybavení MaR ° Ventilátor odpadního vzduchu = ventilátor, silentbloky, kompenzátor sání, kompenzátor výtlak, čidlo vibrací předního ložiska motoru, protihlukový kryt = hmotnost cca 470kg = materiálové provedení : skříně a rotor a spoj.materiál nerez ocel 1.4301, silentbloky mat. tř.11 pozink+guma, kompenzátory mat. tř.11 zinek+flex guma ° Šnekový dopravník vysušeného kalu = žlabový se středovou šnekovnicí dl.7500mm = žlab a kryty ocel žár.zinkovaná lde EN ISO 1461, žlab opatřen nátěrem o min.tl. 40µm = šnekovnice z oceli ST52.3 uložena na kluzném vedení ° Provizorní doprava odvodněného kalu na provizorní místo po dobu výstavby ° Montážní a dopravní mechanismy ° Provizoria ° Ostatní náležitosti nutné ke správnému provozu ° Dodávka a montáž včetně kabeláže, elektrotechnického materiálu, požárního utěsnění prostupů, uvedení do provozu, revizí ° Včetně všech náležitostí pro správnou funkci zařízení
4 | K | 17.04 | Oceloplechový kontejner, kompletní dodávka a montáž | soubor | 1 |  | 0 |  |  | základní |  | 0 | 0 | 0 | 0 | 0 | 1 | K | 2 | ROZPOCET | 0 | 0 | 0 | 0 | 0 | 1 | 0 | 1 | -1127665221
| P |  | Poznámka k položce: KOMPLETNÍ PODROBNÁ SPECIFIKACE S UPŘESNĚNÍM PARAMETRŮ DLE PŘÍLOHY D.2.1.2 Vnější rozměry : cca 5,3x2,5x1,23 m Objem : cca 12 m3 Zadní sklopné čelo jištěné spodními háky Shora otevřený Po obvodu háčky pro připevnění plachty nebo sítě Krycí plachta s plnícím otvorem zabraňující prášení skladovaného materiálu po okolí Nosnost : cca 18 t | [14 empty] | P | 2
| D | 02 | Soubor potrubí pro PS-17 |  |  |  | 0 |  |  |  |  | 0 |  | 0 |  | 0 | 3 | D | 1 | ROZPOCET | [6 empty] | 0
5 | K | 17.05 | Odpadní vody ze sušárny kalu, kompletní dodávka a montáž | soubor | 1 |  | 0 |  |  | základní |  | 0 | 0 | 0 | 0 | 0 | 1 | K | 2 | ROZPOCET | 0 | 0 | 0 | 0 | 0 | 1 | 0 | 1 | 1208899631
| P |  | Poznámka k položce: KOMPLETNÍ PODROBNÁ SPECIFIKACE S UPŘESNĚNÍM PARAMETRŮ DLE PŘÍLOHY D.2.1.3 = potrubí D 159x3mm PN10 materiál 1.4301 ... 41m = potrubí D 84x2mm PN10 materiál 1.4301 ... 9m = přírubový spoj DN150 sestávající z příruby, zaslepovací příruby, lemových nákružků, těsnění, spojovacího materiálu ... 2ks = koleno 90° DN150 PN10 materiál 1.4301 ... 3ks = koleno 90° DN80 PN10 materiál 1.4301 ... 16ks = návarek DN25 materiál 1.4301 ... 1ks = návarek DN50 materiál 1.4301 ... 3ks = návarek DN80 materiál 1.4301 ... 4ks = návarek DN100 materiál 1.4301 ... 1ks Včetně návarků pro SŘTP a proplachy potrubí, odvodnění, odvzdušnění, uložení potrubí a všech ostatních náležitostí potrubní větve. | [14 empty] | P | 2
6 | K | 17.06 | Potrubí odvodu kondenzátu z rekuperátoru, kompletní dodávka a montáž | soubor | 1 |  | 0 |  |  | základní |  | 0 | 0 | 0 | 0 | 0 | 1 | K | 2 | ROZPOCET | 0 | 0 | 0 | 0 | 0 | 1 | 0 | 1 | -1012119530
| P |  | Poznámka k položce: KOMPLETNÍ PODROBNÁ SPECIFIKACE S UPŘESNĚNÍM PARAMETRŮ DLE PŘÍLOHY D.2.1.3 = potrubí D 60,3x2mm PN10 materiál 1.4301 ... 5,5m = koleno 90° DN50 PN10 materiál 1.4301 ... 3ks Včetně návarků pro SŘTP a proplachy potrubí, odvodnění, odvzdušnění, uložení potrubí a všech ostatních náležitostí potrubní větve. | [14 empty] | P | 2
7 | K | 17.07 | Vypouštěcí potrubí odpadní vody z pračky vzduchu, kompletní dodávka a montáž | soubor | 1 |  | 0 |  |  | základní |  | 0 | 0 | 0 | 0 | 0 | 1 | K | 2 | ROZPOCET | 0 | 0 | 0 | 0 | 0 | 1 | 0 | 1 | -1278776088
| P |  | Poznámka k položce: KOMPLETNÍ PODROBNÁ SPECIFIKACE S UPŘESNĚNÍM PARAMETRŮ DLE PŘÍLOHY D.2.1.3 = potrubí D 60,3x2mm PN10 materiál 1.4301 ... 7m = koleno 45° DN50 PN10 materiál 1.4301 ... 1ks = koleno 90° DN50 PN10 materiál 1.4301 ... 8ks Včetně návarků pro SŘTP a proplachy potrubí, odvodnění, odvzdušnění, uložení potrubí a všech ostatních náležitostí potrubní větve. | [14 empty] | P | 2
8 | K | 17.08 | Potrubí odvodu kondenzátu z ventilátoru, kompletní dodávka a montáž | soubor | 1 |  | 0 |  |  | základní |  | 0 | 0 | 0 | 0 | 0 | 1 | K | 2 | ROZPOCET | 0 | 0 | 0 | 0 | 0 | 1 | 0 | 1 | 1656138180
| P |  | Poznámka k položce: KOMPLETNÍ PODROBNÁ SPECIFIKACE S UPŘESNĚNÍM PARAMETRŮ DLE PŘÍLOHY D.2.1.3 = potrubí D 33,7x2mm PN10 materiál 1.4301 ... 5m = kulový kohout DN25 ... 1ks = koleno 90° DN25 PN10 materiál 1.4301 ... 5ks Včetně návarků pro SŘTP a proplachy potrubí, odvodnění, odvzdušnění, uložení potrubí a všech ostatních náležitostí potrubní větve. | [14 empty] | P | 2
9 | K | 17.09 | Výtlačné potrubí čerpadla úkapů, kompletní dodávka a montáž | soubor | 1 |  | 0 |  |  | základní |  | 0 | 0 | 0 | 0 | 0 | 1 | K | 2 | ROZPOCET | 0 | 0 | 0 | 0 | 0 | 1 | 0 | 1 | 1880306907
| P |  | Poznámka k položce: KOMPLETNÍ PODROBNÁ SPECIFIKACE S UPŘESNĚNÍM PARAMETRŮ DLE PŘÍLOHY D.2.1.3 = potrubí D 60,3x2mm PN10 materiál 1.4301 ... 21m = nožové šoupátko ruční DN50 ... 1ks = přírubový spoj DN50 sestávající z přírub, lemových nákružků, těsnění a spojovacího materiálu ... 2ks = zpětná klapka DN50 ... 1ks = koleno 15° DN50 PN10 materiál 1.4301 ... 2ks = koleno 90° DN50 PN10 materiál 1.4301 ... 2ks Včetně návarků pro SŘTP a proplachy potrubí, odvodnění, odvzdušnění, uložení potrubí a všech ostatních náležitostí potrubní větve. | [14 empty] | P | 2
10 | K | 17.10 | Potrubí odvětrání kalového bunkru, kompletní dodávka a montáž | soubor | 1 |  | 0 |  |  | základní |  | 0 | 0 | 0 | 0 | 0 | 1 | K | 2 | ROZPOCET | 0 | 0 | 0 | 0 | 0 | 1 | 0 | 1 | 44634531
| P |  | Poznámka k položce: KOMPLETNÍ PODROBNÁ SPECIFIKACE S UPŘESNĚNÍM PARAMETRŮ DLE PŘÍLOHY D.2.1.3 = potrubí D 159x3mm PN10 materiál 1.4301 ... 48m = přírubový spoj DN150 sestávající z přírub, lemových nákružků, těsnění a spojovacího materiálu ... 2ks = uzavírací klapka ruční DN150 ... 1ks = koleno 90° DN150 PN10 materiál 1.4301 ... 10ks Včetně návarků pro SŘTP a proplachy potrubí, odvodnění, odvzdušnění, uložení potrubí a všech ostatních náležitostí potrubní větve. | [14 empty] | P | 2
11 | K | 17.11 | Dávkovací potrubí hydroxidu sodného pro pračku vzduchu, kompletní dodávka a montáž | soubor | 1 |  | 0 |  |  | základní |  | 0 | 0 | 0 | 0 | 0 | 1 | K | 2 | ROZPOCET | 0 | 0 | 0 | 0 | 0 | 1 | 0 | 1 | -1561307477
| P |  | Poznámka k položce: KOMPLETNÍ PODROBNÁ SPECIFIKACE S UPŘESNĚNÍM PARAMETRŮ DLE PŘÍLOHY D.2.1.3 = potrubí D 25x1,9m PN16 materiál PVC-U ... 14m = centrická redukce 50x20mm PN10 materiál PVC-U ... 1ks = koleno 90° DN20 materiál PVC-U ... 5ks Včetně návarků pro SŘTP a proplachy potrubí, odvodnění, odvzdušnění, uložení potrubí a všech ostatních náležitostí potrubní větve. | [14 empty] | P | 2
12 | K | 17.12 | Dávkovací potrubí peroxidu vodíku, kompletní dodávka a montáž | soubor | 1 |  | 0 |  |  | základní |  | 0 | 0 | 0 | 0 | 0 | 1 | K | 2 | ROZPOCET | 0 | 0 | 0 | 0 | 0 | 1 | 0 | 1 | 1389273833
| P |  | Poznámka k položce: KOMPLETNÍ PODROBNÁ SPECIFIKACE S UPŘESNĚNÍM PARAMETRŮ DLE PŘÍLOHY D.2.1.3 = potrubí D 25x1,9mm PN16 materiál PVC-U ... 14m = centrická redukce 50x20mm PN10 materiál PVC-U ... 1ks = koleno 45° DN20 materiál PVC-U ... 1ks = koleno 90° DN20 materiál PVC-U ... 5ks Včetně návarků pro SŘTP a proplachy potrubí, odvodnění, odvzdušnění, uložení potrubí a všech ostatních náležitostí potrubní větve. | [14 empty] | P | 2
13 | K | 17.13 | Dávkovací potrubí kyseliny sírové, kompletní dodávka a montáž | soubor | 1 |  | 0 |  |  | základní |  | 0 | 0 | 0 | 0 | 0 | 1 | K | 2 | ROZPOCET | 0 | 0 | 0 | 0 | 0 | 1 | 0 | 1 | 1788317576
| P |  | Poznámka k položce: KOMPLETNÍ PODROBNÁ SPECIFIKACE S UPŘESNĚNÍM PARAMETRŮ DLE PŘÍLOHY D.2.1.3 = potrubí D 25x1,9mm PN16 materiál PVC-U ... 14m = centrická redukce 50x20mm PVC10 materiál PVC-U ... 1ks = koleno 90° DN20 materiál PVC-U ... 6ks Včetně návarků pro SŘTP a proplachy potrubí, odvodnění, odvzdušnění, uložení potrubí a všech ostatních náležitostí potrubní větve. | [14 empty] | P | 2
14 | K | 17.14 | Potrubí přívodu vzduchu do sušárny, kompletní dodávka a montáž | soubor | 1 |  | 0 |  |  | základní |  | 0 | 0 | 0 | 0 | 0 | 1 | K | 2 | ROZPOCET | 0 | 0 | 0 | 0 | 0 | 1 | 0 | 1 | 1283438414
| P |  | Poznámka k položce: KOMPLETNÍ PODROBNÁ SPECIFIKACE S UPŘESNĚNÍM PARAMETRŮ DLE PŘÍLOHY D.2.1.3 = potrubí spiro včetně oizolování DN800x0,8mm materiál 1.0226 (galvanicky zinkováno) ... 10m = potrubí spiro DN800xO,8mm materiál 1.0226 (galvanicky zinkováno) ... 4m = potrubí spiro včetně oizolování DN560x0,7mm materiál 1.0226 (galvanicky zinkováno) ... 16m = T-kus DN800/800 včetně oizolování materiál 1.0226 (galvanicky zinkováno) ... 2ks = T-kus DN800/560 včetně oizolování materiál 1.0226 (galvanicky zinkováno) ... 2ks = koleno 90° DN800 materiál 1.0226 (galvanicky zinkováno) ... 1ks = koleno 45° včetně oizolování DN800 materiál 1.0226 (galvanicky zinkováno) ... 2ks = koleno 90° DN560 materiál 1.0226 (galvanicky zinkováno) ... 4ks = koleno 45° DN560 materiál 1.0226 (galvanicky zinkováno) ... 6ks = redukce 1900x1900/800 včetně oizolování materiál 1.0226 (galvanicky zinkováno) ... 1ks = redukce 1900x1900/800 materiál 1.0226 (galvanicky zinkováno) ... 1ks = redukce 800/560 včetně oizolování materiál 1.0226 (galvanicky zinkováno) ... 1ks Včetně návarků pro SŘTP a proplachy potrubí, odvodnění, odvzdušnění, uložení potrubí a všech ostatních náležitostí potrubní větve. | [14 empty] | P | 2
15 | K | 17.15 | Potrubí odtahu vzduchu ze sušárny, kompletní dodávka a montáž | soubor | 1 |  | 0 |  |  | základní |  | 0 | 0 | 0 | 0 | 0 | 1 | K | 2 | ROZPOCET | 0 | 0 | 0 | 0 | 0 | 1 | 0 | 1 | 2117460498
| P |  | Poznámka k položce: KOMPLETNÍ PODROBNÁ SPECIFIKACE S UPŘESNĚNÍM PARAMETRŮ DLE PŘÍLOHY D.2.1.3 = potrubí spiro včetně oizolování DN800x0,8mm materiál 1.0226 (galvanicky zinkováno) ... 11m = potrubí spiro DN800x0,8mm materiál 1.0226 (galvanicky zinkováno) ... 2m = potrubí spiro DN710x0,7mm materiál 1.0226 (galvanicky zinkováno) ... 6m = potrubí spiro včetně oizolování DN560x0,7mm materiál 1.0226 (galvanicky zinkováno) ... 1m = potrubí spiro DN560x0,7mm materiál 1.0226 (galvanicky zinkováno) ... 0,5m = T-kus DN800/560 materiál 1.0226 (galvanicky zinkováno) ... 2ks = koleno 90° včetně oizolování DN800 materiál 1.0226 (galvanicky zinkováno) ... 2ks = koleno 45° DN800 materiál 1.0226 (galvanicky zinkováno) ... 2ks = redukce včetně oizolování DN800/560 mateiál 1.0226 (galvanicky zinkováno) ... 1ks = redukce DN800/500 mateiál 1.0226 (galvanicky zinkováno) ... 1ks = redukce DN710/500 mateiál 1.0226 (galvanicky zinkováno) ... 1ks = redukce 1550x750/800 mateiál 1.0226 (galvanicky zinkováno) ... 1ks = redukce 670x670/710 mateiál 1.0226 (galvanicky zinkováno) ... 1ks = koleno 90° včetně oizolování DN560 materiál 1.0226 (galvanicky zinkováno) ... 4ks Včetně návarků pro SŘTP a proplachy potrubí, odvodnění, odvzdušnění, uložení potrubí a všech ostatních náležitostí potrubní větve | [14 empty] | P | 2

## 18.1 - Pyrolyzér - neuzna...
{31a6a80f-073c-4393-9717-d15f3c0bc16e}
2
| KRYCÍ LIST SOUPISU PRACÍ | [7 empty] | v --- níže se nacházejí doplnkové a pomocné údaje k sestavám --- v | [8 empty] | False
Stavba:
ZPRACOVÁNÍ ČISTÍRENSKÝCH KALŮ AČOV TÁBOR
Objekt:
PS-18 - Pyrolyzér
Soupis:
18.1 - Pyrolyzér - neuznatelná část
| KSO: |  | 814 19 |  |  | CC-CZ:
| Místo: |  | Čelkovice |  |  | Datum: | 7. 6. 2023
| Zadavatel: |  |  |  |  | IČ: | 26069539
|  | Vodárenská společnost Táborsko s.r.o. |  |  |  | DIČ:
| Uchazeč: |  |  |  |  | IČ: | Vyplň údaj
|  | Vyplň údaj |  |  |  | DIČ: | Vyplň údaj
| Projektant: |  |  |  |  | IČ: | 46964371
|  | Aquaprocon s.r.o., divize Praha |  |  |  | DIČ:
| Zpracovatel: |  |  |  |  | IČ:
|  | ing. Michal Ašer |  |  |  | DIČ:
Poznámka:
Pro ocenění PS-18 jsou nedílnou součástí přílohy D.2.1.2 a D.2.1.3. Soupis prací není jediným zdrojem veškerých informací pro jednoznačné a kompletní ocenění daného PS.
| Cena bez DPH | [5 empty] | 0
|  |  | Základ daně |  |  | Sazba daně | Výše daně
| DPH | základní | 0 |  |  | 21% | 0
|  | snížená | 0 |  |  | 15% | 0
|  | zákl. přenesená | 0 |  |  | 21% | 0
|  | sníž. přenesená | 0 |  |  | 15% | 0
|  | nulová | 0 |  |  | 0% | 0
| Cena s DPH |  |  | v | CZK |  | 0
| Projektant |  |  | Zpracovatel
| Datum a podpis: |  | Razítko | Datum a podpis: |  |  | Razítko
| Objednavatel |  |  | Uchazeč
| Datum a podpis: |  | Razítko | Datum a podpis: |  |  | Razítko
REKAPITULACE ČLENĚNÍ SOUPISU PRACÍ
Stavba:
ZPRACOVÁNÍ ČISTÍRENSKÝCH KALŮ AČOV TÁBOR
Objekt:
PS-18 - Pyrolyzér
Soupis:
18.1 - Pyrolyzér - neuznatelná část
Místo: |  |  | Čelkovice |  |  | Datum: | 7. 6. 2023
Zadavatel: |  |  | Vodárenská společnost Táborsko s.r.o. |  |  | Projektant: | Aquaprocon s.r.o., divize Praha
Uchazeč: |  |  | Vyplň údaj |  |  | Zpracovatel: | ing. Michal Ašer
Kód dílu - Popis | [6 empty] | Cena celkem [CZK]
Náklady ze soupisu prací | [6 empty] | 0 | [11 empty] | -1
| M - M | [5 empty] | 0
| 01 - Stroje a zařízení | [5 empty] | 0
| 02 - Soubor potrubí pro PS-17 | [5 empty] | 0
SOUPIS PRACÍ
Stavba:
ZPRACOVÁNÍ ČISTÍRENSKÝCH KALŮ AČOV TÁBOR
Objekt:
PS-18 - Pyrolyzér
Soupis:
18.1 - Pyrolyzér - neuznatelná část
Místo: |  |  | Čelkovice |  |  | Datum: | 7. 6. 2023
Zadavatel: |  |  | Vodárenská společnost Táborsko s.r.o. |  |  | Projektant: | Aquaprocon s.r.o., divize Praha
Uchazeč: |  |  | Vyplň údaj |  |  | Zpracovatel: | ing. Michal Ašer
PČ | Typ | Kód | Popis | MJ | Množství | J.cena [CZK] | Cena celkem [CZK] | Cenová soustava |  | DPH | J. Nh [h] | Nh celkem [h] | J. hmotnost [t] | Hmotnost celkem [t] | J. suť [t] | Suť Celkem [t]
Náklady soupisu celkem | [6 empty] | 0 |  |  |  |  | 0 |  | 0 |  | 0 |  | D | -1 | [7 empty] | 0
| D | M | M |  |  |  | 0 |  |  |  |  | 0 |  | 0 |  | 0 | 3 | D | 0 | ROZPOCET | [6 empty] | 0
| D | 01 | Stroje a zařízení |  |  |  | 0 |  |  |  |  | 0 |  | 0 |  | 0 | 3 | D | 1 | ROZPOCET | [6 empty] | 0
1 | K | 18.1 | Pyrolytická linka, kompletní dodávka a montáž | soubor | 1 |  | 0 |  |  | základní |  | 0 | 0 | 0 | 0 | 0 | 1 | K | 2 | ROZPOCET | 0 | 0 | 0 | 0 | 0 | 1 | 0 | 1 | -1615845924
| P |  | Poznámka k položce: KOMPLETNÍ PODROBNÁ SPECIFIKACE S UPŘESNĚNÍM PARAMETRŮ DLE PŘÍLOHY D.2.1.2 Charakteristika vstupního materiálu : Typ : standardní čistírenský kal Množství : 400 kg sušiny/h při 11 MJ/kg sušiny Předpokládaná výhřevnost : 11500 kJ/kg sušiny Odpovídá přibližně : 10000 kJ/kg vysušeného kalu Zrnitost : max. velikost zrna 30mm, sypká hmota bez slepenců Předpokládané hodnoty : Podíl popela max : 55% hmotnosti sušiny kalu Podíl síry max : 1% hmotnosti sušiny kalu Podíl dusíku max : 0,50% hmotnosti sušiny kalu Podíl draslíku max : 4% hmotnosti sušiny kalu Množství karbocharu na výstupu : 1790 T sušiny/rok (při maximálním množství 3033 t sušiny/rok na vstupu) Předpokládané množství karbocharu na výstupu Tábor : 1800 t/rok (při maximálním množství 2800 t sušeného kaluúrok na vstupu) Rozsah dodávky : = šnekový dopravník usušeného kalu, by-pass pyrolyzéru ° délka cca 4,5m ° materiálové provedení nerez ocel 1.4301 ° dopravník zhotoven jako žlabový, hřídelový, uložen v otevřeném žlabu tvaru U. Mimo vstup je žlab zakrytován odnímatelnými kryty¨ ° 1x násypka ° 2x výsypka ° zateplení dopravníku = pyrolyzér ° technologický kontejner rozměry 12x3x5,8m, váíha cca 33t ° násypka ° pyrolýzní reaktor ° filtr procesního plynu ° spalovací komora ° spalinový výměník ° vynášecí šnek se skrápěním ° rozvaděč elektro a SŘTP ° kontejner čištění spalin ° dávkování 50% NaOH | [14 empty] | P | 2
= šnekový dopravník karbocharu - vynášecí ° délka cca 9m ° 2x násypka ° materiálové provedení nerez ocel 1.4301 ° dopravník zhotoven jako žlabový, hřídelový, uložen v otevřeném žlabu tvaru U. Mimo vstup je žlab zakrytován odnímatelnými kryty¨ ° zateplení dopravníku = šnekový dopravník karbocharu - distribuční ° délka cca 7m ° materiálové provedenií nerez ocel 1.4301 ° dopravník zhotoven jako žlabový, hřídelový, uložen v otevřeném žlabu tvaru U. Mimo vstup je žlab zakrytován odnímatelnými kryty¨ ° zateplení dopravníku = šnekový dopravník karbocharu - plnění kontejneru ... 2 sady ° délka cca 2,5m ° materiálové provedení nerez ocel 1.4301 ° dopravník zhotoven jako žlabový, hřídelový, uložen v otevřeném žlabu tvaru U. Mimo vstup je žlab zakrytován odnímatelnými kryty¨ ° zateplení dopravníku Montážní a dopravní mechanismy Provizoria Ostatní náležitosti nutné ke správnému provozu Dodávka a montáž včetně kabeláže, elektrotechnického materiálu, požárního utěsnění prostupů, uvedení do provozu a revizí Včetně všech náležitostí pro správnou funkci zařízení
2 | K | 18.2 | Oceloplechový kontejner, kompletní dodávka a montáž | soubor | 2 |  | 0 |  |  | základní |  | 0 | 0 | 0 | 0 | 0 | 1 | K | 2 | ROZPOCET | 0 | 0 | 0 | 0 | 0 | 1 | 0 | 1 | -722042984
| P |  | Poznámka k položce: KOMPLETNÍ PODROBNÁ SPECIFIKACE S UPŘESNĚNÍM PARAMETRŮ DLE PŘÍLOHY D.2.1.2 = vnější rozměry : cca 5,3x2,5x1,23m = objem : cca 12m3 = zadní sklopné čelo jištěné spodními háky = shora otevřený, včetně plachty na kontejner s otvorem pro zaústění výsypky dopravníku = po obvodu háčky pro připevnění plachty nebo sítě = krycí plachta s plnícím otvorem zabraňující prášení skladovaného materiálu do okolí = nosnost : cca 18t = určení především pro převoz vysušeného kalu a karbocharu | [14 empty] | P | 2
| D | 02 | Soubor potrubí pro PS-17 |  |  |  | 0 |  |  |  |  | 0 |  | 0 |  | 0 | 3 | D | 1 | ROZPOCET | [6 empty] | 0
3 | K | 18.3 | Odpadní voda z pyrolyzéru, kompletní dodávka a montáž | soubor | 1 |  | 0 |  |  | základní |  | 0 | 0 | 0 | 0 | 0 | 1 | K | 2 | ROZPOCET | 0 | 0 | 0 | 0 | 0 | 1 | 0 | 1 | 1068034599
| P |  | Poznámka k položce: KOMPLETNÍ PODROBNÁ SPECIFIKACE S UPŘESNĚNÍM PARAMETRŮ DLE PŘÍLOHY D.2.1.3 = potrubí D 104x2mm PN10 materiál 1.4301 ... 29m = koleno 45° DN100 PN10 materiál 1.4301 ... 1ks = koleno 90° DN100 PN10 materiál 1.4301 ... 4ks = redukce 100x50 PN10 materiál 1.4301 ... 1ks = redukce 100x90 PN10 materiál 1.4301 ... 1ks = T-kus 90° DN100PN10 materiál 1.4301 ... 1ks Včetně návarků pro SŘTP a proplachy potrubí, odvodnění, odvzdušnění, uložení potrubí a všech ostatních náležitostí potrubní větve. | [14 empty] | P | 2
4 | K | 18.4 | Dávkovací potrubí hydoxidu sodného pro pyrolyzér, kompletní dodávka a montáž | soubor | 1 |  | 0 |  |  | základní |  | 0 | 0 | 0 | 0 | 0 | 1 | K | 2 | ROZPOCET | 0 | 0 | 0 | 0 | 0 | 1 | 0 | 1 | 1741291028
| P |  | Poznámka k položce: KOMPLETNÍ PODROBNÁ SPECIFIKACE S UPŘESNĚNÍM PARAMETRŮ DLE PŘÍLOHY D.2.1.3 = potrubí D 25x1,9mm PN16 materiál PVC-U ... 36m = koleno 90° DN20 PN16 materiál PVC-U ... 5ks Včetně návarků pro SŘTP a proplachy potrubí, odvodnění, odvzdušnění, uložení potrubí a všech ostatních náležitostí potrubní větve. | [14 empty] | P | 2

## 02.03 - Šneková čerpací s...
{793cb5aa-4f02-4e1e-afdc-87f3ada3b17a}
2
| KRYCÍ LIST SOUPISU PRACÍ | [7 empty] | v --- níže se nacházejí doplnkové a pomocné údaje k sestavám --- v | [8 empty] | False
Stavba:
ZPRACOVÁNÍ ČISTÍRENSKÝCH KALŮ AČOV TÁBOR
Objekt:
SO-02 - Čerpání odpadních vod, hrubé předčištění
Soupis:
02.03 - Šneková čerpací stanice - uznatelná část
| KSO: |  |  |  |  | CC-CZ:
| Místo: |  | Čelkovice |  |  | Datum: | 7. 6. 2023
| Zadavatel: |  |  |  |  | IČ: | 26069539
|  | Vodárenská společnost Táborsko s.r.o. |  |  |  | DIČ:
| Uchazeč: |  |  |  |  | IČ: | Vyplň údaj
|  | Vyplň údaj |  |  |  | DIČ: | Vyplň údaj
| Projektant: |  |  |  |  | IČ: | 46964371
|  | Aquaprocon s.r.o., divize Praha |  |  |  | DIČ:
| Zpracovatel: |  |  |  |  | IČ:
|  | Jaroslav Pelnář |  |  |  | DIČ:
Poznámka:
Pro ocenění stavební a statické části jsou nedílnou součástí přílohy D.1.1. Soupis prací není jediným zdrojem veškerých informací pro jednoznačné a kompletní ocenění stavební a statické části projektu.
| Cena bez DPH | [5 empty] | 0
|  |  | Základ daně |  |  | Sazba daně | Výše daně
| DPH | základní | 0 |  |  | 21% | 0
|  | snížená | 0 |  |  | 15% | 0
|  | zákl. přenesená | 0 |  |  | 21% | 0
|  | sníž. přenesená | 0 |  |  | 15% | 0
|  | nulová | 0 |  |  | 0% | 0
| Cena s DPH |  |  | v | CZK |  | 0
| Projektant |  |  | Zpracovatel
| Datum a podpis: |  | Razítko | Datum a podpis: |  |  | Razítko
| Objednavatel |  |  | Uchazeč
| Datum a podpis: |  | Razítko | Datum a podpis: |  |  | Razítko
REKAPITULACE ČLENĚNÍ SOUPISU PRACÍ
Stavba:
ZPRACOVÁNÍ ČISTÍRENSKÝCH KALŮ AČOV TÁBOR
Objekt:
SO-02 - Čerpání odpadních vod, hrubé předčištění
Soupis:
02.03 - Šneková čerpací stanice - uznatelná část
Místo: |  |  | Čelkovice |  |  | Datum: | 7. 6. 2023
Zadavatel: |  |  | Vodárenská společnost Táborsko s.r.o. |  |  | Projektant: | Aquaprocon s.r.o., divize Praha
Uchazeč: |  |  | Vyplň údaj |  |  | Zpracovatel: | Jaroslav Pelnář
Kód dílu - Popis | [6 empty] | Cena celkem [CZK]
Náklady ze soupisu prací | [6 empty] | 0 | [11 empty] | -1
| HSV - Práce a dodávky HSV | [5 empty] | 0
| 1 - Zemní práce | [5 empty] | 0
| 2 - Zakládání | [5 empty] | 0
| 3 - Svislé a kompletní konstrukce | [5 empty] | 0
| 9 - Ostatní konstrukce a práce, bourání | [5 empty] | 0
| 96 - Bourání konstrukcí | [5 empty] | 0
| 99 - Staveništní přesun hmot | [5 empty] | 0
SOUPIS PRACÍ
Stavba:
ZPRACOVÁNÍ ČISTÍRENSKÝCH KALŮ AČOV TÁBOR
Objekt:
SO-02 - Čerpání odpadních vod, hrubé předčištění
Soupis:
02.03 - Šneková čerpací stanice - uznatelná část
Místo: |  |  | Čelkovice |  |  | Datum: | 7. 6. 2023
Zadavatel: |  |  | Vodárenská společnost Táborsko s.r.o. |  |  | Projektant: | Aquaprocon s.r.o., divize Praha
Uchazeč: |  |  | Vyplň údaj |  |  | Zpracovatel: | Jaroslav Pelnář
PČ | Typ | Kód | Popis | MJ | Množství | J.cena [CZK] | Cena celkem [CZK] | Cenová soustava |  | DPH | J. Nh [h] | Nh celkem [h] | J. hmotnost [t] | Hmotnost celkem [t] | J. suť [t] | Suť Celkem [t]
Náklady soupisu celkem | [6 empty] | 0 |  |  |  |  | 0 |  | 1.5366 |  | 13.7953 |  | D | -1 | [10 empty] | 0
| D | HSV | Práce a dodávky HSV |  |  |  | 0 |  |  |  |  | 0 |  | 1.5366 |  | 13.7953 | 1 | D | 0 |  |  |  | ROZPOCET | [6 empty] | 0
| D | 1 | Zemní práce |  |  |  | 0 |  |  |  |  | 0 |  | 0 |  | 0 | 1 | D | 1 |  |  |  | ROZPOCET | [6 empty] | 0
1 | K | 174101101 | Zásyp jam, šachet rýh nebo kolem objektů sypaninou se zhutněním | m3 | 4.243 |  | 0 | CS ÚRS 2023 01 |  | základní |  | 0 | 0 | 0 | 0 | 0 | 4 | K | 2 |  |  |  | ROZPOCET | 0 | 0 | 0 | 0 | 0 | 1 | 0 | 4 | 131534829
| P |  | Poznámka k položce: včetně strojního přemístění materiálu pro zásyp ze vzdálenosti do 10 m od okraje zásypu | [14 empty] | P | 2
| VV |  | přepadová šachta | [14 empty] | VV | 2 | 1 | True | 0 | ROZPOCET
| VV |  | 1,30*2,40*1,70 |  | 5.304 | [12 empty] | VV | 2 | 2 | True | 0 | ROZPOCET
| VV |  | odpočty | [14 empty] | VV | 2 | 1 | True | 0 | ROZPOCET
| VV |  | -(3,14*0,50*0,50*1,30)-(3,14*0,10*0,10*1,30)"nové potrubí |  | -1.061 | [12 empty] | VV | 2 | 2 | True | 0 | ROZPOCET
| VV |  | Součet |  | 4.243 | [12 empty] | VV | 2 | 4 | True | 1 | ROZPOCET
2 | M | 58310008-R | Vhodný zásypový materiál vč.dopravy na staveniště | m3 | 4.714 |  | 0 |  |  | základní |  | 0 | 0 | 0 | 0 | 0 | 128 | M | 2 |  |  |  | ROZPOCET | 0 | 0 | 0 | 0 | 0 | 1 | 0 | 128 | -1784717615
| VV |  | "potřeba dovézt pro zásyp" 4,243*1,10*1,01 |  | 4.714 | [12 empty] | VV | 2 | 2 | True | 0 | ROZPOCET
| VV |  | Součet |  | 4.714 | [12 empty] | VV | 2 | 4 | True | 1 | ROZPOCET
| D | 2 | Zakládání |  |  |  | 0 |  |  |  |  | 0 |  | 0.0909 |  | 0 | 1 | D | 1 |  |  |  | ROZPOCET | [6 empty] | 0
3 | K | 278311213R1 | Zálivka otvorů tekutá samozhutňující betonová směs | m3 | 0.045 |  | 0 |  |  | základní |  | 0 | 2.02 | 0.0909 | 0 | 0 | 4 | K | 2 |  |  |  | ROZPOCET | 0 | 0 | 0 | 0 | 0 | 1 | 0 | 4 | 1100304932
| P |  | Poznámka k položce: samozhutnitelná betonová směs včetně rekrystalizační a expanzní přísady minimalizující smrštění betonu | [14 empty] | P | 2
| VV |  | viz přípoha D.1.1.1 | [14 empty] | VV | 2 | 1 | True | 0 | ROZPOCET
| VV |  | (0,30*0,30*0,50) "zabetonování prostupu po vybourání stávajícího OC potrubí |  | 0.045 | [12 empty] | VV | 2 | 2 | True | 0 | ROZPOCET
| VV |  | Součet |  | 0.045 | [12 empty] | VV | 2 | 4 | True | 1 | ROZPOCET
| D | 3 | Svislé a kompletní konstrukce |  |  |  | 0 |  |  |  |  | 0 |  | 1.414 |  | 0 | 1 | D | 1 |  |  |  | ROZPOCET | [6 empty] | 0
4 | K | 380321663 | Kompletní konstrukce ČOV, nádrží, vodojemů, žlabů nebo kanálů ze ŽB tř. C 30/37 tl přes 300 mm | m3 | 0.533 |  | 0 | CS ÚRS 2023 01 |  | základní |  | 0 | 2.5023 | 1.3338 | 0 | 0 | 4 | K | 2 |  |  |  | ROZPOCET | 0 | 0 | 0 | 0 | 0 | 1 | 0 | 4 | -56002326
| VV |  | viz přípoha D.1.1.1, D.1.1.9 | [14 empty] | VV | 2 | 1 | True | 0 | ROZPOCET
| VV |  | (1,80*1,20*0,50)-(0,59*0,59*3,14*0,50) "zabetonování původního přelivného okna ŠČS |  | 0.533 | [12 empty] | VV | 2 | 2 | True | 0 | ROZPOCET
| VV |  | Součet |  | 0.533 | [12 empty] | VV | 2 | 4 | True | 1 | ROZPOCET
5 | K | 380356211 | Bednění kompletních konstrukcí ČOV, nádrží nebo vodojemů omítaných ploch rovinných zřízení | m2 | 2.134 |  | 0 | CS ÚRS 2023 01 |  | základní |  | 0 | 0.00432 | 0.0092189 | 0 | 0 | 4 | K | 2 |  |  |  | ROZPOCET | 0 | 0 | 0 | 0 | 0 | 1 | 0 | 4 | 1711939530
| VV |  | viz přípoha D.1.1.1, D.1.1.9 | [14 empty] | VV | 2 | 1 | True | 0 | ROZPOCET
| VV |  | ((1,80*1,20)-(0,59*0,59*3,14))*2 "zabetonování původního přelivného okna ŠČS |  | 2.134 | [12 empty] | VV | 2 | 2 | True | 0 | ROZPOCET
| VV |  | Součet |  | 2.134 | [12 empty] | VV | 2 | 4 | True | 1 | ROZPOCET
6 | K | 380356212 | Bednění kompletních konstrukcí ČOV, nádrží nebo vodojemů omítaných ploch rovinných odstranění | m2 | 2.134 |  | 0 | CS ÚRS 2023 01 |  | základní |  | 0 | 0 | 0 | 0 | 0 | 4 | K | 2 |  |  |  | ROZPOCET | 0 | 0 | 0 | 0 | 0 | 1 | 0 | 4 | 140726141
| VV |  | viz přípoha D.1.1.1, D.1.1.9 | [14 empty] | VV | 2 | 1 | True | 0 | ROZPOCET
| VV |  | ((1,80*1,20)-(0,59*0,59*3,14))*2 "zabetonování původního přelivného okna ŠČS |  | 2.134 | [12 empty] | VV | 2 | 2 | True | 0 | ROZPOCET
| VV |  | Součet |  | 2.134 | [12 empty] | VV | 2 | 4 | True | 1 | ROZPOCET
7 | K | 380361006 | Výztuž kompletních konstrukcí ČOV, nádrží nebo vodojemů z betonářské oceli 10 505 | t | 0.064 |  | 0 | CS ÚRS 2023 01 |  | základní |  | 0 | 1.1091 | 0.07098 | 0 | 0 | 4 | K | 2 |  |  |  | ROZPOCET | 0 | 0 | 0 | 0 | 0 | 1 | 0 | 4 | 732865784
| VV |  | viz přípoha D.1.1.1, D.1.1.9 | [14 empty] | VV | 2 | 1 | True | 0 | ROZPOCET
| VV |  | odhad 120 kg/m3 | [14 empty] | VV | 2 | 1 | True | 0 | ROZPOCET
| VV |  | 0,533*0,120 "zabetonování původního přelivného okna ŠČS |  | 0.064 | [12 empty] | VV | 2 | 2 | True | 1 | ROZPOCET
| D | 9 | Ostatní konstrukce a práce, bourání |  |  |  | 0 |  |  |  |  | 0 |  | 0.023824 |  | 0 | 1 | D | 1 |  |  |  | ROZPOCET | [6 empty] | 0
8 | K | 952903112 | Vyčištění objektů ČOV, nádrží, žlabů a kanálů při v do 3,5 m | m2 | 11 |  | 0 | CS ÚRS 2023 01 |  | základní |  | 0 | 1e-05 | 0.00011 | 0 | 0 | 4 | K | 2 |  |  |  | ROZPOCET | 0 | 0 | 0 | 0 | 0 | 1 | 0 | 4 | 350907594
| VV |  | Šneková čerpací stanice - část | [14 empty] | VV | 2 | 1 | True | 0 | ROZPOCET
| VV |  | 4,40*2,50 |  | 11 | [12 empty] | VV | 2 | 2 | True | 0 | ROZPOCET
| VV |  | Součet |  | 11 | [12 empty] | VV | 2 | 4 | True | 1 | ROZPOCET
10 | K | 953334121R1 | Těsnící prstenec z pásu z bobtnající pryže | m | 1 |  | 0 |  |  | základní |  | 0 | 0.00137 | 0.00137 | 0 | 0 | 4 | K | 2 |  |  |  | ROZPOCET | 0 | 0 | 0 | 0 | 0 | 1 | 0 | 4 | 734949204
| VV |  | viz přípoha D.1.1.1 ... tabulka prostupů - poznámka ke způsobu těsnění prostupů | [14 empty] | VV | 2 | 1 | True | 0 | ROZPOCET
| VV |  | 1"prostup pr. 300 mm |  | 1 | [12 empty] | VV | 2 | 2 | True | 0 | ROZPOCET
| VV |  | Součet |  | 1 | [12 empty] | VV | 2 | 4 | True | 1 | ROZPOCET
9 | K | 953334121R2 | Těsnění bobtnavým páskem | m | 9.105 |  | 0 |  |  | základní |  | 0 | 0.00137 | 0.012474 | 0 | 0 | 4 | K | 2 |  |  |  | ROZPOCET | 0 | 0 | 0 | 0 | 0 | 1 | 0 | 4 | 1987621839
| VV |  | viz přípoha D.1.1.1 | [14 empty] | VV | 2 | 1 | True | 0 | ROZPOCET
| VV |  | (1,20+1,80+1,20)+(1,18*3,14) "zabetonování původního přelivného okna ŠČS |  | 7.905 | [12 empty] | VV | 2 | 2 | True | 0 | ROZPOCET
| VV |  | (0,30+0,30)*2 "vybourání stávajícího OC potrubí |  | 1.2 | [12 empty] | VV | 2 | 2 | True | 0 | ROZPOCET
| VV |  | Součet |  | 9.105 | [12 empty] | VV | 2 | 4 | True | 1 | ROZPOCET
11 | K | 9319941R2 | Těsnění prostupu dobetonováním a bobtnavým tmelem nebo pomocí systémové segmentové mechanicky rozpínavé tvarovky | kus | 3 |  | 0 |  |  | základní |  | 0 | 0.00329 | 0.00987 | 0 | 0 | 4 | K | 2 |  |  |  | ROZPOCET | 0 | 0 | 0 | 0 | 0 | 1 | 0 | 4 | 2054911262
| VV |  | viz přípoha D.1.1.1 ... tabulka prostupů - poznámka ke způsobu těsnění prostupů | [14 empty] | VV | 2 | 1 | True | 0 | ROZPOCET
| VV |  | 3"prostup pr. 250 mm |  | 3 | [12 empty] | VV | 2 | 2 | True | 0 | ROZPOCET
| VV |  | Součet |  | 3 | [12 empty] | VV | 2 | 4 | True | 1 | ROZPOCET
| D | 96 | Bourání konstrukcí |  |  |  | 0 |  |  |  |  | 0 |  | 0.0079048 |  | 13.7953 | 1 | D | 1 |  |  |  | ROZPOCET | [6 empty] | 0
13 | K | 971052651 | Vybourání nebo prorážení otvorů v ŽB příčkách a zdech pl do 4 m2 tl do 600 mm | m3 | 1.079 |  | 0 | CS ÚRS 2023 01 |  | základní |  | 0 | 0 | 0 | 2.4 | 2.5896 | 4 | K | 2 |  |  |  | ROZPOCET | 0 | 0 | 0 | 0 | 0 | 1 | 0 | 4 | 17377396
| VV |  | viz přípoha D.1.1.1 - tabulka prostupů | [14 empty] | VV | 2 | 1 | True | 0 | ROZPOCET
| VV |  | (1,20+1,80+1,20)*0,50*0,50 "P3.3 - dobourání stávajícího prostupu pro osazení nového ŽB potrubí |  | 1.05 | [12 empty] | VV | 2 | 2 | True | 0 | ROZPOCET
| VV |  | (0,30*0,30*0,50)-(3,14*0,10*0,10*0,50) "vybourání stávajícího OC potrubí |  | 0.029 | [12 empty] | VV | 2 | 2 | True | 0 | ROZPOCET
| VV |  | Součet |  | 1.079 | [12 empty] | VV | 2 | 4 | True | 1 | ROZPOCET
14 | K | 977151127 | Jádrové vrty diamantovými korunkami do stavebních materiálů D přes 225 do 250 mm | m | 1.5 |  | 0 | CS ÚRS 2023 01 |  | základní |  | 0 | 0.00365 | 0.005475 | 0.11 | 0.165 | 4 | K | 2 |  |  |  | ROZPOCET | 0 | 0 | 0 | 0 | 0 | 1 | 0 | 4 | -715348952
| VV |  | viz přípoha D.1.1.1 - tabulka prostupů | [14 empty] | VV | 2 | 1 | True | 0 | ROZPOCET
| VV |  | 0,50*1" P3.1 - Kanalizační potrubí P8 DN 150 přítoku z venkovní sklad. plochy |  | 0.5 | [12 empty] | VV | 2 | 2 | True | 0 | ROZPOCET
| VV |  | 0,50*1" P3.2 - Kanalizační potrubí P6 DN 150 odvodnění dna podlahového žlabu |  | 0.5 | [12 empty] | VV | 2 | 2 | True | 0 | ROZPOCET
| VV |  | 0,50*1" P3.5 - Odvodňovací potrubí |  | 0.5 | [12 empty] | VV | 2 | 2 | True | 0 | ROZPOCET
| VV |  | Součet |  | 1.5 | [12 empty] | VV | 2 | 4 | True | 1 | ROZPOCET
15 | K | 977151128 | Jádrové vrty diamantovými korunkami do stavebních materiálů D přes 250 do 300 mm | m | 0.5 |  | 0 | CS ÚRS 2023 01 |  | základní |  | 0 | 0.00395 | 0.001975 | 0.16 | 0.08 | 4 | K | 2 |  |  |  | ROZPOCET | 0 | 0 | 0 | 0 | 0 | 1 | 0 | 4 | 1081365438
| VV |  | viz přípoha D.1.1.1 - tabulka prostupů | [14 empty] | VV | 2 | 1 | True | 0 | ROZPOCET
| VV |  | 0,50*1" P3.4 - Kanalizační potr. DN 200 odtoku z dešťové zdrže |  | 0.5 | [12 empty] | VV | 2 | 2 | True | 0 | ROZPOCET
| VV |  | Součet |  | 0.5 | [12 empty] | VV | 2 | 4 | True | 1 | ROZPOCET
12 | K | 981511114 | Bourání konstrukcí objektů z betonu železového postupným rozebíráním | m3 | 4.548 |  | 0 | CS ÚRS 2023 01 |  | základní |  | 0 | 0.0001 | 0.0004548 | 2.41 | 10.9607 | 4 | K | 2 |  |  |  | ROZPOCET | 0 | 0 | 0 | 0 | 0 | 1 | 0 | 4 | 1292992523
| VV |  | viz přípoha D.1.1.1, D.1.1.2 | [14 empty] | VV | 2 | 1 | True | 0 | ROZPOCET
| VV |  | přepadová šachta | [14 empty] | VV | 2 | 1 | True | 0 | ROZPOCET
| VV |  | (1,30+1,80+1,30)*0,30*1,20"stěny |  | 1.584 | [12 empty] | VV | 2 | 2 | True | 0 | ROZPOCET
| VV |  | 1,30*2,40*0,65"dno |  | 2.028 | [12 empty] | VV | 2 | 2 | True | 0 | ROZPOCET
| VV |  | 1,30*2,40*0,30"strop |  | 0.936 | [12 empty] | VV | 2 | 2 | True | 0 | ROZPOCET
| VV |  | Součet |  | 4.548 | [12 empty] | VV | 2 | 4 | True | 1 | ROZPOCET
16 | K | 997013501 | Odvoz suti a vybouraných hmot na skládku nebo meziskládku do 1 km se složením | t | 13.796 |  | 0 | CS ÚRS 2023 01 |  | základní |  | 0 | 0 | 0 | 0 | 0 | 4 | K | 2 |  |  |  | ROZPOCET | 0 | 0 | 0 | 0 | 0 | 1 | 0 | 4 | 2050281679
| VV |  | 10,961+2,59+0,165+0,080 |  | 13.796 | [12 empty] | VV | 2 | 2 | True | 1 | ROZPOCET
17 | K | 997013509 | Příplatek k odvozu suti a vybouraných hmot na skládku ZKD 1 km přes 1 km | t | 151.756 |  | 0 | CS ÚRS 2023 01 |  | základní |  | 0 | 0 | 0 | 0 | 0 | 4 | K | 2 |  |  |  | ROZPOCET | 0 | 0 | 0 | 0 | 0 | 1 | 0 | 4 | -868235133
| VV |  | skládka 12 km | [14 empty] | VV | 2 | 1 | True | 0 | ROZPOCET
| VV |  | 13,796*11 |  | 151.756 | [12 empty] | VV | 2 | 2 | True | 1 | ROZPOCET
18 | K | 997013862 | Poplatek za uložení stavebního odpadu na recyklační skládce (skládkovné) z armovaného betonu kód odpadu 17 01 01 | t | 13.796 |  | 0 | CS ÚRS 2023 01 |  | základní |  | 0 | 0 | 0 | 0 | 0 | 4 | K | 2 |  |  |  | ROZPOCET | 0 | 0 | 0 | 0 | 0 | 1 | 0 | 4 | -981448546
| VV |  | 10,961+2,59+0,165+0,080 |  | 13.796 | [12 empty] | VV | 2 | 2 | True | 1 | ROZPOCET
| D | 99 | Staveništní přesun hmot |  |  |  | 0 |  |  |  |  | 0 |  | 0 |  | 0 | 1 | D | 1 |  |  |  | ROZPOCET | [6 empty] | 0
19 | K | 998142251 | Přesun hmot pro nádrže, jímky, zásobníky a jámy betonové monolitické v do 25 m | t | 1.537 |  | 0 | CS ÚRS 2023 01 |  | základní |  | 0 | 0 | 0 | 0 | 0 | 4 | K | 2 |  |  |  | ROZPOCET | 0 | 0 | 0 | 0 | 0 | 1 | 0 | 4 | 1398749425

## 02.04 - Česlovna - uznate...
{31d89251-d849-4414-88a2-301887212633}
2
| KRYCÍ LIST SOUPISU PRACÍ | [7 empty] | v --- níže se nacházejí doplnkové a pomocné údaje k sestavám --- v | [8 empty] | False
Stavba:
ZPRACOVÁNÍ ČISTÍRENSKÝCH KALŮ AČOV TÁBOR
Objekt:
SO-02 - Čerpání odpadních vod, hrubé předčištění
Soupis:
02.04 - Česlovna - uznatelná část
| KSO: |  |  |  |  | CC-CZ:
| Místo: |  | Čelkovice |  |  | Datum: | 7. 6. 2023
| Zadavatel: |  |  |  |  | IČ: | 26069539
|  | Vodárenská společnost Táborsko s.r.o. |  |  |  | DIČ:
| Uchazeč: |  |  |  |  | IČ: | Vyplň údaj
|  | Vyplň údaj |  |  |  | DIČ: | Vyplň údaj
| Projektant: |  |  |  |  | IČ: | 46964371
|  | Aquaprocon s.r.o., divize Praha |  |  |  | DIČ:
| Zpracovatel: |  |  |  |  | IČ:
|  | Jaroslav Pelnář |  |  |  | DIČ:
Poznámka:
Pro ocenění stavební a statické části jsou nedílnou součástí přílohy D.1.1. Soupis prací není jediným zdrojem veškerých informací pro jednoznačné a kompletní ocenění stavební a statické části projektu.
| Cena bez DPH | [5 empty] | 0
|  |  | Základ daně |  |  | Sazba daně | Výše daně
| DPH | základní | 0 |  |  | 21% | 0
|  | snížená | 0 |  |  | 15% | 0
|  | zákl. přenesená | 0 |  |  | 21% | 0
|  | sníž. přenesená | 0 |  |  | 15% | 0
|  | nulová | 0 |  |  | 0% | 0
| Cena s DPH |  |  | v | CZK |  | 0
| Projektant |  |  | Zpracovatel
| Datum a podpis: |  | Razítko | Datum a podpis: |  |  | Razítko
| Objednavatel |  |  | Uchazeč
| Datum a podpis: |  | Razítko | Datum a podpis: |  |  | Razítko
REKAPITULACE ČLENĚNÍ SOUPISU PRACÍ
Stavba:
ZPRACOVÁNÍ ČISTÍRENSKÝCH KALŮ AČOV TÁBOR
Objekt:
SO-02 - Čerpání odpadních vod, hrubé předčištění
Soupis:
02.04 - Česlovna - uznatelná část
Místo: |  |  | Čelkovice |  |  | Datum: | 7. 6. 2023
Zadavatel: |  |  | Vodárenská společnost Táborsko s.r.o. |  |  | Projektant: | Aquaprocon s.r.o., divize Praha
Uchazeč: |  |  | Vyplň údaj |  |  | Zpracovatel: | Jaroslav Pelnář
Kód dílu - Popis | [6 empty] | Cena celkem [CZK]
Náklady ze soupisu prací | [6 empty] | 0 | [11 empty] | -1
| HSV - Práce a dodávky HSV | [5 empty] | 0
| 1 - Zemní práce | [5 empty] | 0
| 2 - Základy a zvláštní zakládání | [5 empty] | 0
| 3 - Svislé a kompletní konstrukce | [5 empty] | 0
| 6 - Úpravy povrchů, podlahy a osazování výplní | [5 empty] | 0
| 9 - Ostatní konstrukce a práce, bourání | [5 empty] | 0
| 94 - Lešení a stavební výtahy | [5 empty] | 0
| 96 - Bourání konstrukcí | [5 empty] | 0
| 99 - Staveništní přesun hmot | [5 empty] | 0
| PSV - Práce a dodávky PSV | [5 empty] | 0
| 712 - Povlakové krytiny | [5 empty] | 0
| 767 - Konstrukce zámečnické | [5 empty] | 0
| 771 - Podlahy z dlaždic | [5 empty] | 0
| 781 - Dokončovací práce - obklady | [5 empty] | 0
| 783 - Dokončovací práce - nátěry | [5 empty] | 0
| 784 - Dokončovací práce - malby a tapety | [5 empty] | 0
| 789 - Povrchové úpravy ocelových konstrukcí a technologických zařízení | [5 empty] | 0
| M - Práce a dodávky M | [5 empty] | 0
| 24-M - Vzduchotechnika | [5 empty] | 0
| zař.3 - Úprava větrání česlovny | [5 empty] | 0
| zař.4 - Těsnící, spojovací a pomocný materiál | [5 empty] | 0
SOUPIS PRACÍ
Stavba:
ZPRACOVÁNÍ ČISTÍRENSKÝCH KALŮ AČOV TÁBOR
Objekt:
SO-02 - Čerpání odpadních vod, hrubé předčištění
Soupis:
02.04 - Česlovna - uznatelná část
Místo: |  |  | Čelkovice |  |  | Datum: | 7. 6. 2023
Zadavatel: |  |  | Vodárenská společnost Táborsko s.r.o. |  |  | Projektant: | Aquaprocon s.r.o., divize Praha
Uchazeč: |  |  | Vyplň údaj |  |  | Zpracovatel: | Jaroslav Pelnář
PČ | Typ | Kód | Popis | MJ | Množství | J.cena [CZK] | Cena celkem [CZK] | Cenová soustava |  | DPH | J. Nh [h] | Nh celkem [h] | J. hmotnost [t] | Hmotnost celkem [t] | J. suť [t] | Suť Celkem [t]
Náklady soupisu celkem | [6 empty] | 0 |  |  |  |  | 0 |  | 125.3552 |  | 31.0467 |  | D | -1 | [10 empty] | 0
| D | HSV | Práce a dodávky HSV |  |  |  | 0 |  |  |  |  | 0 |  | 56.6951 |  | 30.9123 | 1 | D | 0 |  |  |  | ROZPOCET | [6 empty] | 0
| D | 1 | Zemní práce |  |  |  | 0 |  |  |  |  | 0 |  | 0 |  | 0 | 1 | D | 1 |  |  |  | ROZPOCET | [6 empty] | 0
1 | K | 131151100 | Hloubení jam nezapažených v hornině třídy těžitelnosti I skupiny 1 a 2 objem do 20 m3 strojně | m3 | 8.876 |  | 0 | CS ÚRS 2023 01 |  | základní |  | 0 | 0 | 0 | 0 | 0 | 4 | K | 2 |  |  |  | ROZPOCET | 0 | 0 | 0 | 0 | 0 | 1 | 0 | 4 | 18264954
| VV |  | viz přípoha D.1.1.1, D.1.1.9 | [14 empty] | VV | 2 | 1 | True | 0 | ROZPOCET
| VV |  | ŽB deska pod chladiče kogenerace | [14 empty] | VV | 2 | 1 | True | 0 | ROZPOCET
| VV |  | (3,80*5,05*0,80)+(1,20*1,50*0,80) |  | 16.792 | [12 empty] | VV | 2 | 2 | True | 0 | ROZPOCET
| VV |  | betonový základ pod patou dopravníku odvodněného kalu | [14 empty] | VV | 2 | 1 | True | 0 | ROZPOCET
| VV |  | 1,00*1,20*0,80 |  | 0.96 | [12 empty] | VV | 2 | 2 | True | 0 | ROZPOCET
| VV |  | Mezisoučet |  | 17.752 | [12 empty] | VV | 2 | 3 | True | 0 | ROZPOCET
| VV |  | "geologie h.2 ... 50%" 17,752*0,50 |  | 8.876 | [12 empty] | VV | 2 | 2 | True | 1 | ROZPOCET
2 | K | 131251100 | Hloubení jam nezapažených v hornině třídy těžitelnosti I skupiny 3 objem do 20 m3 strojně | m3 | 8.876 |  | 0 | CS ÚRS 2023 01 |  | základní |  | 0 | 0 | 0 | 0 | 0 | 4 | K | 2 |  |  |  | ROZPOCET | 0 | 0 | 0 | 0 | 0 | 1 | 0 | 4 | -123135488
| VV |  | viz přípoha D.1.1.1, D.1.1.9 | [14 empty] | VV | 2 | 1 | True | 0 | ROZPOCET
| VV |  | ŽB deska pod chladiče kogenerace | [14 empty] | VV | 2 | 1 | True | 0 | ROZPOCET
| VV |  | (3,80*5,05*0,80)+(1,20*1,50*0,80) |  | 16.792 | [12 empty] | VV | 2 | 2 | True | 0 | ROZPOCET
| VV |  | betonový základ pod patou dopravníku odvodněného kalu | [14 empty] | VV | 2 | 1 | True | 0 | ROZPOCET
| VV |  | 1,00*1,20*0,80 |  | 0.96 | [12 empty] | VV | 2 | 2 | True | 0 | ROZPOCET
| VV |  | Mezisoučet |  | 17.752 | [12 empty] | VV | 2 | 3 | True | 0 | ROZPOCET
| VV |  | "geologie h.3 ... 50%" 17,752*0,50 |  | 8.876 | [12 empty] | VV | 2 | 2 | True | 1 | ROZPOCET
3 | K | 162751117 | Vodorovné přemístění přes 9 000 do 10000 m výkopku/sypaniny z horniny třídy těžitelnosti I skupiny 1 až 3 | m3 | 17.752 |  | 0 | CS ÚRS 2023 01 |  | základní |  | 0 | 0 | 0 | 0 | 0 | 4 | K | 2 |  |  |  | ROZPOCET | 0 | 0 | 0 | 0 | 0 | 1 | 0 | 4 | 1171919315
| VV |  | skládka přebytečné zeminy | [14 empty] | VV | 2 | 1 | True | 0 | ROZPOCET
| VV |  | 17,752" výkop 1-3 |  | 17.752 | [12 empty] | VV | 2 | 2 | True | 0 | ROZPOCET
| VV |  | Součet |  | 17.752 | [12 empty] | VV | 2 | 4 | True | 1 | ROZPOCET
4 | K | 162751119 | Příplatek k vodorovnému přemístění výkopku/sypaniny z horniny třídy těžitelnosti I skupiny 1 až 3 ZKD 1000 m přes 10000 m | m3 | 35.504 |  | 0 | CS ÚRS 2023 01 |  | základní |  | 0 | 0 | 0 | 0 | 0 | 4 | K | 2 |  |  |  | ROZPOCET | 0 | 0 | 0 | 0 | 0 | 1 | 0 | 4 | -520208166
| VV |  | skládka 12 km | [14 empty] | VV | 2 | 1 | True | 0 | ROZPOCET
| VV |  | skládka přebytečné zeminy | [14 empty] | VV | 2 | 1 | True | 0 | ROZPOCET
| VV |  | 17,752*2" výkop 1-3 |  | 35.504 | [12 empty] | VV | 2 | 2 | True | 0 | ROZPOCET
| VV |  | Součet |  | 35.504 | [12 empty] | VV | 2 | 4 | True | 1 | ROZPOCET
5 | K | 171201231 | Poplatek za uložení zeminy a kamení na recyklační skládce (skládkovné) kód odpadu 17 05 04 | t | 30.178 |  | 0 | CS ÚRS 2023 01 |  | základní |  | 0 | 0 | 0 | 0 | 0 | 4 | K | 2 |  |  |  | ROZPOCET | 0 | 0 | 0 | 0 | 0 | 1 | 0 | 4 | -1685722080
| VV |  | přebytečná zemina | [14 empty] | VV | 2 | 1 | True | 0 | ROZPOCET
| VV |  | 17,752*1,70" výkop 1-3 |  | 30.178 | [12 empty] | VV | 2 | 2 | True | 0 | ROZPOCET
| VV |  | Součet |  | 30.178 | [12 empty] | VV | 2 | 4 | True | 1 | ROZPOCET
6 | K | 171251201 | Uložení sypaniny na skládky nebo meziskládky | m3 | 17.752 |  | 0 | CS ÚRS 2023 01 |  | základní |  | 0 | 0 | 0 | 0 | 0 | 4 | K | 2 |  |  |  | ROZPOCET | 0 | 0 | 0 | 0 | 0 | 1 | 0 | 4 | 532280235
| VV |  | 17,752 |  | 17.752 | [12 empty] | VV | 2 | 2 | True | 1 | ROZPOCET
| D | 2 | Základy a zvláštní zakládání |  |  |  | 0 |  |  |  |  | 0 |  | 43.4322 |  | 0 | 1 | D | 1 |  |  |  | ROZPOCET | [6 empty] | 0
7 | K | 213311113 | Polštáře zhutněné pod základy z kameniva drceného frakce 16 až 63 mm | m3 | 8.396 |  | 0 | CS ÚRS 2023 01 |  | základní |  | 0 | 2.16 | 18.1354 | 0 | 0 | 4 | K | 2 |  |  |  | ROZPOCET | 0 | 0 | 0 | 0 | 0 | 1 | 0 | 4 | -1306067595
| VV |  | viz přípoha D.1.1.1, D.1.1.9 | [14 empty] | VV | 2 | 1 | True | 0 | ROZPOCET
| VV |  | ŽB deska pod chladiče kogenerace | [14 empty] | VV | 2 | 1 | True | 0 | ROZPOCET
| VV |  | (3,80*5,05*0,40)+(1,20*1,50*0,40) |  | 8.396 | [12 empty] | VV | 2 | 2 | True | 0 | ROZPOCET
| VV |  | Součet |  | 8.396 | [12 empty] | VV | 2 | 4 | True | 1 | ROZPOCET
8 | K | 271532213 | Podsyp pod základové konstrukce se zhutněním z hrubého kameniva frakce 8 až 16 mm | m3 | 2.099 |  | 0 | CS ÚRS 2023 01 |  | základní |  | 0 | 2.16 | 4.5338 | 0 | 0 | 4 | K | 2 |  |  |  | ROZPOCET | 0 | 0 | 0 | 0 | 0 | 1 | 0 | 4 | 282472407
| VV |  | viz přípoha D.1.1.1, D.1.1.9 | [14 empty] | VV | 2 | 1 | True | 0 | ROZPOCET
| VV |  | ŽB deska pod chladiče kogenerace | [14 empty] | VV | 2 | 1 | True | 0 | ROZPOCET
| VV |  | (3,80*5,05*0,10)+(1,20*1,50*0,10) |  | 2.099 | [12 empty] | VV | 2 | 2 | True | 0 | ROZPOCET
| VV |  | Součet |  | 2.099 | [12 empty] | VV | 2 | 4 | True | 1 | ROZPOCET
9 | K | 273313511 | Základové desky z betonu tř. C 12/15 | m3 | 2.099 |  | 0 | CS ÚRS 2023 01 |  | základní |  | 0 | 2.301 | 4.8298 | 0 | 0 | 4 | K | 2 |  |  |  | ROZPOCET | 0 | 0 | 0 | 0 | 0 | 1 | 0 | 4 | 1402493796
| VV |  | viz přípoha D.1.1.1, D.1.1.9 | [14 empty] | VV | 2 | 1 | True | 0 | ROZPOCET
| VV |  | ŽB deska pod chladiče kogenerace | [14 empty] | VV | 2 | 1 | True | 0 | ROZPOCET
| VV |  | podkladní beton základovou deskou | [14 empty] | VV | 2 | 1 | True | 0 | ROZPOCET
| VV |  | (3,80*5,05*0,10)+(1,20*1,50*0,10) |  | 2.099 | [12 empty] | VV | 2 | 2 | True | 0 | ROZPOCET
| VV |  | Součet |  | 2.099 | [12 empty] | VV | 2 | 4 | True | 1 | ROZPOCET
10 | K | 273322611 | Základové desky ze ŽB se zvýšenými nároky na prostředí tř. C 30/37 | m3 | 5.139 |  | 0 | CS ÚRS 2023 01 |  | základní |  | 0 | 2.5019 | 12.8571 | 0 | 0 | 4 | K | 2 |  |  |  | ROZPOCET | 0 | 0 | 0 | 0 | 0 | 1 | 0 | 4 | 69662280
| P |  | Poznámka k položce: vodostavební beton tř.C30/37 stupeň chemické odolnosti X0, XC1-4, XD1-2, XF1, XA1-2 | [14 empty] | P | 2
| VV |  | viz přípoha D.1.1.1, D.1.1.9 | [14 empty] | VV | 2 | 1 | True | 0 | ROZPOCET
| VV |  | ŽB deska pod chladiče kogenerace | [14 empty] | VV | 2 | 1 | True | 0 | ROZPOCET
| VV |  | základová deska | [14 empty] | VV | 2 | 1 | True | 0 | ROZPOCET
| VV |  | (3,40*4,65*0,30)+(1,20*1,10*0,30) |  | 5.139 | [12 empty] | VV | 2 | 2 | True | 0 | ROZPOCET
| VV |  | Součet |  | 5.139 | [12 empty] | VV | 2 | 4 | True | 1 | ROZPOCET
11 | K | 273351121 | Zřízení bednění základových desek | m2 | 7.56 |  | 0 | CS ÚRS 2023 01 |  | základní |  | 0 | 0.00247 | 0.018673 | 0 | 0 | 4 | K | 2 |  |  |  | ROZPOCET | 0 | 0 | 0 | 0 | 0 | 1 | 0 | 4 | 2084894858
| VV |  | viz přípoha D.1.1.1, D.1.1.9 | [14 empty] | VV | 2 | 1 | True | 0 | ROZPOCET
| VV |  | ŽB deska pod chladiče kogenerace | [14 empty] | VV | 2 | 1 | True | 0 | ROZPOCET
| VV |  | podkladní beton základovou deskou | [14 empty] | VV | 2 | 1 | True | 0 | ROZPOCET
| VV |  | (3,80+5,05+3,80+2,25+1,30+1,20+1,50+1,20)*0,10 |  | 2.01 | [12 empty] | VV | 2 | 2 | True | 0 | ROZPOCET
| VV |  | základová deska | [14 empty] | VV | 2 | 1 | True | 0 | ROZPOCET
| VV |  | (3,40+4,65+3,40+2,25+1,30+1,20+1,10+1,20)*0,30 |  | 5.55 | [12 empty] | VV | 2 | 2 | True | 0 | ROZPOCET
| VV |  | Součet |  | 7.56 | [12 empty] | VV | 2 | 4 | True | 1 | ROZPOCET
12 | K | 273351122 | Odstranění bednění základových desek | m2 | 7.56 |  | 0 | CS ÚRS 2023 01 |  | základní |  | 0 | 0 | 0 | 0 | 0 | 4 | K | 2 |  |  |  | ROZPOCET | 0 | 0 | 0 | 0 | 0 | 1 | 0 | 4 | 822214773
| P |  | Poznámka k položce: Včetně očištění, vytřídění a uložení bedního materiálu. | [14 empty] | P | 2
| VV |  | viz přípoha D.1.1.1, D.1.1.9 | [14 empty] | VV | 2 | 1 | True | 0 | ROZPOCET
| VV |  | ŽB deska pod chladiče kogenerace | [14 empty] | VV | 2 | 1 | True | 0 | ROZPOCET
| VV |  | podkladní beton základovou deskou | [14 empty] | VV | 2 | 1 | True | 0 | ROZPOCET
| VV |  | (3,80+5,05+3,80+2,25+1,30+1,20+1,50+1,20)*0,10 |  | 2.01 | [12 empty] | VV | 2 | 2 | True | 0 | ROZPOCET
| VV |  | základová deska | [14 empty] | VV | 2 | 1 | True | 0 | ROZPOCET
| VV |  | (3,40+4,65+3,40+2,25+1,30+1,20+1,10+1,20)*0,30 |  | 5.55 | [12 empty] | VV | 2 | 2 | True | 0 | ROZPOCET
| VV |  | Součet |  | 7.56 | [12 empty] | VV | 2 | 4 | True | 1 | ROZPOCET
13 | K | 273361821 | Výztuž základových desek betonářskou ocelí 10 505 (R) | t | 0.617 |  | 0 | CS ÚRS 2023 01 |  | základní |  | 0 | 1.0606 | 0.6544 | 0 | 0 | 4 | K | 2 |  |  |  | ROZPOCET | 0 | 0 | 0 | 0 | 0 | 1 | 0 | 4 | 1720930053
| VV |  | viz přípoha D.1.1.1, D.1.1.9 | [14 empty] | VV | 2 | 1 | True | 0 | ROZPOCET
| VV |  | ŽB deska pod chladiče kogenerace | [14 empty] | VV | 2 | 1 | True | 0 | ROZPOCET
| VV |  | základová deska | [14 empty] | VV | 2 | 1 | True | 0 | ROZPOCET
| VV |  | "odhad 120 kg/m3" 5,139*0,120 |  | 0.617 | [12 empty] | VV | 2 | 2 | True | 0 | ROZPOCET
| VV |  | Součet |  | 0.617 | [12 empty] | VV | 2 | 4 | True | 1 | ROZPOCET
14 | K | 275313911 | Základové patky z betonu tř. C 30/37 | m3 | 0.96 |  | 0 | CS ÚRS 2023 01 |  | základní |  | 0 | 2.5019 | 2.4018 | 0 | 0 | 4 | K | 2 |  |  |  | ROZPOCET | 0 | 0 | 0 | 0 | 0 | 1 | 0 | 4 | -860318694
| VV |  | viz přípoha D.1.1.1, D.1.1.9 | [14 empty] | VV | 2 | 1 | True | 0 | ROZPOCET
| VV |  | betonový základ pod patou dopravníku odvodněného kalu | [14 empty] | VV | 2 | 1 | True | 0 | ROZPOCET
| VV |  | 1,00*1,20*0,80 |  | 0.96 | [12 empty] | VV | 2 | 2 | True | 0 | ROZPOCET
| VV |  | Součet |  | 0.96 | [12 empty] | VV | 2 | 4 | True | 1 | ROZPOCET
15 | K | 275351121 | Zřízení bednění základových patek | m2 | 0.44 |  | 0 | CS ÚRS 2023 01 |  | základní |  | 0 | 0.00264 | 0.0011616 | 0 | 0 | 4 | K | 2 |  |  |  | ROZPOCET | 0 | 0 | 0 | 0 | 0 | 1 | 0 | 4 | 649725025
| VV |  | viz přípoha D.1.1.1, D.1.1.9 | [14 empty] | VV | 2 | 1 | True | 0 | ROZPOCET
| VV |  | betonový základ pod patou dopravníku odvodněného kalu | [14 empty] | VV | 2 | 1 | True | 0 | ROZPOCET
| VV |  | (1,00+1,20)*2*0,10 |  | 0.44 | [12 empty] | VV | 2 | 2 | True | 0 | ROZPOCET
| VV |  | Součet |  | 0.44 | [12 empty] | VV | 2 | 4 | True | 1 | ROZPOCET
16 | K | 275351122 | Odstranění bednění základových patek | m2 | 0.44 |  | 0 | CS ÚRS 2023 01 |  | základní |  | 0 | 0 | 0 | 0 | 0 | 4 | K | 2 |  |  |  | ROZPOCET | 0 | 0 | 0 | 0 | 0 | 1 | 0 | 4 | 2117070499
| VV |  | viz přípoha D.1.1.1, D.1.1.9 | [14 empty] | VV | 2 | 1 | True | 0 | ROZPOCET
| VV |  | betonový základ pod patou dopravníku odvodněného kalu | [14 empty] | VV | 2 | 1 | True | 0 | ROZPOCET
| VV |  | (1,00+1,20)*2*0,10 |  | 0.44 | [12 empty] | VV | 2 | 2 | True | 0 | ROZPOCET
| VV |  | Součet |  | 0.44 | [12 empty] | VV | 2 | 4 | True | 1 | ROZPOCET
| D | 3 | Svislé a kompletní konstrukce |  |  |  | 0 |  |  |  |  | 0 |  | 9.0623 |  | 0 | 1 | D | 1 |  |  |  | ROZPOCET | [6 empty] | 0
17 | K | 311234251 | Zdivo jednovrstvé z cihel děrovaných do P10 na maltu M10 tl 300 mm | m2 | 2.1 |  | 0 | CS ÚRS 2023 01 |  | základní |  | 0 | 0.29168 | 0.61253 | 0 | 0 | 4 | K | 2 |  |  |  | ROZPOCET | 0 | 0 | 0 | 0 | 0 | 1 | 0 | 4 | -1010346584
| VV |  | viz přípoha D.1.1.1, D.1.1.9 | [14 empty] | VV | 2 | 1 | True | 0 | ROZPOCET
| VV |  | zazdění otvoru po vybourání dveří | [14 empty] | VV | 2 | 1 | True | 0 | ROZPOCET
| VV |  | 1,00*2,10" mezi česlovnou a dílnou |  | 2.1 | [12 empty] | VV | 2 | 2 | True | 0 | ROZPOCET
| VV |  | Součet |  | 2.1 | [12 empty] | VV | 2 | 4 | True | 1 | ROZPOCET
18 | K | 311234281R01 | Zdivo z keramických tvárnic tl. 400 mm na vápenocementovou maltu. | m2 | 24.73 |  | 0 |  |  | základní |  | 0 | 0.33065 | 8.177 | 0 | 0 | 4 | K | 2 |  |  |  | ROZPOCET | 0 | 0 | 0 | 0 | 0 | 1 | 0 | 4 | 1397845761
| VV |  | viz přípoha D.1.1.1, D.1.1.9 | [14 empty] | VV | 2 | 1 | True | 0 | ROZPOCET
| VV |  | zazdění otvorů po demontáži oken | [14 empty] | VV | 2 | 1 | True | 0 | ROZPOCET
| VV |  | 4,80*1,80*3 |  | 25.92 | [12 empty] | VV | 2 | 2 | True | 0 | ROZPOCET
| VV |  | opočet dveře | [14 empty] | VV | 2 | 1 | True | 0 | ROZPOCET
| VV |  | -1,20*1,20 |  | -1.44 | [12 empty] | VV | 2 | 2 | True | 0 | ROZPOCET
| VV |  | Mezisoučet |  | 24.48 | [12 empty] | VV | 2 | 3 | True | 0 | ROZPOCET
| VV |  | 0,50*0,50" stávající prostup VZT |  | 0.25 | [12 empty] | VV | 2 | 2 | True | 0 | ROZPOCET
| VV |  | Mezisoučet |  | 0.25 | [12 empty] | VV | 2 | 3 | True | 0 | ROZPOCET
| VV |  | Součet |  | 24.73 | [12 empty] | VV | 2 | 4 | True | 1 | ROZPOCET
19 | K | 317168053 | Překlad keramický vysoký v 238 mm dl 1500 mm | kus | 5 |  | 0 | CS ÚRS 2023 01 |  | základní |  | 0 | 0.05455 | 0.27275 | 0 | 0 | 4 | K | 2 |  |  |  | ROZPOCET | 0 | 0 | 0 | 0 | 0 | 1 | 0 | 4 | 577935879
| VV |  | viz přípoha D.1.1.1, D.1.1.9 | [14 empty] | VV | 2 | 1 | True | 0 | ROZPOCET
| VV |  | nové dveře mezi dílnou a sušárnou kalu | [14 empty] | VV | 2 | 1 | True | 0 | ROZPOCET
| VV |  | 5,00 |  | 5 | [12 empty] | VV | 2 | 2 | True | 0 | ROZPOCET
| VV |  | Součet |  | 5 | [12 empty] | VV | 2 | 4 | True | 1 | ROZPOCET
| D | 6 | Úpravy povrchů, podlahy a osazování výplní |  |  |  | 0 |  |  |  |  | 0 |  | 4.1117 |  | 0 | 1 | D | 1 |  |  |  | ROZPOCET | [6 empty] | 0
20 | K | 564251011 | Podklad nebo podsyp ze štěrkopísku ŠP plochy do 100 m2 tl 150 mm | m2 | 6.25 |  | 0 | CS ÚRS 2023 01 |  | základní |  | 0 | 0 | 0 | 0 | 0 | 4 | K | 2 |  |  |  | ROZPOCET | 0 | 0 | 0 | 0 | 0 | 1 | 0 | 4 | -1377053215
| VV |  | viz přípoha D.1.1.1, D.1.1.9 | [14 empty] | VV | 2 | 1 | True | 0 | ROZPOCET
| VV |  | 12,50*0,50" nový okapový chodník z betonové dlažby |  | 6.25 | [12 empty] | VV | 2 | 2 | True | 0 | ROZPOCET
| VV |  | Součet |  | 6.25 | [12 empty] | VV | 2 | 4 | True | 1 | ROZPOCET
21 | K | 612131101 | Cementový postřik vnitřních stěn nanášený celoplošně ručně | m2 | 56.49 |  | 0 | CS ÚRS 2023 01 |  | základní |  | 0 | 0.00735 | 0.4152 | 0 | 0 | 4 | K | 2 |  |  |  | ROZPOCET | 0 | 0 | 0 | 0 | 0 | 1 | 0 | 4 | -331496435
| VV |  | viz přípoha D.1.1.1, D.1.1.9 | [14 empty] | VV | 2 | 1 | True | 0 | ROZPOCET
| VV |  | zazdění otvorů po demontáži oken | [14 empty] | VV | 2 | 1 | True | 0 | ROZPOCET
| VV |  | 4,80*1,80*3*2 |  | 51.84 | [12 empty] | VV | 2 | 2 | True | 0 | ROZPOCET
| VV |  | (2,1+1,2+2,1)*0,30 |  | 1.62 | [12 empty] | VV | 2 | 2 | True | 0 | ROZPOCET
| VV |  | opočet dveře | [14 empty] | VV | 2 | 1 | True | 0 | ROZPOCET
| VV |  | -1,20*1,20*2 |  | -2.88 | [12 empty] | VV | 2 | 2 | True | 0 | ROZPOCET
| VV |  | zazdění dveří mezi česlovnou a dílnou | [14 empty] | VV | 2 | 1 | True | 0 | ROZPOCET
| VV |  | 1,00*2,10*2 |  | 4.2 | [12 empty] | VV | 2 | 2 | True | 0 | ROZPOCET
| VV |  | dvoukřídlové dveře mezi místností odvodněním kalu a dílnou | [14 empty] | VV | 2 | 1 | True | 0 | ROZPOCET
| VV |  | (2,10+1,50+2,10)*0,30 |  | 1.71 | [12 empty] | VV | 2 | 2 | True | 0 | ROZPOCET
| VV |  | Součet |  | 56.49 | [12 empty] | VV | 2 | 4 | True | 1 | ROZPOCET
22 | K | 612321141 | Vápenocementová omítka štuková dvouvrstvá vnitřních stěn nanášená ručně | m2 | 56.49 |  | 0 | CS ÚRS 2023 01 |  | základní |  | 0 | 0.01838 | 1.0383 | 0 | 0 | 4 | K | 2 |  |  |  | ROZPOCET | 0 | 0 | 0 | 0 | 0 | 1 | 0 | 4 | 1430564571
| VV |  | viz přípoha D.1.1.1, D.1.1.9 | [14 empty] | VV | 2 | 1 | True | 0 | ROZPOCET
| VV |  | zazdění otvorů po demontáži oken | [14 empty] | VV | 2 | 1 | True | 0 | ROZPOCET
| VV |  | 4,80*1,80*3*2 |  | 51.84 | [12 empty] | VV | 2 | 2 | True | 0 | ROZPOCET
| VV |  | (2,1+1,2+2,1)*0,30 |  | 1.62 | [12 empty] | VV | 2 | 2 | True | 0 | ROZPOCET
| VV |  | opočet dveře | [14 empty] | VV | 2 | 1 | True | 0 | ROZPOCET
| VV |  | -1,20*1,20*2 |  | -2.88 | [12 empty] | VV | 2 | 2 | True | 0 | ROZPOCET
| VV |  | zazdění dveří mezi česlovnou a dílnou | [14 empty] | VV | 2 | 1 | True | 0 | ROZPOCET
| VV |  | 1,00*2,10*2 |  | 4.2 | [12 empty] | VV | 2 | 2 | True | 0 | ROZPOCET
| VV |  | dvoukřídlové dveře mezi místností odvodněním kalu a dílnou | [14 empty] | VV | 2 | 1 | True | 0 | ROZPOCET
| VV |  | (2,10+1,50+2,10)*0,30 |  | 1.71 | [12 empty] | VV | 2 | 2 | True | 0 | ROZPOCET
| VV |  | Součet |  | 56.49 | [12 empty] | VV | 2 | 4 | True | 1 | ROZPOCET
23 | K | 622143003 | Montáž omítkových plastových nebo pozinkovaných rohových profilů s tkaninou | m | 22.2 |  | 0 | CS ÚRS 2023 01 |  | základní |  | 0 | 0 | 0 | 0 | 0 | 4 | K | 2 |  |  |  | ROZPOCET | 0 | 0 | 0 | 0 | 0 | 1 | 0 | 4 | 614708756
| VV |  | (2,1+1,2+2,1)*2" 31/D -dveře |  | 10.8 | [12 empty] | VV | 2 | 2 | True | 0 | ROZPOCET
| VV |  | (2,1+1,5+2,1)*2" 32/D -dveře |  | 11.4 | [12 empty] | VV | 2 | 2 | True | 0 | ROZPOCET
| VV |  | Součet |  | 22.2 | [12 empty] | VV | 2 | 4 | True | 1 | ROZPOCET
24 | M | 55343021 | profil rohový Pz s kulatou hlavou pro vnitřní omítky tl 12mm | m | 22.2 |  | 0 | CS ÚRS 2023 01 |  | základní |  | 0 | 0.0001 | 0.00222 | 0 | 0 | 8 | M | 2 |  |  |  | ROZPOCET | 0 | 0 | 0 | 0 | 0 | 1 | 0 | 4 | 1291463810
| VV |  | (2,1+1,2+2,1)*2" 31/D -dveře |  | 10.8 | [12 empty] | VV | 2 | 2 | True | 0 | ROZPOCET
| VV |  | (2,1+1,5+2,1)*2" 32/D -dveře |  | 11.4 | [12 empty] | VV | 2 | 2 | True | 0 | ROZPOCET
| VV |  | Součet |  | 22.2 | [12 empty] | VV | 2 | 4 | True | 1 | ROZPOCET
25 | K | 637211122.1 | Okapový chodník z betonových dlaždic tl 60 mm kladených do písku se zalitím spár MC | m2 | 6.25 |  | 0 | CS ÚRS 2023 01 |  | základní |  | 0 | 0.28362 | 1.7726 | 0 | 0 | 4 | K | 2 |  |  |  | ROZPOCET | 0 | 0 | 0 | 0 | 0 | 1 | 0 | 4 | 926134667
| VV |  | viz přípoha D.1.1.1, D.1.1.9 | [14 empty] | VV | 2 | 1 | True | 0 | ROZPOCET
| VV |  | 12,50*0,50" nový okapový chodník z betonové dlažby |  | 6.25 | [12 empty] | VV | 2 | 2 | True | 0 | ROZPOCET
| VV |  | Součet |  | 6.25 | [12 empty] | VV | 2 | 4 | True | 1 | ROZPOCET
26 | K | 642945R31/D | Dodávka a montáž protipožární ocelové dveře, jednokřídlové včetně zárubně, otočné, levé, jmenovitá světlost 1000/2000 mm se samozavíračem | kus | 1 |  | 0 |  |  | základní |  | 0 | 0.4417 | 0.4417 | 0 | 0 | 4 | K | 2 |  |  |  | ROZPOCET | 0 | 0 | 0 | 0 | 0 | 1 | 0 | 4 | -869119353
| VV |  | viz přípoha D.1.1.1, D.1.1.9 | [14 empty] | VV | 2 | 1 | True | 0 | ROZPOCET
| VV |  | 31/D - Protipožární ocelové dveře, jednokřídlové, otočné, levé, jmenovitá světlost 1000/2000 mm se samozavíračem | [14 empty] | VV | 2 | 1 | True | 0 | ROZPOCET
| VV |  | - pro osazení do otvoru o skladebné velikosti 1200/2100 mm v keramické obvodové stěně stávající budovy, jmenovitá světlost dveří cca 1000/2000 mm, | [14 empty] | VV | 2 | 1 | True | 0 | ROZPOCET
| VV |  | - dveřní křídlo ocelové, zavěšené na postranních otočných závěsech, plné, oboustranně oplechované, hladké, s izolační výplní, | [14 empty] | VV | 2 | 1 | True | 0 | ROZPOCET
| VV |  | opatřené oboustranně nátěrovým systémem v barvě bílé (RAL 9010), | [14 empty] | VV | 2 | 1 | True | 0 | ROZPOCET
| VV |  | - zámek zadlabací s cylindrickou vložkou, vrchní kování s oboustrannou klikou, omezovač otevření křídla, samozavírač křídla, | [14 empty] | VV | 2 | 1 | True | 0 | ROZPOCET
| VV |  | - zárubeň ocelová s přerušeným tepelným mostem, s integrovaným těsněním, s prahovou spojkou pro zabetonování, | [14 empty] | VV | 2 | 1 | True | 0 | ROZPOCET
| VV |  | opatřená nátěrovým systémem v barvě bílé (RAL 9010), | [14 empty] | VV | 2 | 1 | True | 0 | ROZPOCET
| VV |  | - minimální požadovaná požární odolnost EW15 DP3+C. | [14 empty] | VV | 2 | 1 | True | 0 | ROZPOCET
| VV |  | 1,00 |  | 1 | [12 empty] | VV | 2 | 2 | True | 0 | ROZPOCET
| VV |  | Součet |  | 1 | [12 empty] | VV | 2 | 4 | True | 1 | ROZPOCET
27 | K | 642945R32/D | Dodávka a montáž protipožární ocelové dveře, dvoukřídlové včetně zárubně, otočné, levé, jmenovitá světlost 1300/2000 mm se samozavíračem | kus | 1 |  | 0 |  |  | základní |  | 0 | 0.4417 | 0.4417 | 0 | 0 | 4 | K | 2 |  |  |  | ROZPOCET | 0 | 0 | 0 | 0 | 0 | 1 | 0 | 4 | 47386400
| VV |  | viz přípoha D.1.1.1, D.1.1.9 | [14 empty] | VV | 2 | 1 | True | 0 | ROZPOCET
| VV |  | 32/D - Protipožární ocelové dveře, dvoukřídlové, otočné, levé, jmenovitá světlost 1300/2000 mm se samozavíračem | [14 empty] | VV | 2 | 1 | True | 0 | ROZPOCET
| VV |  | - pro osazení do otvoru o skladebné velikosti cca 1500/2100 mm v keramickém zdivu stávající budovy (nutno ověřit), | [14 empty] | VV | 2 | 1 | True | 0 | ROZPOCET
| VV |  | jmenovitá světlost dveří cca 1300/200 | [14 empty] | VV | 2 | 1 | True | 0 | ROZPOCET
| VV |  | - dveřní křídlo ocelové, zavěšené na postranních otočných závěsech, plné, oboustranně oplechované, hladké, s izolační výplní, | [14 empty] | VV | 2 | 1 | True | 0 | ROZPOCET
| VV |  | opatřené oboustranně nátěrovým systémem v barvě bílé (RAL 9010), | [14 empty] | VV | 2 | 1 | True | 0 | ROZPOCET
| VV |  | - zámek zadlabací s cylindrickou vložkou, vrchní kování s oboustrannou klikou, omezovač otevření křídla, samozavírač křídla, | [14 empty] | VV | 2 | 1 | True | 0 | ROZPOCET
| VV |  | - zárubeň ocelová s přerušeným tepelným mostem, s integrovaným těsněním, s prahovou spojkou, opatřená nátěrovým systémem v barvě bílé (RAL 9010), | [14 empty] | VV | 2 | 1 | True | 0 | ROZPOCET
| VV |  | - minimální požadovaná požární odolnost EW15 DP3+C. | [14 empty] | VV | 2 | 1 | True | 0 | ROZPOCET
| VV |  | 1,00 |  | 1 | [12 empty] | VV | 2 | 2 | True | 0 | ROZPOCET
| VV |  | Součet |  | 1 | [12 empty] | VV | 2 | 4 | True | 1 | ROZPOCET
| D | 9 | Ostatní konstrukce a práce, bourání |  |  |  | 0 |  |  |  |  | 0 |  | 0.088957 |  | 0 | 1 | D | 1 |  |  |  | ROZPOCET | [6 empty] | 0
28 | K | 6186311R01 | Zednické zapravení prostupů včetně úpravy povrchů | kus | 6 |  | 0 |  |  | základní |  | 0 | 0.008 | 0.048 | 0 | 0 | 4 | K | 2 |  |  |  | ROZPOCET | 0 | 0 | 0 | 0 | 0 | 1 | 0 | 4 | -607653383
| VV |  | viz přípoha D.1.1.1 - tabulka prostupů | [14 empty] | VV | 2 | 1 | True | 0 | ROZPOCET
| VV |  | 1" P3.11 - odvod vzduchu z místnosti kogenerace |  | 1 | [12 empty] | VV | 2 | 2 | True | 0 | ROZPOCET
| VV |  | 2" P3.14 - přívod vzduchu do místnosti česlovna |  | 2 | [12 empty] | VV | 2 | 2 | True | 0 | ROZPOCET
| VV |  | 3" P3.15 - odvod vzduchu z místnosti česlovna |  | 3 | [12 empty] | VV | 2 | 2 | True | 0 | ROZPOCET
| VV |  | Součet |  | 6 | [12 empty] | VV | 2 | 4 | True | 1 | ROZPOCET
29 | K | 6186311R02 | Zednické zapravení prostupů a požárně utěsnit včetně úpravy povrchů | kus | 5 |  | 0 |  |  | základní |  | 0 | 0.008 | 0.04 | 0 | 0 | 4 | K | 2 |  |  |  | ROZPOCET | 0 | 0 | 0 | 0 | 0 | 1 | 0 | 4 | -1635843931
| VV |  | viz přípoha D.1.1.1 - tabulka prostupů | [14 empty] | VV | 2 | 1 | True | 0 | ROZPOCET
| VV |  | 2" P3.6 - odtah spalin od KGJ |  | 2 | [12 empty] | VV | 2 | 2 | True | 0 | ROZPOCET
| VV |  | 1" P3.8 - odvod vzduchu z dílny |  | 1 | [12 empty] | VV | 2 | 2 | True | 0 | ROZPOCET
| VV |  | 1" P3.9 - přívod vzduchu do dílny |  | 1 | [12 empty] | VV | 2 | 2 | True | 0 | ROZPOCET
| VV |  | 1" P3.13 - odvod vzduchu z místnosti kogenerace |  | 1 | [12 empty] | VV | 2 | 2 | True | 0 | ROZPOCET
| VV |  | Součet |  | 5 | [12 empty] | VV | 2 | 4 | True | 1 | ROZPOCET
30 | K | 952903112 | Vyčištění objektů ČOV, nádrží, žlabů a kanálů při v do 3,5 m | m2 | 95.74 |  | 0 | CS ÚRS 2023 01 |  | základní |  | 0 | 1e-05 | 0.0009574 | 0 | 0 | 4 | K | 2 |  |  |  | ROZPOCET | 0 | 0 | 0 | 0 | 0 | 1 | 0 | 4 | -1756537170
| VV |  | zazdění otvorů po demontáži oken a dveří | [14 empty] | VV | 2 | 1 | True | 0 | ROZPOCET
| VV |  | 13,80*1,80"česlovna |  | 24.84 | [12 empty] | VV | 2 | 2 | True | 0 | ROZPOCET
| VV |  | 5,70*5,00"dílna |  | 28.5 | [12 empty] | VV | 2 | 2 | True | 0 | ROZPOCET
| VV |  | nové prostupy | [14 empty] | VV | 2 | 1 | True | 0 | ROZPOCET
| VV |  | (11,60*2,00)+(9,60*2,00) |  | 42.4 | [12 empty] | VV | 2 | 2 | True | 0 | ROZPOCET
| VV |  | Součet |  | 95.74 | [12 empty] | VV | 2 | 4 | True | 1 | ROZPOCET
31 | K | 952903119 | Příplatek za vyčištění prostor v nad 3,5 m u čištění objektů ČOV, nádrží, žlabů a kanálů | m2 | 67.24 |  | 0 | CS ÚRS 2023 01 |  | základní |  | 0 | 0 | 0 | 0 | 0 | 4 | K | 2 |  |  |  | ROZPOCET | 0 | 0 | 0 | 0 | 0 | 1 | 0 | 4 | -2048829275
| VV |  | zazdění otvorů po demontáži oken | [14 empty] | VV | 2 | 1 | True | 0 | ROZPOCET
| VV |  | 13,80*1,80"česlovna |  | 24.84 | [12 empty] | VV | 2 | 2 | True | 0 | ROZPOCET
| VV |  | nové prostupy | [14 empty] | VV | 2 | 1 | True | 0 | ROZPOCET
| VV |  | (11,60*2,00)+(9,60*2,00) |  | 42.4 | [12 empty] | VV | 2 | 2 | True | 0 | ROZPOCET
| VV |  | Součet |  | 67.24 | [12 empty] | VV | 2 | 4 | True | 1 | ROZPOCET
| D | 94 | Lešení a stavební výtahy |  |  |  | 0 |  |  |  |  | 0 |  | 0 |  | 0 | 1 | D | 1 |  |  |  | ROZPOCET | [6 empty] | 0
32 | K | 941111121 | Montáž lešení řadového trubkového lehkého s podlahami zatížení do 200 kg/m2 š do 1,2 m v do 10 m | m2 | 383.18 |  | 0 | CS ÚRS 2023 01 |  | základní |  | 0 | 0 | 0 | 0 | 0 | 4 | K | 2 |  |  |  | ROZPOCET | 0 | 0 | 0 | 0 | 0 | 1 | 0 | 4 | 480530964
| P |  | Poznámka k položce: Včetně kotvení lešení. | [14 empty] | P | 2
| VV |  | zazdění otvorů po demontáži oken a dveří | [14 empty] | VV | 2 | 1 | True | 0 | ROZPOCET
| VV |  | 13,80*5,60*2"česlovna |  | 154.56 | [12 empty] | VV | 2 | 2 | True | 0 | ROZPOCET
| VV |  | (5,70+5,00+5,00)*3,50*2"dílna |  | 109.9 | [12 empty] | VV | 2 | 2 | True | 0 | ROZPOCET
| VV |  | nové prostupy | [14 empty] | VV | 2 | 1 | True | 0 | ROZPOCET
| VV |  | (11,60*5,60)+(9,60*5,60) |  | 118.72 | [12 empty] | VV | 2 | 2 | True | 0 | ROZPOCET
| VV |  | Součet |  | 383.18 | [12 empty] | VV | 2 | 4 | True | 1 | ROZPOCET
33 | K | 941111221 | Příplatek k lešení řadovému trubkovému lehkému s podlahami š 1,2 m v 10 m za první a ZKD den použití | m2 | 11495.4 |  | 0 | CS ÚRS 2023 01 |  | základní |  | 0 | 0 | 0 | 0 | 0 | 4 | K | 2 |  |  |  | ROZPOCET | 0 | 0 | 0 | 0 | 0 | 1 | 0 | 4 | 222974478
| VV |  | "odhad nájmu 1 měsíc" 383,18*30 |  | 11495.4 | [12 empty] | VV | 2 | 2 | True | 0 | ROZPOCET
| VV |  | Součet |  | 11495.4 | [12 empty] | VV | 2 | 4 | True | 1 | ROZPOCET
34 | K | 941111821 | Demontáž lešení řadového trubkového lehkého s podlahami zatížení do 200 kg/m2 š do 1,2 m v do 10 m | m2 | 383.18 |  | 0 | CS ÚRS 2023 01 |  | základní |  | 0 | 0 | 0 | 0 | 0 | 4 | K | 2 |  |  |  | ROZPOCET | 0 | 0 | 0 | 0 | 0 | 1 | 0 | 4 | -1696318949
| VV |  | "demontáž" 383,18 |  | 383.18 | [12 empty] | VV | 2 | 2 | True | 0 | ROZPOCET
| VV |  | Součet |  | 383.18 | [12 empty] | VV | 2 | 4 | True | 1 | ROZPOCET
| D | 96 | Bourání konstrukcí |  |  |  | 0 |  |  |  |  | 0 |  | 0 |  | 30.9123 | 1 | D | 1 |  |  |  | ROZPOCET | [6 empty] | 0
35 | K | 113106021 | Rozebrání dlažeb z betonových dlaždic ručně | m2 | 37.97 |  | 0 | CS ÚRS 2023 01 |  | základní |  | 0 | 0 | 0 | 0.255 | 9.6823 | 4 | K | 2 |  |  |  | ROZPOCET | 0 | 0 | 0 | 0 | 0 | 1 | 0 | 4 | 331312977
| VV |  | viz přípoha D.1.1.1, D.1.1.2 | [14 empty] | VV | 2 | 1 | True | 0 | ROZPOCET
| VV |  | původní betonová dlážděná plocha chladičů | [14 empty] | VV | 2 | 1 | True | 0 | ROZPOCET
| VV |  | 10,10*1,60"betonová dlažba |  | 16.16 | [12 empty] | VV | 2 | 2 | True | 0 | ROZPOCET
| VV |  | Mezisoučet |  | 16.16 | [12 empty] | VV | 2 | 3 | True | 0 | ROZPOCET
| VV |  | 36,35*0,60"okapový chodník z betonových dlaždic |  | 21.81 | [12 empty] | VV | 2 | 2 | True | 0 | ROZPOCET
| VV |  | Mezisoučet |  | 21.81 | [12 empty] | VV | 2 | 3 | True | 0 | ROZPOCET
| VV |  | Součet |  | 37.97 | [12 empty] | VV | 2 | 4 | True | 1 | ROZPOCET
36 | K | 113107112 | Odstranění podkladu z kameniva těženého tl přes 100 do 200 mm ručně | m2 | 21.81 |  | 0 | CS ÚRS 2023 01 |  | základní |  | 0 | 0 | 0 | 0.3 | 6.543 | 4 | K | 2 |  |  |  | ROZPOCET | 0 | 0 | 0 | 0 | 0 | 1 | 0 | 4 | -649593964
| VV |  | viz přípoha D.1.1.1, D.1.1.2 | [14 empty] | VV | 2 | 1 | True | 0 | ROZPOCET
| VV |  | 36,35*0,60"okapový chodník z betonových dlaždic |  | 21.81 | [12 empty] | VV | 2 | 2 | True | 0 | ROZPOCET
| VV |  | Součet |  | 21.81 | [12 empty] | VV | 2 | 4 | True | 1 | ROZPOCET
37 | K | 113107121 | Odstranění podkladu z kameniva drceného tl do 100 mm ručně | m2 | 32.32 |  | 0 | CS ÚRS 2023 01 |  | základní |  | 0 | 0 | 0 | 0.17 | 5.4944 | 4 | K | 2 |  |  |  | ROZPOCET | 0 | 0 | 0 | 0 | 0 | 1 | 0 | 4 | 681764354
| VV |  | viz přípoha D.1.1.1, D.1.1.2 | [14 empty] | VV | 2 | 1 | True | 0 | ROZPOCET
| VV |  | původní betonová dlážděná plocha chladičů | [14 empty] | VV | 2 | 1 | True | 0 | ROZPOCET
| VV |  | 10,10*1,60"drcené kamenivo tl. 50 mm |  | 16.16 | [12 empty] | VV | 2 | 2 | True | 0 | ROZPOCET
| VV |  | 10,10*1,60"drcené kamenivo tl. 100 mm |  | 16.16 | [12 empty] | VV | 2 | 2 | True | 0 | ROZPOCET
| VV |  | Součet |  | 32.32 | [12 empty] | VV | 2 | 4 | True | 1 | ROZPOCET
38 | K | 113107130 | Odstranění podkladu z betonu prostého tl do 100 mm ručně | m2 | 16.16 |  | 0 | CS ÚRS 2023 01 |  | základní |  | 0 | 0 | 0 | 0.24 | 3.8784 | 4 | K | 2 |  |  |  | ROZPOCET | 0 | 0 | 0 | 0 | 0 | 1 | 0 | 4 | -34646612
| VV |  | viz přípoha D.1.1.1, D.1.1.2 | [14 empty] | VV | 2 | 1 | True | 0 | ROZPOCET
| VV |  | původní betonová dlážděná plocha chladičů | [14 empty] | VV | 2 | 1 | True | 0 | ROZPOCET
| VV |  | 10,10*1,60"lože suchý beton tl. 40 mm |  | 16.16 | [12 empty] | VV | 2 | 2 | True | 0 | ROZPOCET
| VV |  | Součet |  | 16.16 | [12 empty] | VV | 2 | 4 | True | 1 | ROZPOCET
39 | K | 113204111 | Vytrhání obrub záhonových | m | 23.4 |  | 0 | CS ÚRS 2023 01 |  | základní |  | 0 | 0 | 0 | 0.04 | 0.936 | 4 | K | 2 |  |  |  | ROZPOCET | 0 | 0 | 0 | 0 | 0 | 1 | 0 | 4 | 66216665
| VV |  | viz přípoha D.1.1.1, D.1.1.2 | [14 empty] | VV | 2 | 1 | True | 0 | ROZPOCET
| VV |  | původní betonová dlážděná plocha chladičů | [14 empty] | VV | 2 | 1 | True | 0 | ROZPOCET
| VV |  | (10,10+1,60)*2"zahradní obrubníky |  | 23.4 | [12 empty] | VV | 2 | 2 | True | 0 | ROZPOCET
| VV |  | Součet |  | 23.4 | [12 empty] | VV | 2 | 4 | True | 1 | ROZPOCET
40 | K | 751398825 | Demontáž větrací mřížky stěnové průřezu přes 0,200 m2 | kus | 1 |  | 0 | CS ÚRS 2023 01 |  | základní |  | 0 | 0 | 0 | 0.0002 | 0.0002 | 4 | K | 2 |  |  |  | ROZPOCET | 0 | 0 | 0 | 0 | 0 | 1 | 0 | 4 | 1259048476
| VV |  | viz přípoha D.1.1.2 | [14 empty] | VV | 2 | 1 | True | 0 | ROZPOCET
| VV |  | 1,00" mřížka VZT |  | 1 | [12 empty] | VV | 2 | 2 | True | 0 | ROZPOCET
| VV |  | Součet |  | 1 | [12 empty] | VV | 2 | 4 | True | 1 | ROZPOCET
41 | K | 764002851 | Demontáž oplechování parapetů do suti | m | 14.4 |  | 0 | CS ÚRS 2023 01 |  | základní |  | 0 | 0 | 0 | 0.00167 | 0.024048 | 4 | K | 2 |  |  |  | ROZPOCET | 0 | 0 | 0 | 0 | 0 | 1 | 0 | 4 | 814574214
| VV |  | viz přípoha D.1.1.1, D.1.1.2 | [14 empty] | VV | 2 | 1 | True | 0 | ROZPOCET
| VV |  | 4,80*3 |  | 14.4 | [12 empty] | VV | 2 | 2 | True | 0 | ROZPOCET
| VV |  | Součet |  | 14.4 | [12 empty] | VV | 2 | 4 | True | 1 | ROZPOCET
42 | K | 962042520 | Bourání zdiva nadzákladového z lehčeného betonu do 1 m3 | m3 | 0.378 |  | 0 | CS ÚRS 2023 01 |  | základní |  | 0 | 0 | 0 | 1.6 | 0.6048 | 4 | K | 2 |  |  |  | ROZPOCET | 0 | 0 | 0 | 0 | 0 | 1 | 0 | 4 | 68541859
| VV |  | viz přípoha D.1.0, D.1.1.1 | [14 empty] | VV | 2 | 1 | True | 0 | ROZPOCET
| VV |  | 1,20*0,90*0,35"část parapetu pro nové dveře v místnosti dílny - keramobetonový panel |  | 0.378 | [12 empty] | VV | 2 | 2 | True | 0 | ROZPOCET
| VV |  | Součet |  | 0.378 | [12 empty] | VV | 2 | 4 | True | 1 | ROZPOCET
43 | K | 968072357 | Vybourání kovových rámů oken zdvojených včetně křídel pl přes 4 m2 | m2 | 25.92 |  | 0 | CS ÚRS 2023 01 |  | základní |  | 0 | 0 | 0 | 0.05 | 1.296 | 4 | K | 2 |  |  |  | ROZPOCET | 0 | 0 | 0 | 0 | 0 | 1 | 0 | 4 | 311430765
| VV |  | viz přípoha D.1.1.1, D.1.1.2 | [14 empty] | VV | 2 | 1 | True | 0 | ROZPOCET
| VV |  | 4,80*1,80*3 |  | 25.92 | [12 empty] | VV | 2 | 2 | True | 0 | ROZPOCET
| VV |  | Součet |  | 25.92 | [12 empty] | VV | 2 | 4 | True | 1 | ROZPOCET
44 | K | 968082022 | Vybourání plastových zárubní dveří plochy do 4 m2 včetně vyvěšení křídel | m2 | 5.25 |  | 0 | CS ÚRS 2023 01 |  | základní |  | 0 | 0 | 0 | 0.062 | 0.3255 | 4 | K | 2 |  |  |  | ROZPOCET | 0 | 0 | 0 | 0 | 0 | 1 | 0 | 4 | -1047286902
| VV |  | viz přípoha D.1.0, D.1.1.1 | [14 empty] | VV | 2 | 1 | True | 0 | ROZPOCET
| VV |  | 1,00*2,10" jednokřídlové dveře mezi česlovnou a dílnou |  | 2.1 | [12 empty] | VV | 2 | 2 | True | 0 | ROZPOCET
| VV |  | 1,50*2,10" dvoukřídlové dveře mezi místností odvodněním kalu a dílnou |  | 3.15 | [12 empty] | VV | 2 | 2 | True | 0 | ROZPOCET
| VV |  | Součet |  | 5.25 | [12 empty] | VV | 2 | 4 | True | 1 | ROZPOCET
45 | K | 971033561 | Vybourání otvorů ve zdivu cihelném pl do 1 m2 na MVC nebo MV tl do 600 mm | m3 | 1.182 |  | 0 | CS ÚRS 2023 01 |  | základní |  | 0 | 0 | 0 | 1.8 | 2.1276 | 4 | K | 2 |  |  |  | ROZPOCET | 0 | 0 | 0 | 0 | 0 | 1 | 0 | 4 | 1309114196
| VV |  | viz přípoha D.1.1.1 - tabulka prostupů | [14 empty] | VV | 2 | 1 | True | 0 | ROZPOCET
| VV |  | (0,175*0,175*3,14*0,35)*2" P3.6 - odtah spalin od KGJ |  | 0.067 | [12 empty] | VV | 2 | 2 | True | 0 | ROZPOCET
| VV |  | (0,65*0,55*0,30)*1" P3.8 - odvod vzduchu z dílny |  | 0.107 | [12 empty] | VV | 2 | 2 | True | 0 | ROZPOCET
| VV |  | (0,25*0,25*3,14*0,30)*1" P3.9 - přívod vzduchu do dílny |  | 0.059 | [12 empty] | VV | 2 | 2 | True | 0 | ROZPOCET
| VV |  | (0,90*0,72*0,30)*1" P3.11 - odvod vzduchu z místnosti kogenerace |  | 0.194 | [12 empty] | VV | 2 | 2 | True | 0 | ROZPOCET
| VV |  | (0,90*1,00*0,35)*1" P3.13 - odvod vzduchu z místnosti kogenerace |  | 0.315 | [12 empty] | VV | 2 | 2 | True | 0 | ROZPOCET
| VV |  | (0,40*1,10*0,35)*2" P3.14 - přívod vzduchu do místnosti česlovna |  | 0.308 | [12 empty] | VV | 2 | 2 | True | 0 | ROZPOCET
| VV |  | (0,20*0,20*3,14*0,35)*3" P3.15 - odvod vzduchu z místnosti česlovna |  | 0.132 | [12 empty] | VV | 2 | 2 | True | 0 | ROZPOCET
| VV |  | Součet |  | 1.182 | [12 empty] | VV | 2 | 4 | True | 1 | ROZPOCET
46 | K | 997013501 | Odvoz suti a vybouraných hmot na skládku nebo meziskládku do 1 km se složením | t | 30.919 |  | 0 | CS ÚRS 2023 01 |  | základní |  | 0 | 0 | 0 | 0 | 0 | 4 | K | 2 |  |  |  | ROZPOCET | 0 | 0 | 0 | 0 | 0 | 1 | 0 | 4 | -2037394116
| VV |  | 15,108+2,128+1,646+12,037 |  | 30.919 | [12 empty] | VV | 2 | 2 | True | 1 | ROZPOCET
47 | K | 997013509 | Příplatek k odvozu suti a vybouraných hmot na skládku ZKD 1 km přes 1 km | t | 340.109 |  | 0 | CS ÚRS 2023 01 |  | základní |  | 0 | 0 | 0 | 0 | 0 | 4 | K | 2 |  |  |  | ROZPOCET | 0 | 0 | 0 | 0 | 0 | 1 | 0 | 4 | 1092450844
| VV |  | skládka 12 km | [14 empty] | VV | 2 | 1 | True | 0 | ROZPOCET
| VV |  | 30,919*11 |  | 340.109 | [12 empty] | VV | 2 | 2 | True | 1 | ROZPOCET
48 | K | 997013861 | Poplatek za uložení stavebního odpadu na recyklační skládce (skládkovné) z prostého betonu kód odpadu 17 01 01 | t | 15.108 |  | 0 | CS ÚRS 2023 01 |  | základní |  | 0 | 0 | 0 | 0 | 0 | 4 | K | 2 |  |  |  | ROZPOCET | 0 | 0 | 0 | 0 | 0 | 1 | 0 | 4 | -1997024304
| VV |  | 0,605+3,878+9,689+0,936 |  | 15.108 | [12 empty] | VV | 2 | 2 | True | 1 | ROZPOCET
49 | K | 997013863 | Poplatek za uložení stavebního odpadu na recyklační skládce (skládkovné) cihelného kód odpadu 17 01 02 | t | 2.128 |  | 0 | CS ÚRS 2023 01 |  | základní |  | 0 | 0 | 0 | 0 | 0 | 4 | K | 2 |  |  |  | ROZPOCET | 0 | 0 | 0 | 0 | 0 | 1 | 0 | 4 | -108484605
| VV |  | 2,128 |  | 2.128 | [12 empty] | VV | 2 | 2 | True | 1 | ROZPOCET
50 | K | 997013871 | Poplatek za uložení stavebního odpadu na recyklační skládce (skládkovné) směsného stavebního a demoličního kód odpadu 17 09 04 | t | 1.646 |  | 0 | CS ÚRS 2023 01 |  | základní |  | 0 | 0 | 0 | 0 | 0 | 4 | K | 2 |  |  |  | ROZPOCET | 0 | 0 | 0 | 0 | 0 | 1 | 0 | 4 | -1324192868
| VV |  | 1,296+0,326+0,024 |  | 1.646 | [12 empty] | VV | 2 | 2 | True | 1 | ROZPOCET
51 | K | 997013873 | Poplatek za uložení stavebního odpadu na recyklační skládce (skládkovné) zeminy a kamení zatříděného do Katalogu odpadů pod kódem 17 05 04 | t | 12.037 |  | 0 | CS ÚRS 2023 01 |  | základní |  | 0 | 0 | 0 | 0 | 0 | 4 | K | 2 |  |  |  | ROZPOCET | 0 | 0 | 0 | 0 | 0 | 1 | 0 | 4 | -581306133
| VV |  | 5,494+6,543 |  | 12.037 | [12 empty] | VV | 2 | 2 | True | 1 | ROZPOCET
| D | 99 | Staveništní přesun hmot |  |  |  | 0 |  |  |  |  | 0 |  | 0 |  | 0 | 1 | D | 1 |  |  |  | ROZPOCET | [6 empty] | 0
52 | K | 998142251 | Přesun hmot pro nádrže, jímky, zásobníky a jámy betonové monolitické v do 25 m | t | 57.222 |  | 0 | CS ÚRS 2023 01 |  | základní |  | 0 | 0 | 0 | 0 | 0 | 4 | K | 2 |  |  |  | ROZPOCET | 0 | 0 | 0 | 0 | 0 | 1 | 0 | 4 | 1962109241
| D | PSV | Práce a dodávky PSV |  |  |  | 0 |  |  |  |  | 0 |  | 68.6601 |  | 0.1344 | 2 | D | 0 |  |  |  | ROZPOCET | [6 empty] | 0
| D | 712 | Povlakové krytiny |  |  |  | 0 |  |  |  |  | 0 |  | 0 |  | 0.1344 | 2 | D | 1 |  |  |  | ROZPOCET | [6 empty] | 0
53 | K | 712340R01 | Střešní plášť - vyřezání a následně pak zapravení v původní skladbě | m2 | 12.218 |  | 0 |  |  | základní |  | 0 | 0 | 0 | 0.011 | 0.1344 | 16 | K | 2 |  |  |  | ROZPOCET | 0 | 0 | 0 | 0 | 0 | 1 | 0 | 16 | 378872140
| VV |  | viz přípoha D.1.1.1 | [14 empty] | VV | 2 | 1 | True | 0 | ROZPOCET
| VV |  | 1,00*5" kotvení podstřešních potrubních závěsů |  | 5 | [12 empty] | VV | 2 | 2 | True | 0 | ROZPOCET
| VV |  | (2,16*1,15*2)+(1,25*0,90*2)" kotvení nástřešních podpěr chladičů |  | 7.218 | [12 empty] | VV | 2 | 2 | True | 0 | ROZPOCET
| VV |  | Součet |  | 12.218 | [12 empty] | VV | 2 | 4 | True | 1 | ROZPOCET
| D | 767 | Konstrukce zámečnické |  |  |  | 0 |  |  |  |  | 0 |  | 1.5075 |  | 0 | 2 | D | 1 |  |  |  | ROZPOCET | [6 empty] | 0
54 | K | 767-02R | Dodávka a montáž žebříku s prodlouženými výstupními madly pro výstup na střechu budovy, výstupní výška cca 1,55 m – pozinkovaná ocel + nátěrový systém modré barvy (RAL 5005) | kus | 1 |  | 0 |  |  | základní |  | 0 | 0.116 | 0.116 | 0 | 0 | 16 | K | 2 |  |  |  | ROZPOCET | 0 | 0 | 0 | 0 | 0 | 1 | 0 | 16 | -1491453990
| VV |  | viz přípoha D.1.1.1, D.1.1.9 | [14 empty] | VV | 2 | 1 | True | 0 | ROZPOCET
| VV |  | výpis zámečnických výrobků | [14 empty] | VV | 2 | 1 | True | 0 | ROZPOCET
| VV |  | 31/Z - Žebřík s prodlouženými výstupními madly pro výstup na střechu budovy, výstupní výška cca 1,55 m | [14 empty] | VV | 2 | 1 | True | 0 | ROZPOCET
| VV |  | – pozinkovaná ocel + nátěrový systém modré barvy (RAL 5005), | [14 empty] | VV | 2 | 1 | True | 0 | ROZPOCET
| VV |  | - osový rozestup štěřínů 450 mm, štěříny zakončit prodlouženými výstupními madly výšky 1,1 m, | [14 empty] | VV | 2 | 1 | True | 0 | ROZPOCET
| VV |  | - příčle žebříku protiskluzné bezpečnostní výstupní příčel v úrovni horního líce ariky střechy bude rozšířená tak, | [14 empty] | VV | 2 | 1 | True | 0 | ROZPOCET
| VV |  | aby mezera mezi příčlí a atikou střechy byla maximálně 75 mm, | [14 empty] | VV | 2 | 1 | True | 0 | ROZPOCET
| VV |  | - kotvit chemickými kotvami do keramického obvodového pláště budovy. | [14 empty] | VV | 2 | 1 | True | 0 | ROZPOCET
| VV |  | 1,00 |  | 1 | [12 empty] | VV | 2 | 2 | True | 0 | ROZPOCET
| VV |  | Součet |  | 1 | [12 empty] | VV | 2 | 4 | True | 1 | ROZPOCET
55 | K | 767995114 | Montáž atypických zámečnických konstrukcí hm přes 20 do 50 kg | kg | 509 |  | 0 | CS ÚRS 2023 01 |  | základní |  | 0 | 5e-05 | 0.02545 | 0 | 0 | 4 | K | 2 |  |  |  | ROZPOCET | 0 | 0 | 0 | 0 | 0 | 1 | 0 | 4 | -960293523
| VV |  | OK most pro plyn | [14 empty] | VV | 2 | 1 | True | 0 | ROZPOCET
| VV |  | viz Příloha D.1.1.119 | [14 empty] | VV | 2 | 1 | True | 0 | ROZPOCET
| VV |  | přemostění | [14 empty] | VV | 2 | 1 | True | 0 | ROZPOCET
| VV |  | "UPE 160, dl. 2,5 m" 43,00 |  | 43 | [12 empty] | VV | 2 | 2 | True | 0 | ROZPOCET
| VV |  | "UPE 160, dl. 1,7 m" 29,00 |  | 29 | [12 empty] | VV | 2 | 2 | True | 0 | ROZPOCET
| VV |  | "P 6" 79,00 |  | 79 | [12 empty] | VV | 2 | 2 | True | 0 | ROZPOCET
| VV |  | "P 12" 40,00 |  | 40 | [12 empty] | VV | 2 | 2 | True | 0 | ROZPOCET
| VV |  | "svorník M20" 10,00 |  | 10 | [12 empty] | VV | 2 | 2 | True | 0 | ROZPOCET
| VV |  | závěsy | [14 empty] | VV | 2 | 1 | True | 0 | ROZPOCET
| VV |  | "UPE 120, dl.2,0m ... 5ks" 121,00 |  | 121 | [12 empty] | VV | 2 | 2 | True | 0 | ROZPOCET
| VV |  | "P12" 143,00 |  | 143 | [12 empty] | VV | 2 | 2 | True | 0 | ROZPOCET
| VV |  | "svorník M20" 44,00 |  | 44 | [12 empty] | VV | 2 | 2 | True | 0 | ROZPOCET
| VV |  | Součet |  | 509 | [12 empty] | VV | 2 | 4 | True | 1 | ROZPOCET
56 | M | 13010934 | ocel profilová jakost S235JR (11 375) průřez UPE 160 | t | 0.079 |  | 0 | CS ÚRS 2023 01 |  | základní |  | 0 | 1 | 0.079 | 0 | 0 | 8 | M | 2 |  |  |  | ROZPOCET | 0 | 0 | 0 | 0 | 0 | 1 | 0 | 4 | -1899897162
| VV |  | OK most pro plyn | [14 empty] | VV | 2 | 1 | True | 0 | ROZPOCET
| VV |  | viz Příloha D.1.1.119 | [14 empty] | VV | 2 | 1 | True | 0 | ROZPOCET
| VV |  | (43,00+29,00)/1000*1,1 "ztratné 10% |  | 0.079 | [12 empty] | VV | 2 | 2 | True | 1 | ROZPOCET
57 | M | 13010930 | ocel profilová jakost S235JR (11 375) průřez UPE 120 | t | 0.133 |  | 0 | CS ÚRS 2023 01 |  | základní |  | 0 | 1 | 0.133 | 0 | 0 | 8 | M | 2 |  |  |  | ROZPOCET | 0 | 0 | 0 | 0 | 0 | 1 | 0 | 4 | 816264784
| VV |  | OK most pro plyn | [14 empty] | VV | 2 | 1 | True | 0 | ROZPOCET
| VV |  | viz Příloha D.1.1.119 | [14 empty] | VV | 2 | 1 | True | 0 | ROZPOCET
| VV |  | 121,00/1000*1,1 "ztratné 10% |  | 0.133 | [12 empty] | VV | 2 | 2 | True | 1 | ROZPOCET
58 | M | 13611220 | plech ocelový hladký jakost S235JR tl 6mm tabule | t | 0.087 |  | 0 | CS ÚRS 2023 01 |  | základní |  | 0 | 1 | 0.087 | 0 | 0 | 8 | M | 2 |  |  |  | ROZPOCET | 0 | 0 | 0 | 0 | 0 | 1 | 0 | 4 | -1833393482
| VV |  | OK most pro plyn | [14 empty] | VV | 2 | 1 | True | 0 | ROZPOCET
| VV |  | viz Příloha D.1.1.119 | [14 empty] | VV | 2 | 1 | True | 0 | ROZPOCET
| VV |  | 79,00/1000*1,1 "ztratné 10% |  | 0.087 | [12 empty] | VV | 2 | 2 | True | 1 | ROZPOCET
59 | M | 13611232 | plech ocelový hladký jakost S235JR tl 12mm tabule | t | 0.201 |  | 0 | CS ÚRS 2023 01 |  | základní |  | 0 | 1 | 0.201 | 0 | 0 | 8 | M | 2 |  |  |  | ROZPOCET | 0 | 0 | 0 | 0 | 0 | 1 | 0 | 4 | 249017143
| VV |  | OK most pro plyn | [14 empty] | VV | 2 | 1 | True | 0 | ROZPOCET
| VV |  | viz Příloha D.1.1.119 | [14 empty] | VV | 2 | 1 | True | 0 | ROZPOCET
| VV |  | (40,00+143,00)/1000*1,1 "ztratné 10% |  | 0.201 | [12 empty] | VV | 2 | 2 | True | 1 | ROZPOCET
60 | M | 309251R | šroub M20 | 100 kus | 0.048 |  | 0 |  |  | základní |  | 0 | 0.0303 | 0.0014544 | 0 | 0 | 8 | M | 2 |  |  |  | ROZPOCET | 0 | 0 | 0 | 0 | 0 | 1 | 0 | 4 | 798511595
| VV |  | OK most pro plyn | [14 empty] | VV | 2 | 1 | True | 0 | ROZPOCET
| VV |  | viz Příloha D.1.1.119 | [14 empty] | VV | 2 | 1 | True | 0 | ROZPOCET
| VV |  | (8+40)/1000 "ztratné 10% |  | 0.048 | [12 empty] | VV | 2 | 2 | True | 1 | ROZPOCET
61 | M | R.005 | kotevní, drobný a spojovací materiál | t | 0.208 |  | 0 |  |  | základní |  | 0 | 0 | 0 | 0 | 0 | 8 | M | 2 |  |  |  | ROZPOCET | 0 | 0 | 0 | 0 | 0 | 1 | 0 | 4 | 1725083405
| VV |  | OK most pro plyn | [14 empty] | VV | 2 | 1 | True | 0 | ROZPOCET
| VV |  | viz Příloha D.1.1.119 | [14 empty] | VV | 2 | 1 | True | 0 | ROZPOCET
| VV |  | 189,00/1000*1,1 "ztratné 10% |  | 0.208 | [12 empty] | VV | 2 | 2 | True | 1 | ROZPOCET
62 | K | 767995117 | Montáž atypických zámečnických konstrukcí hm přes 250 do 500 kg | kg | 752 |  | 0 | CS ÚRS 2023 01 |  | základní |  | 0 | 5e-05 | 0.0376 | 0 | 0 | 16 | K | 2 |  |  |  | ROZPOCET | 0 | 0 | 0 | 0 | 0 | 1 | 0 | 16 | -1896202132
| VV |  | OK most pro plyn | [14 empty] | VV | 2 | 1 | True | 0 | ROZPOCET
| VV |  | viz Příloha D.1.1.119 | [14 empty] | VV | 2 | 1 | True | 0 | ROZPOCET
| VV |  | "UPE 220 dl.14,13m ... 2ks" 752,00 |  | 752 | [12 empty] | VV | 2 | 2 | True | 1 | ROZPOCET
63 | M | 13010940 | ocel profilová jakost S235JR (11 375) průřez UPE 220 | t | 0.827 |  | 0 | CS ÚRS 2023 01 |  | základní |  | 0 | 1 | 0.827 | 0 | 0 | 32 | M | 2 |  |  |  | ROZPOCET | 0 | 0 | 0 | 0 | 0 | 1 | 0 | 16 | 136625992
| VV |  | OK most pro plyn | [14 empty] | VV | 2 | 1 | True | 0 | ROZPOCET
| VV |  | viz Příloha D.1.1.119 | [14 empty] | VV | 2 | 1 | True | 0 | ROZPOCET
| VV |  | "UPE 220 dl.14,13m ... 2ks" 752,00/1000*1,1 "ztratné 10% |  | 0.827 | [12 empty] | VV | 2 | 2 | True | 1 | ROZPOCET
64 | K | 998767101 | Přesun hmot tonážní pro zámečnické konstrukce v objektech v do 6 m | t | 0.981 |  | 0 | CS ÚRS 2023 01 |  | základní |  | 0 | 0 | 0 | 0 | 0 | 16 | K | 2 |  |  |  | ROZPOCET | 0 | 0 | 0 | 0 | 0 | 1 | 0 | 16 | -1053712944
| D | 771 | Podlahy z dlaždic |  |  |  | 0 |  |  |  |  | 0 |  | 0.012072 |  | 0 | 2 | D | 1 |  |  |  | ROZPOCET | [6 empty] | 0
65 | K | 771574115 | Montáž podlah keramických hladkých lepených flexibilním lepidlem přes 22 do 25 ks/m2 | m2 | 0.42 |  | 0 | CS ÚRS 2023 01 |  | základní |  | 0 | 0.0054 | 0.002268 | 0 | 0 | 16 | K | 2 |  |  |  | ROZPOCET | 0 | 0 | 0 | 0 | 0 | 1 | 0 | 16 | -683202378
| VV |  | viz přípoha D.1.1.1 | [14 empty] | VV | 2 | 1 | True | 0 | ROZPOCET
| VV |  | nové dveře z dílny do sušárny - doplnění dlažby | [14 empty] | VV | 2 | 1 | True | 0 | ROZPOCET
| VV |  | 0,35*1,20" keramická dlažba |  | 0.42 | [12 empty] | VV | 2 | 2 | True | 1 | ROZPOCET
66 | M | 59761611 | dlažba keramická slinutá hladká do interiéru i exteriéru přes 22 do 25ks/m2 | m2 | 0.508 |  | 0 | CS ÚRS 2023 01 |  | základní |  | 0 | 0.0193 | 0.0098044 | 0 | 0 | 32 | M | 2 |  |  |  | ROZPOCET | 0 | 0 | 0 | 0 | 0 | 1 | 0 | 16 | 1915726274
| VV |  | viz přípoha D.1.1.1 | [14 empty] | VV | 2 | 1 | True | 0 | ROZPOCET
| VV |  | nové dveře z dílny do sušárny - doplnění dlažby | [14 empty] | VV | 2 | 1 | True | 0 | ROZPOCET
| VV |  | 0,35*1,20*1,1" keramická dlažba |  | 0.462 | [12 empty] | VV | 2 | 2 | True | 1 | ROZPOCET
| VV |  | 0,462*1,1 'Přepočtené koeficientem množství |  | 0.508 | [12 empty] | VV | 2 | 2 | False | 1 | ROZPOCET
| D | 781 | Dokončovací práce - obklady |  |  |  | 0 |  |  |  |  | 0 |  | 0.0052272 |  | 0 | 2 | D | 1 |  |  |  | ROZPOCET | [6 empty] | 0
67 | K | 781474115 | Montáž obkladů vnitřních keramických hladkých do 25 ks/m2 lepených flexibilním lepidlem | m2 | 0.27 |  | 0 | CS ÚRS 2023 01 |  | základní |  | 0 | 0.0052 | 0.001404 | 0 | 0 | 16 | K | 2 |  |  |  | ROZPOCET | 0 | 0 | 0 | 0 | 0 | 1 | 0 | 16 | 103045899
| VV |  | viz přípoha D.1.1.1, D.1.1.9 | [14 empty] | VV | 2 | 1 | True | 0 | ROZPOCET
| VV |  | zazdění dveří mezi česlovnou a dílnou | [14 empty] | VV | 2 | 1 | True | 0 | ROZPOCET
| VV |  | 1,00*0,10*2" keramický soklík |  | 0.2 | [12 empty] | VV | 2 | 2 | True | 0 | ROZPOCET
| VV |  | nové dveře z dílny do sušárny | [14 empty] | VV | 2 | 1 | True | 0 | ROZPOCET
| VV |  | 0,35*0,10*2" keramický soklík |  | 0.07 | [12 empty] | VV | 2 | 2 | True | 0 | ROZPOCET
| VV |  | Součet |  | 0.27 | [12 empty] | VV | 2 | 4 | True | 1 | ROZPOCET
68 | M | 5976103R | obkládačky keramické | m2 | 0.297 |  | 0 |  |  | základní |  | 0 | 0.0126 | 0.0037422 | 0 | 0 | 32 | M | 2 |  |  |  | ROZPOCET | 0 | 0 | 0 | 0 | 0 | 1 | 0 | 16 | 83571072
| VV |  | 0,27*1,10 |  | 0.297 | [12 empty] | VV | 2 | 2 | True | 0 | ROZPOCET
| VV |  | Součet |  | 0.297 | [12 empty] | VV | 2 | 4 | True | 1 | ROZPOCET
69 | K | 781495111 | Nátěr penetrační na stěnu | m2 | 0.27 |  | 0 | CS ÚRS 2023 01 |  | základní |  | 0 | 0.0003 | 8.1e-05 | 0 | 0 | 16 | K | 2 |  |  |  | ROZPOCET | 0 | 0 | 0 | 0 | 0 | 1 | 0 | 16 | 871494135
| VV |  | 0,27 |  | 0.27 | [12 empty] | VV | 2 | 2 | True | 0 | ROZPOCET
| VV |  | Součet |  | 0.27 | [12 empty] | VV | 2 | 4 | True | 1 | ROZPOCET
70 | K | 998781202 | Přesun hmot procentní pro obklady keramické v objektech v do 12 m | % |  |  | 0 | CS ÚRS 2023 01 |  | základní |  | 0 | 0 | 0 | 0 | 0 | 16 | K | 2 |  |  |  | ROZPOCET | 0 | 0 | 0 | 0 | 0 | 1 | 0 | 16 | -144434793
| D | 783 | Dokončovací práce - nátěry |  |  |  | 0 |  |  |  |  | 0 |  | 0.0062328 |  | 0 | 2 | D | 1 |  |  |  | ROZPOCET | [6 empty] | 0
71 | K | 783823141 | Penetrační akrylátový nátěr lícového zdiva | m2 | 12.72 |  | 0 | CS ÚRS 2023 01 |  | základní |  | 0 | 0.00013 | 0.0016536 | 0 | 0 | 16 | K | 2 |  |  |  | ROZPOCET | 0 | 0 | 0 | 0 | 0 | 1 | 0 | 16 | 1376668647
| VV |  | viz přípoha D.1.1.1 | [14 empty] | VV | 2 | 1 | True | 0 | ROZPOCET
| VV |  | (4,80*1,20*2)+(1,00*1,20*1) |  | 12.72 | [12 empty] | VV | 2 | 2 | True | 1 | ROZPOCET
72 | K | 783827121 | Krycí jednonásobný akrylátový nátěr omítek stupně členitosti 1 a 2 | m2 | 12.72 |  | 0 | CS ÚRS 2023 01 |  | základní |  | 0 | 0.00036 | 0.0045792 | 0 | 0 | 16 | K | 2 |  |  |  | ROZPOCET | 0 | 0 | 0 | 0 | 0 | 1 | 0 | 16 | 805677452
| VV |  | viz přípoha D.1.1.1 | [14 empty] | VV | 2 | 1 | True | 0 | ROZPOCET
| VV |  | (4,80*1,20*2)+(1,00*1,20*1) |  | 12.72 | [12 empty] | VV | 2 | 2 | True | 1 | ROZPOCET
| D | 784 | Dokončovací práce - malby a tapety |  |  |  | 0 |  |  |  |  | 0 |  | 0.04902 |  | 0 | 2 | D | 1 |  |  |  | ROZPOCET | [6 empty] | 0
73 | K | 784312023 | Dvojnásobné bílé vápenné malby v místnostech v přes 3,80 do 5,00 m | m2 | 122.55 |  | 0 | CS ÚRS 2023 01 |  | základní |  | 0 | 0.0004 | 0.04902 | 0 | 0 | 16 | K | 2 |  |  |  | ROZPOCET | 0 | 0 | 0 | 0 | 0 | 1 | 0 | 16 | 1702017585
| VV |  | viz přípoha D.1.1.1, D.1.1.9 | [14 empty] | VV | 2 | 1 | True | 0 | ROZPOCET
| VV |  | zazdění otvorů po demontáži oken | [14 empty] | VV | 2 | 1 | True | 0 | ROZPOCET
| VV |  | 4,80*1,80*3*2 |  | 51.84 | [12 empty] | VV | 2 | 2 | True | 0 | ROZPOCET
| VV |  | (2,1+1,2+2,1)*0,30 |  | 1.62 | [12 empty] | VV | 2 | 2 | True | 0 | ROZPOCET
| VV |  | opočet dveře | [14 empty] | VV | 2 | 1 | True | 0 | ROZPOCET
| VV |  | -1,20*1,20*2 |  | -2.88 | [12 empty] | VV | 2 | 2 | True | 0 | ROZPOCET
| VV |  | zazdění dveří mezi česlovnou a dílnou | [14 empty] | VV | 2 | 1 | True | 0 | ROZPOCET
| VV |  | 1,00*2,10*1 |  | 2.1 | [12 empty] | VV | 2 | 2 | True | 0 | ROZPOCET
| VV |  | dvoukřídlové dveře mezi místností odvodněním kalu a dílnou | [14 empty] | VV | 2 | 1 | True | 0 | ROZPOCET
| VV |  | (2,10+1,50+2,10)*0,30 |  | 1.71 | [12 empty] | VV | 2 | 2 | True | 0 | ROZPOCET
| VV |  | dílna | [14 empty] | VV | 2 | 1 | True | 0 | ROZPOCET
| VV |  | ((5,70+5,00)*2*3,45)-(1,20*2,10)-(1,50*2,10)"stěny |  | 68.16 | [12 empty] | VV | 2 | 2 | True | 0 | ROZPOCET
| VV |  | Součet |  | 122.55 | [12 empty] | VV | 2 | 4 | True | 1 | ROZPOCET
| D | 789 | Povrchové úpravy ocelových konstrukcí a technologických zařízení |  |  |  | 0 |  |  |  |  | 0 |  | 67.08 |  | 0 | 2 | D | 1 |  |  |  | ROZPOCET | [6 empty] | 0
74 | K | 7893222R | Dodávka a provedení nátěrového systému ocel.konstrukcí celková tl. souvrství min 200 μm | m2 | 43 |  | 0 |  |  | základní |  | 0 | 0 | 0 | 0 | 0 | 16 | K | 2 |  |  |  | ROZPOCET | 0 | 0 | 0 | 0 | 0 | 1 | 0 | 16 | -240566077
| P |  | Poznámka k položce: příloha D.1.1.1 OK bude po pozinkování opatřena ještě i vhodným duplexním nátěrovým systémem modré barvy proti úbytku zinkové vrstvy o nominální tl. souvrství min 200 μm. Nátěrový systém vhodný do prostředí se stupněm korozní agresivity C3 podle normy ISO 12944. | [14 empty] | P | 2
| VV |  | OK most pro plyn | [14 empty] | VV | 2 | 1 | True | 0 | ROZPOCET
| VV |  | "viz Příloha D.1.1.119" 39,00+4,00 |  | 43 | [12 empty] | VV | 2 | 2 | True | 0 | ROZPOCET
| VV |  | Součet |  | 43 | [12 empty] | VV | 2 | 4 | True | 1 | ROZPOCET
75 | K | 78942123R | Žárového pozinkování ocelových konstrukcí ponorem min. tl. 60 μm | m2 | 43 |  | 0 |  |  | základní |  | 0 | 1.56 | 67.08 | 0 | 0 | 16 | K | 2 |  |  |  | ROZPOCET | 0 | 0 | 0 | 0 | 0 | 1 | 0 | 16 | 581394479
| P |  | Poznámka k položce: kompletní dodávka a provedení | [14 empty] | P | 2
| VV |  | OK most pro plyn | [14 empty] | VV | 2 | 1 | True | 0 | ROZPOCET
| VV |  | "viz Příloha D.1.1.119" 39,00+4,00 |  | 43 | [12 empty] | VV | 2 | 2 | True | 0 | ROZPOCET
| VV |  | Součet |  | 43 | [12 empty] | VV | 2 | 4 | True | 1 | ROZPOCET
| D | M | Práce a dodávky M |  |  |  | 0 |  |  |  |  | 0 |  | 0 |  | 0 | 3 | D | 0 |  |  |  | ROZPOCET | [6 empty] | 0
| D | 24-M | Vzduchotechnika |  |  |  | 0 |  |  |  |  | 0 |  | 0 |  | 0 | 3 | D | 1 |  |  |  | ROZPOCET | [6 empty] | 0
| D | zař.3 | Úprava větrání česlovny |  |  |  | 0 |  |  |  |  | 0 |  | 0 |  | 0 | 3 | D | 2 |  |  |  | ROZPOCET | [6 empty] | 0
76 | K | 3.1 | Nástěnný axiální ventilátor prům.355 mm se skříní z ocelového galvanizovaného plechu opatřeného nátěrem, montážní konzoly a šrouby jsou galvanicky pokoveny. Dodávka a montáž. | ks. | 3 |  | 0 |  |  | základní |  | 0 | 0 | 0 | 0 | 0 | 64 | K | 3 |  |  |  | ROZPOCET | 0 | 0 | 0 | 0 | 0 | 1 | 0 | 64 | -1281734291
| P |  | Poznámka k položce: KOMPLETNÍ PODROBNÁ SPECIFIKACE S UPŘESNĚNÍM PARAMETRŮ DLE PŘÍLOHY D.1.4.1 Zař.č.3 : pozice 3.1 Oběžné kolo je z ocelového plechu, tvar „SICKLE“ je speciálně optimalizovaný z hlediska maximálního průtoku a tlaku při minimální hlučnosti. Oběžné kolo je nalisované přímo na motoru. Motor je asynchronní s kotvou nakrátko, vnějším rotorem. Izolace třídy F, krytí IP44. Kuličková ložiska s tukovou náplní na dobu životnosti. Motor je dynamicky vyvážen dle ISO 1940. V = 1850 m3/h, p = 85 Pa, P = 145 W/400V | [14 empty] | P | 3
77 | K | 3.2 | Žaluziová klapka samotížná nástěnná pro překrytí otvoru prům.355 mm. Materiál plast odolný UV. Dodávka a montáž. | ks. | 3 |  | 0 |  |  | základní |  | 0 | 0 | 0 | 0 | 0 | 64 | K | 3 |  |  |  | ROZPOCET | 0 | 0 | 0 | 0 | 0 | 1 | 0 | 64 | 1329482116
| P |  | Poznámka k položce: KOMPLETNÍ PODROBNÁ SPECIFIKACE S UPŘESNĚNÍM PARAMETRŮ DLE PŘÍLOHY D.1.4.1 Zař.č.3 : pozice 3.2 | [14 empty] | P | 3
78 | K | 3.3 | Uzavírací klapka těsná 315x1000 mm s ručním ovládáním. Plášť, listy a páka z pozinkovaného ocelového plechu, těsnění pryžové, převody plastové s ozubenými koly. Dodávka a montáž. | ks. | 2 |  | 0 |  |  | základní |  | 0 | 0 | 0 | 0 | 0 | 64 | K | 3 |  |  |  | ROZPOCET | 0 | 0 | 0 | 0 | 0 | 1 | 0 | 64 | -73549848
| P |  | Poznámka k položce: KOMPLETNÍ PODROBNÁ SPECIFIKACE S UPŘESNĚNÍM PARAMETRŮ DLE PŘÍLOHY D.1.4.1 Zař.č.3 : pozice 3.3 | [14 empty] | P | 3
79 | K | 3.4 | Protidešťová žaluzie 315x1000 mm, materiál pozink.plech. Dodávka a montáž. | ks. | 2 |  | 0 |  |  | základní |  | 0 | 0 | 0 | 0 | 0 | 64 | K | 3 |  |  |  | ROZPOCET | 0 | 0 | 0 | 0 | 0 | 1 | 0 | 64 | -2019089498
| P |  | Poznámka k položce: KOMPLETNÍ PODROBNÁ SPECIFIKACE S UPŘESNĚNÍM PARAMETRŮ DLE PŘÍLOHY D.1.4.1 Zař.č.3 : pozice 3.4 | [14 empty] | P | 3
80 | K | 3.5 | Krycí mřížka 1000x315. Rámeček z pozink.plechu, vlastní mřížka z tahokovu. Dodávka a montáž. | ks. | 2 |  | 0 |  |  | základní |  | 0 | 0 | 0 | 0 | 0 | 64 | K | 3 |  |  |  | ROZPOCET | 0 | 0 | 0 | 0 | 0 | 1 | 0 | 64 | -2026163285
| P |  | Poznámka k položce: KOMPLETNÍ PODROBNÁ SPECIFIKACE S UPŘESNĚNÍM PARAMETRŮ DLE PŘÍLOHY D.1.4.1 Zař.č.3 : pozice 3.5 | [14 empty] | P | 3
81 | K | Pol274 | Čtyřhranné ocelové potrubí z pozink.plechu do obvodu 3000 mm, 0% tvarovek. Dodávka a montáž. | bm. | 1 |  | 0 |  |  | základní |  | 0 | 0 | 0 | 0 | 0 | 64 | K | 3 |  |  |  | ROZPOCET | 0 | 0 | 0 | 0 | 0 | 1 | 0 | 64 | 1607753834
| P |  | Poznámka k položce: KOMPLETNÍ PODROBNÁ SPECIFIKACE S UPŘESNĚNÍM PARAMETRŮ DLE PŘÍLOHY D.1.4.1 | [14 empty] | P | 3
82 | K | Pol275 | Spiropotrubí z pozink.plechu do prům.355 mm, 0% tvarovek. Dodávka a montáž. | bm. | 2 |  | 0 |  |  | základní |  | 0 | 0 | 0 | 0 | 0 | 64 | K | 3 |  |  |  | ROZPOCET | 0 | 0 | 0 | 0 | 0 | 1 | 0 | 64 | -1523403265
| P |  | Poznámka k položce: KOMPLETNÍ PODROBNÁ SPECIFIKACE S UPŘESNĚNÍM PARAMETRŮ DLE PŘÍLOHY D.1.4.1 | [14 empty] | P | 3
| D | zař.4 | Těsnící, spojovací a pomocný materiál |  |  |  | 0 |  |  |  |  | 0 |  | 0 |  | 0 | 3 | D | 2 |  |  |  | ROZPOCET | [6 empty] | 0
83 | K | Pol259 | Spojovací materiál z pozink.oceli, dodávka a montáž | kg. | 5 |  | 0 |  |  | základní |  | 0 | 0 | 0 | 0 | 0 | 64 | K | 3 |  |  |  | ROZPOCET | 0 | 0 | 0 | 0 | 0 | 1 | 0 | 64 | -1592334857
84 | K | Pol262 | Těsnění pryžové samolepící, dodávka a montáž | bm. | 20 |  | 0 |  |  | základní |  | 0 | 0 | 0 | 0 | 0 | 64 | K | 3 |  |  |  | ROZPOCET | 0 | 0 | 0 | 0 | 0 | 1 | 0 | 64 | -485451139
85 | K | Pol269 | Lešení do výšky 6 m | dny | 14 |  | 0 |  |  | základní |  | 0 | 0 | 0 | 0 | 0 | 64 | K | 3 |  |  |  | ROZPOCET | 0 | 0 | 0 | 0 | 0 | 1 | 0 | 64 | -432859984
86 | K | Pol270 | Zednické přípomoci | hod | 16 |  | 0 |  |  | základní |  | 0 | 0 | 0 | 0 | 0 | 64 | K | 3 |  |  |  | ROZPOCET | 0 | 0 | 0 | 0 | 0 | 1 | 0 | 64 | -1453200518
87 | K | Pol271 | Doprava | km | 30 |  | 0 |  |  | základní |  | 0 | 0 | 0 | 0 | 0 | 64 | K | 3 |  |  |  | ROZPOCET | 0 | 0 | 0 | 0 | 0 | 1 | 0 | 64 | -1383899309

## 03.02 - Dešťová zdrž - uz...
{c590f719-2cef-4791-96f3-31ba7d5e3764}
2
| KRYCÍ LIST SOUPISU PRACÍ | [7 empty] | v --- níže se nacházejí doplnkové a pomocné údaje k sestavám --- v | [8 empty] | False
Stavba:
ZPRACOVÁNÍ ČISTÍRENSKÝCH KALŮ AČOV TÁBOR
Objekt:
SO-03 - Mechanické čištění
Soupis:
03.02 - Dešťová zdrž - uznatelná část
| KSO: |  |  |  |  | CC-CZ:
| Místo: |  | Čelkovice |  |  | Datum: | 7. 6. 2023
| Zadavatel: |  |  |  |  | IČ: | 26069539
|  | Vodárenská společnost Táborsko s.r.o. |  |  |  | DIČ:
| Uchazeč: |  |  |  |  | IČ: | Vyplň údaj
|  | Vyplň údaj |  |  |  | DIČ: | Vyplň údaj
| Projektant: |  |  |  |  | IČ: | 46964371
|  | Aquaprocon s.r.o., divize Praha |  |  |  | DIČ:
| Zpracovatel: |  |  |  |  | IČ:
|  | Jaroslav Pelnář |  |  |  | DIČ:
Poznámka:
Pro ocenění stavební a statické části jsou nedílnou součástí přílohy D.1.1. Soupis prací není jediným zdrojem veškerých informací pro jednoznačné a kompletní ocenění stavební a statické části projektu.
| Cena bez DPH | [5 empty] | 0
|  |  | Základ daně |  |  | Sazba daně | Výše daně
| DPH | základní | 0 |  |  | 21% | 0
|  | snížená | 0 |  |  | 15% | 0
|  | zákl. přenesená | 0 |  |  | 21% | 0
|  | sníž. přenesená | 0 |  |  | 15% | 0
|  | nulová | 0 |  |  | 0% | 0
| Cena s DPH |  |  | v | CZK |  | 0
| Projektant |  |  | Zpracovatel
| Datum a podpis: |  | Razítko | Datum a podpis: |  |  | Razítko
| Objednavatel |  |  | Uchazeč
| Datum a podpis: |  | Razítko | Datum a podpis: |  |  | Razítko
REKAPITULACE ČLENĚNÍ SOUPISU PRACÍ
Stavba:
ZPRACOVÁNÍ ČISTÍRENSKÝCH KALŮ AČOV TÁBOR
Objekt:
SO-03 - Mechanické čištění
Soupis:
03.02 - Dešťová zdrž - uznatelná část
Místo: |  |  | Čelkovice |  |  | Datum: | 7. 6. 2023
Zadavatel: |  |  | Vodárenská společnost Táborsko s.r.o. |  |  | Projektant: | Aquaprocon s.r.o., divize Praha
Uchazeč: |  |  | Vyplň údaj |  |  | Zpracovatel: | Jaroslav Pelnář
Kód dílu - Popis | [6 empty] | Cena celkem [CZK]
Náklady ze soupisu prací | [6 empty] | 0 | [11 empty] | -1
| HSV - Práce a dodávky HSV | [5 empty] | 0
| 2 - Zakládání | [5 empty] | 0
| 9 - Ostatní konstrukce a práce, bourání | [5 empty] | 0
| 96 - Bourání konstrukcí | [5 empty] | 0
| 99 - Staveništní přesun hmot | [5 empty] | 0
SOUPIS PRACÍ
Stavba:
ZPRACOVÁNÍ ČISTÍRENSKÝCH KALŮ AČOV TÁBOR
Objekt:
SO-03 - Mechanické čištění
Soupis:
03.02 - Dešťová zdrž - uznatelná část
Místo: |  |  | Čelkovice |  |  | Datum: | 7. 6. 2023
Zadavatel: |  |  | Vodárenská společnost Táborsko s.r.o. |  |  | Projektant: | Aquaprocon s.r.o., divize Praha
Uchazeč: |  |  | Vyplň údaj |  |  | Zpracovatel: | Jaroslav Pelnář
PČ | Typ | Kód | Popis | MJ | Množství | J.cena [CZK] | Cena celkem [CZK] | Cenová soustava |  | DPH | J. Nh [h] | Nh celkem [h] | J. hmotnost [t] | Hmotnost celkem [t] | J. suť [t] | Suť Celkem [t]
Náklady soupisu celkem | [6 empty] | 0 |  |  |  |  | 0 |  | 0.077314 |  | 0.1192 |  | D | -1 | [10 empty] | 0
| D | HSV | Práce a dodávky HSV |  |  |  | 0 |  |  |  |  | 0 |  | 0.077314 |  | 0.1192 | 1 | D | 0 |  |  |  | ROZPOCET | [6 empty] | 0
| D | 2 | Zakládání |  |  |  | 0 |  |  |  |  | 0 |  | 0.07272 |  | 0 | 1 | D | 1 |  |  |  | ROZPOCET | [6 empty] | 0
1 | K | 278311213R1.1 | Zálivka otvorů tekutá samozhutňující betonová směs | m3 | 0.036 |  | 0 |  |  | základní |  | 0 | 2.02 | 0.07272 | 0 | 0 | 4 | K | 2 |  |  |  | ROZPOCET | 0 | 0 | 0 | 0 | 0 | 1 | 0 | 4 | 836289138
| P |  | Poznámka k položce: samozhutnitelná betonová směs včetně rekrystalizační a expanzní přísady minimalizující smrštění betonu | [14 empty] | P | 2
| VV |  | viz přípoha D.1.1.1 | [14 empty] | VV | 2 | 1 | True | 0 | ROZPOCET
| VV |  | (0,30*0,30*0,40) "zabetonování prostupu po vybourání stávajícího OC potrubí |  | 0.036 | [12 empty] | VV | 2 | 2 | True | 0 | ROZPOCET
| VV |  | Součet |  | 0.036 | [12 empty] | VV | 2 | 4 | True | 1 | ROZPOCET
| D | 9 | Ostatní konstrukce a práce, bourání |  |  |  | 0 |  |  |  |  | 0 |  | 0.003014 |  | 0 | 1 | D | 1 |  |  |  | ROZPOCET | [6 empty] | 0
2 | K | 953334121R2 | Těsnění bobtnavým páskem | m | 1.2 |  | 0 |  |  | základní |  | 0 | 0.00137 | 0.001644 | 0 | 0 | 4 | K | 2 |  |  |  | ROZPOCET | 0 | 0 | 0 | 0 | 0 | 1 | 0 | 4 | 1143201195
| VV |  | viz přípoha D.1.1.1 | [14 empty] | VV | 2 | 1 | True | 0 | ROZPOCET
| VV |  | (0,30+0,30)*2*1 "vybourání stávajícího OC potrubí |  | 1.2 | [12 empty] | VV | 2 | 2 | True | 0 | ROZPOCET
| VV |  | Součet |  | 1.2 | [12 empty] | VV | 2 | 4 | True | 1 | ROZPOCET
3 | K | 953334121R1.2 | Těsnění prostupu dobetonováním a bobtnavým tmelem | kus | 1 |  | 0 |  |  | základní |  | 0 | 0.00137 | 0.00137 | 0 | 0 | 4 | K | 2 |  |  |  | ROZPOCET | 0 | 0 | 0 | 0 | 0 | 1 | 0 | 4 | -1243019651
| VV |  | viz přípoha D.1.1.1 ... tabulka prostupů - poznámka ke způsobu těsnění prostupů | [14 empty] | VV | 2 | 1 | True | 0 | ROZPOCET
| VV |  | 1"prostup pr. 300 mm |  | 1 | [12 empty] | VV | 2 | 2 | True | 0 | ROZPOCET
| VV |  | Součet |  | 1 | [12 empty] | VV | 2 | 4 | True | 1 | ROZPOCET
| D | 96 | Bourání konstrukcí |  |  |  | 0 |  |  |  |  | 0 |  | 0.00158 |  | 0.1192 | 1 | D | 1 |  |  |  | ROZPOCET | [6 empty] | 0
4 | K | 971052651 | Vybourání nebo prorážení otvorů v ŽB příčkách a zdech pl do 4 m2 tl do 600 mm | m3 | 0.023 |  | 0 | CS ÚRS 2023 01 |  | základní |  | 0 | 0 | 0 | 2.4 | 0.0552 | 4 | K | 2 |  |  |  | ROZPOCET | 0 | 0 | 0 | 0 | 0 | 1 | 0 | 4 | 164587681
| VV |  | viz přípoha D.1.0 | [14 empty] | VV | 2 | 1 | True | 0 | ROZPOCET
| VV |  | (0,30*0,30*0,40)-(3,14*0,10*0,10*0,40) "vybourání stávajícího OC potrubí |  | 0.023 | [12 empty] | VV | 2 | 2 | True | 0 | ROZPOCET
| VV |  | Součet |  | 0.023 | [12 empty] | VV | 2 | 4 | True | 1 | ROZPOCET
5 | K | 977151128 | Jádrové vrty diamantovými korunkami do stavebních materiálů D přes 250 do 300 mm | m | 0.4 |  | 0 | CS ÚRS 2023 01 |  | základní |  | 0 | 0.00395 | 0.00158 | 0.16 | 0.064 | 4 | K | 2 |  |  |  | ROZPOCET | 0 | 0 | 0 | 0 | 0 | 1 | 0 | 4 | -1972449127
| VV |  | viz přípoha D.1.1.1 - tabulka prostupů | [14 empty] | VV | 2 | 1 | True | 0 | ROZPOCET
| VV |  | 0,40*1" P3.16 - Kanalizační potr. DN 200 odtoku z dešťové zdrže |  | 0.4 | [12 empty] | VV | 2 | 2 | True | 0 | ROZPOCET
| VV |  | Součet |  | 0.4 | [12 empty] | VV | 2 | 4 | True | 1 | ROZPOCET
6 | K | 997013501 | Odvoz suti a vybouraných hmot na skládku nebo meziskládku do 1 km se složením | t | 0.119 |  | 0 | CS ÚRS 2023 01 |  | základní |  | 0 | 0 | 0 | 0 | 0 | 4 | K | 2 |  |  |  | ROZPOCET | 0 | 0 | 0 | 0 | 0 | 1 | 0 | 4 | -331016590
| VV |  | 0,119 |  | 0.119 | [12 empty] | VV | 2 | 2 | True | 1 | ROZPOCET
7 | K | 997013509 | Příplatek k odvozu suti a vybouraných hmot na skládku ZKD 1 km přes 1 km | t | 1.309 |  | 0 | CS ÚRS 2023 01 |  | základní |  | 0 | 0 | 0 | 0 | 0 | 4 | K | 2 |  |  |  | ROZPOCET | 0 | 0 | 0 | 0 | 0 | 1 | 0 | 4 | 1206533392
| VV |  | skládka 12 km | [14 empty] | VV | 2 | 1 | True | 0 | ROZPOCET
| VV |  | 0,119*11 |  | 1.309 | [12 empty] | VV | 2 | 2 | True | 1 | ROZPOCET
8 | K | 997013862 | Poplatek za uložení stavebního odpadu na recyklační skládce (skládkovné) z armovaného betonu kód odpadu 17 01 01 | t | 0.119 |  | 0 | CS ÚRS 2023 01 |  | základní |  | 0 | 0 | 0 | 0 | 0 | 4 | K | 2 |  |  |  | ROZPOCET | 0 | 0 | 0 | 0 | 0 | 1 | 0 | 4 | 1032051898
| VV |  | 0,119 |  | 0.119 | [12 empty] | VV | 2 | 2 | True | 1 | ROZPOCET
| D | 99 | Staveništní přesun hmot |  |  |  | 0 |  |  |  |  | 0 |  | 0 |  | 0 | 1 | D | 1 |  |  |  | ROZPOCET | [6 empty] | 0
9 | K | 998142251 | Přesun hmot pro nádrže, jímky, zásobníky a jámy betonové monolitické v do 25 m | t | 0.077 |  | 0 | CS ÚRS 2023 01 |  | základní |  | 0 | 0 | 0 | 0 | 0 | 4 | K | 2 |  |  |  | ROZPOCET | 0 | 0 | 0 | 0 | 0 | 1 | 0 | 4 | 1416521140

## 07.06 - Hala odvodňování ...
{234838c5-9935-4d31-a664-f0864c4a7acd}
2
| KRYCÍ LIST SOUPISU PRACÍ | [7 empty] | v --- níže se nacházejí doplnkové a pomocné údaje k sestavám --- v | [8 empty] | False
Stavba:
ZPRACOVÁNÍ ČISTÍRENSKÝCH KALŮ AČOV TÁBOR
Objekt:
SO-07 - Kalové hospodářství, odvodňování kalu
Soupis:
07.06 - Hala odvodňování kalu - uznatelná část
| KSO: |  |  |  |  | CC-CZ:
| Místo: |  | Čelkovice |  |  | Datum: | 7. 6. 2023
| Zadavatel: |  |  |  |  | IČ: | 26069539
|  | Vodárenská společnost Táborsko s.r.o. |  |  |  | DIČ:
| Uchazeč: |  |  |  |  | IČ: | Vyplň údaj
|  | Vyplň údaj |  |  |  | DIČ: | Vyplň údaj
| Projektant: |  |  |  |  | IČ: | 46964371
|  | Aquaprocon s.r.o., divize Praha |  |  |  | DIČ:
| Zpracovatel: |  |  |  |  | IČ:
|  | Jaroslav Pelnář |  |  |  | DIČ:
Poznámka:
Pro ocenění stavební a statické části jsou nedílnou součástí přílohy D.1.1. Soupis prací není jediným zdrojem veškerých informací pro jednoznačné a kompletní ocenění stavební a statické části projektu.
| Cena bez DPH | [5 empty] | 0
|  |  | Základ daně |  |  | Sazba daně | Výše daně
| DPH | základní | 0 |  |  | 21% | 0
|  | snížená | 0 |  |  | 15% | 0
|  | zákl. přenesená | 0 |  |  | 21% | 0
|  | sníž. přenesená | 0 |  |  | 15% | 0
|  | nulová | 0 |  |  | 0% | 0
| Cena s DPH |  |  | v | CZK |  | 0
| Projektant |  |  | Zpracovatel
| Datum a podpis: |  | Razítko | Datum a podpis: |  |  | Razítko
| Objednavatel |  |  | Uchazeč
| Datum a podpis: |  | Razítko | Datum a podpis: |  |  | Razítko
REKAPITULACE ČLENĚNÍ SOUPISU PRACÍ
Stavba:
ZPRACOVÁNÍ ČISTÍRENSKÝCH KALŮ AČOV TÁBOR
Objekt:
SO-07 - Kalové hospodářství, odvodňování kalu
Soupis:
07.06 - Hala odvodňování kalu - uznatelná část
Místo: |  |  | Čelkovice |  |  | Datum: | 7. 6. 2023
Zadavatel: |  |  | Vodárenská společnost Táborsko s.r.o. |  |  | Projektant: | Aquaprocon s.r.o., divize Praha
Uchazeč: |  |  | Vyplň údaj |  |  | Zpracovatel: | Jaroslav Pelnář
Kód dílu - Popis | [6 empty] | Cena celkem [CZK]
Náklady ze soupisu prací | [6 empty] | 0 | [11 empty] | -1
| HSV - Práce a dodávky HSV | [5 empty] | 0
| 2 - Zakládání | [5 empty] | 0
| 3 - Svislé a kompletní konstrukce | [5 empty] | 0
| 6 - Úpravy povrchů, podlahy a osazování výplní | [5 empty] | 0
| 9 - Ostatní konstrukce a práce, bourání | [5 empty] | 0
| 94 - Lešení a stavební výtahy | [5 empty] | 0
| 96 - Bourání konstrukcí | [5 empty] | 0
| 99 - Staveništní přesun hmot | [5 empty] | 0
| PSV - Práce a dodávky PSV | [5 empty] | 0
| 762 - Konstrukce tesařské | [5 empty] | 0
| 767 - Konstrukce zámečnické | [5 empty] | 0
| 781 - Dokončovací práce - obklady | [5 empty] | 0
| 783 - Dokončovací práce - nátěry | [5 empty] | 0
| 784 - Dokončovací práce - malby a tapety | [5 empty] | 0
SOUPIS PRACÍ
Stavba:
ZPRACOVÁNÍ ČISTÍRENSKÝCH KALŮ AČOV TÁBOR
Objekt:
SO-07 - Kalové hospodářství, odvodňování kalu
Soupis:
07.06 - Hala odvodňování kalu - uznatelná část
Místo: |  |  | Čelkovice |  |  | Datum: | 7. 6. 2023
Zadavatel: |  |  | Vodárenská společnost Táborsko s.r.o. |  |  | Projektant: | Aquaprocon s.r.o., divize Praha
Uchazeč: |  |  | Vyplň údaj |  |  | Zpracovatel: | Jaroslav Pelnář
PČ | Typ | Kód | Popis | MJ | Množství | J.cena [CZK] | Cena celkem [CZK] | Cenová soustava |  | DPH | J. Nh [h] | Nh celkem [h] | J. hmotnost [t] | Hmotnost celkem [t] | J. suť [t] | Suť Celkem [t]
Náklady soupisu celkem | [6 empty] | 0 |  |  |  |  | 0 |  | 6.5028 |  | 1.7964 |  | D | -1 | [10 empty] | 0
| D | HSV | Práce a dodávky HSV |  |  |  | 0 |  |  |  |  | 0 |  | 5.0824 |  | 1.7964 | 1 | D | 0 |  |  |  | ROZPOCET | [6 empty] | 0
| D | 2 | Zakládání |  |  |  | 0 |  |  |  |  | 0 |  | 3.4155 |  | 0 | 1 | D | 1 |  |  |  | ROZPOCET | [6 empty] | 0
1 | K | 275313611 | Základové patky z betonu tř. C 16/20 | m3 | 0.25 |  | 0 | CS ÚRS 2023 01 |  | základní |  | 0 | 2.301 | 0.57525 | 0 | 0 | 4 | K | 2 |  |  |  | ROZPOCET | 0 | 0 | 0 | 0 | 0 | 1 | 0 | 4 | -79992039
| VV |  | příloha D.1.1.122 statika | [14 empty] | VV | 2 | 1 | True | 0 | ROZPOCET
| VV |  | 0,50*0,50*0,50*2 "dočasně přemístěný dopravník ... přitěžovací beton |  | 0.25 | [12 empty] | VV | 2 | 2 | True | 1 | ROZPOCET
2 | K | 275351121 | Zřízení bednění základových patek | m2 | 2 |  | 0 | CS ÚRS 2023 01 |  | základní |  | 0 | 0.00264 | 0.00528 | 0 | 0 | 4 | K | 2 |  |  |  | ROZPOCET | 0 | 0 | 0 | 0 | 0 | 1 | 0 | 4 | 1294952429
| VV |  | příloha D.1.1.122 statika | [14 empty] | VV | 2 | 1 | True | 0 | ROZPOCET
| VV |  | 4*0,50*0,50*2 "dočasně přemístěný dopravník ... přitěžovací beton |  | 2 | [12 empty] | VV | 2 | 2 | True | 1 | ROZPOCET
3 | K | 275351122 | Odstranění bednění základových patek | m2 | 2 |  | 0 | CS ÚRS 2023 01 |  | základní |  | 0 | 0 | 0 | 0 | 0 | 4 | K | 2 |  |  |  | ROZPOCET | 0 | 0 | 0 | 0 | 0 | 1 | 0 | 4 | 1323258219
4 | K | 291211111 | Zřízení plochy ze silničních panelů do lože tl 50 mm z kameniva | m2 | 1 |  | 0 | CS ÚRS 2023 01 |  | základní |  | 0 | 0.108 | 0.108 | 0 | 0 | 4 | K | 2 |  |  |  | ROZPOCET | 0 | 0 | 0 | 0 | 0 | 1 | 0 | 4 | -929085535
| VV |  | příloha D.1.1.122 statika | [14 empty] | VV | 2 | 1 | True | 0 | ROZPOCET
| VV |  | 1 "dočasně přemístěný dopravník |  | 1 | [12 empty] | VV | 2 | 2 | True | 1 | ROZPOCET
5 | M | 59381007 | panel silniční 3,00x2,00x0,18m | kus | 1.01 |  | 0 | CS ÚRS 2023 01 |  | základní |  | 0 | 2.7 | 2.727 | 0 | 0 | 128 | M | 2 |  |  |  | ROZPOCET | 0 | 0 | 0 | 0 | 0 | 1 | 0 | 128 | 1450336039
| VV |  | 1*1,01 'Přepočtené koeficientem množství |  | 1.01 | [12 empty] | VV | 2 | 2 | False | 1 | ROZPOCET
| D | 3 | Svislé a kompletní konstrukce |  |  |  | 0 |  |  |  |  | 0 |  | 1.4284 |  | 0 | 1 | D | 1 |  |  |  | ROZPOCET | [6 empty] | 0
6 | K | 311234281R01 | Zdivo z keramických tvárnic tl. 350 mm na vápenocementovou maltu. | m2 | 4.32 |  | 0 |  |  | základní |  | 0 | 0.33065 | 1.4284 | 0 | 0 | 4 | K | 2 |  |  |  | ROZPOCET | 0 | 0 | 0 | 0 | 0 | 1 | 0 | 4 | -2045365470
| VV |  | viz přípoha D.1.1.1, D.1.1.9 | [14 empty] | VV | 2 | 1 | True | 0 | ROZPOCET
| VV |  | zazdění otvoru po demontáži okna | [14 empty] | VV | 2 | 1 | True | 0 | ROZPOCET
| VV |  | 2,40*1,80*1 |  | 4.32 | [12 empty] | VV | 2 | 2 | True | 0 | ROZPOCET
| VV |  | Součet |  | 4.32 | [12 empty] | VV | 2 | 4 | True | 1 | ROZPOCET
| D | 6 | Úpravy povrchů, podlahy a osazování výplní |  |  |  | 0 |  |  |  |  | 0 |  | 0.22231 |  | 0 | 1 | D | 1 |  |  |  | ROZPOCET | [6 empty] | 0
7 | K | 612131101 | Cementový postřik vnitřních stěn nanášený celoplošně ručně | m2 | 8.64 |  | 0 | CS ÚRS 2023 01 |  | základní |  | 0 | 0.00735 | 0.063504 | 0 | 0 | 4 | K | 2 |  |  |  | ROZPOCET | 0 | 0 | 0 | 0 | 0 | 1 | 0 | 4 | -752364132
| VV |  | viz přípoha D.1.1.1, D.1.1.9 | [14 empty] | VV | 2 | 1 | True | 0 | ROZPOCET
| VV |  | zazdění otvoru po demontáži okna | [14 empty] | VV | 2 | 1 | True | 0 | ROZPOCET
| VV |  | 2,40*1,80*2 |  | 8.64 | [12 empty] | VV | 2 | 2 | True | 0 | ROZPOCET
| VV |  | Součet |  | 8.64 | [12 empty] | VV | 2 | 4 | True | 1 | ROZPOCET
8 | K | 612321141 | Vápenocementová omítka štuková dvouvrstvá vnitřních stěn nanášená ručně | m2 | 8.64 |  | 0 | CS ÚRS 2023 01 |  | základní |  | 0 | 0.01838 | 0.1588 | 0 | 0 | 4 | K | 2 |  |  |  | ROZPOCET | 0 | 0 | 0 | 0 | 0 | 1 | 0 | 4 | 1596374031
| VV |  | viz přípoha D.1.1.1, D.1.1.9 | [14 empty] | VV | 2 | 1 | True | 0 | ROZPOCET
| VV |  | zazdění otvoru po demontáži okna | [14 empty] | VV | 2 | 1 | True | 0 | ROZPOCET
| VV |  | 2,40*1,80*2 |  | 8.64 | [12 empty] | VV | 2 | 2 | True | 0 | ROZPOCET
| VV |  | Součet |  | 8.64 | [12 empty] | VV | 2 | 4 | True | 1 | ROZPOCET
| D | 9 | Ostatní konstrukce a práce, bourání |  |  |  | 0 |  |  |  |  | 0 |  | 0.016196 |  | 0 | 1 | D | 1 |  |  |  | ROZPOCET | [6 empty] | 0
9 | K | 6186311R01.1 | Zednické zapravení prostupů včetně úpravy povrchů | kus | 2 |  | 0 |  |  | základní |  | 0 | 0.008 | 0.016 | 0 | 0 | 4 | K | 2 |  |  |  | ROZPOCET | 0 | 0 | 0 | 0 | 0 | 1 | 0 | 4 | -1735241548
| VV |  | viz přípoha D.1.1.1 - tabulka prostupů | [14 empty] | VV | 2 | 1 | True | 0 | ROZPOCET
| VV |  | 1" P3.10 - Přívod vzduchu do dílny |  | 1 | [12 empty] | VV | 2 | 2 | True | 0 | ROZPOCET
| VV |  | 1" P3.12- Odvod vzduchu z místnosti kogenerace |  | 1 | [12 empty] | VV | 2 | 2 | True | 0 | ROZPOCET
| VV |  | Součet |  | 2 | [12 empty] | VV | 2 | 4 | True | 1 | ROZPOCET
10 | K | 952903112 | Vyčištění objektů ČOV, nádrží, žlabů a kanálů při v do 3,5 m | m2 | 19.6 |  | 0 | CS ÚRS 2023 01 |  | základní |  | 0 | 1e-05 | 0.000196 | 0 | 0 | 4 | K | 2 |  |  |  | ROZPOCET | 0 | 0 | 0 | 0 | 0 | 1 | 0 | 4 | -1368321596
| VV |  | zazdění otvorů po demontáži oken a dveří | [14 empty] | VV | 2 | 1 | True | 0 | ROZPOCET
| VV |  | 3,80*2,00"odvodnění kalu |  | 7.6 | [12 empty] | VV | 2 | 2 | True | 0 | ROZPOCET
| VV |  | nové prostupy | [14 empty] | VV | 2 | 1 | True | 0 | ROZPOCET
| VV |  | 4,00*3,00 |  | 12 | [12 empty] | VV | 2 | 2 | True | 0 | ROZPOCET
| VV |  | Součet |  | 19.6 | [12 empty] | VV | 2 | 4 | True | 1 | ROZPOCET
11 | K | 952903119 | Příplatek za vyčištění prostor v nad 3,5 m u čištění objektů ČOV, nádrží, žlabů a kanálů | m2 | 19.6 |  | 0 | CS ÚRS 2023 01 |  | základní |  | 0 | 0 | 0 | 0 | 0 | 4 | K | 2 |  |  |  | ROZPOCET | 0 | 0 | 0 | 0 | 0 | 1 | 0 | 4 | 2107169372
| VV |  | zazdění otvorů po demontáži oken a dveří | [14 empty] | VV | 2 | 1 | True | 0 | ROZPOCET
| VV |  | 3,80*2,00"odvodnění kalu |  | 7.6 | [12 empty] | VV | 2 | 2 | True | 0 | ROZPOCET
| VV |  | nové prostupy | [14 empty] | VV | 2 | 1 | True | 0 | ROZPOCET
| VV |  | 4,00*3,00 |  | 12 | [12 empty] | VV | 2 | 2 | True | 0 | ROZPOCET
| VV |  | Součet |  | 19.6 | [12 empty] | VV | 2 | 4 | True | 1 | ROZPOCET
| D | 94 | Lešení a stavební výtahy |  |  |  | 0 |  |  |  |  | 0 |  | 0 |  | 0 | 1 | D | 1 |  |  |  | ROZPOCET | [6 empty] | 0
12 | K | 941111121 | Montáž lešení řadového trubkového lehkého s podlahami zatížení do 200 kg/m2 š do 1,2 m v do 10 m | m2 | 57.76 |  | 0 | CS ÚRS 2023 01 |  | základní |  | 0 | 0 | 0 | 0 | 0 | 4 | K | 2 |  |  |  | ROZPOCET | 0 | 0 | 0 | 0 | 0 | 1 | 0 | 4 | -1081350986
| P |  | Poznámka k položce: Včetně kotvení lešení. | [14 empty] | P | 2
| VV |  | zazdění otvorů po demontáži oken a dveří | [14 empty] | VV | 2 | 1 | True | 0 | ROZPOCET
| VV |  | 3,80*2,00*2"odvodnění kalu |  | 15.2 | [12 empty] | VV | 2 | 2 | True | 0 | ROZPOCET
| VV |  | nové prostupy | [14 empty] | VV | 2 | 1 | True | 0 | ROZPOCET
| VV |  | 7,60*5,60 |  | 42.56 | [12 empty] | VV | 2 | 2 | True | 0 | ROZPOCET
| VV |  | Součet |  | 57.76 | [12 empty] | VV | 2 | 4 | True | 1 | ROZPOCET
13 | K | 941111221 | Příplatek k lešení řadovému trubkovému lehkému s podlahami š 1,2 m v 10 m za první a ZKD den použití | m2 | 1732.8 |  | 0 | CS ÚRS 2023 01 |  | základní |  | 0 | 0 | 0 | 0 | 0 | 4 | K | 2 |  |  |  | ROZPOCET | 0 | 0 | 0 | 0 | 0 | 1 | 0 | 4 | 398589355
| VV |  | "odhad nájmu 1 měsíc" 57,76*30 |  | 1732.8 | [12 empty] | VV | 2 | 2 | True | 0 | ROZPOCET
| VV |  | Součet |  | 1732.8 | [12 empty] | VV | 2 | 4 | True | 1 | ROZPOCET
14 | K | 941111821 | Demontáž lešení řadového trubkového lehkého s podlahami zatížení do 200 kg/m2 š do 1,2 m v do 10 m | m2 | 57.76 |  | 0 | CS ÚRS 2023 01 |  | základní |  | 0 | 0 | 0 | 0 | 0 | 4 | K | 2 |  |  |  | ROZPOCET | 0 | 0 | 0 | 0 | 0 | 1 | 0 | 4 | 1760924774
| VV |  | "demontáž" 57,76 |  | 57.76 | [12 empty] | VV | 2 | 2 | True | 0 | ROZPOCET
| VV |  | Součet |  | 57.76 | [12 empty] | VV | 2 | 4 | True | 1 | ROZPOCET
| D | 96 | Bourání konstrukcí |  |  |  | 0 |  |  |  |  | 0 |  | 0 |  | 1.7964 | 1 | D | 1 |  |  |  | ROZPOCET | [6 empty] | 0
15 | K | 113151111 | Rozebrání zpevněných ploch ze silničních dílců | m2 | 1 |  | 0 | CS ÚRS 2023 01 |  | základní |  | 0 | 0 | 0 | 0.355 | 0.355 | 4 | K | 2 |  |  |  | ROZPOCET | 0 | 0 | 0 | 0 | 0 | 1 | 0 | 4 | 1548402536
| VV |  | příloha D.1.1.122 statika | [14 empty] | VV | 2 | 1 | True | 0 | ROZPOCET
| VV |  | 1 "dočasně přemístěný dopravník |  | 1 | [12 empty] | VV | 2 | 2 | True | 1 | ROZPOCET
16 | K | 961044111 | Bourání základů z betonu prostého | m3 | 0.25 |  | 0 | CS ÚRS 2023 01 |  | základní |  | 0 | 0 | 0 | 2 | 0.5 | 4 | K | 2 |  |  |  | ROZPOCET | 0 | 0 | 0 | 0 | 0 | 1 | 0 | 4 | -1046101740
| VV |  | příloha D.1.1.122 statika | [14 empty] | VV | 2 | 1 | True | 0 | ROZPOCET
| VV |  | 0,50*0,50*0,50*2 "dočasně přemístěný dopravník ... přitěžovací beton |  | 0.25 | [12 empty] | VV | 2 | 2 | True | 1 | ROZPOCET
17 | K | 968072357 | Vybourání kovových rámů oken zdvojených včetně křídel pl přes 4 m2 | m2 | 4.32 |  | 0 | CS ÚRS 2023 01 |  | základní |  | 0 | 0 | 0 | 0.05 | 0.216 | 4 | K | 2 |  |  |  | ROZPOCET | 0 | 0 | 0 | 0 | 0 | 1 | 0 | 4 | 1812991361
| VV |  | viz přípoha D.1.1.1, D.1.1.2 | [14 empty] | VV | 2 | 1 | True | 0 | ROZPOCET
| VV |  | 2,40*1,80*1 |  | 4.32 | [12 empty] | VV | 2 | 2 | True | 0 | ROZPOCET
| VV |  | Součet |  | 4.32 | [12 empty] | VV | 2 | 4 | True | 1 | ROZPOCET
18 | K | 971033561 | Vybourání otvorů ve zdivu cihelném pl do 1 m2 na MVC nebo MV tl do 600 mm | m3 | 0.403 |  | 0 | CS ÚRS 2023 01 |  | základní |  | 0 | 0 | 0 | 1.8 | 0.7254 | 4 | K | 2 |  |  |  | ROZPOCET | 0 | 0 | 0 | 0 | 0 | 1 | 0 | 4 | -2033561601
| VV |  | viz přípoha D.1.1.1 - tabulka prostupů | [14 empty] | VV | 2 | 1 | True | 0 | ROZPOCET
| VV |  | (0,50*0,50*0,35)*1" P3.10 - Přívod vzduchu do dílny |  | 0.088 | [12 empty] | VV | 2 | 2 | True | 0 | ROZPOCET
| VV |  | (0,90*1,00*0,35)*1" P3.12- Odvod vzduchu z místnosti kogenerace |  | 0.315 | [12 empty] | VV | 2 | 2 | True | 0 | ROZPOCET
| VV |  | Součet |  | 0.403 | [12 empty] | VV | 2 | 4 | True | 1 | ROZPOCET
19 | K | 997013501 | Odvoz suti a vybouraných hmot na skládku nebo meziskládku do 1 km se složením | t | 1.796 |  | 0 | CS ÚRS 2023 01 |  | základní |  | 0 | 0 | 0 | 0 | 0 | 4 | K | 2 |  |  |  | ROZPOCET | 0 | 0 | 0 | 0 | 0 | 1 | 0 | 4 | 440957048
20 | K | 997013509 | Příplatek k odvozu suti a vybouraných hmot na skládku ZKD 1 km přes 1 km | t | 19.756 |  | 0 | CS ÚRS 2023 01 |  | základní |  | 0 | 0 | 0 | 0 | 0 | 4 | K | 2 |  |  |  | ROZPOCET | 0 | 0 | 0 | 0 | 0 | 1 | 0 | 4 | -312659286
| VV |  | skládka 12 km | [14 empty] | VV | 2 | 1 | True | 0 | ROZPOCET
| VV |  | 1,796*11 |  | 19.756 | [12 empty] | VV | 2 | 2 | True | 1 | ROZPOCET
21 | K | 997013861 | Poplatek za uložení stavebního odpadu na recyklační skládce (skládkovné) z prostého betonu kód odpadu 17 01 01 | t | 0.5 |  | 0 | CS ÚRS 2023 01 |  | základní |  | 0 | 0 | 0 | 0 | 0 | 4 | K | 2 |  |  |  | ROZPOCET | 0 | 0 | 0 | 0 | 0 | 1 | 0 | 4 | -1159318304
| VV |  | 0,50 "prostý beton |  | 0.5 | [12 empty] | VV | 2 | 2 | True | 1 | ROZPOCET
22 | K | 997013862 | Poplatek za uložení stavebního odpadu na recyklační skládce (skládkovné) z armovaného betonu kód odpadu 17 01 01 | t | 0.355 |  | 0 | CS ÚRS 2023 01 |  | základní |  | 0 | 0 | 0 | 0 | 0 | 4 | K | 2 |  |  |  | ROZPOCET | 0 | 0 | 0 | 0 | 0 | 1 | 0 | 4 | -1717763141
| VV |  | 0,355 "panel |  | 0.355 | [12 empty] | VV | 2 | 2 | True | 1 | ROZPOCET
23 | K | 997013863 | Poplatek za uložení stavebního odpadu na recyklační skládce (skládkovné) cihelného kód odpadu 17 01 02 | t | 0.725 |  | 0 | CS ÚRS 2023 01 |  | základní |  | 0 | 0 | 0 | 0 | 0 | 4 | K | 2 |  |  |  | ROZPOCET | 0 | 0 | 0 | 0 | 0 | 1 | 0 | 4 | -388936558
| VV |  | 0,725 |  | 0.725 | [12 empty] | VV | 2 | 2 | True | 1 | ROZPOCET
24 | K | 997013871 | Poplatek za uložení stavebního odpadu na recyklační skládce (skládkovné) směsného stavebního a demoličního kód odpadu 17 09 04 | t | 0.216 |  | 0 | CS ÚRS 2023 01 |  | základní |  | 0 | 0 | 0 | 0 | 0 | 4 | K | 2 |  |  |  | ROZPOCET | 0 | 0 | 0 | 0 | 0 | 1 | 0 | 4 | -728783902
| VV |  | 0,216 |  | 0.216 | [12 empty] | VV | 2 | 2 | True | 1 | ROZPOCET
| D | 99 | Staveništní přesun hmot |  |  |  | 0 |  |  |  |  | 0 |  | 0 |  | 0 | 1 | D | 1 |  |  |  | ROZPOCET | [6 empty] | 0
25 | K | 998142251 | Přesun hmot pro nádrže, jímky, zásobníky a jámy betonové monolitické v do 25 m | t | 2.355 |  | 0 | CS ÚRS 2023 01 |  | základní |  | 0 | 0 | 0 | 0 | 0 | 4 | K | 2 |  |  |  | ROZPOCET | 0 | 0 | 0 | 0 | 0 | 1 | 0 | 4 | -2114822902
| D | PSV | Práce a dodávky PSV |  |  |  | 0 |  |  |  |  | 0 |  | 1.4203 |  | 0 | 2 | D | 0 |  |  |  | ROZPOCET | [6 empty] | 0
| D | 762 | Konstrukce tesařské |  |  |  | 0 |  |  |  |  | 0 |  | 0.15382 |  | 0 | 2 | D | 1 |  |  |  | ROZPOCET | [6 empty] | 0
26 | K | 762191R01 | Provizorní zabednění vratového otvoru dřevěnou konstrukcí z hranolů opláštěných OSB deskami s vnitřním zateplením deskami z pěnového plystyrénu tl. min 50 mm, vč. odstranění | m2 | 5.04 |  | 0 |  |  | základní |  | 0 | 0.03052 | 0.15382 | 0 | 0 | 16 | K | 2 |  |  |  | ROZPOCET | 0 | 0 | 0 | 0 | 0 | 1 | 0 | 16 | -914821988
| VV |  | viz přípoha D.1.1.9 | [14 empty] | VV | 2 | 1 | True | 0 | ROZPOCET
| VV |  | 2,40*2,10"zabednění vrat |  | 5.04 | [12 empty] | VV | 2 | 2 | True | 0 | ROZPOCET
| VV |  | Součet |  | 5.04 | [12 empty] | VV | 2 | 4 | True | 1 | ROZPOCET
| D | 767 | Konstrukce zámečnické |  |  |  | 0 |  |  |  |  | 0 |  | 1.187 |  | 0 | 2 | D | 1 |  |  |  | ROZPOCET | [6 empty] | 0
27 | K | 767-03 | Úprava stávajícího plastového kapotování prostupu původního šnekového dopravníku - upravit dle potřeb nového dopravníku | soubor | 1 |  | 0 |  |  | základní |  | 0 | 0.08 | 0.08 | 0 | 0 | 16 | K | 2 |  |  |  | ROZPOCET | 0 | 0 | 0 | 0 | 0 | 1 | 0 | 16 | 678741972
| VV |  | viz přípoha D.1.1.1, D.1.1.9 | [14 empty] | VV | 2 | 1 | True | 0 | ROZPOCET
| VV |  | 1" kapotáž |  | 1 | [12 empty] | VV | 2 | 2 | True | 0 | ROZPOCET
| VV |  | Součet |  | 1 | [12 empty] | VV | 2 | 4 | True | 1 | ROZPOCET
28 | K | 767995114.OK_1 | Montáž a dodávka ocelové konstrukce pro dočasně přemístěné chladiče z pozinkované oceli S235 s povrchovou úpravou nátěrem | kg | 746 |  | 0 |  |  | základní |  | 0 | 0.001 | 0.746 | 0 | 0 | 16 | K | 2 |  |  |  | ROZPOCET | 0 | 0 | 0 | 0 | 0 | 1 | 0 | 16 | 634054673
| P |  | Poznámka k položce: = hmotnost OK 746 kg, včetně šroubů = včetně pozinkování ponorem min. tl. 60 μm = včetně duplexního nátěrového systému modré barvy o nominální tl. souvrství 200 μm, nátěr vhodný do prostředí se stupněm korozní agresivity C3 podle normy ISO 12944 = šroubované spoje | [14 empty] | P | 2
| VV |  | SO 07.6 HALA ODV.KALU | [14 empty] | VV | 2 | 1 | True | 0 | ROZPOCET
| VV |  | celková hmotnost 746kg | [14 empty] | VV | 2 | 1 | True | 0 | ROZPOCET
| VV |  | 746,00 |  | 746 | [12 empty] | VV | 2 | 2 | True | 1 | ROZPOCET
29 | K | 767995114.OK_2 | Montáž a dodávka ocelové konstrukce pro dočasně přemístěný dopravník z pozinkované oceli S235 s povrchovou úpravou nátěrem | kg | 361 |  | 0 |  |  | základní |  | 0 | 0.001 | 0.361 | 0 | 0 | 16 | K | 2 |  |  |  | ROZPOCET | 0 | 0 | 0 | 0 | 0 | 1 | 0 | 16 | -532242502
| P |  | Poznámka k položce: = hmotnost OK 361 kg, včetně šroubů = včetně pozinkování ponorem min. tl. 60 μm = včetně duplexního nátěrového systému modré barvy o nominální tl. souvrství 200 μm, nátěr vhodný do prostředí se stupněm korozní agresivity C3 podle normy ISO 12944 = šroubované spoje | [14 empty] | P | 2
| VV |  | SO 07.6 HALA ODV.KALU | [14 empty] | VV | 2 | 1 | True | 0 | ROZPOCET
| VV |  | celková hmotnost 361kg | [14 empty] | VV | 2 | 1 | True | 0 | ROZPOCET
| VV |  | 361,00 |  | 361 | [12 empty] | VV | 2 | 2 | True | 1 | ROZPOCET
30 | K | 998767101 | Přesun hmot tonážní pro zámečnické konstrukce v objektech v do 6 m | t | 1.187 |  | 0 | CS ÚRS 2023 01 |  | základní |  | 0 | 0 | 0 | 0 | 0 | 16 | K | 2 |  |  |  | ROZPOCET | 0 | 0 | 0 | 0 | 0 | 1 | 0 | 16 | -1972086629
| D | 781 | Dokončovací práce - obklady |  |  |  | 0 |  |  |  |  | 0 |  | 0.076666 |  | 0 | 2 | D | 1 |  |  |  | ROZPOCET | [6 empty] | 0
31 | K | 781474115 | Montáž obkladů vnitřních keramických hladkých do 25 ks/m2 lepených flexibilním lepidlem | m2 | 3.96 |  | 0 | CS ÚRS 2023 01 |  | základní |  | 0 | 0.0052 | 0.020592 | 0 | 0 | 16 | K | 2 |  |  |  | ROZPOCET | 0 | 0 | 0 | 0 | 0 | 1 | 0 | 16 | 1908158044
| VV |  | viz přípoha D.1.1.1, D.1.1.9 | [14 empty] | VV | 2 | 1 | True | 0 | ROZPOCET
| VV |  | zazdění otvoru po demontáži okna | [14 empty] | VV | 2 | 1 | True | 0 | ROZPOCET
| VV |  | 2,40*1,65*1 |  | 3.96 | [12 empty] | VV | 2 | 2 | True | 0 | ROZPOCET
| VV |  | Součet |  | 3.96 | [12 empty] | VV | 2 | 4 | True | 1 | ROZPOCET
32 | M | 5976103R | obkládačky keramické | m2 | 4.356 |  | 0 |  |  | základní |  | 0 | 0.0126 | 0.054886 | 0 | 0 | 32 | M | 2 |  |  |  | ROZPOCET | 0 | 0 | 0 | 0 | 0 | 1 | 0 | 16 | 1766323585
| VV |  | 3,96*1,10 |  | 4.356 | [12 empty] | VV | 2 | 2 | True | 0 | ROZPOCET
| VV |  | Součet |  | 4.356 | [12 empty] | VV | 2 | 4 | True | 1 | ROZPOCET
33 | K | 781495111 | Nátěr penetrační na stěnu | m2 | 3.96 |  | 0 | CS ÚRS 2023 01 |  | základní |  | 0 | 0.0003 | 0.001188 | 0 | 0 | 16 | K | 2 |  |  |  | ROZPOCET | 0 | 0 | 0 | 0 | 0 | 1 | 0 | 16 | 1037119903
| VV |  | 3,96 |  | 3.96 | [12 empty] | VV | 2 | 2 | True | 0 | ROZPOCET
| VV |  | Součet |  | 3.96 | [12 empty] | VV | 2 | 4 | True | 1 | ROZPOCET
34 | K | 998781202 | Přesun hmot procentní pro obklady keramické v objektech v do 12 m | % |  |  | 0 | CS ÚRS 2023 01 |  | základní |  | 0 | 0 | 0 | 0 | 0 | 16 | K | 2 |  |  |  | ROZPOCET | 0 | 0 | 0 | 0 | 0 | 1 | 0 | 16 | -1957398115
| D | 783 | Dokončovací práce - nátěry |  |  |  | 0 |  |  |  |  | 0 |  | 0.002376 |  | 0 | 2 | D | 1 |  |  |  | ROZPOCET | [6 empty] | 0
35 | K | 783823141 | Penetrační akrylátový nátěr lícového zdiva | m2 | 4.32 |  | 0 | CS ÚRS 2023 01 |  | základní |  | 0 | 0.00013 | 0.0005616 | 0 | 0 | 16 | K | 2 |  |  |  | ROZPOCET | 0 | 0 | 0 | 0 | 0 | 1 | 0 | 16 | 437327373
| VV |  | viz přípoha D.1.1.1 | [14 empty] | VV | 2 | 1 | True | 0 | ROZPOCET
| VV |  | zazdění otvoru po demontáži okna | [14 empty] | VV | 2 | 1 | True | 0 | ROZPOCET
| VV |  | 2,40*1,80*1 |  | 4.32 | [12 empty] | VV | 2 | 2 | True | 0 | ROZPOCET
| VV |  | Součet |  | 4.32 | [12 empty] | VV | 2 | 4 | True | 1 | ROZPOCET
36 | K | 783827141 | Krycí jednonásobný akrylátový nátěr omítek stupně členitosti 3 | m2 | 4.32 |  | 0 | CS ÚRS 2023 01 |  | základní |  | 0 | 0.00042 | 0.0018144 | 0 | 0 | 16 | K | 2 |  |  |  | ROZPOCET | 0 | 0 | 0 | 0 | 0 | 1 | 0 | 16 | 1716660015
| VV |  | viz přípoha D.1.1.1 | [14 empty] | VV | 2 | 1 | True | 0 | ROZPOCET
| VV |  | zazdění otvoru po demontáži okna | [14 empty] | VV | 2 | 1 | True | 0 | ROZPOCET
| VV |  | 2,40*1,80*1" fasádní nátěr |  | 4.32 | [12 empty] | VV | 2 | 2 | True | 0 | ROZPOCET
| VV |  | Součet |  | 4.32 | [12 empty] | VV | 2 | 4 | True | 1 | ROZPOCET
| D | 784 | Dokončovací práce - malby a tapety |  |  |  | 0 |  |  |  |  | 0 |  | 0.00048 |  | 0 | 2 | D | 1 |  |  |  | ROZPOCET | [6 empty] | 0
37 | K | 784312023 | Dvojnásobné bílé vápenné malby v místnostech v přes 3,80 do 5,00 m | m2 | 1.2 |  | 0 | CS ÚRS 2023 01 |  | základní |  | 0 | 0.0004 | 0.00048 | 0 | 0 | 16 | K | 2 |  |  |  | ROZPOCET | 0 | 0 | 0 | 0 | 0 | 1 | 0 | 16 | 1067806017
| VV |  | viz přípoha D.1.1.1, D.1.1.9 | [14 empty] | VV | 2 | 1 | True | 0 | ROZPOCET
| VV |  | zazdění otvorů po demontáži oken | [14 empty] | VV | 2 | 1 | True | 0 | ROZPOCET
| VV |  | 2,40*0,50*1 |  | 1.2 | [12 empty] | VV | 2 | 2 | True | 0 | ROZPOCET
| VV |  | Součet |  | 1.2 | [12 empty] | VV | 2 | 4 | True | 1 | ROZPOCET

## 07.09 - Manipulační sklád...
{3ad9c67e-c566-4b43-974f-26f25f03bc14}
2
| KRYCÍ LIST SOUPISU PRACÍ | [7 empty] | v --- níže se nacházejí doplnkové a pomocné údaje k sestavám --- v | [8 empty] | False
Stavba:
ZPRACOVÁNÍ ČISTÍRENSKÝCH KALŮ AČOV TÁBOR
Objekt:
SO-07 - Kalové hospodářství, odvodňování kalu
Soupis:
07.09 - Manipulační skládka kalu - uznatelná část
| KSO: |  |  |  |  | CC-CZ:
| Místo: |  | Čelkovice |  |  | Datum: | 7. 6. 2023
| Zadavatel: |  |  |  |  | IČ: | 46964371
|  | Vodárenská společnost Táborsko s.r.o. |  |  |  | DIČ:
| Uchazeč: |  |  |  |  | IČ: | Vyplň údaj
|  | Vyplň údaj |  |  |  | DIČ: | Vyplň údaj
| Projektant: |  |  |  |  | IČ: | 26069539
|  | Aquaprocon s.r.o., divize Praha |  |  |  | DIČ:
| Zpracovatel: |  |  |  |  | IČ:
|  | Ing. Zdeňka Průšková |  |  |  | DIČ:
Poznámka:
Pro ocenění stavební a statické části jsou nedílnou součástí přílohy D.1.1. Soupis prací není jediným zdrojem veškerých informací pro jednoznačné a kompletní ocenění stavební a statické části projektu.
| Cena bez DPH | [5 empty] | 0
|  |  | Základ daně |  |  | Sazba daně | Výše daně
| DPH | základní | 0 |  |  | 21% | 0
|  | snížená | 0 |  |  | 15% | 0
|  | zákl. přenesená | 0 |  |  | 21% | 0
|  | sníž. přenesená | 0 |  |  | 15% | 0
|  | nulová | 0 |  |  | 0% | 0
| Cena s DPH |  |  | v | CZK |  | 0
| Projektant |  |  | Zpracovatel
| Datum a podpis: |  | Razítko | Datum a podpis: |  |  | Razítko
| Objednavatel |  |  | Uchazeč
| Datum a podpis: |  | Razítko | Datum a podpis: |  |  | Razítko
REKAPITULACE ČLENĚNÍ SOUPISU PRACÍ
Stavba:
ZPRACOVÁNÍ ČISTÍRENSKÝCH KALŮ AČOV TÁBOR
Objekt:
SO-07 - Kalové hospodářství, odvodňování kalu
Soupis:
07.09 - Manipulační skládka kalu - uznatelná část
Místo: |  |  | Čelkovice |  |  | Datum: | 7. 6. 2023
Zadavatel: |  |  | Vodárenská společnost Táborsko s.r.o. |  |  | Projektant: | Aquaprocon s.r.o., divize Praha
Uchazeč: |  |  | Vyplň údaj |  |  | Zpracovatel: | Ing. Zdeňka Průšková
Kód dílu - Popis | [6 empty] | Cena celkem [CZK]
Náklady ze soupisu prací | [6 empty] | 0 | [11 empty] | -1
| HSV - Práce a dodávky HSV | [5 empty] | 0
| 9 - Ostatní konstrukce a práce, bourání | [5 empty] | 0
| 997 - Přesun sutě | [5 empty] | 0
| PSV - Práce a dodávky PSV | [5 empty] | 0
| 767 - Konstrukce zámečnické | [5 empty] | 0
SOUPIS PRACÍ
Stavba:
ZPRACOVÁNÍ ČISTÍRENSKÝCH KALŮ AČOV TÁBOR
Objekt:
SO-07 - Kalové hospodářství, odvodňování kalu
Soupis:
07.09 - Manipulační skládka kalu - uznatelná část
Místo: |  |  | Čelkovice |  |  | Datum: | 7. 6. 2023
Zadavatel: |  |  | Vodárenská společnost Táborsko s.r.o. |  |  | Projektant: | Aquaprocon s.r.o., divize Praha
Uchazeč: |  |  | Vyplň údaj |  |  | Zpracovatel: | Ing. Zdeňka Průšková
PČ | Typ | Kód | Popis | MJ | Množství | J.cena [CZK] | Cena celkem [CZK] | Cenová soustava |  | DPH | J. Nh [h] | Nh celkem [h] | J. hmotnost [t] | Hmotnost celkem [t] | J. suť [t] | Suť Celkem [t]
Náklady soupisu celkem | [6 empty] | 0 |  |  |  |  | 0 |  | 0 |  | 220.9218 |  | D | -1 | [10 empty] | 0
| D | HSV | Práce a dodávky HSV |  |  |  | 0 |  |  |  |  | 0 |  | 0 |  | 218.8218 | 1 | D | 0 |  |  |  | ROZPOCET | [6 empty] | 0
| D | 9 | Ostatní konstrukce a práce, bourání |  |  |  | 0 |  |  |  |  | 0 |  | 0 |  | 218.8218 | 1 | D | 1 |  |  |  | ROZPOCET | [6 empty] | 0
1 | K | 961044111 | Bourání základů z betonu prostého | m3 | 4.095 |  | 0 | CS ÚRS 2023 01 |  | základní |  | 0 | 0 | 0 | 2 | 8.19 | 4 | K | 2 |  |  |  | ROZPOCET | 0 | 0 | 0 | 0 | 0 | 1 | 0 | 4 | -575939159
| P |  | Poznámka k položce: Příloha D.1.1.2 | [14 empty] | P | 2
| VV |  | SO 07.9 MANIPULAČNÍ SKLÁDKA KALU | [14 empty] | VV | 2 | 1 | True | 0 | ROZPOCET
| VV |  | BOURÁNÍ STÁVAJÍCÍCH KONSTRUKCÍ | [14 empty] | VV | 2 | 1 | True | 0 | ROZPOCET
| VV |  | "betonová patka E3" 1,6 * 1,6 * 1,5 |  | 3.84 | [12 empty] | VV | 2 | 2 | True | 0 | ROZPOCET
| VV |  | "podkladní beton pod E2" 1,5 * 1,7 * 0,1 |  | 0.255 | [12 empty] | VV | 2 | 2 | True | 0 | ROZPOCET
| VV |  | Součet |  | 4.095 | [12 empty] | VV | 2 | 4 | True | 1 | ROZPOCET
2 | K | 961055111 | Bourání základů ze ŽB | m3 | 4.832 |  | 0 | CS ÚRS 2023 01 |  | základní |  | 0 | 0 | 0 | 2.4 | 11.5968 | 4 | K | 2 |  |  |  | ROZPOCET | 0 | 0 | 0 | 0 | 0 | 1 | 0 | 4 | -163116621
| P |  | Poznámka k položce: Příloha D.1.1.2 | [14 empty] | P | 2
| VV |  | SO 07.9 MANIPULAČNÍ SKLÁDKA KALU | [14 empty] | VV | 2 | 1 | True | 0 | ROZPOCET
| VV |  | BOURÁNÍ STÁVAJÍCÍCH KONSTRUKCÍ | [14 empty] | VV | 2 | 1 | True | 0 | ROZPOCET
| VV |  | "ŽB patka E1" 1,0 * 1,6 * 0,2 |  | 0.32 | [12 empty] | VV | 2 | 2 | True | 0 | ROZPOCET
| VV |  | "ŽB patka E2 stupňovitá" 1,1 * 1,1 * 1,2 + 1,5 * 1,7 * 1,2 |  | 4.512 | [12 empty] | VV | 2 | 2 | True | 0 | ROZPOCET
| VV |  | Součet |  | 4.832 | [12 empty] | VV | 2 | 4 | True | 1 | ROZPOCET
3 | K | 962052211 | Bourání zdiva nadzákladového ze ŽB přes 1 m3 | m3 | 79.475 |  | 0 | CS ÚRS 2023 01 |  | základní |  | 0 | 0 | 0 | 2.4 | 190.74 | 4 | K | 2 |  |  |  | ROZPOCET | 0 | 0 | 0 | 0 | 0 | 1 | 0 | 4 | 1442906805
| P |  | Poznámka k položce: Příloha D.1.1.2 | [14 empty] | P | 2
| VV |  | SO 07.9 MANIPULAČNÍ SKLÁDKA KALU | [14 empty] | VV | 2 | 1 | True | 0 | ROZPOCET
| VV |  | BOURÁNÍ STÁVAJÍCÍCH KONSTRUKCÍ | [14 empty] | VV | 2 | 1 | True | 0 | ROZPOCET
| VV |  | "ŽB deska pl. x tl." 199,651 * 0,25 |  | 49.913 | [12 empty] | VV | 2 | 2 | True | 0 | ROZPOCET
| VV |  | "ŽB stěny dl. x tl. x v." 46,924 * 0,3 * ( 1,2 + 0,9 ) |  | 29.562 | [12 empty] | VV | 2 | 2 | True | 0 | ROZPOCET
| VV |  | Součet |  | 79.475 | [12 empty] | VV | 2 | 4 | True | 1 | ROZPOCET
4 | K | 966008212 | Bourání odvodňovacího žlabu z betonových příkopových tvárnic š přes 500 do 800 mm | m | 23.7 |  | 0 | CS ÚRS 2023 01 |  | základní |  | 0 | 0 | 0 | 0.35 | 8.295 | 4 | K | 2 |  |  |  | ROZPOCET | 0 | 0 | 0 | 0 | 0 | 1 | 0 | 4 | -845612699
| P |  | Poznámka k položce: Příloha D.1.1.2 | [14 empty] | P | 2
| VV |  | SO 07.9 MANIPULAČNÍ SKLÁDKA KALU | [14 empty] | VV | 2 | 1 | True | 0 | ROZPOCET
| VV |  | BOURÁNÍ STÁVAJÍCÍCH KONSTRUKCÍ | [14 empty] | VV | 2 | 1 | True | 0 | ROZPOCET
| VV |  | "odvodňovací žlab" 23,7 |  | 23.7 | [12 empty] | VV | 2 | 2 | True | 0 | ROZPOCET
| VV |  | Součet |  | 23.7 | [12 empty] | VV | 2 | 4 | True | 1 | ROZPOCET
| D | 997 | Přesun sutě |  |  |  | 0 |  |  |  |  | 0 |  | 0 |  | 0 | 1 | D | 1 |  |  |  | ROZPOCET | [6 empty] | 0
5 | K | 997013501 | Odvoz suti a vybouraných hmot na skládku nebo meziskládku do 1 km se složením | t | 220.922 |  | 0 | CS ÚRS 2023 01 |  | základní |  | 0 | 0 | 0 | 0 | 0 | 4 | K | 2 |  |  |  | ROZPOCET | 0 | 0 | 0 | 0 | 0 | 1 | 0 | 4 | -2107772169
6 | K | 997013509 | Příplatek k odvozu suti a vybouraných hmot na skládku ZKD 1 km přes 1 km | t | 2430.142 |  | 0 | CS ÚRS 2023 01 |  | základní |  | 0 | 0 | 0 | 0 | 0 | 4 | K | 2 |  |  |  | ROZPOCET | 0 | 0 | 0 | 0 | 0 | 1 | 0 | 4 | -729374445
| VV |  | 220,922*11 'Přepočtené koeficientem množství |  | 2430.142 | [12 empty] | VV | 2 | 2 | False | 1 | ROZPOCET
7 | K | 997013861 | Poplatek za uložení stavebního odpadu na recyklační skládce (skládkovné) z prostého betonu kód odpadu 17 01 01 | t | 8.19 |  | 0 | CS ÚRS 2023 01 |  | základní |  | 0 | 0 | 0 | 0 | 0 | 4 | K | 2 |  |  |  | ROZPOCET | 0 | 0 | 0 | 0 | 0 | 1 | 0 | 4 | 914122424
| VV |  | SO 07.9 MANIPULAČNÍ SKLÁDKA KALU | [14 empty] | VV | 2 | 1 | True | 0 | ROZPOCET
| VV |  | BOURÁNÍ STÁVAJÍCÍCH KONSTRUKCÍ | [14 empty] | VV | 2 | 1 | True | 0 | ROZPOCET
| VV |  | "prostý beton" 8,19 |  | 8.19 | [12 empty] | VV | 2 | 2 | True | 1 | ROZPOCET
8 | K | 997013862 | Poplatek za uložení stavebního odpadu na recyklační skládce (skládkovné) z armovaného betonu kód odpadu 17 01 01 | t | 210.632 |  | 0 | CS ÚRS 2023 01 |  | základní |  | 0 | 0 | 0 | 0 | 0 | 4 | K | 2 |  |  |  | ROZPOCET | 0 | 0 | 0 | 0 | 0 | 1 | 0 | 4 | -409595707
| VV |  | SO 07.9 MANIPULAČNÍ SKLÁDKA KALU | [14 empty] | VV | 2 | 1 | True | 0 | ROZPOCET
| VV |  | BOURÁNÍ STÁVAJÍCÍCH KONSTRUKCÍ | [14 empty] | VV | 2 | 1 | True | 0 | ROZPOCET
| VV |  | "ŽB" 11,597 + 190,74 + 8,295 |  | 210.632 | [12 empty] | VV | 2 | 2 | True | 1 | ROZPOCET
| D | PSV | Práce a dodávky PSV |  |  |  | 0 |  |  |  |  | 0 |  | 0 |  | 2.1 | 2 | D | 0 |  |  |  | ROZPOCET | [6 empty] | 0
| D | 767 | Konstrukce zámečnické |  |  |  | 0 |  |  |  |  | 0 |  | 0 |  | 2.1 | 2 | D | 1 |  |  |  | ROZPOCET | [6 empty] | 0
9 | K | 767996804 | Demontáž atypických zámečnických konstrukcí rozebráním hm jednotlivých dílů přes 250 do 500 kg | kg | 2100 |  | 0 | CS ÚRS 2023 01 |  | základní |  | 0 | 0 | 0 | 0.001 | 2.1 | 16 | K | 2 |  |  |  | ROZPOCET | 0 | 0 | 0 | 0 | 0 | 1 | 0 | 16 | -590925045
| P |  | Poznámka k položce: Příloha D.1.1.2 Odhad hmotnosti ocelové konstrukce vč. kotevního materiálu. | [14 empty] | P | 2
| VV |  | SO 07.9 MANIPULAČNÍ SKLÁDKA KALU | [14 empty] | VV | 2 | 1 | True | 0 | ROZPOCET
| VV |  | BOURÁNÍ STÁVAJÍCÍCH KONSTRUKCÍ | [14 empty] | VV | 2 | 1 | True | 0 | ROZPOCET
| VV |  | Demontáž ocelové podpěry otočného dopravníku vč. dvou ocelových sloupů | [14 empty] | VV | 2 | 1 | True | 0 | ROZPOCET
| VV |  | 2100 |  | 2100 | [12 empty] | VV | 2 | 2 | True | 1 | ROZPOCET

## 07.10 - Sušárna kalu - uz...
{dd063097-9c8c-494c-ae87-22de815ee052}
2
| KRYCÍ LIST SOUPISU PRACÍ | [7 empty] | v --- níže se nacházejí doplnkové a pomocné údaje k sestavám --- v | [8 empty] | False
Stavba:
ZPRACOVÁNÍ ČISTÍRENSKÝCH KALŮ AČOV TÁBOR
Objekt:
SO-07 - Kalové hospodářství, odvodňování kalu
Soupis:
07.10 - Sušárna kalu - uznatelná část
| KSO: |  |  |  |  | CC-CZ:
| Místo: |  | Čelkovice |  |  | Datum: | 7. 6. 2023
| Zadavatel: |  |  |  |  | IČ: | 26069539
|  | Vodárenská společnost Táborsko s.r.o. |  |  |  | DIČ:
| Uchazeč: |  |  |  |  | IČ: | Vyplň údaj
|  | Vyplň údaj |  |  |  | DIČ: | Vyplň údaj
| Projektant: |  |  |  |  | IČ: | 46964371
|  | Aquaprocon s.r.o., divize Praha |  |  |  | DIČ:
| Zpracovatel: |  |  |  |  | IČ:
|  | Ing. Zdeňka Průšková |  |  |  | DIČ:
Poznámka:
Pro ocenění stavební a statické části jsou nedílnou součástí přílohy D.1.1. Soupis prací není jediným zdrojem veškerých informací pro jednoznačné a kompletní ocenění stavební a statické části projektu.
| Cena bez DPH | [5 empty] | 0
|  |  | Základ daně |  |  | Sazba daně | Výše daně
| DPH | základní | 0 |  |  | 21% | 0
|  | snížená | 0 |  |  | 15% | 0
|  | zákl. přenesená | 0 |  |  | 21% | 0
|  | sníž. přenesená | 0 |  |  | 15% | 0
|  | nulová | 0 |  |  | 0% | 0
| Cena s DPH |  |  | v | CZK |  | 0
| Projektant |  |  | Zpracovatel
| Datum a podpis: |  | Razítko | Datum a podpis: |  |  | Razítko
| Objednavatel |  |  | Uchazeč
| Datum a podpis: |  | Razítko | Datum a podpis: |  |  | Razítko
REKAPITULACE ČLENĚNÍ SOUPISU PRACÍ
Stavba:
ZPRACOVÁNÍ ČISTÍRENSKÝCH KALŮ AČOV TÁBOR
Objekt:
SO-07 - Kalové hospodářství, odvodňování kalu
Soupis:
07.10 - Sušárna kalu - uznatelná část
Místo: |  |  | Čelkovice |  |  | Datum: | 7. 6. 2023
Zadavatel: |  |  | Vodárenská společnost Táborsko s.r.o. |  |  | Projektant: | Aquaprocon s.r.o., divize Praha
Uchazeč: |  |  | Vyplň údaj |  |  | Zpracovatel: | Ing. Zdeňka Průšková
Kód dílu - Popis | [6 empty] | Cena celkem [CZK]
Náklady ze soupisu prací | [6 empty] | 0 | [11 empty] | -1
| HSV - Práce a dodávky HSV | [5 empty] | 0
| 1 - Zemní práce | [5 empty] | 0
| 2 - Zakládání | [5 empty] | 0
| 3 - Svislé a kompletní konstrukce | [5 empty] | 0
| 4 - Vodorovné konstrukce | [5 empty] | 0
| 6 - Úpravy povrchů, podlahy a osazování výplní | [5 empty] | 0
| 9 - Ostatní konstrukce a práce, bourání | [5 empty] | 0
| 998 - Přesun hmot | [5 empty] | 0
| PSV - Práce a dodávky PSV | [5 empty] | 0
| 711 - Izolace proti vodě, vlhkosti a plynům | [5 empty] | 0
| 712 - Povlakové krytiny | [5 empty] | 0
| 764 - Konstrukce klempířské | [5 empty] | 0
| 766 - Konstrukce truhlářské | [5 empty] | 0
| 767 - Konstrukce zámečnické | [5 empty] | 0
| 777 - Podlahy lité | [5 empty] | 0
| 781 - Dokončovací práce - obklady | [5 empty] | 0
| 783 - Dokončovací práce - nátěry | [5 empty] | 0
| 784 - Dokončovací práce - malby a tapety | [5 empty] | 0
| 789 - Povrchové úpravy ocelových konstrukcí a technologických zařízení | [5 empty] | 0
| M - Práce a dodávky M | [5 empty] | 0
| 24-M - Vzduchotechnika | [5 empty] | 0
| D1 - Zař.č.1 Větrání sušárny | [5 empty] | 0
| D2 - Zař.č.2 Úprava větrání dílny | [5 empty] | 0
| D3 - Zař.č.4 Těsnící, spojovací a pomocný materiál | [5 empty] | 0
SOUPIS PRACÍ
Stavba:
ZPRACOVÁNÍ ČISTÍRENSKÝCH KALŮ AČOV TÁBOR
Objekt:
SO-07 - Kalové hospodářství, odvodňování kalu
Soupis:
07.10 - Sušárna kalu - uznatelná část
Místo: |  |  | Čelkovice |  |  | Datum: | 7. 6. 2023
Zadavatel: |  |  | Vodárenská společnost Táborsko s.r.o. |  |  | Projektant: | Aquaprocon s.r.o., divize Praha
Uchazeč: |  |  | Vyplň údaj |  |  | Zpracovatel: | Ing. Zdeňka Průšková
PČ | Typ | Kód | Popis | MJ | Množství | J.cena [CZK] | Cena celkem [CZK] | Cenová soustava |  | DPH | J. Nh [h] | Nh celkem [h] | J. hmotnost [t] | Hmotnost celkem [t] | J. suť [t] | Suť Celkem [t]
Náklady soupisu celkem | [6 empty] | 0 |  |  |  |  | 0 |  | 839.037 |  | 0.13817 |  | D | -1 | [10 empty] | 0
| D | HSV | Práce a dodávky HSV |  |  |  | 0 |  |  |  |  | 0 |  | 825.5777 |  | 0.11472 | 1 | D | 0 |  |  |  | ROZPOCET | [6 empty] | 0
| D | 1 | Zemní práce |  |  |  | 0 |  |  |  |  | 0 |  | 0.0108 |  | 0 | 1 | D | 1 |  |  |  | ROZPOCET | [6 empty] | 0
1 | K | 115101201 | Čerpání vody na dopravní výšku do 10 m průměrný přítok do 500 l/min | hod | 360 |  | 0 | CS ÚRS 2023 01 |  | základní |  | 0 | 3e-05 | 0.0108 | 0 | 0 | 4 | K | 2 |  |  |  | ROZPOCET | 0 | 0 | 0 | 0 | 0 | 1 | 0 | 4 | 1172601479
| VV |  | SO 07.10 SUŠÁRNA KALU | [14 empty] | VV | 2 | 1 | True | 0 | ROZPOCET
| VV |  | 3 měsíce a" 4 hod. | [14 empty] | VV | 2 | 1 | True | 0 | ROZPOCET
| VV |  | 90 * 4 |  | 360 | [12 empty] | VV | 2 | 2 | True | 1 | ROZPOCET
2 | K | 115101301 | Pohotovost čerpací soupravy pro dopravní výšku do 10 m přítok do 500 l/min | den | 90 |  | 0 | CS ÚRS 2023 01 |  | základní |  | 0 | 0 | 0 | 0 | 0 | 4 | K | 2 |  |  |  | ROZPOCET | 0 | 0 | 0 | 0 | 0 | 1 | 0 | 4 | 566756732
| VV |  | SO 07.10 SUŠÁRNA KALU | [14 empty] | VV | 2 | 1 | True | 0 | ROZPOCET
| VV |  | 3 měsíce | [14 empty] | VV | 2 | 1 | True | 0 | ROZPOCET
| VV |  | 90 |  | 90 | [12 empty] | VV | 2 | 2 | True | 1 | ROZPOCET
3 | K | 122151105 | Odkopávky a prokopávky nezapažené v hornině třídy těžitelnosti I skupiny 1 a 2 objem do 1000 m3 strojně | m3 | 268.923 |  | 0 | CS ÚRS 2023 01 |  | základní |  | 0 | 0 | 0 | 0 | 0 | 4 | K | 2 |  |  |  | ROZPOCET | 0 | 0 | 0 | 0 | 0 | 1 | 0 | 4 | 1423166917
| VV |  | SO 07.10 SUŠÁRNA KALU | [14 empty] | VV | 2 | 1 | True | 0 | ROZPOCET
| VV |  | kóta po vybourání stávající konstrukce 392,5 mn.m. | [14 empty] | VV | 2 | 1 | True | 0 | ROZPOCET
| VV |  | "na kótu 391,65 (-1,2)" ( 422,355 + 365,845 )/2 * 0,85 |  | 334.985 | [12 empty] | VV | 2 | 2 | True | 0 | ROZPOCET
| VV |  | "na kótu 391,10 (-1,75)" ( 80,1 + 55,88 )/2 * 0,55 |  | 37.395 | [12 empty] | VV | 2 | 2 | True | 0 | ROZPOCET
| VV |  | "na kótu 390,85 (-2,0)" ( 3,6*3,1 + 2,0*1,5 )/2 * 0,8 |  | 5.664 | [12 empty] | VV | 2 | 2 | True | 0 | ROZPOCET
| VV |  | "na kótu 390,85 (-2,0)" ( 9,015 + 6,113 )/2 * 0,8 |  | 6.051 | [12 empty] | VV | 2 | 2 | True | 0 | ROZPOCET
| VV |  | "na kótu 389,5 (-3,35)" 42,9"m2" * 0,55 + ( 42,9 + 13,963 )/2 * 1,6 |  | 69.085 | [12 empty] | VV | 2 | 2 | True | 0 | ROZPOCET
| VV |  | "na kótu 389,5 (-3,35)" 19,765"m2" * 0,55 + ( 19,765 + 4,725 )/2 * 1,6 |  | 30.463 | [12 empty] | VV | 2 | 2 | True | 0 | ROZPOCET
| VV |  | "na kótu 389,5 (-3,35)" 19,21"m2" * 0,55 + ( 19,21 + 4,725 )/2 * 1,6 |  | 29.714 | [12 empty] | VV | 2 | 2 | True | 0 | ROZPOCET
| VV |  | "na kótu 389,5 (-3,35)" 15,34"m2" * 0,55 + ( 15,34 + 4,725 )/2 * 1,6 |  | 24.489 | [12 empty] | VV | 2 | 2 | True | 0 | ROZPOCET
| VV |  | Součet |  | 537.846 | [12 empty] | VV | 2 | 4 | True | 0 | ROZPOCET
| VV |  | MNOŽSTVÍ ZEMINY - ZATŘÍDĚNÍ 50% | [14 empty] | VV | 2 | 1 | True | 0 | ROZPOCET
| VV |  | 537,846 * 0,5 |  | 268.923 | [12 empty] | VV | 2 | 2 | True | 1 | ROZPOCET
4 | K | 122251105 | Odkopávky a prokopávky nezapažené v hornině třídy těžitelnosti I skupiny 3 objem do 1000 m3 strojně | m3 | 268.923 |  | 0 | CS ÚRS 2023 01 |  | základní |  | 0 | 0 | 0 | 0 | 0 | 4 | K | 2 |  |  |  | ROZPOCET | 0 | 0 | 0 | 0 | 0 | 1 | 0 | 4 | -1502273640
| VV |  | SO 07.10 SUŠÁRNA KALU | [14 empty] | VV | 2 | 1 | True | 0 | ROZPOCET
| VV |  | kóta po vybourání stávající konstrukce 392,5 mn.m. | [14 empty] | VV | 2 | 1 | True | 0 | ROZPOCET
| VV |  | "na kótu 391,65 (-1,2)" ( 422,355 + 365,845 )/2 * 0,85 |  | 334.985 | [12 empty] | VV | 2 | 2 | True | 0 | ROZPOCET
| VV |  | "na kótu 391,10 (-1,75)" ( 80,1 + 55,88 )/2 * 0,55 |  | 37.395 | [12 empty] | VV | 2 | 2 | True | 0 | ROZPOCET
| VV |  | "na kótu 390,85 (-2,0)" ( 3,6*3,1 + 2,0*1,5 )/2 * 0,8 |  | 5.664 | [12 empty] | VV | 2 | 2 | True | 0 | ROZPOCET
| VV |  | "na kótu 390,85 (-2,0)" ( 9,015 + 6,113 )/2 * 0,8 |  | 6.051 | [12 empty] | VV | 2 | 2 | True | 0 | ROZPOCET
| VV |  | "na kótu 389,5 (-3,35)" 42,9"m2" * 0,55 + ( 42,9 + 13,963 )/2 * 1,6 |  | 69.085 | [12 empty] | VV | 2 | 2 | True | 0 | ROZPOCET
| VV |  | "na kótu 389,5 (-3,35)" 19,765"m2" * 0,55 + ( 19,765 + 4,725 )/2 * 1,6 |  | 30.463 | [12 empty] | VV | 2 | 2 | True | 0 | ROZPOCET
| VV |  | "na kótu 389,5 (-3,35)" 19,21"m2" * 0,55 + ( 19,21 + 4,725 )/2 * 1,6 |  | 29.714 | [12 empty] | VV | 2 | 2 | True | 0 | ROZPOCET
| VV |  | "na kótu 389,5 (-3,35)" 15,34"m2" * 0,55 + ( 15,34 + 4,725 )/2 * 1,6 |  | 24.489 | [12 empty] | VV | 2 | 2 | True | 0 | ROZPOCET
| VV |  | Součet |  | 537.846 | [12 empty] | VV | 2 | 4 | True | 0 | ROZPOCET
| VV |  | MNOŽSTVÍ ZEMINY - ZATŘÍDĚNÍ 50% | [14 empty] | VV | 2 | 1 | True | 0 | ROZPOCET
| VV |  | 537,846 * 0,5 |  | 268.923 | [12 empty] | VV | 2 | 2 | True | 1 | ROZPOCET
5 | K | 162351104 | Vodorovné přemístění přes 500 do 1000 m výkopku/sypaniny z horniny třídy těžitelnosti I skupiny 1 až 3 | m3 | 89.856 |  | 0 | CS ÚRS 2023 01 |  | základní |  | 0 | 0 | 0 | 0 | 0 | 4 | K | 2 |  |  |  | ROZPOCET | 0 | 0 | 0 | 0 | 0 | 1 | 0 | 4 | 1235530990
| VV |  | SO 07.10 SUŠÁRNA KALU | [14 empty] | VV | 2 | 1 | True | 0 | ROZPOCET
| VV |  | NA MEZISKLÁDKU - zásyp tam a zpět | [14 empty] | VV | 2 | 1 | True | 0 | ROZPOCET
| VV |  | 44,928 * 2 |  | 89.856 | [12 empty] | VV | 2 | 2 | True | 0 | ROZPOCET
| VV |  | Součet |  | 89.856 | [12 empty] | VV | 2 | 4 | True | 1 | ROZPOCET
6 | K | 162751117 | Vodorovné přemístění přes 9 000 do 10000 m výkopku/sypaniny z horniny třídy těžitelnosti I skupiny 1 až 3 | m3 | 540.348 |  | 0 | CS ÚRS 2023 01 |  | základní |  | 0 | 0 | 0 | 0 | 0 | 4 | K | 2 |  |  |  | ROZPOCET | 0 | 0 | 0 | 0 | 0 | 1 | 0 | 4 | 73396182
| VV |  | SO 07.10 SUŠÁRNA KALU | [14 empty] | VV | 2 | 1 | True | 0 | ROZPOCET
| VV |  | NA SKLÁDKU - přebytečná zemina | [14 empty] | VV | 2 | 1 | True | 0 | ROZPOCET
| VV |  | 537,846 - 44,928 |  | 492.918 | [12 empty] | VV | 2 | 2 | True | 0 | ROZPOCET
| VV |  | z vrtů | [14 empty] | VV | 2 | 1 | True | 0 | ROZPOCET
| VV |  | PI * (0,45)^2 * 5,0 * 11 |  | 34.989 | [12 empty] | VV | 2 | 2 | True | 0 | ROZPOCET
| VV |  | PI * (0,6)^2 * 1,0 * 11 |  | 12.441 | [12 empty] | VV | 2 | 2 | True | 0 | ROZPOCET
| VV |  | Součet |  | 540.348 | [12 empty] | VV | 2 | 4 | True | 1 | ROZPOCET
7 | K | 162751119 | Příplatek k vodorovnému přemístění výkopku/sypaniny z horniny třídy těžitelnosti I skupiny 1 až 3 ZKD 1000 m přes 10000 m | m3 | 1080.696 |  | 0 | CS ÚRS 2023 01 |  | základní |  | 0 | 0 | 0 | 0 | 0 | 4 | K | 2 |  |  |  | ROZPOCET | 0 | 0 | 0 | 0 | 0 | 1 | 0 | 4 | -1983980220
| VV |  | 540,348*2 'Přepočtené koeficientem množství |  | 1080.696 | [12 empty] | VV | 2 | 2 | False | 1 | ROZPOCET
8 | K | 167151101 | Nakládání výkopku z hornin třídy těžitelnosti I skupiny 1 až 3 do 100 m3 | m3 | 44.942 |  | 0 | CS ÚRS 2023 01 |  | základní |  | 0 | 0 | 0 | 0 | 0 | 4 | K | 2 |  |  |  | ROZPOCET | 0 | 0 | 0 | 0 | 0 | 1 | 0 | 4 | 531997074
| VV |  | SO 07.10 SUŠÁRNA KALU | [14 empty] | VV | 2 | 1 | True | 0 | ROZPOCET
| VV |  | zemina na zásyp | [14 empty] | VV | 2 | 1 | True | 0 | ROZPOCET
| VV |  | 44,942 |  | 44.942 | [12 empty] | VV | 2 | 2 | True | 1 | ROZPOCET
9 | K | 171201231 | Poplatek za uložení zeminy a kamení na recyklační skládce (skládkovné) kód odpadu 17 05 04 | t | 918.592 |  | 0 | CS ÚRS 2023 01 |  | základní |  | 0 | 0 | 0 | 0 | 0 | 4 | K | 2 |  |  |  | ROZPOCET | 0 | 0 | 0 | 0 | 0 | 1 | 0 | 4 | -1902921566
| VV |  | SO 07.10 SUŠÁRNA KALU | [14 empty] | VV | 2 | 1 | True | 0 | ROZPOCET
| VV |  | přebytečná zemina, koef. přepočtu 1,7 | [14 empty] | VV | 2 | 1 | True | 0 | ROZPOCET
| VV |  | 540,348 * 1,7 |  | 918.592 | [12 empty] | VV | 2 | 2 | True | 0 | ROZPOCET
| VV |  | Součet |  | 918.592 | [12 empty] | VV | 2 | 4 | True | 1 | ROZPOCET
10 | K | 171251201 | Uložení sypaniny na skládky nebo meziskládky | m3 | 44.942 |  | 0 | CS ÚRS 2023 01 |  | základní |  | 0 | 0 | 0 | 0 | 0 | 4 | K | 2 |  |  |  | ROZPOCET | 0 | 0 | 0 | 0 | 0 | 1 | 0 | 4 | -248460183
| VV |  | SO 07.10 SUŠÁRNA KALU | [14 empty] | VV | 2 | 1 | True | 0 | ROZPOCET
| VV |  | zemina na zásyp | [14 empty] | VV | 2 | 1 | True | 0 | ROZPOCET
| VV |  | 44,942 |  | 44.942 | [12 empty] | VV | 2 | 2 | True | 1 | ROZPOCET
11 | K | 174151101 | Zásyp jam, šachet rýh nebo kolem objektů sypaninou se zhutněním | m3 | 44.928 |  | 0 | CS ÚRS 2023 01 |  | základní |  | 0 | 0 | 0 | 0 | 0 | 4 | K | 2 |  |  |  | ROZPOCET | 0 | 0 | 0 | 0 | 0 | 1 | 0 | 4 | 1725948684
| VV |  | SO 07.10 SUŠÁRNA KALU | [14 empty] | VV | 2 | 1 | True | 0 | ROZPOCET
| VV |  | "pl. v řezu x dl." 0,96"m2" * 46,8 |  | 44.928 | [12 empty] | VV | 2 | 2 | True | 0 | ROZPOCET
| VV |  | Součet |  | 44.928 | [12 empty] | VV | 2 | 4 | True | 1 | ROZPOCET
| D | 2 | Zakládání |  |  |  | 0 |  |  |  |  | 0 |  | 708.2997 |  | 0 | 1 | D | 1 |  |  |  | ROZPOCET | [6 empty] | 0
12 | K | 211971110 | Zřízení opláštění žeber nebo trativodů geotextilií v rýze nebo zářezu sklonu do 1:2 | m2 | 120.125 |  | 0 | CS ÚRS 2023 01 |  | základní |  | 0 | 0.00017 | 0.020421 | 0 | 0 | 4 | K | 2 |  |  |  | ROZPOCET | 0 | 0 | 0 | 0 | 0 | 1 | 0 | 4 | 1466814722
| VV |  | SO 07.10 SUŠÁRNA KALU | [14 empty] | VV | 2 | 1 | True | 0 | ROZPOCET
| VV |  | 1,25 * 96,1 |  | 120.125 | [12 empty] | VV | 2 | 2 | True | 0 | ROZPOCET
| VV |  | Součet |  | 120.125 | [12 empty] | VV | 2 | 4 | True | 1 | ROZPOCET
13 | M | 69311081 | geotextilie netkaná separační, ochranná, filtrační, drenážní PES 300g/m2 | m2 | 142.288 |  | 0 | CS ÚRS 2023 01 |  | základní |  | 0 | 0.0003 | 0.042686 | 0 | 0 | 8 | M | 2 |  |  |  | ROZPOCET | 0 | 0 | 0 | 0 | 0 | 1 | 0 | 4 | -592978799
| VV |  | 120,125*1,1845 'Přepočtené koeficientem množství |  | 142.288 | [12 empty] | VV | 2 | 2 | False | 1 | ROZPOCET
14 | K | 212751106 | Trativod z drenážních trubek flexibilních PVC-U SN 4 perforace 360° včetně lože otevřený výkop DN 160 pro meliorace | m | 96.1 |  | 0 | CS ÚRS 2023 01 |  | základní |  | 0 | 0.28736 | 27.6153 | 0 | 0 | 4 | K | 2 |  |  |  | ROZPOCET | 0 | 0 | 0 | 0 | 0 | 1 | 0 | 4 | -1971509243
| VV |  | SO 07.10 SUŠÁRNA KALU | [14 empty] | VV | 2 | 1 | True | 0 | ROZPOCET
| VV |  | ( 39,65 + 8,4 )*2 |  | 96.1 | [12 empty] | VV | 2 | 2 | True | 0 | ROZPOCET
| VV |  | Součet |  | 96.1 | [12 empty] | VV | 2 | 4 | True | 1 | ROZPOCET
15 | K | 213311141 | Polštáře zhutněné pod základy ze štěrkopísku tříděného | m3 | 282.1 |  | 0 | CS ÚRS 2023 01 |  | základní |  | 0 | 2.16 | 609.336 | 0 | 0 | 4 | K | 2 |  |  |  | ROZPOCET | 0 | 0 | 0 | 0 | 0 | 1 | 0 | 4 | 44288033
| VV |  | SO 07.10 SUŠÁRNA KALU | [14 empty] | VV | 2 | 1 | True | 0 | ROZPOCET
| VV |  | POLŠTÁŘ tl. 500 mm | [14 empty] | VV | 2 | 1 | True | 0 | ROZPOCET
| VV |  | "výkop" 537,846 |  | 537.846 | [12 empty] | VV | 2 | 2 | True | 0 | ROZPOCET
| VV |  | Vytlačený objem | [14 empty] | VV | 2 | 1 | True | 0 | ROZPOCET
| VV |  | "zásyp" - 44,928 |  | -44.928 | [12 empty] | VV | 2 | 2 | True | 0 | ROZPOCET
| VV |  | Mezisoučet |  | 492.918 | [12 empty] | VV | 2 | 3 | True | 0 | ROZPOCET
| VV |  | "podkladní beton" - 32,847 |  | -32.847 | [12 empty] | VV | 2 | 2 | True | 0 | ROZPOCET
| VV |  | "přizdívka" - 76,378"m2" * 0,15 - 0,42"m2" * 0,1 |  | -11.499 | [12 empty] | VV | 2 | 2 | True | 0 | ROZPOCET
| VV |  | "krycí vrstva" - 17,426 |  | -17.426 | [12 empty] | VV | 2 | 2 | True | 0 | ROZPOCET
| VV |  | "ŽB deska na kótu 392,5" - 290,835"m2" * 0,2 |  | -58.167 | [12 empty] | VV | 2 | 2 | True | 0 | ROZPOCET
| VV |  | "VO nátok" - 13,451"m2" * 0,9 |  | -12.106 | [12 empty] | VV | 2 | 2 | True | 0 | ROZPOCET
| VV |  | "VO odt.š." - 1,32"m2" * 1,2 |  | -1.584 | [12 empty] | VV | 2 | 2 | True | 0 | ROZPOCET
| VV |  | "VO žlab" - 38,913"m2" * 0,9 |  | -35.022 | [12 empty] | VV | 2 | 2 | True | 0 | ROZPOCET
| VV |  | "VO žlab inst." - 3,988"m2" * 0,45 |  | -1.795 | [12 empty] | VV | 2 | 2 | True | 0 | ROZPOCET
| VV |  | "ŽB základové pilíře" - 19,74 |  | -19.74 | [12 empty] | VV | 2 | 2 | True | 0 | ROZPOCET
| VV |  | "podbetonování" - 3,343 |  | -3.343 | [12 empty] | VV | 2 | 2 | True | 0 | ROZPOCET
| VV |  | "nadbetonování" - 0,041 |  | -0.041 | [12 empty] | VV | 2 | 2 | True | 0 | ROZPOCET
| VV |  | "hlavy pilot" - PI * (0,6)^2 * 0,2 * 11"ks" |  | -2.488 | [12 empty] | VV | 2 | 2 | True | 0 | ROZPOCET
| VV |  | "prefa základy" - 0,3 * 0,8 * ( 8,8 + 15,65 + 37,05 ) |  | -14.76 | [12 empty] | VV | 2 | 2 | True | 0 | ROZPOCET
| VV |  | Mezisoučet |  | -210.818 | [12 empty] | VV | 2 | 3 | True | 0 | ROZPOCET
| VV |  | Součet |  | 282.1 | [12 empty] | VV | 2 | 4 | True | 1 | ROZPOCET
16 | K | 22621.R001 | Hydrovrty pro snížení HPV vč. zárubnice, výpažnice, filtr. vrstev, čerpání, čerpacích jímek a vč. záložních souprav a pozorovací sondy | m | 33 |  | 0 |  |  | základní |  | 0 | 0 | 0 | 0 | 0 | 4 | K | 2 |  |  |  | ROZPOCET | 0 | 0 | 0 | 0 | 0 | 1 | 0 | 4 | -535557387
| P |  | Poznámka k položce: Vrtný profil 320 - 420 mm Vnitřní výpažnice DN 160 mm Štěrkový filtr fr. 1,4 - 4,0 mm Čerpání 3 měsíce 24 hod/den | [14 empty] | P | 2
| VV |  | SO 07.10 SUŠÁRNA KALU | [14 empty] | VV | 2 | 1 | True | 0 | ROZPOCET
| VV |  | SNIŽOVÁNÍ HPV | [14 empty] | VV | 2 | 1 | True | 0 | ROZPOCET
| VV |  | počet hydrovrtů x dl. | [14 empty] | VV | 2 | 1 | True | 0 | ROZPOCET
| VV |  | 3 * 11 |  | 33 | [12 empty] | VV | 2 | 2 | True | 1 | ROZPOCET
17 | K | 226213113 | Vrty velkoprofilové svislé zapažené D přes 850 do 1050 mm hl od 0 do 5 m hornina III | m | 55 |  | 0 | CS ÚRS 2023 01 |  | základní |  | 0 | 0.00014 | 0.0077 | 0 | 0 | 4 | K | 2 |  |  |  | ROZPOCET | 0 | 0 | 0 | 0 | 0 | 1 | 0 | 4 | 1647973479
| VV |  | SO 07.10 SUŠÁRNA KALU | [14 empty] | VV | 2 | 1 | True | 0 | ROZPOCET
| VV |  | PILOTY pr. 900 mm, hl. 5,0 m, 11 ks | [14 empty] | VV | 2 | 1 | True | 0 | ROZPOCET
| VV |  | 5,0 * 11 |  | 55 | [12 empty] | VV | 2 | 2 | True | 1 | ROZPOCET
18 | M | 140.R001 | ocelová trubka D 900 | m | 55 |  | 0 |  |  | základní |  | 0 | 0 | 0 | 0 | 0 | 8 | M | 2 |  |  |  | ROZPOCET | 0 | 0 | 0 | 0 | 0 | 1 | 0 | 4 | 178598919
| P |  | Poznámka k položce: Opotřebení trub - 0,5 násobek ceny trubky | [14 empty] | P | 2
19 | K | 226213513 | Vrty velkoprofilové svislé zapažené D přes 1050 do 1250 mm hl od 0 do 5 m hornina III | m | 11 |  | 0 | CS ÚRS 2023 01 |  | základní |  | 0 | 0.00017 | 0.00187 | 0 | 0 | 4 | K | 2 |  |  |  | ROZPOCET | 0 | 0 | 0 | 0 | 0 | 1 | 0 | 4 | -1383181820
| VV |  | SO 07.10 SUŠÁRNA KALU | [14 empty] | VV | 2 | 1 | True | 0 | ROZPOCET
| VV |  | HLAVA PILOTY pr. 1200 mm, hl. 1,0 m, 11 ks | [14 empty] | VV | 2 | 1 | True | 0 | ROZPOCET
| VV |  | 1,0 * 11 |  | 11 | [12 empty] | VV | 2 | 2 | True | 1 | ROZPOCET
20 | M | 140.R002 | ocelová trubka D 1200 | m | 11 |  | 0 |  |  | základní |  | 0 | 0 | 0 | 0 | 0 | 8 | M | 2 |  |  |  | ROZPOCET | 0 | 0 | 0 | 0 | 0 | 1 | 0 | 4 | 1037321789
| P |  | Poznámka k položce: Opotřebení trub - 0,5 násobek ceny trubky | [14 empty] | P | 2
21 | K | 231212113 | Zřízení pilot svislých zapažených D přes 650 do 1250 mm hl od 0 do 10 m s vytažením pažnic z betonu železového | m | 66 |  | 0 | CS ÚRS 2023 01 |  | základní |  | 0 | 0 | 0 | 0 | 0 | 4 | K | 2 |  |  |  | ROZPOCET | 0 | 0 | 0 | 0 | 0 | 1 | 0 | 4 | 667510920
| VV |  | SO 07.10 SUŠÁRNA KALU | [14 empty] | VV | 2 | 1 | True | 0 | ROZPOCET
| VV |  | PILOTY pr. 900 mm, hl. 5,0 m, 11 ks | [14 empty] | VV | 2 | 1 | True | 0 | ROZPOCET
| VV |  | 5,0 * 11 |  | 55 | [12 empty] | VV | 2 | 2 | True | 0 | ROZPOCET
| VV |  | HLAVA PILOTY pr. 1200 mm, hl. 1,0 m, 11 ks | [14 empty] | VV | 2 | 1 | True | 0 | ROZPOCET
| VV |  | 1,0 * 11 |  | 11 | [12 empty] | VV | 2 | 2 | True | 0 | ROZPOCET
| VV |  | Součet |  | 66 | [12 empty] | VV | 2 | 4 | True | 1 | ROZPOCET
22 | M | 58933330 | beton C 30/37 XF1 kamenivo frakce 0/22 | m3 | 47.43 |  | 0 | CS ÚRS 2023 01 |  | základní |  | 0 | 0 | 0 | 0 | 0 | 8 | M | 2 |  |  |  | ROZPOCET | 0 | 0 | 0 | 0 | 0 | 1 | 0 | 4 | 308427485
| VV |  | SO 07.10 SUŠÁRNA KALU | [14 empty] | VV | 2 | 1 | True | 0 | ROZPOCET
| VV |  | PILOTY pr. 900 mm, hl. 5,0 m, 11 ks | [14 empty] | VV | 2 | 1 | True | 0 | ROZPOCET
| VV |  | PI * (0,45)^2 * 5,0 * 11 |  | 34.989 | [12 empty] | VV | 2 | 2 | True | 0 | ROZPOCET
| VV |  | HLAVA PILOTY pr. 1200 mm, hl. 1,0 m, 11 ks | [14 empty] | VV | 2 | 1 | True | 0 | ROZPOCET
| VV |  | PI * (0,6)^2 * 1,0 * 11 |  | 12.441 | [12 empty] | VV | 2 | 2 | True | 0 | ROZPOCET
| VV |  | Součet |  | 47.43 | [12 empty] | VV | 2 | 4 | True | 1 | ROZPOCET
23 | K | 231611117 | Výztuž pilot betonovaných do země ocel z betonářské oceli 11 375 | t | 4.743 |  | 0 | CS ÚRS 2023 01 |  | základní |  | 0 | 1.1102 | 5.2657 | 0 | 0 | 4 | K | 2 |  |  |  | ROZPOCET | 0 | 0 | 0 | 0 | 0 | 1 | 0 | 4 | 779757501
| VV |  | SO 07.10 SUŠÁRNA KALU | [14 empty] | VV | 2 | 1 | True | 0 | ROZPOCET
| VV |  | PILOTY pr. 900 mm, hl. 5,0 m, 11 ks, výztuž 100 kg/m3 | [14 empty] | VV | 2 | 1 | True | 0 | ROZPOCET
| VV |  | 34,989 * 100/1000 |  | 3.499 | [12 empty] | VV | 2 | 2 | True | 0 | ROZPOCET
| VV |  | HLAVA PILOTY pr. 1200 mm, hl. 1,0 m, 11 ks, výztuž 100 kg/m3 | [14 empty] | VV | 2 | 1 | True | 0 | ROZPOCET
| VV |  | 12,441 * 100/1000 |  | 1.244 | [12 empty] | VV | 2 | 2 | True | 0 | ROZPOCET
| VV |  | Součet |  | 4.743 | [12 empty] | VV | 2 | 4 | True | 1 | ROZPOCET
24 | K | 242111111 | Osazení pláště kopané studny z betonových skruží celokruhových DN 0,8 m | m | 3 |  | 0 | CS ÚRS 2023 01 |  | základní |  | 0 | 0.01916 | 0.05748 | 0 | 0 | 4 | K | 2 |  |  |  | ROZPOCET | 0 | 0 | 0 | 0 | 0 | 1 | 0 | 4 | -1082351808
| VV |  | DSO 07.10 SUŠÁRNA KALU | [14 empty] | VV | 2 | 1 | True | 0 | ROZPOCET
| VV |  | ČERPACÍ JÍMKA Z BETONOVÝCH SKRUŽÍ DN 800, 2 ks | [14 empty] | VV | 2 | 1 | True | 0 | ROZPOCET
| VV |  | 1,5 * 2 |  | 3 | [12 empty] | VV | 2 | 2 | True | 0 | ROZPOCET
| VV |  | Součet |  | 3 | [12 empty] | VV | 2 | 4 | True | 1 | ROZPOCET
25 | M | 59225460 | skruž betonová studňová kruhová 80x50x9cm | kus | 6 |  | 0 | CS ÚRS 2023 01 |  | základní |  | 0 | 0.264 | 1.584 | 0 | 0 | 8 | M | 2 |  |  |  | ROZPOCET | 0 | 0 | 0 | 0 | 0 | 1 | 0 | 4 | -1286892750
26 | K | 243531111 | Výplň na dně studny z kameniva hrubého drceného 32-63 mm | m3 | 1.357 |  | 0 | CS ÚRS 2023 01 |  | základní |  | 0 | 2.004 | 2.7194 | 0 | 0 | 4 | K | 2 |  |  |  | ROZPOCET | 0 | 0 | 0 | 0 | 0 | 1 | 0 | 4 | -1526409048
| VV |  | DSO 07.10 SUŠÁRNA KALU | [14 empty] | VV | 2 | 1 | True | 0 | ROZPOCET
| VV |  | ČERPACÍ JÍMKA Z BETONOVÝCH SKRUŽÍ DN 800, 2 ks, výplň hl. 1,35 m | [14 empty] | VV | 2 | 1 | True | 0 | ROZPOCET
| VV |  | PI * (0,4)^2 * 1,35 * 2"ks" |  | 1.357 | [12 empty] | VV | 2 | 2 | True | 0 | ROZPOCET
| VV |  | Součet |  | 1.357 | [12 empty] | VV | 2 | 4 | True | 1 | ROZPOCET
27 | K | 273313511 | Základové desky z betonu tř. C 12/15 | m3 | 32.847 |  | 0 | CS ÚRS 2023 01 |  | základní |  | 0 | 0 | 0 | 0 | 0 | 4 | K | 2 |  |  |  | ROZPOCET | 0 | 0 | 0 | 0 | 0 | 1 | 0 | 4 | -1488002103
| P |  | Poznámka k položce: Veškeré, po zasypání viditelné povrchy betonových konstrukcí včetně venkovního povrchu obvodových stěn od koruny stěny do úrovně 30 cm pod přilehlý terén, provést v kvalitě pohledových betonů. | [14 empty] | P | 2
| VV |  | SO 07.10 SUŠÁRNA KALU | [14 empty] | VV | 2 | 1 | True | 0 | ROZPOCET
| VV |  | Podkladní beton tl. 100 mm | [14 empty] | VV | 2 | 1 | True | 0 | ROZPOCET
| VV |  | HS/1 | [14 empty] | VV | 2 | 1 | True | 0 | ROZPOCET
| VV |  | " plocha : 8,2 * 15,65 + 8,4 * 23,55 = 326,15 m2" | [14 empty] | VV | 2 | 1 | True | 0 | ROZPOCET
| VV |  | 326,15 "m2" * 0,1 |  | 32.615 | [12 empty] | VV | 2 | 2 | True | 0 | ROZPOCET
| VV |  | "pod konzolou pro uložení zákl.desky" 0,4 * 5,775 * 0,1 |  | 0.231 | [12 empty] | VV | 2 | 2 | True | 0 | ROZPOCET
| VV |  | odečty | [14 empty] | VV | 2 | 1 | True | 0 | ROZPOCET
| VV |  | "kalový bunkr" - (4,6*2,15 + 3,375*0,25 + 0,25*1,9) * 0,1 |  | -1.121 | [12 empty] | VV | 2 | 2 | True | 0 | ROZPOCET
| VV |  | "nátok" - (1,2*1,375 + 1,35*8,375) * 0,1 |  | -1.296 | [12 empty] | VV | 2 | 2 | True | 0 | ROZPOCET
| VV |  | "žlab s odt.š." - (3,375*1,1 + 1,1*32,9) * 0,1 |  | -3.99 | [12 empty] | VV | 2 | 2 | True | 0 | ROZPOCET
| VV |  | "žlab" - (3,625*1,1) * 0,1 |  | -0.399 | [12 empty] | VV | 2 | 2 | True | 0 | ROZPOCET
| VV |  | odečty - obetonování paty sloupů | [14 empty] | VV | 2 | 1 | True | 0 | ROZPOCET
| VV |  | - 0,7 * 0,45 * 0,1 * 8"ks" |  | -0.252 | [12 empty] | VV | 2 | 2 | True | 0 | ROZPOCET
| VV |  | - 0,5 * 0,5 * 0,1 * 4"ks" |  | -0.1 | [12 empty] | VV | 2 | 2 | True | 0 | ROZPOCET
| VV |  | - 0,5 * 0,3 * 0,1 * 1"ks" |  | -0.015 | [12 empty] | VV | 2 | 2 | True | 0 | ROZPOCET
| VV |  | - 0,4 * 0,3 * 0,1 * 1"ks" |  | -0.012 | [12 empty] | VV | 2 | 2 | True | 0 | ROZPOCET
| VV |  | - 0,45 * 0,45 * 0,1 * 2"ks" |  | -0.041 | [12 empty] | VV | 2 | 2 | True | 0 | ROZPOCET
| VV |  | - 0,35 * 0,5 * 0,1 * 1"ks" |  | -0.018 | [12 empty] | VV | 2 | 2 | True | 0 | ROZPOCET
| VV |  | Mezisoučet |  | 25.602 | [12 empty] | VV | 2 | 3 | True | 0 | ROZPOCET
| VV |  | HS/5 | [14 empty] | VV | 2 | 1 | True | 0 | ROZPOCET
| VV |  | "nátok: pl. x tl." 16,328"m2" * 0,1 |  | 1.633 | [12 empty] | VV | 2 | 2 | True | 0 | ROZPOCET
| VV |  | "žlab s odtokovou šachtou" 1,4 * 1,35 * 0,1 + 2,025 * 1,4 * 0,1 + 33,05 * 1,4 * 0,1 + 0,275 * 0,15 * 0,1 |  | 5.104 | [12 empty] | VV | 2 | 2 | True | 0 | ROZPOCET
| VV |  | "žlab odv. a inst." 3,625 * 1,4 * 0,1 |  | 0.508 | [12 empty] | VV | 2 | 2 | True | 0 | ROZPOCET
| VV |  | Mezisoučet |  | 7.245 | [12 empty] | VV | 2 | 3 | True | 0 | ROZPOCET
| VV |  | Součet |  | 32.847 | [12 empty] | VV | 2 | 4 | True | 1 | ROZPOCET
28 | K | 273351121 | Zřízení bednění základových desek | m2 | 19.681 |  | 0 | CS ÚRS 2023 01 |  | základní |  | 0 | 0.00247 | 0.048612 | 0 | 0 | 4 | K | 2 |  |  |  | ROZPOCET | 0 | 0 | 0 | 0 | 0 | 1 | 0 | 4 | -1251077690
| P |  | Poznámka k položce: Veškeré, po zasypání viditelné povrchy betonových konstrukcí včetně venkovního povrchu obvodových stěn od koruny stěny do úrovně 30 cm pod přilehlý terén, provést v kvalitě pohledových betonů. | [14 empty] | P | 2
| VV |  | SO 07.10 SUŠÁRNA KALU | [14 empty] | VV | 2 | 1 | True | 0 | ROZPOCET
| VV |  | Podkladní beton tl. 100 mm | [14 empty] | VV | 2 | 1 | True | 0 | ROZPOCET
| VV |  | HS/1 | [14 empty] | VV | 2 | 1 | True | 0 | ROZPOCET
| VV |  | ( 8,4 + 39,2 )*2 * 0,1 |  | 9.52 | [12 empty] | VV | 2 | 2 | True | 0 | ROZPOCET
| VV |  | HS/5 | [14 empty] | VV | 2 | 1 | True | 0 | ROZPOCET
| VV |  | "nátok" ( 2,7 + 8,375 + 0,3 + 0,6 + 1,8 + 4,5 ) * 0,1 |  | 1.828 | [12 empty] | VV | 2 | 2 | True | 0 | ROZPOCET
| VV |  | "odtoková šachta ve žlabu" ( 1,35 + 1,4 + 1,35 ) * 0,1 |  | 0.41 | [12 empty] | VV | 2 | 2 | True | 0 | ROZPOCET
| VV |  | "žlab s odtokovou šachtou" ( 3,425 + 33,05 + 0,275 + 31,8 + 2,025 + 1,4 ) * 0,1 |  | 7.198 | [12 empty] | VV | 2 | 2 | True | 0 | ROZPOCET
| VV |  | "žlab odv. a inst." 3,625 * 2 * 0,1 |  | 0.725 | [12 empty] | VV | 2 | 2 | True | 0 | ROZPOCET
| VV |  | Součet |  | 19.681 | [12 empty] | VV | 2 | 4 | True | 1 | ROZPOCET
29 | K | 273351122 | Odstranění bednění základových desek | m2 | 19.681 |  | 0 | CS ÚRS 2023 01 |  | základní |  | 0 | 0 | 0 | 0 | 0 | 4 | K | 2 |  |  |  | ROZPOCET | 0 | 0 | 0 | 0 | 0 | 1 | 0 | 4 | -894926787
30 | K | 273362021 | Výztuž základových desek svařovanými sítěmi Kari | t | 0.693 |  | 0 | CS ÚRS 2023 01 |  | základní |  | 0 | 1.0628 | 0.7365 | 0 | 0 | 4 | K | 2 |  |  |  | ROZPOCET | 0 | 0 | 0 | 0 | 0 | 1 | 0 | 4 | 1463732377
| VV |  | SO 07.10 SUŠÁRNA KALU | [14 empty] | VV | 2 | 1 | True | 0 | ROZPOCET
| VV |  | Podkladní beton tl. 100 mm | [14 empty] | VV | 2 | 1 | True | 0 | ROZPOCET
| VV |  | HS/1 | [14 empty] | VV | 2 | 1 | True | 0 | ROZPOCET
| VV |  | 326,15 "m2" |  | 326.15 | [12 empty] | VV | 2 | 2 | True | 0 | ROZPOCET
| VV |  | "pod konzolou pro uložení zákl.desky" 0,4 * 5,775 |  | 2.31 | [12 empty] | VV | 2 | 2 | True | 0 | ROZPOCET
| VV |  | odečty | [14 empty] | VV | 2 | 1 | True | 0 | ROZPOCET
| VV |  | "kalový bunkr" - (4,6*2,15 + 3,375*0,25 + 0,25*1,9) |  | -11.209 | [12 empty] | VV | 2 | 2 | True | 0 | ROZPOCET
| VV |  | "nátok" - (1,2*1,375 + 1,35*8,375) |  | -12.956 | [12 empty] | VV | 2 | 2 | True | 0 | ROZPOCET
| VV |  | "žlab s odt.š." - (3,375*1,1 + 1,1*32,9) |  | -39.903 | [12 empty] | VV | 2 | 2 | True | 0 | ROZPOCET
| VV |  | "žlab" - (3,625*1,1) |  | -3.988 | [12 empty] | VV | 2 | 2 | True | 0 | ROZPOCET
| VV |  | odečty - obetonování paty sloupů | [14 empty] | VV | 2 | 1 | True | 0 | ROZPOCET
| VV |  | - 0,7 * 0,45 * 8"ks" |  | -2.52 | [12 empty] | VV | 2 | 2 | True | 0 | ROZPOCET
| VV |  | - 0,5 * 0,5 * 4"ks" |  | -1 | [12 empty] | VV | 2 | 2 | True | 0 | ROZPOCET
| VV |  | - 0,5 * 0,3 * 1"ks" |  | -0.15 | [12 empty] | VV | 2 | 2 | True | 0 | ROZPOCET
| VV |  | - 0,4 * 0,3 * 1"ks" |  | -0.12 | [12 empty] | VV | 2 | 2 | True | 0 | ROZPOCET
| VV |  | - 0,45 * 0,45 * 2"ks" |  | -0.405 | [12 empty] | VV | 2 | 2 | True | 0 | ROZPOCET
| VV |  | - 0,35 * 0,5 * 1"ks" |  | -0.175 | [12 empty] | VV | 2 | 2 | True | 0 | ROZPOCET
| VV |  | Mezisoučet |  | 256.034 | [12 empty] | VV | 2 | 3 | True | 0 | ROZPOCET
| VV |  | HS/5 | [14 empty] | VV | 2 | 1 | True | 0 | ROZPOCET
| VV |  | "nátok: pl. x tl." 16,328"m2" |  | 16.328 | [12 empty] | VV | 2 | 2 | True | 0 | ROZPOCET
| VV |  | "žlab s odtokovou šachtou" 1,4 * 1,35 + 2,025 * 1,4 + 33,05 * 1,4 + 0,275 * 0,15 |  | 51.036 | [12 empty] | VV | 2 | 2 | True | 0 | ROZPOCET
| VV |  | "žlab odv. a inst." 3,625 * 1,4 |  | 5.075 | [12 empty] | VV | 2 | 2 | True | 0 | ROZPOCET
| VV |  | Mezisoučet |  | 72.439 | [12 empty] | VV | 2 | 3 | True | 0 | ROZPOCET
| VV |  | Součet |  | 328.473 | [12 empty] | VV | 2 | 4 | True | 0 | ROZPOCET
| VV |  | HMOTNOST SÍTĚ 150 x 150/5 mm = 2,11kg/m2 | [14 empty] | VV | 2 | 1 | True | 0 | ROZPOCET
| VV |  | 328,473 * 2,11/1000 |  | 0.693 | [12 empty] | VV | 2 | 2 | True | 1 | ROZPOCET
31 | K | 274123021.R | Montáž a dodávka ŽB základových nosníků | kpl | 1 |  | 0 |  |  | základní |  | 0 | 0.1336 | 0.1336 | 0 | 0 | 4 | K | 2 |  |  |  | ROZPOCET | 0 | 0 | 0 | 0 | 0 | 1 | 0 | 4 | -424063111
| VV |  | SO 07.10 SUŠÁRNA KALU | [14 empty] | VV | 2 | 1 | True | 0 | ROZPOCET
| VV |  | ŽB ZÁKLADOVÉ NOSNÍKY 300 x 400 mm, celková dl. 55,7 m | [14 empty] | VV | 2 | 1 | True | 0 | ROZPOCET
| VV |  | beton C 30/37 - XC4, XF1, XA1 s výztuží 120 kg/m3 | [14 empty] | VV | 2 | 1 | True | 0 | ROZPOCET
| VV |  | 1 |  | 1 | [12 empty] | VV | 2 | 2 | True | 1 | ROZPOCET
32 | K | 274313611 | Základové pásy z betonu tř. C 16/20 | m3 | 3.384 |  | 0 | CS ÚRS 2023 01 |  | základní |  | 0 | 2.301 | 7.7867 | 0 | 0 | 4 | K | 2 |  |  |  | ROZPOCET | 0 | 0 | 0 | 0 | 0 | 1 | 0 | 4 | 1430900064
| VV |  | SO 07.10 SUŠÁRNA KALU | [14 empty] | VV | 2 | 1 | True | 0 | ROZPOCET
| VV |  | PODBETONOVÁNÍ ZÁKLADOVÝCH NOSNÍKŮ V OSE A - hl. 1,0 m | [14 empty] | VV | 2 | 1 | True | 0 | ROZPOCET
| VV |  | "v x š x tl." 1,0 * ( 1,313 + 2,034 ) * 0,5 |  | 1.674 | [12 empty] | VV | 2 | 2 | True | 0 | ROZPOCET
| VV |  | PODBETONOVÁNÍ ZÁKLADOVÝCH NOSNÍKŮ V OSE C - hl. 1,0 m | [14 empty] | VV | 2 | 1 | True | 0 | ROZPOCET
| VV |  | "v x š x tl." 1,0 * ( 0,865 + 2,473 ) * 0,5 |  | 1.669 | [12 empty] | VV | 2 | 2 | True | 0 | ROZPOCET
| VV |  | NADBETONÁVKA PODPĚRY tl. 150 mm | [14 empty] | VV | 2 | 1 | True | 0 | ROZPOCET
| VV |  | 0,45 * 0,6 * 0,15 |  | 0.041 | [12 empty] | VV | 2 | 2 | True | 0 | ROZPOCET
| VV |  | Součet |  | 3.384 | [12 empty] | VV | 2 | 4 | True | 1 | ROZPOCET
33 | K | 274351121 | Zřízení bednění základových pasů rovného | m2 | 13.37 |  | 0 | CS ÚRS 2023 01 |  | základní |  | 0 | 0.00269 | 0.035965 | 0 | 0 | 4 | K | 2 |  |  |  | ROZPOCET | 0 | 0 | 0 | 0 | 0 | 1 | 0 | 4 | -822093197
| VV |  | SO 07.10 SUŠÁRNA KALU | [14 empty] | VV | 2 | 1 | True | 0 | ROZPOCET
| VV |  | PODBETONOVÁNÍ ZÁKLADOVÝCH NOSNÍKŮ V OSE A - hl. 1,0 m | [14 empty] | VV | 2 | 1 | True | 0 | ROZPOCET
| VV |  | ( 1,313 + 2,034 )*2 * 1,0 |  | 6.694 | [12 empty] | VV | 2 | 2 | True | 0 | ROZPOCET
| VV |  | PODBETONOVÁNÍ ZÁKLADOVÝCH NOSNÍKŮ V OSE C - hl. 1,0 m | [14 empty] | VV | 2 | 1 | True | 0 | ROZPOCET
| VV |  | ( 0,865 + 2,473 )*2 * 1,0 |  | 6.676 | [12 empty] | VV | 2 | 2 | True | 0 | ROZPOCET
| VV |  | Součet |  | 13.37 | [12 empty] | VV | 2 | 4 | True | 1 | ROZPOCET
34 | K | 274351122 | Odstranění bednění základových pasů rovného | m2 | 13.37 |  | 0 | CS ÚRS 2023 01 |  | základní |  | 0 | 0 | 0 | 0 | 0 | 4 | K | 2 |  |  |  | ROZPOCET | 0 | 0 | 0 | 0 | 0 | 1 | 0 | 4 | -1385865441
35 | K | 275313611 | Základové patky z betonu tř. C 16/20 | m3 | 2.78 |  | 0 | CS ÚRS 2023 01 |  | základní |  | 0 | 2.301 | 6.3968 | 0 | 0 | 4 | K | 2 |  |  |  | ROZPOCET | 0 | 0 | 0 | 0 | 0 | 1 | 0 | 4 | -702162255
| VV |  | SO 07.10 SUŠÁRNA KALU | [14 empty] | VV | 2 | 1 | True | 0 | ROZPOCET
| VV |  | Obetonování sloupů OK - v. 0,4 m | [14 empty] | VV | 2 | 1 | True | 0 | ROZPOCET
| VV |  | OSA A | [14 empty] | VV | 2 | 1 | True | 0 | ROZPOCET
| VV |  | ( 0,75*0,75 - 0,3*0,05*2 ) * 0,4 |  | 0.213 | [12 empty] | VV | 2 | 2 | True | 0 | ROZPOCET
| VV |  | ( 0,7*0,45 + 0,6*0,3 ) * 0,4 * 2"ks" |  | 0.396 | [12 empty] | VV | 2 | 2 | True | 0 | ROZPOCET
| VV |  | 0,5 * 0,3 * 0,4 |  | 0.06 | [12 empty] | VV | 2 | 2 | True | 0 | ROZPOCET
| VV |  | 0,5 * 0,5 * 0,4 * 4"ks" |  | 0.4 | [12 empty] | VV | 2 | 2 | True | 0 | ROZPOCET
| VV |  | ( 0,65*0,5 + 0,7*0,3 ) * 0,4 |  | 0.214 | [12 empty] | VV | 2 | 2 | True | 0 | ROZPOCET
| VV |  | OSA B | [14 empty] | VV | 2 | 1 | True | 0 | ROZPOCET
| VV |  | 0,6 * 0,4 * 0,4 |  | 0.096 | [12 empty] | VV | 2 | 2 | True | 0 | ROZPOCET
| VV |  | OSA C | [14 empty] | VV | 2 | 1 | True | 0 | ROZPOCET
| VV |  | ( 0,75*0,75 - 0,3*0,05*2 ) * 0,4 |  | 0.213 | [12 empty] | VV | 2 | 2 | True | 0 | ROZPOCET
| VV |  | ( 0,7*0,45 + 0,6*0,3 ) * 0,4 * 6"ks" |  | 1.188 | [12 empty] | VV | 2 | 2 | True | 0 | ROZPOCET
| VV |  | Součet |  | 2.78 | [12 empty] | VV | 2 | 4 | True | 1 | ROZPOCET
36 | K | 275322611 | Základové patky ze ŽB se zvýšenými nároky na prostředí tř. C 30/37 | m3 | 19.74 |  | 0 | CS ÚRS 2023 01 |  | základní |  | 0 | 0 | 0 | 0 | 0 | 4 | K | 2 |  |  |  | ROZPOCET | 0 | 0 | 0 | 0 | 0 | 1 | 0 | 4 | -1335820048
| VV |  | SO 07.10 SUŠÁRNA KALU | [14 empty] | VV | 2 | 1 | True | 0 | ROZPOCET
| VV |  | ZÁKLADOVÉ PILÍŘE V OSE A - hl. 2,35 m | [14 empty] | VV | 2 | 1 | True | 0 | ROZPOCET
| VV |  | 1,0 * 1,0 * 2,35 * 3"ks" |  | 7.05 | [12 empty] | VV | 2 | 2 | True | 0 | ROZPOCET
| VV |  | 1,5 * 1,2 * 2,35 * 3"ks" |  | 12.69 | [12 empty] | VV | 2 | 2 | True | 0 | ROZPOCET
| VV |  | Součet |  | 19.74 | [12 empty] | VV | 2 | 4 | True | 1 | ROZPOCET
37 | K | 275351121 | Zřízení bednění základových patek | m2 | 16.42 |  | 0 | CS ÚRS 2023 01 |  | základní |  | 0 | 0.00264 | 0.043349 | 0 | 0 | 4 | K | 2 |  |  |  | ROZPOCET | 0 | 0 | 0 | 0 | 0 | 1 | 0 | 4 | -565857518
| VV |  | SO 07.10 SUŠÁRNA KALU | [14 empty] | VV | 2 | 1 | True | 0 | ROZPOCET
| VV |  | Obetonování sloupů OK - v. 0,4 m | [14 empty] | VV | 2 | 1 | True | 0 | ROZPOCET
| VV |  | OSA A | [14 empty] | VV | 2 | 1 | True | 0 | ROZPOCET
| VV |  | 0,75 * 4 * 0,4 |  | 1.2 | [12 empty] | VV | 2 | 2 | True | 0 | ROZPOCET
| VV |  | ( 0,7 + 0,75 )*2 * 0,4 * 2"ks" |  | 2.32 | [12 empty] | VV | 2 | 2 | True | 0 | ROZPOCET
| VV |  | ( 0,5 + 0,3 * 2 ) * 0,4 |  | 0.44 | [12 empty] | VV | 2 | 2 | True | 0 | ROZPOCET
| VV |  | 0,5 * 3 * 0,4 * 4"ks" |  | 2.4 | [12 empty] | VV | 2 | 2 | True | 0 | ROZPOCET
| VV |  | ( 1,2 * 2 + 0,35 ) * 0,4 |  | 1.1 | [12 empty] | VV | 2 | 2 | True | 0 | ROZPOCET
| VV |  | OSA B | [14 empty] | VV | 2 | 1 | True | 0 | ROZPOCET
| VV |  | ( 0,6 + 0,4 )*2 * 0,4 |  | 0.8 | [12 empty] | VV | 2 | 2 | True | 0 | ROZPOCET
| VV |  | OSA C | [14 empty] | VV | 2 | 1 | True | 0 | ROZPOCET
| VV |  | 0,75 * 4 * 0,4 |  | 1.2 | [12 empty] | VV | 2 | 2 | True | 0 | ROZPOCET
| VV |  | ( 0,7 + 0,75 )*2 * 0,4 * 6"ks" |  | 6.96 | [12 empty] | VV | 2 | 2 | True | 0 | ROZPOCET
| VV |  | Součet |  | 16.42 | [12 empty] | VV | 2 | 4 | True | 1 | ROZPOCET
38 | K | 275351121 | Zřízení bednění základových patek | m2 | 50.995 |  | 0 | CS ÚRS 2023 01 |  | základní |  | 0 | 0.00264 | 0.13463 | 0 | 0 | 4 | K | 2 |  |  |  | ROZPOCET | 0 | 0 | 0 | 0 | 0 | 1 | 0 | 4 | 969890410
| VV |  | SO 07.10 SUŠÁRNA KALU | [14 empty] | VV | 2 | 1 | True | 0 | ROZPOCET
| VV |  | ZÁKLADOVÉ PILÍŘE V OSE A - hl. 2,35 m | [14 empty] | VV | 2 | 1 | True | 0 | ROZPOCET
| VV |  | 1,0 * 4 * 2,35 * 1"ks" |  | 9.4 | [12 empty] | VV | 2 | 2 | True | 0 | ROZPOCET
| VV |  | 1,0 * 3 * 2,35 * 2"ks" |  | 14.1 | [12 empty] | VV | 2 | 2 | True | 0 | ROZPOCET
| VV |  | ( 1,5 + 1,2 + 1,2 ) * 2,35 * 3"ks" |  | 27.495 | [12 empty] | VV | 2 | 2 | True | 0 | ROZPOCET
| VV |  | Součet |  | 50.995 | [12 empty] | VV | 2 | 4 | True | 1 | ROZPOCET
39 | K | 275351122 | Odstranění bednění základových patek | m2 | 50.995 |  | 0 | CS ÚRS 2023 01 |  | základní |  | 0 | 0 | 0 | 0 | 0 | 4 | K | 2 |  |  |  | ROZPOCET | 0 | 0 | 0 | 0 | 0 | 1 | 0 | 4 | -1384983369
40 | K | 275351122 | Odstranění bednění základových patek | m2 | 16.42 |  | 0 | CS ÚRS 2023 01 |  | základní |  | 0 | 0 | 0 | 0 | 0 | 4 | K | 2 |  |  |  | ROZPOCET | 0 | 0 | 0 | 0 | 0 | 1 | 0 | 4 | 561968051
41 | K | 275361821 | Výztuž základových patek betonářskou ocelí 10 505 (R) | t | 1.974 |  | 0 | CS ÚRS 2023 01 |  | základní |  | 0 | 1.0606 | 2.0937 | 0 | 0 | 4 | K | 2 |  |  |  | ROZPOCET | 0 | 0 | 0 | 0 | 0 | 1 | 0 | 4 | -1504857959
| VV |  | SO 07.10 SUŠÁRNA KALU | [14 empty] | VV | 2 | 1 | True | 0 | ROZPOCET
| VV |  | ZÁKLADOVÉ PILÍŘE V OSE A - hl. 2,35 m, výztuž 100 kg/m3 | [14 empty] | VV | 2 | 1 | True | 0 | ROZPOCET
| VV |  | 7,05 * 100/1000 |  | 0.705 | [12 empty] | VV | 2 | 2 | True | 0 | ROZPOCET
| VV |  | 12,69 * 100/1000 |  | 1.269 | [12 empty] | VV | 2 | 2 | True | 0 | ROZPOCET
| VV |  | Součet |  | 1.974 | [12 empty] | VV | 2 | 4 | True | 1 | ROZPOCET
42 | K | 278382551 | Základ pod stroje z ŽB do 5 m3 tř. C 25/30 složitosti I | m3 | 17.562 |  | 0 | CS ÚRS 2023 01 |  | základní |  | 0 | 2.519 | 44.2394 | 0 | 0 | 4 | K | 2 |  |  |  | ROZPOCET | 0 | 0 | 0 | 0 | 0 | 1 | 0 | 4 | -625364597
| VV |  | SO 07.10 SUŠÁRNA KALU | [14 empty] | VV | 2 | 1 | True | 0 | ROZPOCET
| VV |  | Na základovou desku | [14 empty] | VV | 2 | 1 | True | 0 | ROZPOCET
| VV |  | ZÁKLADY POD STROJE | [14 empty] | VV | 2 | 1 | True | 0 | ROZPOCET
| VV |  | 1,5 * 1,3 * 1,0 |  | 1.95 | [12 empty] | VV | 2 | 2 | True | 0 | ROZPOCET
| VV |  | 4,3 * 1,9 * 0,4 |  | 3.268 | [12 empty] | VV | 2 | 2 | True | 0 | ROZPOCET
| VV |  | 2,5 * 2,3 * 0,4 |  | 2.3 | [12 empty] | VV | 2 | 2 | True | 0 | ROZPOCET
| VV |  | ZÍDKY S OTVORY | [14 empty] | VV | 2 | 1 | True | 0 | ROZPOCET
| VV |  | 18,0 * 0,3 * 1,05 * 2"ks" - 0,4 * 0,3 * 0,45 * 12 * 2 |  | 10.044 | [12 empty] | VV | 2 | 2 | True | 0 | ROZPOCET
| VV |  | Součet |  | 17.562 | [12 empty] | VV | 2 | 4 | True | 1 | ROZPOCET
| D | 3 | Svislé a kompletní konstrukce |  |  |  | 0 |  |  |  |  | 0 |  | 86.0177 |  | 0 | 1 | D | 1 |  |  |  | ROZPOCET | [6 empty] | 0
43 | K | 337171121.R | Montáž a dodávka nosné ocelové kce sušárny kalů vč. povrchové úpravy, kotevních a spojovacích prvků | kpl | 1 |  | 0 |  |  | základní |  | 0 | 0 | 0 | 0 | 0 | 4 | K | 2 |  |  |  | ROZPOCET | 0 | 0 | 0 | 0 | 0 | 1 | 0 | 4 | 1979892321
| P |  | Poznámka k položce: = hmotnost OK 30259 kg, hm. kotevních šroubů a kování pro nosné oc. sloupy 602 kg = ocel S235 pozink = včetně pozinkování ponorem min. tl. 60 μm = včetně duplexního nátěrového systému modré barvy o nominální tl. souvrství 200 μm, nátěr vhodný do prostředí se stupněm korozní agresivity C3 podle normy ISO 12944 | [14 empty] | P | 2
| VV |  | SO 07.10 SUŠÁRNA KALU | [14 empty] | VV | 2 | 1 | True | 0 | ROZPOCET
| VV |  | NOSNÁ KONSTRUKCE HALY - viz statika | [14 empty] | VV | 2 | 1 | True | 0 | ROZPOCET
| VV |  | hmotnost OK 30.259 kg, hm. kotevních šroubů a kování pro nosné oc. sloupy 602 kg | [14 empty] | VV | 2 | 1 | True | 0 | ROZPOCET
| VV |  | 1 |  | 1 | [12 empty] | VV | 2 | 2 | True | 1 | ROZPOCET
44 | K | 342123421.R | Montáž ŽB obvodových stěn s nesvařovanými spoji hmotnosti přes 1,5 do 3 t budova v do 12 m | kpl | 1 |  | 0 | CS ÚRS 2023 01 |  | základní |  | 0 | 0.12676 | 0.12676 | 0 | 0 | 4 | K | 2 |  |  |  | ROZPOCET | 0 | 0 | 0 | 0 | 0 | 1 | 0 | 4 | 1613660021
| VV |  | SO 07.10 SUŠÁRNA KALU | [14 empty] | VV | 2 | 1 | True | 0 | ROZPOCET
| VV |  | VS/4 | [14 empty] | VV | 2 | 1 | True | 0 | ROZPOCET
| VV |  | ŽB SENDVIČOVÉ PANELY 300 x 1450 mm, celková dl. 71,65 m | [14 empty] | VV | 2 | 1 | True | 0 | ROZPOCET
| VV |  | beton C 30/37 - XC4, XF1, XA1 s výztuží 120 kg/m3 | [14 empty] | VV | 2 | 1 | True | 0 | ROZPOCET
| VV |  | 1 |  | 1 | [12 empty] | VV | 2 | 2 | True | 1 | ROZPOCET
45 | K | 342151112 | Montáž opláštění stěn ocelových kcí ze sendvičových panelů šroubovaných budov v přes 6 do 12 m | m2 | 381.01 |  | 0 | CS ÚRS 2023 01 |  | základní |  | 0 | 0 | 0 | 0 | 0 | 4 | K | 2 |  |  |  | ROZPOCET | 0 | 0 | 0 | 0 | 0 | 1 | 0 | 4 | -2113258921
| VV |  | SO 07.10 SUŠÁRNA KALU | [14 empty] | VV | 2 | 1 | True | 0 | ROZPOCET
| VV |  | VS/6 | [14 empty] | VV | 2 | 1 | True | 0 | ROZPOCET
| VV |  | dl. x v., odečty otvorů | [14 empty] | VV | 2 | 1 | True | 0 | ROZPOCET
| VV |  | 15,8 * 5,9 |  | 93.22 | [12 empty] | VV | 2 | 2 | True | 0 | ROZPOCET
| VV |  | 39,5 * 5,35 - 3,3 * 3,55 - 1,2 * 2,1 |  | 197.09 | [12 empty] | VV | 2 | 2 | True | 0 | ROZPOCET
| VV |  | 8,5 * 5,9 - 2,4 * 2,0 |  | 45.35 | [12 empty] | VV | 2 | 2 | True | 0 | ROZPOCET
| VV |  | 8,5 * 5,9 - 2,4 * 2,0 |  | 45.35 | [12 empty] | VV | 2 | 2 | True | 0 | ROZPOCET
| VV |  | Součet |  | 381.01 | [12 empty] | VV | 2 | 4 | True | 1 | ROZPOCET
46 | M | 55324763.R | panel sendvičový stěnový vnější, tl 150mm | m2 | 419.111 |  | 0 |  |  | základní |  | 0 | 0.0279 | 11.6932 | 0 | 0 | 8 | M | 2 |  |  |  | ROZPOCET | 0 | 0 | 0 | 0 | 0 | 1 | 0 | 4 | 722710496
| VV |  | 381,01*1,1 'Přepočtené koeficientem množství |  | 419.111 | [12 empty] | VV | 2 | 2 | False | 1 | ROZPOCET
47 | K | 342151112.R | Montáž a dodávka ocelové kce atiky s výplní dutin minerální vlnou | m2 | 3.339 |  | 0 |  |  | základní |  | 0 | 0 | 0 | 0 | 0 | 4 | K | 2 |  |  |  | ROZPOCET | 0 | 0 | 0 | 0 | 0 | 1 | 0 | 4 | 2012320196
| VV |  | SO 07.10 SUŠÁRNA KALU | [14 empty] | VV | 2 | 1 | True | 0 | ROZPOCET
| VV |  | VS/7 | [14 empty] | VV | 2 | 1 | True | 0 | ROZPOCET
| VV |  | ATIKA š. 0,1, v. 0,35, dl. 95,4 m | [14 empty] | VV | 2 | 1 | True | 0 | ROZPOCET
| VV |  | 95,4 * 0,35 * 0,1 |  | 3.339 | [12 empty] | VV | 2 | 2 | True | 0 | ROZPOCET
| VV |  | Součet |  | 3.339 | [12 empty] | VV | 2 | 4 | True | 1 | ROZPOCET
48 | K | 342241162 | Příčky z cihel plných dl 290 mm pevnosti P 7,5 až 15 na MC tl 140 mm | m2 | 76.798 |  | 0 | CS ÚRS 2023 01 |  | základní |  | 0 | 0.23458 | 18.0153 | 0 | 0 | 4 | K | 2 |  |  |  | ROZPOCET | 0 | 0 | 0 | 0 | 0 | 1 | 0 | 4 | -2114454901
| VV |  | SO 07.10 SUŠÁRNA KALU | [14 empty] | VV | 2 | 1 | True | 0 | ROZPOCET
| VV |  | Přizdívka z cihel plných tl. 150 mm | [14 empty] | VV | 2 | 1 | True | 0 | ROZPOCET
| VV |  | "nátok v. 800 mm" ( 2,55 + 1,2 + 4,5 + 8,375 + 1,35 ) * 0,8 |  | 14.38 | [12 empty] | VV | 2 | 2 | True | 0 | ROZPOCET
| VV |  | "nátok v. 300 mm" ( 1,5 + 1,3 ) * 0,3 |  | 0.84 | [12 empty] | VV | 2 | 2 | True | 0 | ROZPOCET
| VV |  | "nátok v. 350 mm" ( 0,3 + 0,6 + 0,3 ) * 0,35 |  | 0.42 | [12 empty] | VV | 2 | 2 | True | 0 | ROZPOCET
| VV |  | "žlab s odt.š. v. 800 mm" ( 3,125 + 14,75 + 17,2 + 0,275 + 31,8 + 1,875 ) * 0,8 |  | 55.22 | [12 empty] | VV | 2 | 2 | True | 0 | ROZPOCET
| VV |  | "žlab s odt.š. v. 200 mm" 1,4 * 0,2 |  | 0.28 | [12 empty] | VV | 2 | 2 | True | 0 | ROZPOCET
| VV |  | "žlab s odt.š. v. 1100 mm" 1,1 * 1,1 * 2 |  | 2.42 | [12 empty] | VV | 2 | 2 | True | 0 | ROZPOCET
| VV |  | "žlab s odt.š. v. 350 mm" 1,1 * 0,35 |  | 0.385 | [12 empty] | VV | 2 | 2 | True | 0 | ROZPOCET
| VV |  | "žlab v. 350 mm" 3,475 * 0,35 * 2 |  | 2.433 | [12 empty] | VV | 2 | 2 | True | 0 | ROZPOCET
| VV |  | Mezisoučet |  | 76.378 | [12 empty] | VV | 2 | 3 | True | 0 | ROZPOCET
| VV |  | Přizdívka z cihel plných tl. 100 mm | [14 empty] | VV | 2 | 1 | True | 0 | ROZPOCET
| VV |  | "žlab s odt.š. v. 300 mm" 1,4 * 0,3 |  | 0.42 | [12 empty] | VV | 2 | 2 | True | 0 | ROZPOCET
| VV |  | Součet |  | 76.798 | [12 empty] | VV | 2 | 4 | True | 1 | ROZPOCET
49 | K | 380311531 | Kompletní konstrukce ČOV, nádrží, vodojemů nebo kanálů z betonu prostého tř. C 12/15 tl přes 80 do 150 mm | m3 | 17.426 |  | 0 | CS ÚRS 2023 01 |  | základní |  | 0 | 2.3288 | 40.5824 | 0 | 0 | 4 | K | 2 |  |  |  | ROZPOCET | 0 | 0 | 0 | 0 | 0 | 1 | 0 | 4 | -629302245
| VV |  | SO 07.10 SUŠÁRNA KALU | [14 empty] | VV | 2 | 1 | True | 0 | ROZPOCET
| VV |  | Krycí beton tl. 50 mm | [14 empty] | VV | 2 | 1 | True | 0 | ROZPOCET
| VV |  | HS/1 | [14 empty] | VV | 2 | 1 | True | 0 | ROZPOCET
| VV |  | "pl. x tl." 290,835 * 0,05 |  | 14.542 | [12 empty] | VV | 2 | 2 | True | 0 | ROZPOCET
| VV |  | HS/5 | [14 empty] | VV | 2 | 1 | True | 0 | ROZPOCET
| VV |  | "nátok pl. x tl." 13,451 * 0,05 |  | 0.673 | [12 empty] | VV | 2 | 2 | True | 0 | ROZPOCET
| VV |  | "odtoková šachta ve žlabu pl. x tl." 1,32 * 0,05 |  | 0.066 | [12 empty] | VV | 2 | 2 | True | 0 | ROZPOCET
| VV |  | "žlab s odtokovou šachtou pl. x tl." 38,913 * 0,05 |  | 1.946 | [12 empty] | VV | 2 | 2 | True | 0 | ROZPOCET
| VV |  | "žlab odv. a inst." 3,625 * 1,1 * 0,05 |  | 0.199 | [12 empty] | VV | 2 | 2 | True | 0 | ROZPOCET
| VV |  | Součet |  | 17.426 | [12 empty] | VV | 2 | 4 | True | 1 | ROZPOCET
50 | K | 380321441.R | Staveništní prefabrikát na zakrytí nátoku, 900 x 1200 mm, tl. 150 mm, montáž a dodávka | kus | 8 |  | 0 |  |  | základní |  | 0 | 0 | 0 | 0 | 0 | 4 | K | 2 |  |  |  | ROZPOCET | 0 | 0 | 0 | 0 | 0 | 1 | 0 | 4 | 2109011990
| P |  | Poznámka k položce: Položka vč. bednění, odbednění a výztuže. Ve výpočtu beton C 25/30. | [14 empty] | P | 2
| VV |  | SO 07.10 SUŠÁRNA KALU | [14 empty] | VV | 2 | 1 | True | 0 | ROZPOCET
| VV |  | HS/11 | [14 empty] | VV | 2 | 1 | True | 0 | ROZPOCET
| VV |  | 8 |  | 8 | [12 empty] | VV | 2 | 2 | True | 1 | ROZPOCET
51 | K | 380326132 | Kompletní konstrukce ČOV, nádrží ze ŽB se zvýšenými nároky na prostředí tř. C 30/37 tl přes 150 do 300 mm | m3 | 119.144 |  | 0 | CS ÚRS 2023 01 |  | základní |  | 0 | 0 | 0 | 0 | 0 | 4 | K | 2 |  |  |  | ROZPOCET | 0 | 0 | 0 | 0 | 0 | 1 | 0 | 4 | 1842196346
| VV |  | SO 07.10 SUŠÁRNA KALU | [14 empty] | VV | 2 | 1 | True | 0 | ROZPOCET
| VV |  | ŽB základová deska tl. 300 mm | [14 empty] | VV | 2 | 1 | True | 0 | ROZPOCET
| VV |  | HS/1 | [14 empty] | VV | 2 | 1 | True | 0 | ROZPOCET
| VV |  | "pl. x tl." 290,835 * 0,3 |  | 87.251 | [12 empty] | VV | 2 | 2 | True | 0 | ROZPOCET
| VV |  | HS/5 | [14 empty] | VV | 2 | 1 | True | 0 | ROZPOCET
| VV |  | "nátok pl. x tl." 13,451 * 0,3 |  | 4.035 | [12 empty] | VV | 2 | 2 | True | 0 | ROZPOCET
| VV |  | "odtoková šachta ve žlabu pl. x tl." 1,32 * 0,3 |  | 0.396 | [12 empty] | VV | 2 | 2 | True | 0 | ROZPOCET
| VV |  | "žlab s odtokovou šachtou pl. x tl." 38,913 * 0,3 |  | 11.674 | [12 empty] | VV | 2 | 2 | True | 0 | ROZPOCET
| VV |  | "žlab odv. a inst." 3,625 * 1,1 * 0,3 |  | 1.196 | [12 empty] | VV | 2 | 2 | True | 0 | ROZPOCET
| VV |  | Mezisoučet |  | 104.552 | [12 empty] | VV | 2 | 3 | True | 0 | ROZPOCET
| VV |  | ŽB stěny tl. 300 mm | [14 empty] | VV | 2 | 1 | True | 0 | ROZPOCET
| VV |  | "nátok dl. x v. x tl." 0,6*2 * 0,6 * 0,3 |  | 0.216 | [12 empty] | VV | 2 | 2 | True | 0 | ROZPOCET
| VV |  | "odtoková šachta ve žlabu dl. x v. x tl." ( 0,5 + 1,2 + 1,2 ) * 0,9 * 0,3 |  | 0.783 | [12 empty] | VV | 2 | 2 | True | 0 | ROZPOCET
| VV |  | "žlab s odtokovou šachtou dl. x v. x tl." ( 2,975 + 31,8 + 0,5 + 32,1 + 2,175 ) * 0,6 * 0,3 |  | 12.519 | [12 empty] | VV | 2 | 2 | True | 0 | ROZPOCET
| VV |  | "žlab s odtokovou šachtou dl. x v. x tl." 1,1 * 0,15 * 0,3 |  | 0.05 | [12 empty] | VV | 2 | 2 | True | 0 | ROZPOCET
| VV |  | "žlab dl. x v. x tl." ( 3,425 * 2 ) * 0,45 * 0,3 |  | 0.925 | [12 empty] | VV | 2 | 2 | True | 0 | ROZPOCET
| VV |  | ŽB stěny tl. 200 mm | [14 empty] | VV | 2 | 1 | True | 0 | ROZPOCET
| VV |  | "žlab dl. x v. x tl." 1,1 * 0,45 * 0,2 |  | 0.099 | [12 empty] | VV | 2 | 2 | True | 0 | ROZPOCET
| VV |  | Mezisoučet |  | 14.592 | [12 empty] | VV | 2 | 3 | True | 0 | ROZPOCET
| VV |  | Součet |  | 119.144 | [12 empty] | VV | 2 | 4 | True | 1 | ROZPOCET
52 | K | 380326133 | Kompletní konstrukce ČOV, nádrží ze ŽB se zvýšenými nároky na prostředí tř. C 30/37 tl přes 300 mm | m3 | 4.475 |  | 0 | CS ÚRS 2023 01 |  | základní |  | 0 | 0 | 0 | 0 | 0 | 4 | K | 2 |  |  |  | ROZPOCET | 0 | 0 | 0 | 0 | 0 | 1 | 0 | 4 | 59707525
| VV |  | SO 07.10 SUŠÁRNA KALU | [14 empty] | VV | 2 | 1 | True | 0 | ROZPOCET
| VV |  | ŽB stěny tl. 350 mm | [14 empty] | VV | 2 | 1 | True | 0 | ROZPOCET
| VV |  | "nátok dl. x v. x tl." ( 8,675 + 2,35 ) * 0,6 * 0,35 |  | 2.315 | [12 empty] | VV | 2 | 2 | True | 0 | ROZPOCET
| VV |  | ŽB stěny tl. 400 mm | [14 empty] | VV | 2 | 1 | True | 0 | ROZPOCET
| VV |  | "nátok dl. x v. x tl." 7,725 * 0,6 * 0,4 |  | 1.854 | [12 empty] | VV | 2 | 2 | True | 0 | ROZPOCET
| VV |  | ŽB stěny tl. 425 mm | [14 empty] | VV | 2 | 1 | True | 0 | ROZPOCET
| VV |  | "nátok dl. x v. x tl." 1,2 * 0,6 * 0,425 |  | 0.306 | [12 empty] | VV | 2 | 2 | True | 0 | ROZPOCET
| VV |  | Součet |  | 4.475 | [12 empty] | VV | 2 | 4 | True | 1 | ROZPOCET
53 | K | 380356231 | Bednění kompletních konstrukcí ČOV, nádrží nebo vodojemů neomítaných ploch rovinných zřízení | m2 | 210.12 |  | 0 | CS ÚRS 2023 01 |  | základní |  | 0 | 0.00247 | 0.519 | 0 | 0 | 4 | K | 2 |  |  |  | ROZPOCET | 0 | 0 | 0 | 0 | 0 | 1 | 0 | 4 | 1472948848
| VV |  | SO 07.10 SUŠÁRNA KALU | [14 empty] | VV | 2 | 1 | True | 0 | ROZPOCET
| VV |  | ZÁKLADOVÁ DESKA | [14 empty] | VV | 2 | 1 | True | 0 | ROZPOCET
| VV |  | "vnější" ( 39,2 + 8,4 )*2 * 0,3 |  | 28.56 | [12 empty] | VV | 2 | 2 | True | 0 | ROZPOCET
| VV |  | "nátok - vnější" ( 8,675 + 1,35 + 7,3 + 1,2 + 2,55 ) * 0,95 |  | 20.021 | [12 empty] | VV | 2 | 2 | True | 0 | ROZPOCET
| VV |  | "nátok - vnitřní" ( 8,025 + 0,6 + 7,425 + 1,3 + 0,6 + 1,9 ) * 0,9 |  | 17.865 | [12 empty] | VV | 2 | 2 | True | 0 | ROZPOCET
| VV |  | "žlab s odt.š. - vnější" (1,2 * 1,25 *2 + 1,1 * 0,35) + ( 32,9 + 0,125 + 31,8 + 2,175 + 3,275 ) * 0,95 |  | 70.146 | [12 empty] | VV | 2 | 2 | True | 0 | ROZPOCET
| VV |  | "žlab s odt.š. - vnitřní" ( 0,5 * 1,2 + 0,6 * 1,2*2 + 0,5 * 0,3 ) + ( 32,3 + 0,5 + 31,8 + 2,775 + 3,275 ) * 0,9 |  | 65.775 | [12 empty] | VV | 2 | 2 | True | 0 | ROZPOCET
| VV |  | "žlab - vnější" ( 1,1 + 3,625*2 ) * 0,5 |  | 4.175 | [12 empty] | VV | 2 | 2 | True | 0 | ROZPOCET
| VV |  | "žlab řez A-A - vnitřní" ( 0,5 + 3,725*2 ) * 0,45 |  | 3.578 | [12 empty] | VV | 2 | 2 | True | 0 | ROZPOCET
| VV |  | Součet |  | 210.12 | [12 empty] | VV | 2 | 4 | True | 1 | ROZPOCET
54 | K | 380356232 | Bednění kompletních konstrukcí ČOV, nádrží nebo vodojemů neomítaných ploch rovinných odstranění | m2 | 210.12 |  | 0 | CS ÚRS 2023 01 |  | základní |  | 0 | 0 | 0 | 0 | 0 | 4 | K | 2 |  |  |  | ROZPOCET | 0 | 0 | 0 | 0 | 0 | 1 | 0 | 4 | -78019307
55 | K | 380361006 | Výztuž kompletních konstrukcí ČOV, nádrží nebo vodojemů z betonářské oceli 10 505 | t | 13.598 |  | 0 | CS ÚRS 2023 01 |  | základní |  | 0 | 1.1091 | 15.0811 | 0 | 0 | 4 | K | 2 |  |  |  | ROZPOCET | 0 | 0 | 0 | 0 | 0 | 1 | 0 | 4 | -960582865
| VV |  | SO 07.10 SUŠÁRNA KALU | [14 empty] | VV | 2 | 1 | True | 0 | ROZPOCET
| VV |  | ŽB základová deska tl. 300 mm, mn. výztuže 110 kg/m3 | [14 empty] | VV | 2 | 1 | True | 0 | ROZPOCET
| VV |  | ( 119,144 + 4,475 ) * 110/1000 |  | 13.598 | [12 empty] | VV | 2 | 2 | True | 1 | ROZPOCET
| D | 4 | Vodorovné konstrukce |  |  |  | 0 |  |  |  |  | 0 |  | 5.1528 |  | 0 | 1 | D | 1 |  |  |  | ROZPOCET | [6 empty] | 0
56 | K | 444151112 | Montáž krytiny ocelových střech ze sendvičových panelů šroubovaných budov v přes 6 do 12 m | m2 | 335.75 |  | 0 | CS ÚRS 2023 01 |  | základní |  | 0 | 0 | 0 | 0 | 0 | 4 | K | 2 |  |  |  | ROZPOCET | 0 | 0 | 0 | 0 | 0 | 1 | 0 | 4 | 946116425
| VV |  | SO 07.10 SUŠÁRNA KALU | [14 empty] | VV | 2 | 1 | True | 0 | ROZPOCET
| VV |  | HS/7 | [14 empty] | VV | 2 | 1 | True | 0 | ROZPOCET
| VV |  | 39,5 * 8,5 |  | 335.75 | [12 empty] | VV | 2 | 2 | True | 1 | ROZPOCET
57 | M | 55324735.R | panel sendvičový střešní | m2 | 345.823 |  | 0 |  |  | základní |  | 0 | 0.0149 | 5.1528 | 0 | 0 | 8 | M | 2 |  |  |  | ROZPOCET | 0 | 0 | 0 | 0 | 0 | 1 | 0 | 4 | -1088813584
| VV |  | 335,75*1,03 'Přepočtené koeficientem množství |  | 345.823 | [12 empty] | VV | 2 | 2 | False | 1 | ROZPOCET
| D | 6 | Úpravy povrchů, podlahy a osazování výplní |  |  |  | 0 |  |  |  |  | 0 |  | 20.8082 |  | 0 | 1 | D | 1 |  |  |  | ROZPOCET | [6 empty] | 0
58 | K | 611325411 | Oprava vnitřní vápenocementové hladké omítky stropů v rozsahu plochy do 10 % | m2 | 255.118 |  | 0 | CS ÚRS 2023 01 |  | základní |  | 0 | 0.0051 | 1.3011 | 0 | 0 | 4 | K | 2 |  |  |  | ROZPOCET | 0 | 0 | 0 | 0 | 0 | 1 | 0 | 4 | -1015507997
| VV |  | lokální oprava omítek stěny sušárny k česlovně | [14 empty] | VV | 2 | 1 | True | 0 | ROZPOCET
| VV |  | 39,80*6,41 "v celé ploše |  | 255.118 | [12 empty] | VV | 2 | 2 | True | 1 | ROZPOCET
59 | K | 612142001 | Potažení vnitřních stěn sklovláknitým pletivem vtlačeným do tenkovrstvé hmoty | m2 | 255.118 |  | 0 | CS ÚRS 2023 01 |  | základní |  | 0 | 0.00438 | 1.1174 | 0 | 0 | 4 | K | 2 |  |  |  | ROZPOCET | 0 | 0 | 0 | 0 | 0 | 1 | 0 | 4 | 1984220381
| VV |  | lokální oprava omítek stěny sušárny k česlovně | [14 empty] | VV | 2 | 1 | True | 0 | ROZPOCET
| VV |  | 39,80*6,41 "v celé ploše |  | 255.118 | [12 empty] | VV | 2 | 2 | True | 1 | ROZPOCET
60 | K | 612181001 | Sádrová stěrka tl.do 3 mm vnitřních stěn | m2 | 255.118 |  | 0 | CS ÚRS 2023 01 |  | základní |  | 0 | 0.00391 | 0.99751 | 0 | 0 | 4 | K | 2 |  |  |  | ROZPOCET | 0 | 0 | 0 | 0 | 0 | 1 | 0 | 4 | -521830285
61 | K | 622331111 | Cementová omítka hrubá jednovrstvá zatřená vnějších stěn nanášená ručně | m2 | 76.798 |  | 0 | CS ÚRS 2023 01 |  | základní |  | 0 | 0.0315 | 2.4191 | 0 | 0 | 4 | K | 2 |  |  |  | ROZPOCET | 0 | 0 | 0 | 0 | 0 | 1 | 0 | 4 | -579721459
| VV |  | SO 07.10 SUŠÁRNA KALU | [14 empty] | VV | 2 | 1 | True | 0 | ROZPOCET
| VV |  | VS/2 | [14 empty] | VV | 2 | 1 | True | 0 | ROZPOCET
| VV |  | Na přizdívku z cihel plných omítka tl. 15 mm | [14 empty] | VV | 2 | 1 | True | 0 | ROZPOCET
| VV |  | "nátok v. 800 mm" ( 2,55 + 1,2 + 4,5 + 8,375 + 1,35 ) * 0,8 |  | 14.38 | [12 empty] | VV | 2 | 2 | True | 0 | ROZPOCET
| VV |  | "nátok v. 300 mm" ( 1,5 + 1,3 ) * 0,3 |  | 0.84 | [12 empty] | VV | 2 | 2 | True | 0 | ROZPOCET
| VV |  | "nátok v. 350 mm" ( 0,3 + 0,6 + 0,3 ) * 0,35 |  | 0.42 | [12 empty] | VV | 2 | 2 | True | 0 | ROZPOCET
| VV |  | Mezisoučet |  | 15.64 | [12 empty] | VV | 2 | 3 | True | 0 | ROZPOCET
| VV |  | "žlab s odt.š. v. 800 mm" ( 3,125 + 14,75 + 17,2 + 0,275 + 31,8 + 1,875 ) * 0,8 |  | 55.22 | [12 empty] | VV | 2 | 2 | True | 0 | ROZPOCET
| VV |  | "žlab s odt.š. v. 200 mm" 1,4 * 0,2 |  | 0.28 | [12 empty] | VV | 2 | 2 | True | 0 | ROZPOCET
| VV |  | "žlab s odt.š. v. 1100 mm" 1,1 * 1,1 * 2 |  | 2.42 | [12 empty] | VV | 2 | 2 | True | 0 | ROZPOCET
| VV |  | "žlab s odt.š. v. 350 mm" 1,1 * 0,35 |  | 0.385 | [12 empty] | VV | 2 | 2 | True | 0 | ROZPOCET
| VV |  | "žlab s odt.š. v. 300 mm" 1,4 * 0,3 |  | 0.42 | [12 empty] | VV | 2 | 2 | True | 0 | ROZPOCET
| VV |  | Mezisoučet |  | 58.725 | [12 empty] | VV | 2 | 3 | True | 0 | ROZPOCET
| VV |  | "žlab v. 350 mm" 3,475 * 0,35 * 2 |  | 2.433 | [12 empty] | VV | 2 | 2 | True | 0 | ROZPOCET
| VV |  | Mezisoučet |  | 2.433 | [12 empty] | VV | 2 | 3 | True | 0 | ROZPOCET
| VV |  | Součet |  | 76.798 | [12 empty] | VV | 2 | 4 | True | 1 | ROZPOCET
62 | K | 631311215 | Mazanina tl přes 50 do 80 mm z betonu prostého se zvýšenými nároky na prostředí tř. C 30/37 | m3 | 0.14 |  | 0 | CS ÚRS 2023 01 |  | základní |  | 0 | 2.5019 | 0.35026 | 0 | 0 | 4 | K | 2 |  |  |  | ROZPOCET | 0 | 0 | 0 | 0 | 0 | 1 | 0 | 4 | -1294410955
| VV |  | SO 07.10 SUŠÁRNA KALU | [14 empty] | VV | 2 | 1 | True | 0 | ROZPOCET
| VV |  | HS/5 | [14 empty] | VV | 2 | 1 | True | 0 | ROZPOCET
| VV |  | "žlab inst. - tl. 50 - 100 mm" 0,5 * 3,725 * 0,075 |  | 0.14 | [12 empty] | VV | 2 | 2 | True | 0 | ROZPOCET
| VV |  | Součet |  | 0.14 | [12 empty] | VV | 2 | 4 | True | 1 | ROZPOCET
63 | K | 631311225 | Mazanina tl přes 80 do 120 mm z betonu prostého se zvýšenými nároky na prostředí tř. C 30/37 | m3 | 0.532 |  | 0 | CS ÚRS 2023 01 |  | základní |  | 0 | 2.5019 | 1.331 | 0 | 0 | 4 | K | 2 |  |  |  | ROZPOCET | 0 | 0 | 0 | 0 | 0 | 1 | 0 | 4 | -1075770577
| VV |  | SO 07.10 SUŠÁRNA KALU | [14 empty] | VV | 2 | 1 | True | 0 | ROZPOCET
| VV |  | HS/5 | [14 empty] | VV | 2 | 1 | True | 0 | ROZPOCET
| VV |  | "nátok - tl. 70 - 120 mm" ( 8,025 * 0,6 + 1,3 * 0,6 ) * 0,095 |  | 0.532 | [12 empty] | VV | 2 | 2 | True | 0 | ROZPOCET
| VV |  | Součet |  | 0.532 | [12 empty] | VV | 2 | 4 | True | 1 | ROZPOCET
64 | K | 631311234 | Mazanina tl přes 120 do 240 mm z betonu prostého se zvýšenými nároky na prostředí tř. C 25/30 | m3 | 56.443 |  | 0 | CS ÚRS 2023 01 |  | základní |  | 0 | 0 | 0 | 0 | 0 | 4 | K | 2 |  |  |  | ROZPOCET | 0 | 0 | 0 | 0 | 0 | 1 | 0 | 4 | 36555934
| VV |  | SO 07.10 SUŠÁRNA KALU | [14 empty] | VV | 2 | 1 | True | 0 | ROZPOCET
| VV |  | HS/1 | [14 empty] | VV | 2 | 1 | True | 0 | ROZPOCET
| VV |  | Betonová mazanina se sítí, tl. 170 - 250 mm (prům.tl. 210 mm) | [14 empty] | VV | 2 | 1 | True | 0 | ROZPOCET
| VV |  | "pl. x tl." 290,835 * 0,21 |  | 61.075 | [12 empty] | VV | 2 | 2 | True | 0 | ROZPOCET
| VV |  | Odpočty | [14 empty] | VV | 2 | 1 | True | 0 | ROZPOCET
| VV |  | "panely zakrytí nátoku" - 8,975 * 0,9 * 0,12 |  | -0.969 | [12 empty] | VV | 2 | 2 | True | 0 | ROZPOCET
| VV |  | "základy pod stroje" - 1,5 * 1,3 * 0,21 - 4,3 * 1,9 * 0,21 - 2,5 * 2,3 * 0,21 |  | -3.333 | [12 empty] | VV | 2 | 2 | True | 0 | ROZPOCET
| VV |  | "zídky s otvory" - (18,0-12*0,4) * 0,3 * 0,21 * 2"ks" |  | -1.663 | [12 empty] | VV | 2 | 2 | True | 0 | ROZPOCET
| VV |  | "instalační žlábky" - 2,975 * 0,2 * 0,175 * 2"ks" |  | -0.208 | [12 empty] | VV | 2 | 2 | True | 0 | ROZPOCET
| VV |  | Mezisoučet |  | 54.902 | [12 empty] | VV | 2 | 3 | True | 0 | ROZPOCET
| VV |  | HS/10 - NAD ARM. KOMOROU KALOVÉHO BUNKRU | [14 empty] | VV | 2 | 1 | True | 0 | ROZPOCET
| VV |  | Betonová mazanina se sítí, tl. 170 - 250 mm (prům.tl. 210 mm) | [14 empty] | VV | 2 | 1 | True | 0 | ROZPOCET
| VV |  | "pl. x tl." ( 2,15 * 4,6 - 0,85 * 3,0 ) * 0,21 |  | 1.541 | [12 empty] | VV | 2 | 2 | True | 0 | ROZPOCET
| VV |  | Součet |  | 56.443 | [12 empty] | VV | 2 | 4 | True | 1 | ROZPOCET
65 | K | 631311235 | Mazanina tl přes 120 do 240 mm z betonu prostého se zvýšenými nároky na prostředí tř. C 30/37 | m3 | 4.919 |  | 0 | CS ÚRS 2023 01 |  | základní |  | 0 | 2.5019 | 12.3067 | 0 | 0 | 4 | K | 2 |  |  |  | ROZPOCET | 0 | 0 | 0 | 0 | 0 | 1 | 0 | 4 | -206309256
| VV |  | SO 07.10 SUŠÁRNA KALU | [14 empty] | VV | 2 | 1 | True | 0 | ROZPOCET
| VV |  | HS/5 | [14 empty] | VV | 2 | 1 | True | 0 | ROZPOCET
| VV |  | "žlab s odt.š. - tl. 100 - 450 mm" ( 32,3 * 0,5 + 3,475 * 0,5 ) * 0,275 |  | 4.919 | [12 empty] | VV | 2 | 2 | True | 0 | ROZPOCET
| VV |  | Součet |  | 4.919 | [12 empty] | VV | 2 | 4 | True | 1 | ROZPOCET
66 | K | 631319013 | Příplatek k mazanině tl přes 120 do 240 mm za přehlazení povrchu | m3 | 4.919 |  | 0 | CS ÚRS 2023 01 |  | základní |  | 0 | 0 | 0 | 0 | 0 | 4 | K | 2 |  |  |  | ROZPOCET | 0 | 0 | 0 | 0 | 0 | 1 | 0 | 4 | -597528782
67 | K | 631319175 | Příplatek k mazanině tl přes 120 do 240 mm za stržení povrchu spodní vrstvy před vložením výztuže | m3 | 4.919 |  | 0 | CS ÚRS 2023 01 |  | základní |  | 0 | 0 | 0 | 0 | 0 | 4 | K | 2 |  |  |  | ROZPOCET | 0 | 0 | 0 | 0 | 0 | 1 | 0 | 4 | 1980176136
68 | K | 631319013 | Příplatek k mazanině tl přes 120 do 240 mm za přehlazení povrchu | m3 | 56.443 |  | 0 | CS ÚRS 2023 01 |  | základní |  | 0 | 0 | 0 | 0 | 0 | 4 | K | 2 |  |  |  | ROZPOCET | 0 | 0 | 0 | 0 | 0 | 1 | 0 | 4 | -674903167
69 | K | 631319175 | Příplatek k mazanině tl přes 120 do 240 mm za stržení povrchu spodní vrstvy před vložením výztuže | m3 | 56.443 |  | 0 | CS ÚRS 2023 01 |  | základní |  | 0 | 0 | 0 | 0 | 0 | 4 | K | 2 |  |  |  | ROZPOCET | 0 | 0 | 0 | 0 | 0 | 1 | 0 | 4 | -813975364
70 | K | 631319012 | Příplatek k mazanině tl přes 80 do 120 mm za přehlazení povrchu | m3 | 0.532 |  | 0 | CS ÚRS 2023 01 |  | základní |  | 0 | 0 | 0 | 0 | 0 | 4 | K | 2 |  |  |  | ROZPOCET | 0 | 0 | 0 | 0 | 0 | 1 | 0 | 4 | -1628085740
71 | K | 631319173 | Příplatek k mazanině tl přes 80 do 120 mm za stržení povrchu spodní vrstvy před vložením výztuže | m3 | 0.532 |  | 0 | CS ÚRS 2023 01 |  | základní |  | 0 | 0 | 0 | 0 | 0 | 4 | K | 2 |  |  |  | ROZPOCET | 0 | 0 | 0 | 0 | 0 | 1 | 0 | 4 | 2112035911
72 | K | 631319011 | Příplatek k mazanině tl přes 50 do 80 mm za přehlazení povrchu | m3 | 0.14 |  | 0 | CS ÚRS 2023 01 |  | základní |  | 0 | 0 | 0 | 0 | 0 | 4 | K | 2 |  |  |  | ROZPOCET | 0 | 0 | 0 | 0 | 0 | 1 | 0 | 4 | 1075439897
73 | K | 631319111 | Příplatek k mazanině za provedení odtokového žlábku do 200x100 mm | m | 5.95 |  | 0 | CS ÚRS 2023 01 |  | základní |  | 0 | 0 | 0 | 0 | 0 | 4 | K | 2 |  |  |  | ROZPOCET | 0 | 0 | 0 | 0 | 0 | 1 | 0 | 4 | -132935270
| VV |  | SO 07.10 SUŠÁRNA KALU | [14 empty] | VV | 2 | 1 | True | 0 | ROZPOCET
| VV |  | Instalační žlábky š. 200 mm, hl. na ŽB desku, spádový beton tl. 20 - 50 mm | [14 empty] | VV | 2 | 1 | True | 0 | ROZPOCET
| VV |  | 2,975 + 2,975 |  | 5.95 | [12 empty] | VV | 2 | 2 | True | 1 | ROZPOCET
74 | K | 631319171 | Příplatek k mazanině tl přes 50 do 80 mm za stržení povrchu spodní vrstvy před vložením výztuže | m3 | 0.14 |  | 0 | CS ÚRS 2023 01 |  | základní |  | 0 | 0 | 0 | 0 | 0 | 4 | K | 2 |  |  |  | ROZPOCET | 0 | 0 | 0 | 0 | 0 | 1 | 0 | 4 | -385227316
75 | K | 631351101 | Zřízení bednění rýh a hran v podlahách | m2 | 23.228 |  | 0 | CS ÚRS 2023 01 |  | základní |  | 0 | 0.01352 | 0.31404 | 0 | 0 | 4 | K | 2 |  |  |  | ROZPOCET | 0 | 0 | 0 | 0 | 0 | 1 | 0 | 4 | 1678938909
| VV |  | SO 07.10 SUŠÁRNA KALU | [14 empty] | VV | 2 | 1 | True | 0 | ROZPOCET
| VV |  | HS/1 | [14 empty] | VV | 2 | 1 | True | 0 | ROZPOCET
| VV |  | Betonová mazanina se sítí, tl. 170 - 250 mm (prům.tl. 210 mm) | [14 empty] | VV | 2 | 1 | True | 0 | ROZPOCET
| VV |  | "nátok" ( 8,025 + 0,6 + 7,425 + 1,3 + 0,6 + 1,9 ) * 0,21 |  | 4.169 | [12 empty] | VV | 2 | 2 | True | 0 | ROZPOCET
| VV |  | "žlab s odt.š." ( 32,3 + 0,5 + 31,8 + 3,475 + 0,5 + 3,975 ) * 0,21 |  | 15.236 | [12 empty] | VV | 2 | 2 | True | 0 | ROZPOCET
| VV |  | "žlab inst." ( 0,5 + 3,725 * 2 ) * 0,21 |  | 1.67 | [12 empty] | VV | 2 | 2 | True | 0 | ROZPOCET
| VV |  | "instalační žlábky" ( 0,2 + 2,975 * 2 ) * 0,175 * 2"ks" |  | 2.153 | [12 empty] | VV | 2 | 2 | True | 0 | ROZPOCET
| VV |  | Součet |  | 23.228 | [12 empty] | VV | 2 | 4 | True | 1 | ROZPOCET
76 | K | 631351102 | Odstranění bednění rýh a hran v podlahách | m2 | 23.228 |  | 0 | CS ÚRS 2023 01 |  | základní |  | 0 | 0 | 0 | 0 | 0 | 4 | K | 2 |  |  |  | ROZPOCET | 0 | 0 | 0 | 0 | 0 | 1 | 0 | 4 | -1358106184
77 | K | 631362021 | Výztuž mazanin svařovanými sítěmi Kari | t | 0.573 |  | 0 | CS ÚRS 2023 01 |  | základní |  | 0 | 1.0628 | 0.60897 | 0 | 0 | 4 | K | 2 |  |  |  | ROZPOCET | 0 | 0 | 0 | 0 | 0 | 1 | 0 | 4 | -686024009
| VV |  | SO 07.10 SUŠÁRNA KALU | [14 empty] | VV | 2 | 1 | True | 0 | ROZPOCET
| VV |  | HS/1 | [14 empty] | VV | 2 | 1 | True | 0 | ROZPOCET
| VV |  | Betonová mazanina se sítí | [14 empty] | VV | 2 | 1 | True | 0 | ROZPOCET
| VV |  | "pl." 290,835 |  | 290.835 | [12 empty] | VV | 2 | 2 | True | 0 | ROZPOCET
| VV |  | "základy pod stroje" - 1,5 * 1,3 - 4,3 * 1,9 - 2,5 * 2,3 |  | -15.87 | [12 empty] | VV | 2 | 2 | True | 0 | ROZPOCET
| VV |  | "zídky s otvory" - 18,0 * 0,3 * 2"ks" |  | -10.8 | [12 empty] | VV | 2 | 2 | True | 0 | ROZPOCET
| VV |  | HS/10 - NAD ARM. KOMOROU KALOVÉHO BUNKRU | [14 empty] | VV | 2 | 1 | True | 0 | ROZPOCET
| VV |  | "pl." ( 2,15 * 4,6 - 0,85 * 3,0 ) |  | 7.34 | [12 empty] | VV | 2 | 2 | True | 0 | ROZPOCET
| VV |  | Součet |  | 271.505 | [12 empty] | VV | 2 | 4 | True | 0 | ROZPOCET
| VV |  | HMOTNOST SÍTĚ 150 x 150/5 mm = 2,11kg/m2 | [14 empty] | VV | 2 | 1 | True | 0 | ROZPOCET
| VV |  | 271,505 * 2,11/1000 |  | 0.573 | [12 empty] | VV | 2 | 2 | True | 1 | ROZPOCET
78 | K | 631362021 | Výztuž mazanin svařovanými sítěmi Kari | t | 0.053 |  | 0 | CS ÚRS 2023 01 |  | základní |  | 0 | 1.0628 | 0.056327 | 0 | 0 | 4 | K | 2 |  |  |  | ROZPOCET | 0 | 0 | 0 | 0 | 0 | 1 | 0 | 4 | -1137721044
| VV |  | SO 07.10 SUŠÁRNA KALU | [14 empty] | VV | 2 | 1 | True | 0 | ROZPOCET
| VV |  | HS/5 | [14 empty] | VV | 2 | 1 | True | 0 | ROZPOCET
| VV |  | "nátok - tl. 70 - 120 mm" ( 8,025 * 0,6 + 1,3 * 0,6 ) |  | 5.595 | [12 empty] | VV | 2 | 2 | True | 0 | ROZPOCET
| VV |  | "žlab s odt.š. - tl. 100 - 450 mm" ( 32,3 * 0,5 + 3,475 * 0,5 ) |  | 17.888 | [12 empty] | VV | 2 | 2 | True | 0 | ROZPOCET
| VV |  | "žlab inst - tl. 50 - 100 mm" 0,5 * 3,725 |  | 1.863 | [12 empty] | VV | 2 | 2 | True | 0 | ROZPOCET
| VV |  | Součet |  | 25.346 | [12 empty] | VV | 2 | 4 | True | 0 | ROZPOCET
| VV |  | HMOTNOST SÍTĚ 150 x 150/5 mm = 2,11kg/m2 | [14 empty] | VV | 2 | 1 | True | 0 | ROZPOCET
| VV |  | 25,346 * 2,11/1000 |  | 0.053 | [12 empty] | VV | 2 | 2 | True | 1 | ROZPOCET
79 | K | 634112117R | Výplň dilatačních spár betonových konstrukcí podlahovým páskem z pěnového PE | m | 25 |  | 0 |  |  | základní |  | 0 | 2e-05 | 0.0005 | 0 | 0 | 4 | K | 2 |  |  |  | ROZPOCET | 0 | 0 | 0 | 0 | 0 | 1 | 0 | 4 | 634282524
| P |  | Poznámka k položce: dodávka a provedení | [14 empty] | P | 2
| VV |  | příloha D.1.1.106 statika | [14 empty] | VV | 2 | 1 | True | 0 | ROZPOCET
| VV |  | 25,00 "dilatace koelm ocel.sloupů procházejících přes podlahovou desku tl.300mm ... sušárna |  | 25 | [12 empty] | VV | 2 | 2 | True | 1 | ROZPOCET
80 | K | 634113113R | Výplň dilatačních spár betonových konstrukcí polystyren tl.20mm | m | 105 |  | 0 |  |  | základní |  | 0 | 5e-05 | 0.00525 | 0 | 0 | 4 | K | 2 |  |  |  | ROZPOCET | 0 | 0 | 0 | 0 | 0 | 1 | 0 | 4 | -849198249
| P |  | Poznámka k položce: dodávka a provedení | [14 empty] | P | 2
| VV |  | pžíloha D.1.1.106 statika | [14 empty] | VV | 2 | 1 | True | 0 | ROZPOCET
| VV |  | 105,00 "pro tl. desky 300mm ... sušárna |  | 105 | [12 empty] | VV | 2 | 2 | True | 0 | ROZPOCET
| VV |  | Součet |  | 105 | [12 empty] | VV | 2 | 4 | True | 1 | ROZPOCET
| D | 9 | Ostatní konstrukce a práce, bourání |  |  |  | 0 |  |  |  |  | 0 |  | 5.2884 |  | 0.11472 | 1 | D | 1 |  |  |  | ROZPOCET | [6 empty] | 0
81 | K | 919726123 | Geotextilie pro ochranu, separaci a filtraci netkaná měrná hm přes 300 do 500 g/m2 | m2 | 60.903 |  | 0 | CS ÚRS 2023 01 |  | základní |  | 0 | 0.00069 | 0.042023 | 0 | 0 | 4 | K | 2 |  |  |  | ROZPOCET | 0 | 0 | 0 | 0 | 0 | 1 | 0 | 4 | -2079989121
82 | K | 931991111R | Těsnění pracovní spáry vodotěsné - kompletní dodávka a provedení | m | 220 |  | 0 |  |  | základní |  | 0 | 0.0235 | 5.17 | 0 | 0 | 4 | K | 2 |  |  |  | ROZPOCET | 0 | 0 | 0 | 0 | 0 | 1 | 0 | 4 | 1240645311
| P |  | Poznámka k položce: = kompletní dodávka a provedení dle zvyklostí dodavatele (např. těsnící bitumenové plechy, těsnící bobtnající pásky, pásy s vloženým bobtnavým páskem, pryžové pásy, injektážní hadičky ap. ...) | [14 empty] | P | 2
83 | K | 941211111 | Montáž lešení řadového rámového lehkého zatížení do 200 kg/m2 š od 0,6 do 0,9 m v do 10 m | m2 | 522.24 |  | 0 | CS ÚRS 2023 01 |  | základní |  | 0 | 0 | 0 | 0 | 0 | 4 | K | 2 |  |  |  | ROZPOCET | 0 | 0 | 0 | 0 | 0 | 1 | 0 | 4 | -869121069
| VV |  | DSO 07.10 SUŠÁRNA KALU | [14 empty] | VV | 2 | 1 | True | 0 | ROZPOCET
| VV |  | (( 15,95 + 8,8 + 39,8 + 8,65 ) + 4 * 0,9 ) * 6,8 |  | 522.24 | [12 empty] | VV | 2 | 2 | True | 1 | ROZPOCET
84 | K | 941211211 | Příplatek k lešení řadovému rámovému lehkému š 0,9 m v přes 10 do 25 m za první a ZKD den použití | m2 | 15667.2 |  | 0 | CS ÚRS 2023 01 |  | základní |  | 0 | 0 | 0 | 0 | 0 | 4 | K | 2 |  |  |  | ROZPOCET | 0 | 0 | 0 | 0 | 0 | 1 | 0 | 4 | 1248554609
| VV |  | 522,24*30 'Přepočtené koeficientem množství |  | 15667.2 | [12 empty] | VV | 2 | 2 | False | 1 | ROZPOCET
85 | K | 941211811 | Demontáž lešení řadového rámového lehkého zatížení do 200 kg/m2 š od 0,6 do 0,9 m v do 10 m | m2 | 522.24 |  | 0 | CS ÚRS 2023 01 |  | základní |  | 0 | 0 | 0 | 0 | 0 | 4 | K | 2 |  |  |  | ROZPOCET | 0 | 0 | 0 | 0 | 0 | 1 | 0 | 4 | 402188325
86 | K | 953171024 | Osazování poklopů litinových nebo ocelových hmotnosti přes 150 kg | kus | 1 |  | 0 | CS ÚRS 2023 01 |  | základní |  | 0 | 0.00688 | 0.00688 | 0 | 0 | 4 | K | 2 |  |  |  | ROZPOCET | 0 | 0 | 0 | 0 | 0 | 1 | 0 | 4 | -594022364
| P |  | Poznámka k položce: Viz: Výpis zámečnických výrobků, str. 21, Příloha D.1.1.1 TZ | [14 empty] | P | 2
| VV |  | SO 07.10 SUŠÁRNA KALU | [14 empty] | VV | 2 | 1 | True | 0 | ROZPOCET
| VV |  | 03/Z | [14 empty] | VV | 2 | 1 | True | 0 | ROZPOCET
| VV |  | 1 |  | 1 | [12 empty] | VV | 2 | 2 | True | 1 | ROZPOCET
87 | M | 55241020.R | poklop šachtový čtvercový600 x 600 s rámem | kus | 1 |  | 0 |  |  | základní |  | 0 | 0.065 | 0.065 | 0 | 0 | 8 | M | 2 |  |  |  | ROZPOCET | 0 | 0 | 0 | 0 | 0 | 1 | 0 | 4 | 1971267035
| P |  | Poznámka k položce: Viz: Výpis zámečnických výrobků, str. 21, Příloha D.1.1.1 TZ | [14 empty] | P | 2
| VV |  | SO 07.10 SUŠÁRNA KALU | [14 empty] | VV | 2 | 1 | True | 0 | ROZPOCET
| VV |  | 03/Z | [14 empty] | VV | 2 | 1 | True | 0 | ROZPOCET
| VV |  | 1 |  | 1 | [12 empty] | VV | 2 | 2 | True | 1 | ROZPOCET
88 | K | 977151112 | Jádrové vrty diamantovými korunkami do stavebních materiálů D přes 35 do 40 mm | m | 0.15 |  | 0 | CS ÚRS 2023 01 |  | základní |  | 0 | 0.00091 | 0.0001365 | 0.0028 | 0.00042 | 4 | K | 2 |  |  |  | ROZPOCET | 0 | 0 | 0 | 0 | 0 | 1 | 0 | 4 | 77632684
| VV |  | SO 07.10 SUŠÁRNA KALU | [14 empty] | VV | 2 | 1 | True | 0 | ROZPOCET
| VV |  | PROSTUP P 0.8 | [14 empty] | VV | 2 | 1 | True | 0 | ROZPOCET
| VV |  | 0,15 |  | 0.15 | [12 empty] | VV | 2 | 2 | True | 1 | ROZPOCET
89 | K | 977151125 | Jádrové vrty diamantovými korunkami do stavebních materiálů D přes 180 do 200 mm | m | 0.7 |  | 0 | CS ÚRS 2023 01 |  | základní |  | 0 | 0.00316 | 0.002212 | 0.069 | 0.0483 | 4 | K | 2 |  |  |  | ROZPOCET | 0 | 0 | 0 | 0 | 0 | 1 | 0 | 4 | 1599965053
| VV |  | SO 07.10 SUŠÁRNA KALU | [14 empty] | VV | 2 | 1 | True | 0 | ROZPOCET
| VV |  | PROSTUP P 0.4 | [14 empty] | VV | 2 | 1 | True | 0 | ROZPOCET
| VV |  | 0,2 + 0,3 + 0,2 |  | 0.7 | [12 empty] | VV | 2 | 2 | True | 1 | ROZPOCET
90 | K | 977151127 | Jádrové vrty diamantovými korunkami do stavebních materiálů D přes 225 do 250 mm | m | 0.6 |  | 0 | CS ÚRS 2023 01 |  | základní |  | 0 | 0.00365 | 0.00219 | 0.11 | 0.066 | 4 | K | 2 |  |  |  | ROZPOCET | 0 | 0 | 0 | 0 | 0 | 1 | 0 | 4 | -1852896477
| VV |  | SO 07.10 SUŠÁRNA KALU | [14 empty] | VV | 2 | 1 | True | 0 | ROZPOCET
| VV |  | PROSTUP P 0.3 | [14 empty] | VV | 2 | 1 | True | 0 | ROZPOCET
| VV |  | 0,3 + 0,3 |  | 0.6 | [12 empty] | VV | 2 | 2 | True | 1 | ROZPOCET
91 | K | 999.R001 | Zřízení a utěsnění prostupu P 0.1 | kpl | 1 |  | 0 |  |  | základní |  | 0 | 0 | 0 | 0 | 0 | 4 | K | 2 |  |  |  | ROZPOCET | 0 | 0 | 0 | 0 | 0 | 1 | 0 | 4 | 1429158310
| P |  | Poznámka k položce: Viz: Tabulka prostupů, str. 24, Příloha D.1.1.1 TZ | [14 empty] | P | 2
92 | K | 999.R002 | Zřízení a utěsnění prostupu P 0.2 | kpl | 1 |  | 0 |  |  | základní |  | 0 | 0 | 0 | 0 | 0 | 4 | K | 2 |  |  |  | ROZPOCET | 0 | 0 | 0 | 0 | 0 | 1 | 0 | 4 | 2139519800
| P |  | Poznámka k položce: Viz: Tabulka prostupů, str. 24, Příloha D.1.1.1 TZ | [14 empty] | P | 2
93 | K | 999.R003 | Utěsnění prostupu P 0.3 systémovým segmentovým těsněním | kpl | 1 |  | 0 |  |  | základní |  | 0 | 0 | 0 | 0 | 0 | 4 | K | 2 |  |  |  | ROZPOCET | 0 | 0 | 0 | 0 | 0 | 1 | 0 | 4 | 305841386
| P |  | Poznámka k položce: Viz: Tabulka prostupů, str. 24, Příloha D.1.1.1 TZ | [14 empty] | P | 2
94 | K | 999.R004 | Utěsnění prostupu P 0.4 systémovým segmentovým těsněním | kpl | 1 |  | 0 |  |  | základní |  | 0 | 0 | 0 | 0 | 0 | 4 | K | 2 |  |  |  | ROZPOCET | 0 | 0 | 0 | 0 | 0 | 1 | 0 | 4 | 48414005
| P |  | Poznámka k položce: Viz: Tabulka prostupů, str. 24, Příloha D.1.1.1 TZ | [14 empty] | P | 2
95 | K | 999.R005 | Zřízení a utěsnění prostupu P 0.5 | kpl | 1 |  | 0 |  |  | základní |  | 0 | 0 | 0 | 0 | 0 | 4 | K | 2 |  |  |  | ROZPOCET | 0 | 0 | 0 | 0 | 0 | 1 | 0 | 4 | -1221925240
| P |  | Poznámka k položce: Viz: Tabulka prostupů, str. 24, Příloha D.1.1.1 TZ | [14 empty] | P | 2
96 | K | 999.R006 | Zřízení a utěsnění prostupu P 0.6 | kpl | 1 |  | 0 |  |  | základní |  | 0 | 0 | 0 | 0 | 0 | 4 | K | 2 |  |  |  | ROZPOCET | 0 | 0 | 0 | 0 | 0 | 1 | 0 | 4 | 1972814199
| P |  | Poznámka k položce: Viz: Tabulka prostupů, str. 24, Příloha D.1.1.1 TZ | [14 empty] | P | 2
97 | K | 999.R007 | Zřízení a utěsnění prostupu P 0.7 | kpl | 1 |  | 0 |  |  | základní |  | 0 | 0 | 0 | 0 | 0 | 4 | K | 2 |  |  |  | ROZPOCET | 0 | 0 | 0 | 0 | 0 | 1 | 0 | 4 | 751777385
| P |  | Poznámka k položce: Viz: Tabulka prostupů, str. 24, Příloha D.1.1.1 TZ | [14 empty] | P | 2
98 | K | 999.R008 | Zřízení a utěsnění prostupu P 0.8 | kpl | 1 |  | 0 |  |  | základní |  | 0 | 0 | 0 | 0 | 0 | 4 | K | 2 |  |  |  | ROZPOCET | 0 | 0 | 0 | 0 | 0 | 1 | 0 | 4 | -1133603095
| P |  | Poznámka k položce: Viz: Tabulka prostupů, str. 24, Příloha D.1.1.1 TZ | [14 empty] | P | 2
99 | K | 999.R009 | Zřízení a utěsnění prostupu P 0.9 | kpl | 1 |  | 0 |  |  | základní |  | 0 | 0 | 0 | 0 | 0 | 4 | K | 2 |  |  |  | ROZPOCET | 0 | 0 | 0 | 0 | 0 | 1 | 0 | 4 | -1784187023
| P |  | Poznámka k položce: Viz: Tabulka prostupů, str. 24, Příloha D.1.1.1 TZ | [14 empty] | P | 2
100 | K | 999.R010 | Zřízení a utěsnění prostupu P 0.10 | kpl | 1 |  | 0 |  |  | základní |  | 0 | 0 | 0 | 0 | 0 | 4 | K | 2 |  |  |  | ROZPOCET | 0 | 0 | 0 | 0 | 0 | 1 | 0 | 4 | 1156869719
| P |  | Poznámka k položce: Viz: Tabulka prostupů, str. 24, Příloha D.1.1.1 TZ | [14 empty] | P | 2
| D | 998 | Přesun hmot |  |  |  | 0 |  |  |  |  | 0 |  | 0 |  | 0 | 1 | D | 1 |  |  |  | ROZPOCET | [6 empty] | 0
101 | K | 998014211 | Přesun hmot pro budovy jednopodlažní z kovových dílců | t | 825.603 |  | 0 | CS ÚRS 2023 01 |  | základní |  | 0 | 0 | 0 | 0 | 0 | 4 | K | 2 |  |  |  | ROZPOCET | 0 | 0 | 0 | 0 | 0 | 1 | 0 | 4 | -2146800678
| D | PSV | Práce a dodávky PSV |  |  |  | 0 |  |  |  |  | 0 |  | 13.4593 |  | 0.02345 | 2 | D | 0 |  |  |  | ROZPOCET | [6 empty] | 0
| D | 711 | Izolace proti vodě, vlhkosti a plynům |  |  |  | 0 |  |  |  |  | 0 |  | 3.6435 |  | 0 | 2 | D | 1 |  |  |  | ROZPOCET | [6 empty] | 0
102 | K | 711111001 | Provedení izolace proti zemní vlhkosti vodorovné za studena nátěrem penetračním | m2 | 333.462 |  | 0 | CS ÚRS 2023 01 |  | základní |  | 0 | 0 | 0 | 0 | 0 | 16 | K | 2 |  |  |  | ROZPOCET | 0 | 0 | 0 | 0 | 0 | 1 | 0 | 16 | -733763122
| VV |  | SO 07.10 SUŠÁRNA KALU | [14 empty] | VV | 2 | 1 | True | 0 | ROZPOCET
| VV |  | HS/1 | [14 empty] | VV | 2 | 1 | True | 0 | ROZPOCET
| VV |  | Základová deska sušárny, základy pod stěny | [14 empty] | VV | 2 | 1 | True | 0 | ROZPOCET
| VV |  | "pl." 256,02 |  | 256.02 | [12 empty] | VV | 2 | 2 | True | 0 | ROZPOCET
| VV |  | "dl. x tl." ( 8,8 + 15,95 + 37,35 + 3,8 ) * 0,3 |  | 19.77 | [12 empty] | VV | 2 | 2 | True | 0 | ROZPOCET
| VV |  | Mezisoučet |  | 275.79 | [12 empty] | VV | 2 | 3 | True | 0 | ROZPOCET
| VV |  | HS/5 | [14 empty] | VV | 2 | 1 | True | 0 | ROZPOCET
| VV |  | Žlaby | [14 empty] | VV | 2 | 1 | True | 0 | ROZPOCET
| VV |  | "Nátok pl." 13,451 |  | 13.451 | [12 empty] | VV | 2 | 2 | True | 0 | ROZPOCET
| VV |  | "žlab s odt.š. pl." 38,913 + 1,32 |  | 40.233 | [12 empty] | VV | 2 | 2 | True | 0 | ROZPOCET
| VV |  | "žlab inst. pl." 3,988 |  | 3.988 | [12 empty] | VV | 2 | 2 | True | 0 | ROZPOCET
| VV |  | Mezisoučet |  | 57.672 | [12 empty] | VV | 2 | 3 | True | 0 | ROZPOCET
| VV |  | Součet |  | 333.462 | [12 empty] | VV | 2 | 4 | True | 1 | ROZPOCET
103 | M | 11163150 | lak penetrační asfaltový | t | 0.11 |  | 0 | CS ÚRS 2023 01 |  | základní |  | 0 | 1 | 0.11 | 0 | 0 | 32 | M | 2 |  |  |  | ROZPOCET | 0 | 0 | 0 | 0 | 0 | 1 | 0 | 16 | -1940890044
| VV |  | 333,462*0,00033 'Přepočtené koeficientem množství |  | 0.11 | [12 empty] | VV | 2 | 2 | False | 1 | ROZPOCET
104 | K | 711112001 | Provedení izolace proti zemní vlhkosti svislé za studena nátěrem penetračním | m2 | 157.299 |  | 0 | CS ÚRS 2023 01 |  | základní |  | 0 | 0 | 0 | 0 | 0 | 16 | K | 2 |  |  |  | ROZPOCET | 0 | 0 | 0 | 0 | 0 | 1 | 0 | 16 | -559956363
| VV |  | SO 07.10 SUŠÁRNA KALU | [14 empty] | VV | 2 | 1 | True | 0 | ROZPOCET
| VV |  | HS/1 | [14 empty] | VV | 2 | 1 | True | 0 | ROZPOCET
| VV |  | Základová deska sušárny, základy pod stěny | [14 empty] | VV | 2 | 1 | True | 0 | ROZPOCET
| VV |  | "dl. x v." ( 8,8 + 15,95 + 37,35 + 3,8 ) * 0,6 + ( 1,95 + 2,0 + 4,75 + 2,825 + 4,5 ) * 0,65 |  | 49.956 | [12 empty] | VV | 2 | 2 | True | 0 | ROZPOCET
| VV |  | HS/5 | [14 empty] | VV | 2 | 1 | True | 0 | ROZPOCET
| VV |  | Žlaby | [14 empty] | VV | 2 | 1 | True | 0 | ROZPOCET
| VV |  | "nátok v. 0,9 m" ( 2,55 + 8,375 + 1,35 + 1,2 + 7,3 ) * 0,9 |  | 18.698 | [12 empty] | VV | 2 | 2 | True | 0 | ROZPOCET
| VV |  | "nátok v. 0,35 m" ( 0,3 + 0,6 + 0,3 ) * 0,35 |  | 0.42 | [12 empty] | VV | 2 | 2 | True | 0 | ROZPOCET
| VV |  | "nátok na styku se stáv. halou v. 1,25 m" 1,675 * 1,25 |  | 2.094 | [12 empty] | VV | 2 | 2 | True | 0 | ROZPOCET
| VV |  | "žlab s odt.š. v. 0,3 m" 1,4 * 0,3 |  | 0.42 | [12 empty] | VV | 2 | 2 | True | 0 | ROZPOCET
| VV |  | "žlab s odt.š. v. 1,2 m" 1,1 * 1,2 + 1,4 * 1,2 |  | 3 | [12 empty] | VV | 2 | 2 | True | 0 | ROZPOCET
| VV |  | "žlab s odt.š. v. 0,45 m" 1,1 * 0,45 |  | 0.495 | [12 empty] | VV | 2 | 2 | True | 0 | ROZPOCET
| VV |  | "žlab s odt.š. v. 0,9 m" 69,025 * 0,9 |  | 62.123 | [12 empty] | VV | 2 | 2 | True | 0 | ROZPOCET
| VV |  | "žlab inst. v. 0,45 m" ( 3,625*2 + 1,1 ) * 0,45 |  | 3.758 | [12 empty] | VV | 2 | 2 | True | 0 | ROZPOCET
| VV |  | Na styku stávající haly s pilíři | [14 empty] | VV | 2 | 1 | True | 0 | ROZPOCET
| VV |  | 1,0 * 2,35 * 2"ks" |  | 4.7 | [12 empty] | VV | 2 | 2 | True | 0 | ROZPOCET
| VV |  | 1,5 * 2,35 * 3"ks" |  | 10.575 | [12 empty] | VV | 2 | 2 | True | 0 | ROZPOCET
| VV |  | Obetonování patek sloupů | [14 empty] | VV | 2 | 1 | True | 0 | ROZPOCET
| VV |  | 0,5 * 0,4 * 4"ks" |  | 0.8 | [12 empty] | VV | 2 | 2 | True | 0 | ROZPOCET
| VV |  | 0,65 * 0,4 * 1"ks" |  | 0.26 | [12 empty] | VV | 2 | 2 | True | 0 | ROZPOCET
| VV |  | Součet |  | 157.299 | [12 empty] | VV | 2 | 4 | True | 1 | ROZPOCET
105 | M | 11163150 | lak penetrační asfaltový | t | 0.053 |  | 0 | CS ÚRS 2023 01 |  | základní |  | 0 | 1 | 0.053 | 0 | 0 | 32 | M | 2 |  |  |  | ROZPOCET | 0 | 0 | 0 | 0 | 0 | 1 | 0 | 16 | -1969061896
| VV |  | 157,299*0,00034 'Přepočtené koeficientem množství |  | 0.053 | [12 empty] | VV | 2 | 2 | False | 1 | ROZPOCET
106 | K | 711141559 | Provedení izolace proti zemní vlhkosti pásy přitavením vodorovné NAIP | m2 | 333.462 |  | 0 | CS ÚRS 2023 01 |  | základní |  | 0 | 0.0004 | 0.13338 | 0 | 0 | 16 | K | 2 |  |  |  | ROZPOCET | 0 | 0 | 0 | 0 | 0 | 1 | 0 | 16 | 1082024006
| VV |  | SO 07.10 SUŠÁRNA KALU | [14 empty] | VV | 2 | 1 | True | 0 | ROZPOCET
| VV |  | HS/1 | [14 empty] | VV | 2 | 1 | True | 0 | ROZPOCET
| VV |  | Základová deska sušárny, základy pod stěny | [14 empty] | VV | 2 | 1 | True | 0 | ROZPOCET
| VV |  | "pl." 256,02 |  | 256.02 | [12 empty] | VV | 2 | 2 | True | 0 | ROZPOCET
| VV |  | "dl. x tl." ( 8,8 + 15,95 + 37,35 + 3,8 ) * 0,3 |  | 19.77 | [12 empty] | VV | 2 | 2 | True | 0 | ROZPOCET
| VV |  | Mezisoučet |  | 275.79 | [12 empty] | VV | 2 | 3 | True | 0 | ROZPOCET
| VV |  | HS/5 | [14 empty] | VV | 2 | 1 | True | 0 | ROZPOCET
| VV |  | Žlaby | [14 empty] | VV | 2 | 1 | True | 0 | ROZPOCET
| VV |  | "Nátok pl." 13,451 |  | 13.451 | [12 empty] | VV | 2 | 2 | True | 0 | ROZPOCET
| VV |  | "žlab s odt.š. pl." 38,913 + 1,32 |  | 40.233 | [12 empty] | VV | 2 | 2 | True | 0 | ROZPOCET
| VV |  | "žlab inst. pl." 3,988 |  | 3.988 | [12 empty] | VV | 2 | 2 | True | 0 | ROZPOCET
| VV |  | Mezisoučet |  | 57.672 | [12 empty] | VV | 2 | 3 | True | 0 | ROZPOCET
| VV |  | Součet |  | 333.462 | [12 empty] | VV | 2 | 4 | True | 1 | ROZPOCET
107 | M | 62853004 | pás asfaltový natavitelný modifikovaný SBS tl 4,0mm s vložkou ze skleněné tkaniny a spalitelnou PE fólií nebo jemnozrnným minerálním posypem na horním povrchu | m2 | 388.65 |  | 0 | CS ÚRS 2023 01 |  | základní |  | 0 | 0.0054 | 2.0987 | 0 | 0 | 32 | M | 2 |  |  |  | ROZPOCET | 0 | 0 | 0 | 0 | 0 | 1 | 0 | 16 | 876133424
| VV |  | 333,462*1,1655 'Přepočtené koeficientem množství |  | 388.65 | [12 empty] | VV | 2 | 2 | False | 1 | ROZPOCET
108 | K | 711142559 | Provedení izolace proti zemní vlhkosti pásy přitavením svislé NAIP | m2 | 157.299 |  | 0 | CS ÚRS 2023 01 |  | základní |  | 0 | 0.0004 | 0.06292 | 0 | 0 | 16 | K | 2 |  |  |  | ROZPOCET | 0 | 0 | 0 | 0 | 0 | 1 | 0 | 16 | 1192862650
| VV |  | SO 07.10 SUŠÁRNA KALU | [14 empty] | VV | 2 | 1 | True | 0 | ROZPOCET
| VV |  | HS/1 | [14 empty] | VV | 2 | 1 | True | 0 | ROZPOCET
| VV |  | Základová deska sušárny, základy pod stěny | [14 empty] | VV | 2 | 1 | True | 0 | ROZPOCET
| VV |  | "dl. x v." ( 8,8 + 15,95 + 37,35 + 3,8 ) * 0,6 + ( 1,95 + 2,0 + 4,75 + 2,825 + 4,5 ) * 0,65 |  | 49.956 | [12 empty] | VV | 2 | 2 | True | 0 | ROZPOCET
| VV |  | HS/5 | [14 empty] | VV | 2 | 1 | True | 0 | ROZPOCET
| VV |  | Žlaby | [14 empty] | VV | 2 | 1 | True | 0 | ROZPOCET
| VV |  | "nátok v. 0,9 m" ( 2,55 + 8,375 + 1,35 + 1,2 + 7,3 ) * 0,9 |  | 18.698 | [12 empty] | VV | 2 | 2 | True | 0 | ROZPOCET
| VV |  | "nátok v. 0,35 m" ( 0,3 + 0,6 + 0,3 ) * 0,35 |  | 0.42 | [12 empty] | VV | 2 | 2 | True | 0 | ROZPOCET
| VV |  | "nátok na styku se stáv. halou v. 1,25 m" 1,675 * 1,25 |  | 2.094 | [12 empty] | VV | 2 | 2 | True | 0 | ROZPOCET
| VV |  | "žlab s odt.š. v. 0,3 m" 1,4 * 0,3 |  | 0.42 | [12 empty] | VV | 2 | 2 | True | 0 | ROZPOCET
| VV |  | "žlab s odt.š. v. 1,2 m" 1,1 * 1,2 + 1,4 * 1,2 |  | 3 | [12 empty] | VV | 2 | 2 | True | 0 | ROZPOCET
| VV |  | "žlab s odt.š. v. 0,45 m" 1,1 * 0,45 |  | 0.495 | [12 empty] | VV | 2 | 2 | True | 0 | ROZPOCET
| VV |  | "žlab s odt.š. v. 0,9 m" 69,025 * 0,9 |  | 62.123 | [12 empty] | VV | 2 | 2 | True | 0 | ROZPOCET
| VV |  | "žlab inst. v. 0,45 m" ( 3,625*2 + 1,1 ) * 0,45 |  | 3.758 | [12 empty] | VV | 2 | 2 | True | 0 | ROZPOCET
| VV |  | Na styku stávající haly s pilíři | [14 empty] | VV | 2 | 1 | True | 0 | ROZPOCET
| VV |  | 1,0 * 2,35 * 2"ks" |  | 4.7 | [12 empty] | VV | 2 | 2 | True | 0 | ROZPOCET
| VV |  | 1,5 * 2,35 * 3"ks" |  | 10.575 | [12 empty] | VV | 2 | 2 | True | 0 | ROZPOCET
| VV |  | Obetonování patek sloupů | [14 empty] | VV | 2 | 1 | True | 0 | ROZPOCET
| VV |  | 0,5 * 0,4 * 4"ks" |  | 0.8 | [12 empty] | VV | 2 | 2 | True | 0 | ROZPOCET
| VV |  | 0,65 * 0,4 * 1"ks" |  | 0.26 | [12 empty] | VV | 2 | 2 | True | 0 | ROZPOCET
| VV |  | Součet |  | 157.299 | [12 empty] | VV | 2 | 4 | True | 1 | ROZPOCET
109 | M | 62853004 | pás asfaltový natavitelný modifikovaný SBS tl 4,0mm s vložkou ze skleněné tkaniny a spalitelnou PE fólií nebo jemnozrnným minerálním posypem na horním povrchu | m2 | 192.062 |  | 0 | CS ÚRS 2023 01 |  | základní |  | 0 | 0.0054 | 1.0371 | 0 | 0 | 32 | M | 2 |  |  |  | ROZPOCET | 0 | 0 | 0 | 0 | 0 | 1 | 0 | 16 | -859257967
| VV |  | 157,299*1,221 'Přepočtené koeficientem množství |  | 192.062 | [12 empty] | VV | 2 | 2 | False | 1 | ROZPOCET
110 | K | 711161212 | Izolace proti zemní vlhkosti nopovou fólií svislá, nopek v 8,0 mm, tl do 0,6 mm | m2 | 103.893 |  | 0 | CS ÚRS 2023 01 |  | základní |  | 0 | 0.0004 | 0.041557 | 0 | 0 | 16 | K | 2 |  |  |  | ROZPOCET | 0 | 0 | 0 | 0 | 0 | 1 | 0 | 16 | -1267051571
| VV |  | SO 07.10 SUŠÁRNA KALU | [14 empty] | VV | 2 | 1 | True | 0 | ROZPOCET
| VV |  | VS/4 | [14 empty] | VV | 2 | 1 | True | 0 | ROZPOCET
| VV |  | SOKLOVÝ PANEL POD TERÉNEM v. 1450 mm, celková dl. 71,65 m | [14 empty] | VV | 2 | 1 | True | 0 | ROZPOCET
| VV |  | 1,45 * 71,65 |  | 103.893 | [12 empty] | VV | 2 | 2 | True | 1 | ROZPOCET
111 | K | 711161383 | Izolace proti zemní vlhkosti nopovou fólií ukončení horní lištou | m | 71.65 |  | 0 | CS ÚRS 2023 01 |  | základní |  | 0 | 0.00016 | 0.011464 | 0 | 0 | 16 | K | 2 |  |  |  | ROZPOCET | 0 | 0 | 0 | 0 | 0 | 1 | 0 | 16 | -221986379
| VV |  | SO 07.10 SUŠÁRNA KALU | [14 empty] | VV | 2 | 1 | True | 0 | ROZPOCET
| VV |  | VS/4 | [14 empty] | VV | 2 | 1 | True | 0 | ROZPOCET
| VV |  | SOKLOVÝ PANEL POD TERÉNEM celková dl. 71,65 m | [14 empty] | VV | 2 | 1 | True | 0 | ROZPOCET
| VV |  | 71,65 |  | 71.65 | [12 empty] | VV | 2 | 2 | True | 1 | ROZPOCET
112 | K | 711191001 | Provedení adhezního můstku na vodorovné ploše | m2 | 289.511 |  | 0 | CS ÚRS 2023 01 |  | základní |  | 0 | 0 | 0 | 0 | 0 | 16 | K | 2 |  |  |  | ROZPOCET | 0 | 0 | 0 | 0 | 0 | 1 | 0 | 16 | -1528889734
| VV |  | SO 07.10 SUŠÁRNA KALU | [14 empty] | VV | 2 | 1 | True | 0 | ROZPOCET
| VV |  | HS/1 | [14 empty] | VV | 2 | 1 | True | 0 | ROZPOCET
| VV |  | Na ŽB základovou desku | [14 empty] | VV | 2 | 1 | True | 0 | ROZPOCET
| VV |  | "pl." 290,835 |  | 290.835 | [12 empty] | VV | 2 | 2 | True | 0 | ROZPOCET
| VV |  | Odpočty | [14 empty] | VV | 2 | 1 | True | 0 | ROZPOCET
| VV |  | "základy pod stroje" - 1,5 * 1,3 - 4,3 * 1,9 - 2,5 * 2,3 |  | -15.87 | [12 empty] | VV | 2 | 2 | True | 0 | ROZPOCET
| VV |  | "zídky s otvory" - 18,0 * 0,3 * 2"ks" |  | -10.8 | [12 empty] | VV | 2 | 2 | True | 0 | ROZPOCET
| VV |  | HS/5 | [14 empty] | VV | 2 | 1 | True | 0 | ROZPOCET
| VV |  | "nátok - tl. 70 - 120 mm" 8,025 * 0,6 + 1,3 * 0,6 |  | 5.595 | [12 empty] | VV | 2 | 2 | True | 0 | ROZPOCET
| VV |  | "žlab s odt.š. - tl. 100 - 450 mm" 32,3 * 0,5 + 3,475 * 0,5 |  | 17.888 | [12 empty] | VV | 2 | 2 | True | 0 | ROZPOCET
| VV |  | "žlab inst. - tl. 50 - 100 mm" 3,725 * 0,5 |  | 1.863 | [12 empty] | VV | 2 | 2 | True | 0 | ROZPOCET
| VV |  | Součet |  | 289.511 | [12 empty] | VV | 2 | 4 | True | 1 | ROZPOCET
113 | M | 58581220 | adhezní můstek pod izolační a vyrovnávací lepící hmoty | kg | 34.958 |  | 0 | CS ÚRS 2023 01 |  | základní |  | 0 | 0.001 | 0.034958 | 0 | 0 | 32 | M | 2 |  |  |  | ROZPOCET | 0 | 0 | 0 | 0 | 0 | 1 | 0 | 16 | -1696798227
| VV |  | 289,511*0,12075 'Přepočtené koeficientem množství |  | 34.958 | [12 empty] | VV | 2 | 2 | False | 1 | ROZPOCET
114 | K | 711191011 | Provedení adhezního můstku na svislé ploše | m2 | 46.233 |  | 0 | CS ÚRS 2023 01 |  | základní |  | 0 | 0 | 0 | 0 | 0 | 16 | K | 2 |  |  |  | ROZPOCET | 0 | 0 | 0 | 0 | 0 | 1 | 0 | 16 | -1213715840
| VV |  | SO 07.10 SUŠÁRNA KALU | [14 empty] | VV | 2 | 1 | True | 0 | ROZPOCET
| VV |  | HS/1 | [14 empty] | VV | 2 | 1 | True | 0 | ROZPOCET
| VV |  | Na ŽB stěny | [14 empty] | VV | 2 | 1 | True | 0 | ROZPOCET
| VV |  | "obv. x v." ( 39,2 + 8,4 )*2 * 0,25 |  | 23.8 | [12 empty] | VV | 2 | 2 | True | 0 | ROZPOCET
| VV |  | HS/5 | [14 empty] | VV | 2 | 1 | True | 0 | ROZPOCET
| VV |  | "nátok vnitřní obv. x v." ( 8,025 + 0,6 + 7,425 + 1,3 + 0,6 + 1,9 ) * 0,095 |  | 1.886 | [12 empty] | VV | 2 | 2 | True | 0 | ROZPOCET
| VV |  | "žlab s odt.š. vnitřní obv. x v." ( 32,3 + 0,5 + 31,8 + 3,475 + 0,5 + 3,975 ) * 0,275 |  | 19.951 | [12 empty] | VV | 2 | 2 | True | 0 | ROZPOCET
| VV |  | "žlab inst. vnitřní obv. x v." ( 0,5 + 3,725*2 ) * 0,075 |  | 0.596 | [12 empty] | VV | 2 | 2 | True | 0 | ROZPOCET
| VV |  | Součet |  | 46.233 | [12 empty] | VV | 2 | 4 | True | 1 | ROZPOCET
115 | M | 58581220 | adhezní můstek pod izolační a vyrovnávací lepící hmoty | kg | 5.848 |  | 0 | CS ÚRS 2023 01 |  | základní |  | 0 | 0.001 | 0.005848 | 0 | 0 | 32 | M | 2 |  |  |  | ROZPOCET | 0 | 0 | 0 | 0 | 0 | 1 | 0 | 16 | -1026783694
| VV |  | 46,233*0,1265 'Přepočtené koeficientem množství |  | 5.848 | [12 empty] | VV | 2 | 2 | False | 1 | ROZPOCET
116 | K | 711491272 | Provedení doplňků izolace proti vodě na ploše svislé z textilií vrstva ochranná | m2 | 103.893 |  | 0 | CS ÚRS 2023 01 |  | základní |  | 0 | 0 | 0 | 0 | 0 | 16 | K | 2 |  |  |  | ROZPOCET | 0 | 0 | 0 | 0 | 0 | 1 | 0 | 16 | -1877785905
| VV |  | SO 07.10 SUŠÁRNA KALU | [14 empty] | VV | 2 | 1 | True | 0 | ROZPOCET
| VV |  | VS/4 | [14 empty] | VV | 2 | 1 | True | 0 | ROZPOCET
| VV |  | SOKLOVÝ PANEL POD TERÉNEM v. 1450 mm, celková dl. 71,65 m | [14 empty] | VV | 2 | 1 | True | 0 | ROZPOCET
| VV |  | 1,45 * 71,65 |  | 103.893 | [12 empty] | VV | 2 | 2 | True | 1 | ROZPOCET
117 | M | 69311175 | geotextilie PP s ÚV stabilizací 500g/m2 | m2 | 109.088 |  | 0 | CS ÚRS 2023 01 |  | základní |  | 0 | 0.0005 | 0.054544 | 0 | 0 | 32 | M | 2 |  |  |  | ROZPOCET | 0 | 0 | 0 | 0 | 0 | 1 | 0 | 16 | 1567094481
| VV |  | 103,893*1,05 'Přepočtené koeficientem množství |  | 109.088 | [12 empty] | VV | 2 | 2 | False | 1 | ROZPOCET
118 | K | 998711101 | Přesun hmot tonážní pro izolace proti vodě, vlhkosti a plynům v objektech v do 6 m | t | 3.644 |  | 0 | CS ÚRS 2023 01 |  | základní |  | 0 | 0 | 0 | 0 | 0 | 16 | K | 2 |  |  |  | ROZPOCET | 0 | 0 | 0 | 0 | 0 | 1 | 0 | 16 | -445141128
| D | 712 | Povlakové krytiny |  |  |  | 0 |  |  |  |  | 0 |  | 1.275 |  | 0 | 2 | D | 1 |  |  |  | ROZPOCET | [6 empty] | 0
119 | K | 712361703 | Provedení povlakové krytiny střech do 10° fólií přilepenou v plné ploše | m2 | 402.53 |  | 0 | CS ÚRS 2023 01 |  | základní |  | 0 | 0.00072 | 0.28982 | 0 | 0 | 16 | K | 2 |  |  |  | ROZPOCET | 0 | 0 | 0 | 0 | 0 | 1 | 0 | 16 | 1255343734
| VV |  | SO 07.10 SUŠÁRNA KALU | [14 empty] | VV | 2 | 1 | True | 0 | ROZPOCET
| VV |  | HS/7 - vč. lemovánípotrubí odtahu spalin z nerezového plechu | [14 empty] | VV | 2 | 1 | True | 0 | ROZPOCET
| VV |  | 39,5 * 8,5 |  | 335.75 | [12 empty] | VV | 2 | 2 | True | 0 | ROZPOCET
| VV |  | "atika" 95,4 * 0,7 |  | 66.78 | [12 empty] | VV | 2 | 2 | True | 0 | ROZPOCET
| VV |  | Součet |  | 402.53 | [12 empty] | VV | 2 | 4 | True | 1 | ROZPOCET
120 | M | 28342411 | fólie hydroizolační střešní mPVC s nakašírovaným PES rounem určená k lepení tl 1,5mm (účinná tloušťka) | m2 | 469.149 |  | 0 | CS ÚRS 2023 01 |  | základní |  | 0 | 0.0021 | 0.98521 | 0 | 0 | 32 | M | 2 |  |  |  | ROZPOCET | 0 | 0 | 0 | 0 | 0 | 1 | 0 | 16 | 1980299906
| VV |  | 402,53*1,1655 'Přepočtené koeficientem množství |  | 469.149 | [12 empty] | VV | 2 | 2 | False | 1 | ROZPOCET
| D | 764 | Konstrukce klempířské |  |  |  | 0 |  |  |  |  | 0 |  | 0.68148 |  | 0 | 2 | D | 1 |  |  |  | ROZPOCET | [6 empty] | 0
121 | K | 764011617 | Podkladní plech z Pz s upraveným povrchem rš 670 mm | m | 95.4 |  | 0 | CS ÚRS 2023 01 |  | základní |  | 0 | 0.00587 | 0.56 | 0 | 0 | 16 | K | 2 |  |  |  | ROZPOCET | 0 | 0 | 0 | 0 | 0 | 1 | 0 | 16 | 1472968687
| VV |  | SO 07.10 SUŠÁRNA KALU | [14 empty] | VV | 2 | 1 | True | 0 | ROZPOCET
| VV |  | VS/7 | [14 empty] | VV | 2 | 1 | True | 0 | ROZPOCET
| VV |  | ATIKA HALY SUŠÁRNY dl. 95,4 m | [14 empty] | VV | 2 | 1 | True | 0 | ROZPOCET
| VV |  | 95,4 |  | 95.4 | [12 empty] | VV | 2 | 2 | True | 1 | ROZPOCET
122 | K | 764356425 | Lemování ventilačních nástavců z nerez plechu na skládané krytině D přes 200 do 300 mm | kus | 2 |  | 0 | CS ÚRS 2023 01 |  | základní |  | 0 | 0.00853 | 0.01706 | 0 | 0 | 16 | K | 2 |  |  |  | ROZPOCET | 0 | 0 | 0 | 0 | 0 | 1 | 0 | 16 | 1592202668
| VV |  | SO 07.10 SUŠÁRNA KALU | [14 empty] | VV | 2 | 1 | True | 0 | ROZPOCET
| VV |  | lemovánípotrubí odtahu spalin z nerezového plechu | [14 empty] | VV | 2 | 1 | True | 0 | ROZPOCET
| VV |  | 2 |  | 2 | [12 empty] | VV | 2 | 2 | True | 1 | ROZPOCET
123 | K | 764511603 | Žlab podokapní půlkruhový z Pz s povrchovou úpravou rš 400 mm | m | 39.3 |  | 0 | CS ÚRS 2023 01 |  | základní |  | 0 | 0.00162 | 0.063666 | 0 | 0 | 16 | K | 2 |  |  |  | ROZPOCET | 0 | 0 | 0 | 0 | 0 | 1 | 0 | 16 | 999404917
| P |  | Poznámka k položce: Viz: Výpis klempířských výrobků, str. 23, Příloha D.1.1.1 TZ | [14 empty] | P | 2
| VV |  | SO 07.10 SUŠÁRNA KALU | [14 empty] | VV | 2 | 1 | True | 0 | ROZPOCET
| VV |  | 01/Z | [14 empty] | VV | 2 | 1 | True | 0 | ROZPOCET
| VV |  | 39,3 |  | 39.3 | [12 empty] | VV | 2 | 2 | True | 1 | ROZPOCET
124 | K | 764511644 | Kotlík oválný (trychtýřový) pro podokapní žlaby z Pz s povrchovou úpravou 400/100 mm | kus | 3 |  | 0 | CS ÚRS 2023 01 |  | základní |  | 0 | 0.00025 | 0.00075 | 0 | 0 | 16 | K | 2 |  |  |  | ROZPOCET | 0 | 0 | 0 | 0 | 0 | 1 | 0 | 16 | 2120331282
| P |  | Poznámka k položce: Viz: Výpis klempířských výrobků, str. 23, Příloha D.1.1.1 TZ | [14 empty] | P | 2
| VV |  | SO 07.10 SUŠÁRNA KALU | [14 empty] | VV | 2 | 1 | True | 0 | ROZPOCET
| VV |  | 01/Z | [14 empty] | VV | 2 | 1 | True | 0 | ROZPOCET
| VV |  | 3 |  | 3 | [12 empty] | VV | 2 | 2 | True | 1 | ROZPOCET
125 | K | 764518623 | Svody kruhové včetně objímek, kolen, odskoků z Pz s povrchovou úpravou průměru 120 mm | m | 19.05 |  | 0 | CS ÚRS 2023 01 |  | základní |  | 0 | 0.0021 | 0.040005 | 0 | 0 | 16 | K | 2 |  |  |  | ROZPOCET | 0 | 0 | 0 | 0 | 0 | 1 | 0 | 16 | 1993880059
| P |  | Poznámka k položce: Viz: Výpis klempířských výrobků, str. 23, Příloha D.1.1.1 TZ | [14 empty] | P | 2
| VV |  | SO 07.10 SUŠÁRNA KALU | [14 empty] | VV | 2 | 1 | True | 0 | ROZPOCET
| VV |  | 02/Z | [14 empty] | VV | 2 | 1 | True | 0 | ROZPOCET
| VV |  | 6,35 * 3 |  | 19.05 | [12 empty] | VV | 2 | 2 | True | 1 | ROZPOCET
126 | K | 998764101 | Přesun hmot tonážní pro konstrukce klempířské v objektech v do 6 m | t | 0.681 |  | 0 | CS ÚRS 2023 01 |  | základní |  | 0 | 0 | 0 | 0 | 0 | 16 | K | 2 |  |  |  | ROZPOCET | 0 | 0 | 0 | 0 | 0 | 1 | 0 | 16 | 938626145
| D | 766 | Konstrukce truhlářské |  |  |  | 0 |  |  |  |  | 0 |  | 0.27811 |  | 0 | 2 | D | 1 |  |  |  | ROZPOCET | [6 empty] | 0
127 | K | 766622136 | Montáž plastových oken plochy přes 1 m2 otevíravých v do 2,5 m s rámem do celostěnových panelů | m2 | 9.6 |  | 0 | CS ÚRS 2023 01 |  | základní |  | 0 | 0.00027 | 0.002592 | 0 | 0 | 16 | K | 2 |  |  |  | ROZPOCET | 0 | 0 | 0 | 0 | 0 | 1 | 0 | 16 | 1048736985
| P |  | Poznámka k položce: Viz: Výpis vystrojení okenních otvorů, str. 20, Příloha D.1.1.1 TZ | [14 empty] | P | 2
| VV |  | SO 07.10 SUŠÁRNA KALU | [14 empty] | VV | 2 | 1 | True | 0 | ROZPOCET
| VV |  | 01/O, 01/O | [14 empty] | VV | 2 | 1 | True | 0 | ROZPOCET
| VV |  | 2,4 * 2,0 * 2"ks" |  | 9.6 | [12 empty] | VV | 2 | 2 | True | 1 | ROZPOCET
128 | M | 61140053 | okno plastové otevíravé/sklopné dvojsklo přes plochu 1m2 v 1,5-2,5m | m2 | 4.8 |  | 0 | CS ÚRS 2023 01 |  | základní |  | 0 | 0.0287 | 0.13776 | 0 | 0 | 32 | M | 2 |  |  |  | ROZPOCET | 0 | 0 | 0 | 0 | 0 | 1 | 0 | 16 | -957785410
| P |  | Poznámka k položce: Viz: Výpis vystrojení okenních otvorů, str. 20, Příloha D.1.1.1 TZ | [14 empty] | P | 2
| VV |  | SO 07.10 SUŠÁRNA KALU | [14 empty] | VV | 2 | 1 | True | 0 | ROZPOCET
| VV |  | 01/O - pravé křídlo otevíravé a sklápěcí | [14 empty] | VV | 2 | 1 | True | 0 | ROZPOCET
| VV |  | 2,4 * 2,0 * 1"ks" |  | 4.8 | [12 empty] | VV | 2 | 2 | True | 1 | ROZPOCET
129 | M | 61140053 | okno plastové otevíravé/sklopné dvojsklo přes plochu 1m2 v 1,5-2,5m | m2 | 4.8 |  | 0 | CS ÚRS 2023 01 |  | základní |  | 0 | 0.0287 | 0.13776 | 0 | 0 | 32 | M | 2 |  |  |  | ROZPOCET | 0 | 0 | 0 | 0 | 0 | 1 | 0 | 16 | 1579793456
| P |  | Poznámka k položce: Viz: Výpis vystrojení okenních otvorů, str. 20, Příloha D.1.1.1 TZ | [14 empty] | P | 2
| VV |  | SO 07.10 SUŠÁRNA KALU | [14 empty] | VV | 2 | 1 | True | 0 | ROZPOCET
| VV |  | 02/O - levé křídlo otevíravé a sklápěcí | [14 empty] | VV | 2 | 1 | True | 0 | ROZPOCET
| VV |  | 2,4 * 2,0 * 1"ks" |  | 4.8 | [12 empty] | VV | 2 | 2 | True | 1 | ROZPOCET
130 | K | 998766101 | Přesun hmot tonážní pro kce truhlářské v objektech v do 6 m | t | 0.278 |  | 0 | CS ÚRS 2023 01 |  | základní |  | 0 | 0 | 0 | 0 | 0 | 16 | K | 2 |  |  |  | ROZPOCET | 0 | 0 | 0 | 0 | 0 | 1 | 0 | 16 | -1794339232
| D | 767 | Konstrukce zámečnické |  |  |  | 0 |  |  |  |  | 0 |  | 1.3838 |  | 0 | 2 | D | 1 |  |  |  | ROZPOCET | [6 empty] | 0
131 | K | 767640111 | Montáž dveří ocelových nebo hliníkových vchodových jednokřídlových bez nadsvětlíku | kus | 1 |  | 0 | CS ÚRS 2023 01 |  | základní |  | 0 | 0 | 0 | 0 | 0 | 16 | K | 2 |  |  |  | ROZPOCET | 0 | 0 | 0 | 0 | 0 | 1 | 0 | 16 | 514878046
| P |  | Poznámka k položce: Viz: Výpis vystrojení dveřních otvorů, str. 19, Příloha D.1.1.1 TZ | [14 empty] | P | 2
| VV |  | SO 07.10 SUŠÁRNA KALU | [14 empty] | VV | 2 | 1 | True | 0 | ROZPOCET
| VV |  | 01/D | [14 empty] | VV | 2 | 1 | True | 0 | ROZPOCET
| VV |  | 1 |  | 1 | [12 empty] | VV | 2 | 2 | True | 1 | ROZPOCET
132 | M | 55341330 | dveře jednokřídlé Al plné max rozměru otvoru 2,42m2 bezpečnostní třídy RC2 | m2 | 1 |  | 0 | CS ÚRS 2023 01 |  | základní |  | 0 | 0.02423 | 0.02423 | 0 | 0 | 32 | M | 2 |  |  |  | ROZPOCET | 0 | 0 | 0 | 0 | 0 | 1 | 0 | 16 | -1879732854
| P |  | Poznámka k položce: Viz: Výpis vystrojení dveřních otvorů, str. 19, Příloha D.1.1.1 TZ | [14 empty] | P | 2
| VV |  | SO 07.10 SUŠÁRNA KALU | [14 empty] | VV | 2 | 1 | True | 0 | ROZPOCET
| VV |  | 01/D | [14 empty] | VV | 2 | 1 | True | 0 | ROZPOCET
| VV |  | 1 |  | 1 | [12 empty] | VV | 2 | 2 | True | 1 | ROZPOCET
133 | K | 767651112 | Montáž vrat garážových sekčních zajížděcích pod strop pl přes 6 do 9 m2 | kus | 1 |  | 0 | CS ÚRS 2023 01 |  | základní |  | 0 | 0 | 0 | 0 | 0 | 16 | K | 2 |  |  |  | ROZPOCET | 0 | 0 | 0 | 0 | 0 | 1 | 0 | 16 | 1633482687
| P |  | Poznámka k položce: Viz: Výpis vystrojení dveřních otvorů, str. 19, Příloha D.1.1.1 TZ | [14 empty] | P | 2
| VV |  | SO 07.10 SUŠÁRNA KALU | [14 empty] | VV | 2 | 1 | True | 0 | ROZPOCET
| VV |  | 02/D | [14 empty] | VV | 2 | 1 | True | 0 | ROZPOCET
| VV |  | 1 |  | 1 | [12 empty] | VV | 2 | 2 | True | 1 | ROZPOCET
134 | M | 55345874.R | vrata garážová s dvířky | kus | 1 |  | 0 |  |  | základní |  | 0 | 0.118 | 0.118 | 0 | 0 | 32 | M | 2 |  |  |  | ROZPOCET | 0 | 0 | 0 | 0 | 0 | 1 | 0 | 16 | 1549472723
| P |  | Poznámka k položce: Viz: Výpis vystrojení dveřních otvorů, str. 19, Příloha D.1.1.1 TZ | [14 empty] | P | 2
| VV |  | SO 07.10 SUŠÁRNA KALU | [14 empty] | VV | 2 | 1 | True | 0 | ROZPOCET
| VV |  | 02/D | [14 empty] | VV | 2 | 1 | True | 0 | ROZPOCET
| VV |  | 1 |  | 1 | [12 empty] | VV | 2 | 2 | True | 1 | ROZPOCET
135 | K | 767881121 | Montáž bodů záchytného systému do sendvičových panelů samořeznými vruty, nýtováním | kus | 9 |  | 0 | CS ÚRS 2023 01 |  | základní |  | 0 | 0 | 0 | 0 | 0 | 4 | K | 2 |  |  |  | ROZPOCET | 0 | 0 | 0 | 0 | 0 | 1 | 0 | 4 | 783859352
| P |  | Poznámka k položce: Upřesnění množství a specifikace v dalším stupni PD. | [14 empty] | P | 2
| VV |  | SO 07.10 SUŠÁRNA KALU | [14 empty] | VV | 2 | 1 | True | 0 | ROZPOCET
| VV |  | 9 |  | 9 | [12 empty] | VV | 2 | 2 | True | 1 | ROZPOCET
136 | M | 70921310 | kotvicí bod do sendvičových panelů dl 150mm | kus | 9 |  | 0 | CS ÚRS 2023 01 |  | základní |  | 0 | 0.00284 | 0.02556 | 0 | 0 | 8 | M | 2 |  |  |  | ROZPOCET | 0 | 0 | 0 | 0 | 0 | 1 | 0 | 4 | 1178333808
| P |  | Poznámka k položce: Upřesnění množství a specifikace v dalším stupni PD. | [14 empty] | P | 2
137 | K | 998767101 | Přesun hmot tonážní pro zámečnické konstrukce v objektech v do 6 m | t | 1.358 |  | 0 | CS ÚRS 2023 01 |  | základní |  | 0 | 0 | 0 | 0 | 0 | 16 | K | 2 |  |  |  | ROZPOCET | 0 | 0 | 0 | 0 | 0 | 1 | 0 | 16 | -1301108385
138 | K | Z/01 | Žebřík pro výstup na střechu, s ochranným košem, výstupní plošinou vč. zábradlí, z Pz oceli a nátěrovým systémem, montáž a dodávka | kpl | 1 |  | 0 |  |  | základní |  | 0 | 0 | 0 | 0 | 0 | 16 | K | 2 |  |  |  | ROZPOCET | 0 | 0 | 0 | 0 | 0 | 1 | 0 | 16 | -1672303871
| P |  | Poznámka k položce: Viz: Výpis zámečnických výrobků, str. 21, Příloha D.1.1.1 TZ | [14 empty] | P | 2
| VV |  | SO 07.10 SUŠÁRNA KALU | [14 empty] | VV | 2 | 1 | True | 0 | ROZPOCET
| VV |  | 01/Z | [14 empty] | VV | 2 | 1 | True | 0 | ROZPOCET
| VV |  | " v. 7,1 m, zábradlí v. 1,1 m, dl. 2 x 1,9 m - Pz + nátěrový systém, plošina 1,9 x 0,7 m - sklolaminátový rošt" 1 |  | 1 | [12 empty] | VV | 2 | 2 | True | 1 | ROZPOCET
139 | K | Z/02 | Zábradlí na volném okraji schodišťového prostoru, z Pz oceli a nátěrovým systémem, montáž a dodávka | kpl | 1 |  | 0 |  |  | základní |  | 0 | 0 | 0 | 0 | 0 | 16 | K | 2 |  |  |  | ROZPOCET | 0 | 0 | 0 | 0 | 0 | 1 | 0 | 16 | 961384886
| P |  | Poznámka k položce: Viz: Výpis zámečnických výrobků, str. 21, Příloha D.1.1.1 TZ | [14 empty] | P | 2
| VV |  | SO 07.10 SUŠÁRNA KALU | [14 empty] | VV | 2 | 1 | True | 0 | ROZPOCET
| VV |  | 02/Z | [14 empty] | VV | 2 | 1 | True | 0 | ROZPOCET
| VV |  | "zábradlí v. 1,1 m, dl. 4,3 m - Pz + nátěrový systém" 1 |  | 1 | [12 empty] | VV | 2 | 2 | True | 1 | ROZPOCET
140 | K | Z/04 | Soubor pojízdných podlahových roštů vč. osazovacích rámů z nerezové oceli bez nátěru, montáž a dodávka | kpl | 1 |  | 0 |  |  | základní |  | 0 | 0.8 | 0.8 | 0 | 0 | 16 | K | 2 |  |  |  | ROZPOCET | 0 | 0 | 0 | 0 | 0 | 1 | 0 | 16 | -1950677714
| P |  | Poznámka k položce: Viz: Výpis zámečnických výrobků, str. 21, Příloha D.1.1.1 TZ | [14 empty] | P | 2
| VV |  | SO 07.10 SUŠÁRNA KALU | [14 empty] | VV | 2 | 1 | True | 0 | ROZPOCET
| VV |  | 04/Z | [14 empty] | VV | 2 | 1 | True | 0 | ROZPOCET
| VV |  | "žlab š. 0,5m, dl. 3,375 + 16 + 2,49 m, rám L65x50x5 mm, pásnice, pracny" 1 |  | 1 | [12 empty] | VV | 2 | 2 | True | 1 | ROZPOCET
141 | K | Z/05 | Soubor pochozích podlahových roštů vč. osazovacích rámů z nerezové oceli bez nátěru, montáž a dodávka | kpl | 1 |  | 0 |  |  | základní |  | 0 | 0.316 | 0.316 | 0 | 0 | 16 | K | 2 |  |  |  | ROZPOCET | 0 | 0 | 0 | 0 | 0 | 1 | 0 | 16 | -778301109
| P |  | Poznámka k položce: Viz: Výpis zámečnických výrobků, str. 22, Příloha D.1.1.1 TZ | [14 empty] | P | 2
| VV |  | SO 07.10 SUŠÁRNA KALU | [14 empty] | VV | 2 | 1 | True | 0 | ROZPOCET
| VV |  | 05/Z | [14 empty] | VV | 2 | 1 | True | 0 | ROZPOCET
| VV |  | "žlab š. 0,5m, dl. 17,78 + 0,935 m, rám L35x35x5 mm, pásnice, pracny" 1 |  | 1 | [12 empty] | VV | 2 | 2 | True | 1 | ROZPOCET
142 | K | Z/06 | Soubor krycích podlahových plechů vč. osazovacích rámů z nerezové oceli bez nátěru, montáž a dodávka | kpl | 1 |  | 0 |  |  | základní |  | 0 | 0.1 | 0.1 | 0 | 0 | 16 | K | 2 |  |  |  | ROZPOCET | 0 | 0 | 0 | 0 | 0 | 1 | 0 | 16 | 1386193023
| P |  | Poznámka k položce: Viz: Výpis zámečnických výrobků, str. 22, Příloha D.1.1.1 TZ | [14 empty] | P | 2
| VV |  | SO 07.10 SUŠÁRNA KALU | [14 empty] | VV | 2 | 1 | True | 0 | ROZPOCET
| VV |  | 06/Z | [14 empty] | VV | 2 | 1 | True | 0 | ROZPOCET
| VV |  | "žlab š. 0,2m, dl. 2,975 + 2,9755 m, rám L50x33x5 mm, pásnice, pracny" 1 |  | 1 | [12 empty] | VV | 2 | 2 | True | 1 | ROZPOCET
| D | 777 | Podlahy lité |  |  |  | 0 |  |  |  |  | 0 |  | 4.439 |  | 0 | 2 | D | 1 |  |  |  | ROZPOCET | [6 empty] | 0
143 | K | 777111141 | Otryskání podkladu před provedením lité podlahy | m2 | 130.392 |  | 0 | CS ÚRS 2023 01 |  | základní |  | 0 | 0.024 | 3.1294 | 0 | 0 | 16 | K | 2 |  |  |  | ROZPOCET | 0 | 0 | 0 | 0 | 0 | 1 | 0 | 16 | 1720290449
| P |  | Poznámka k položce: Příprava podkladu | [14 empty] | P | 2
| VV |  | SO 07.10 SUŠÁRNA KALU | [14 empty] | VV | 2 | 1 | True | 0 | ROZPOCET
| VV |  | HS/1 | [14 empty] | VV | 2 | 1 | True | 0 | ROZPOCET
| VV |  | Jižní část haly sušárny | [14 empty] | VV | 2 | 1 | True | 0 | ROZPOCET
| VV |  | 15,8 * 8,2 + 3,2 * 8,4 |  | 156.44 | [12 empty] | VV | 2 | 2 | True | 0 | ROZPOCET
| VV |  | odečty | [14 empty] | VV | 2 | 1 | True | 0 | ROZPOCET
| VV |  | "žlaby" - 3,375 * 0,5 - 14,6 * 0,5 - 2,975 * 0,2 * 2 |  | -10.178 | [12 empty] | VV | 2 | 2 | True | 0 | ROZPOCET
| VV |  | "základy pod technologie" - 1,5 * 1,3 - 4,3 * 1,9 - 2,5 * 2,3 |  | -15.87 | [12 empty] | VV | 2 | 2 | True | 0 | ROZPOCET
| VV |  | Součet |  | 130.392 | [12 empty] | VV | 2 | 4 | True | 1 | ROZPOCET
144 | K | 777511125 | Krycí epoxidová stěrka tloušťky přes 2 do 3 mm průmyslové lité podlahy | m2 | 130.392 |  | 0 | CS ÚRS 2023 01 |  | základní |  | 0 | 0.0054 | 0.70412 | 0 | 0 | 16 | K | 2 |  |  |  | ROZPOCET | 0 | 0 | 0 | 0 | 0 | 1 | 0 | 16 | 712569049
| P |  | Poznámka k položce: Popis: - epoxidový základní nátěr, spotřeba 0,4 kg/m2, s posypem křemenného písku zrnitosti 0,3-0,8 mm | [14 empty] | P | 2
145 | K | 783817R | Ochranný uzavírací nátěrový systém na bázi epoxidových pryskyřic emulgovatelných vodou | m2 | 130.392 |  | 0 |  |  | základní |  | 0 | 0.002128 | 0.27747 | 0 | 0 | 16 | K | 2 |  |  |  | ROZPOCET | 0 | 0 | 0 | 0 | 0 | 1 | 0 | 16 | 986835891
| P |  | Poznámka k položce: příloha D.1.1.1 = ochranný uzavírací nátěrový systém - dvousložkový nátěr na bázi epoxidových pryskyřic emulgovatelných vodou, kompletní dodávka a provedení - 2x vrchní nátěr na bázi epoxidových pryskyřic emulgovatelných vodou | [14 empty] | P | 2
| VV |  | SO 07.10 SUŠÁRNA KALU | [14 empty] | VV | 2 | 1 | True | 0 | ROZPOCET
| VV |  | HS/1 | [14 empty] | VV | 2 | 1 | True | 0 | ROZPOCET
| VV |  | Jižní část haly sušárny | [14 empty] | VV | 2 | 1 | True | 0 | ROZPOCET
| VV |  | 15,8 * 8,2 + 3,2 * 8,4 |  | 156.44 | [12 empty] | VV | 2 | 2 | True | 0 | ROZPOCET
| VV |  | odečty | [14 empty] | VV | 2 | 1 | True | 0 | ROZPOCET
| VV |  | "žlaby" - 3,375 * 0,5 - 14,6 * 0,5 - 2,975 * 0,2 * 2 |  | -10.178 | [12 empty] | VV | 2 | 2 | True | 0 | ROZPOCET
| VV |  | "základy pod technologie" - 1,5 * 1,3 - 4,3 * 1,9 - 2,5 * 2,3 |  | -15.87 | [12 empty] | VV | 2 | 2 | True | 0 | ROZPOCET
| VV |  | Součet |  | 130.392 | [12 empty] | VV | 2 | 4 | True | 1 | ROZPOCET
146 | K | 777911113 | Pohyblivé napojení lité podlahy na stěnu nebo sokl | m | 94.8 |  | 0 | CS ÚRS 2023 01 |  | základní |  | 0 | 0.00346 | 0.32801 | 0 | 0 | 16 | K | 2 |  |  |  | ROZPOCET | 0 | 0 | 0 | 0 | 0 | 1 | 0 | 16 | 1485122691
| VV |  | SO 07.10 SUŠÁRNA KALU | [14 empty] | VV | 2 | 1 | True | 0 | ROZPOCET
| VV |  | HS/1 | [14 empty] | VV | 2 | 1 | True | 0 | ROZPOCET
| VV |  | ( 39,2 + 8,2 )*2 |  | 94.8 | [12 empty] | VV | 2 | 2 | True | 1 | ROZPOCET
147 | K | 998777101 | Přesun hmot tonážní pro podlahy lité v objektech v do 6 m | t | 4.439 |  | 0 | CS ÚRS 2023 01 |  | základní |  | 0 | 0 | 0 | 0 | 0 | 16 | K | 2 |  |  |  | ROZPOCET | 0 | 0 | 0 | 0 | 0 | 1 | 0 | 16 | -936448667
| D | 781 | Dokončovací práce - obklady |  |  |  | 0 |  |  |  |  | 0 |  | 0.07611 |  | 0 | 2 | D | 1 |  |  |  | ROZPOCET | [6 empty] | 0
148 | K | 781151031 | Celoplošné vyrovnání podkladu stěrkou tl 3 mm | m2 | 3 |  | 0 | CS ÚRS 2023 01 |  | základní |  | 0 | 0.0045 | 0.0135 | 0 | 0 | 16 | K | 2 |  |  |  | ROZPOCET | 0 | 0 | 0 | 0 | 0 | 1 | 0 | 16 | -148802481
149 | K | 781473111 | Montáž obkladů vnitřních keramických hladkých přes 6 do 9 ks/m2 lepených standardním lepidlem | m2 | 3 |  | 0 | CS ÚRS 2023 01 |  | základní |  | 0 | 0.0073 | 0.0219 | 0 | 0 | 16 | K | 2 |  |  |  | ROZPOCET | 0 | 0 | 0 | 0 | 0 | 1 | 0 | 16 | 1547143505
150 | M | 59761026 | obklad keramický hladký do 12ks/m2 | m2 | 3.45 |  | 0 | CS ÚRS 2023 01 |  | základní |  | 0 | 0.0118 | 0.04071 | 0 | 0 | 32 | M | 2 |  |  |  | ROZPOCET | 0 | 0 | 0 | 0 | 0 | 1 | 0 | 16 | 1834306319
| VV |  | 3*1,15 'Přepočtené koeficientem množství |  | 3.45 | [12 empty] | VV | 2 | 2 | False | 1 | ROZPOCET
151 | K | 998781101 | Přesun hmot tonážní pro obklady keramické v objektech v do 6 m | t | 0.076 |  | 0 | CS ÚRS 2023 01 |  | základní |  | 0 | 0 | 0 | 0 | 0 | 16 | K | 2 |  |  |  | ROZPOCET | 0 | 0 | 0 | 0 | 0 | 1 | 0 | 16 | -1693583546
| D | 783 | Dokončovací práce - nátěry |  |  |  | 0 |  |  |  |  | 0 |  | 1.2106 |  | 0 | 2 | D | 1 |  |  |  | ROZPOCET | [6 empty] | 0
152 | K | 783801503 | Omytí omítek tlakovou vodou před provedením nátěru | m2 | 60.903 |  | 0 | CS ÚRS 2023 01 |  | základní |  | 0 | 0 | 0 | 0 | 0 | 16 | K | 2 |  |  |  | ROZPOCET | 0 | 0 | 0 | 0 | 0 | 1 | 0 | 16 | -1621645124
| VV |  | SO 07.10 SUŠÁRNA KALU | [14 empty] | VV | 2 | 1 | True | 0 | ROZPOCET
| VV |  | VS/5 | [14 empty] | VV | 2 | 1 | True | 0 | ROZPOCET
| VV |  | SOKLOVÝ PANEL NAD TERÉNEM - VNITŘNÍ v. 850 mm, celková dl. 71,65 m | [14 empty] | VV | 2 | 1 | True | 0 | ROZPOCET
| VV |  | 0,85 * 71,65 |  | 60.903 | [12 empty] | VV | 2 | 2 | True | 1 | ROZPOCET
153 | K | 783817221.R | Povrchová úprava na bázi polyuretanového laku tl. 50 µm v barvě bílé | m2 | 319.8 |  | 0 |  |  | základní |  | 0 | 0.0001875 | 0.059963 | 0 | 0 | 16 | K | 2 |  |  |  | ROZPOCET | 0 | 0 | 0 | 0 | 0 | 1 | 0 | 16 | -2091956577
| P |  | Poznámka k položce: Viz: Kap. 3.3.6 Střešní plášť, str. 16, Příloha D.1.1.1 TZ | [14 empty] | P | 2
| VV |  | SO 07.10 SUŠÁRNA KALU | [14 empty] | VV | 2 | 1 | True | 0 | ROZPOCET
| VV |  | "strop" 39,0 * 8,2 |  | 319.8 | [12 empty] | VV | 2 | 2 | True | 0 | ROZPOCET
| VV |  | Součet |  | 319.8 | [12 empty] | VV | 2 | 4 | True | 1 | ROZPOCET
154 | K | 783817521 | Krycí dvojnásobný syntetický nátěr hrubých betonových povrchů nebo hrubých omítek | m2 | 60.903 |  | 0 | CS ÚRS 2023 01 |  | základní |  | 0 | 0.00062 | 0.03776 | 0 | 0 | 16 | K | 2 |  |  |  | ROZPOCET | 0 | 0 | 0 | 0 | 0 | 1 | 0 | 16 | -2094165082
| VV |  | SO 07.10 SUŠÁRNA KALU | [14 empty] | VV | 2 | 1 | True | 0 | ROZPOCET
| VV |  | VS/5 | [14 empty] | VV | 2 | 1 | True | 0 | ROZPOCET
| VV |  | SOKLOVÝ PANEL NAD TERÉNEM - VNITŘNÍ v. 850 mm, celková dl. 71,65 m | [14 empty] | VV | 2 | 1 | True | 0 | ROZPOCET
| VV |  | 0,85 * 71,65 |  | 60.903 | [12 empty] | VV | 2 | 2 | True | 1 | ROZPOCET
155 | K | 783826401 | Ochranný protikarbonatační akrylátový nátěr omítek | m2 | 60.903 |  | 0 | CS ÚRS 2023 01 |  | základní |  | 0 | 0.00028 | 0.017053 | 0 | 0 | 16 | K | 2 |  |  |  | ROZPOCET | 0 | 0 | 0 | 0 | 0 | 1 | 0 | 16 | -1624487157
| VV |  | SO 07.10 SUŠÁRNA KALU | [14 empty] | VV | 2 | 1 | True | 0 | ROZPOCET
| VV |  | VS/5 | [14 empty] | VV | 2 | 1 | True | 0 | ROZPOCET
| VV |  | SOKLOVÝ PANEL NAD TERÉNEM v. 850 mm, celková dl. 71,65 m | [14 empty] | VV | 2 | 1 | True | 0 | ROZPOCET
| VV |  | 0,85 * 71,65 |  | 60.903 | [12 empty] | VV | 2 | 2 | True | 1 | ROZPOCET
156 | K | 783826605 | Hydrofobizační transparentní silikonový nátěr hladkých betonových povrchů, povrchů z desek | m2 | 60.903 |  | 0 | CS ÚRS 2023 01 |  | základní |  | 0 | 0.0001 | 0.0060903 | 0 | 0 | 16 | K | 2 |  |  |  | ROZPOCET | 0 | 0 | 0 | 0 | 0 | 1 | 0 | 16 | -958553938
| VV |  | SO 07.10 SUŠÁRNA KALU | [14 empty] | VV | 2 | 1 | True | 0 | ROZPOCET
| VV |  | VS/5 | [14 empty] | VV | 2 | 1 | True | 0 | ROZPOCET
| VV |  | SOKLOVÝ PANEL NAD TERÉNEM v. 850 mm, celková dl. 71,65 m | [14 empty] | VV | 2 | 1 | True | 0 | ROZPOCET
| VV |  | 0,85 * 71,65 |  | 60.903 | [12 empty] | VV | 2 | 2 | True | 1 | ROZPOCET
157 | K | 783896405 | Příplatek k cenám ochranného protikarbonatačního nátěru omítek za barevný nátěr v odstínu středně sytém | m2 | 60.903 |  | 0 | CS ÚRS 2023 01 |  | základní |  | 0 | 1e-05 | 0.00060903 | 0 | 0 | 16 | K | 2 |  |  |  | ROZPOCET | 0 | 0 | 0 | 0 | 0 | 1 | 0 | 16 | 648250014
158 | K | 783901551 | Omytí tlakovou vodou betonových podlah před provedením nátěru | m2 | 344.103 |  | 0 | CS ÚRS 2023 01 |  | základní |  | 0 | 0 | 0 | 0 | 0 | 16 | K | 2 |  |  |  | ROZPOCET | 0 | 0 | 0 | 0 | 0 | 1 | 0 | 16 | -1429313634
159 | K | 783817R | Ochranný uzavírací nátěrový systém na bázi epoxidových pryskyřic emulgovatelných vodou | m2 | 344.103 |  | 0 |  |  | základní |  | 0 | 0.002128 | 0.73225 | 0 | 0 | 16 | K | 2 |  |  |  | ROZPOCET | 0 | 0 | 0 | 0 | 0 | 1 | 0 | 16 | -1846955222
| P |  | Poznámka k položce: příloha D.1.1.1 = ochranný uzavírací nátěrový systém - dvousložkový nátěr na bázi epoxidových pryskyřic emulgovatelných vodou, kompletní dodávka a provedení - 2x vrchní nátěr na bázi epoxidových pryskyřic emulgovatelných vodou | [14 empty] | P | 2
| VV |  | SO 07.10 SUŠÁRNA KALU | [14 empty] | VV | 2 | 1 | True | 0 | ROZPOCET
| VV |  | HS/1 | [14 empty] | VV | 2 | 1 | True | 0 | ROZPOCET
| VV |  | Severní část haly sušárny | [14 empty] | VV | 2 | 1 | True | 0 | ROZPOCET
| VV |  | ( 18,05 * 8,4 + 2,15 * 3,75 ) |  | 159.683 | [12 empty] | VV | 2 | 2 | True | 0 | ROZPOCET
| VV |  | odpočet plochy | [14 empty] | VV | 2 | 1 | True | 0 | ROZPOCET
| VV |  | "žlaby" - 3,725 * 0,5 - 17,7 * 0,5 - 1,35 * 0,6 - 8,025 * 0,6 |  | -16.338 | [12 empty] | VV | 2 | 2 | True | 0 | ROZPOCET
| VV |  | "zídky" - ( 18,0 - 12 * 0,4 ) * 0,3 * 2"ks" |  | -7.92 | [12 empty] | VV | 2 | 2 | True | 0 | ROZPOCET
| VV |  | Mezisoučet |  | 135.425 | [12 empty] | VV | 2 | 3 | True | 0 | ROZPOCET
| VV |  | HS/5 - ŽLABY | [14 empty] | VV | 2 | 1 | True | 0 | ROZPOCET
| VV |  | "žlab" ( 0,5 + 3,725 )*2 * 0,285 |  | 2.408 | [12 empty] | VV | 2 | 2 | True | 0 | ROZPOCET
| VV |  | "nátok - dno" 8,025 * 0,6 + 1,35 * 0,6 |  | 5.625 | [12 empty] | VV | 2 | 2 | True | 0 | ROZPOCET
| VV |  | "nátok - stěny" ( 8,025 + 0,6 + 7,425 + 1,3 + 0,6 + 1,9 ) * 0,805 |  | 15.979 | [12 empty] | VV | 2 | 2 | True | 0 | ROZPOCET
| VV |  | "žlab s odt.š. - dno" 32,3 * 0,5 + 3,375 * 0,5 |  | 17.838 | [12 empty] | VV | 2 | 2 | True | 0 | ROZPOCET
| VV |  | "žlab s odt.š. - stěny" ( 32,3 + 0,5 + 31,8 + 3,475 + 0,5 + 3,975 ) * 0,795 |  | 57.677 | [12 empty] | VV | 2 | 2 | True | 0 | ROZPOCET
| VV |  | "žlab inst. - dno" 3,325 * 0,5 |  | 1.663 | [12 empty] | VV | 2 | 2 | True | 0 | ROZPOCET
| VV |  | "žlab inst. - stěny" ( 0,5 + 3,725 * 2 ) * 0,285 |  | 2.266 | [12 empty] | VV | 2 | 2 | True | 0 | ROZPOCET
| VV |  | "žlábky inst. - dno" 2,975 * 0,2 * 2 |  | 1.19 | [12 empty] | VV | 2 | 2 | True | 0 | ROZPOCET
| VV |  | "žlábky inst. - stěny" ( 0,2 + 2,975 * 2 ) * 0,166 * 2 |  | 2.042 | [12 empty] | VV | 2 | 2 | True | 0 | ROZPOCET
| VV |  | Mezisoučet |  | 106.688 | [12 empty] | VV | 2 | 3 | True | 0 | ROZPOCET
| VV |  | ZÁKLADY POD TECHNOLOGIE | [14 empty] | VV | 2 | 1 | True | 0 | ROZPOCET
| VV |  | 1,5 *1,3 + ( 1,5 + 1,3 )*2 * 0,75 |  | 6.15 | [12 empty] | VV | 2 | 2 | True | 0 | ROZPOCET
| VV |  | 4,3 * 1,9 + ( 4,3 + 1,9 )*2 * 0,15 |  | 10.03 | [12 empty] | VV | 2 | 2 | True | 0 | ROZPOCET
| VV |  | 2,5 * 2,3 + ( 2,5 + 2,3 )*2 * 0,15 |  | 7.19 | [12 empty] | VV | 2 | 2 | True | 0 | ROZPOCET
| VV |  | Mezisoučet |  | 23.37 | [12 empty] | VV | 2 | 3 | True | 0 | ROZPOCET
| VV |  | ZÍDKY S OTVORY | [14 empty] | VV | 2 | 1 | True | 0 | ROZPOCET
| VV |  | 18,0 * 0,3 * 2 + ( 18,0 + 0,3 )*2 * 0,8 * 2 - 0,4 * 0,2 * 12 * 2 * 2 + ( 0,4 + 0,2 + 0,2 ) * 0,3 * 12 * 2 |  | 71.28 | [12 empty] | VV | 2 | 2 | True | 0 | ROZPOCET
| VV |  | Mezisoučet |  | 71.28 | [12 empty] | VV | 2 | 3 | True | 0 | ROZPOCET
| VV |  | HS/10 - NAD ARM. KOMOROU KALOVÉHO BUNKRU | [14 empty] | VV | 2 | 1 | True | 0 | ROZPOCET
| VV |  | "pl." 2,15 * 4,6 - 0,85 * 3,0 |  | 7.34 | [12 empty] | VV | 2 | 2 | True | 0 | ROZPOCET
| VV |  | Mezisoučet |  | 7.34 | [12 empty] | VV | 2 | 3 | True | 0 | ROZPOCET
| VV |  | Součet |  | 344.103 | [12 empty] | VV | 2 | 4 | True | 1 | ROZPOCET
160 | K | 783997151 | Příplatek k cenám krycího nátěru betonové podlahy za protiskluznou úpravu | m2 | 142.765 |  | 0 | CS ÚRS 2023 01 |  | základní |  | 0 | 0.0025 | 0.35691 | 0 | 0 | 16 | K | 2 |  |  |  | ROZPOCET | 0 | 0 | 0 | 0 | 0 | 1 | 0 | 16 | 1381751427
| VV |  | SO 07.10 SUŠÁRNA KALU | [14 empty] | VV | 2 | 1 | True | 0 | ROZPOCET
| VV |  | HS/1 | [14 empty] | VV | 2 | 1 | True | 0 | ROZPOCET
| VV |  | ( 18,05 * 8,4 + 2,15 * 3,75 ) |  | 159.683 | [12 empty] | VV | 2 | 2 | True | 0 | ROZPOCET
| VV |  | odpočet plochy | [14 empty] | VV | 2 | 1 | True | 0 | ROZPOCET
| VV |  | "žlaby" - 3,725 * 0,5 - 17,7 * 0,5 - 1,35 * 0,6 - 8,025 * 0,6 |  | -16.338 | [12 empty] | VV | 2 | 2 | True | 0 | ROZPOCET
| VV |  | "zídky" - ( 18,0 - 12 * 0,4 ) * 0,3 * 2"ks" |  | -7.92 | [12 empty] | VV | 2 | 2 | True | 0 | ROZPOCET
| VV |  | Mezisoučet |  | 135.425 | [12 empty] | VV | 2 | 3 | True | 0 | ROZPOCET
| VV |  | HS/10 - NAD ARM. KOMOROU KALOVÉHO BUNKRU | [14 empty] | VV | 2 | 1 | True | 0 | ROZPOCET
| VV |  | "pl." 2,15 * 4,6 - 0,85 * 3,0 |  | 7.34 | [12 empty] | VV | 2 | 2 | True | 0 | ROZPOCET
| VV |  | Mezisoučet |  | 7.34 | [12 empty] | VV | 2 | 3 | True | 0 | ROZPOCET
| VV |  | Součet |  | 142.765 | [12 empty] | VV | 2 | 4 | True | 1 | ROZPOCET
| D | 784 | Dokončovací práce - malby a tapety |  |  |  | 0 |  |  |  |  | 0 |  | 0.19348 |  | 0.02345 | 2 | D | 1 |  |  |  | ROZPOCET | [6 empty] | 0
161 | K | 783817R | Ochranný uzavírací nátěrový systém na bázi epoxidových pryskyřic emulgovatelných vodou | m2 | 59.7 |  | 0 |  |  | základní |  | 0 | 0.002128 | 0.12704 | 0 | 0 | 16 | K | 2 |  |  |  | ROZPOCET | 0 | 0 | 0 | 0 | 0 | 1 | 0 | 16 | 1698363406
| P |  | Poznámka k položce: příloha D.1.1.1 = ochranný uzavírací nátěrový systém - dvousložkový nátěr na bázi epoxidových pryskyřic emulgovatelných vodou, kompletní dodávka a provedení - 2x vrchní nátěr na bázi epoxidových pryskyřic emulgovatelných vodou | [14 empty] | P | 2
| VV |  | lokální oprava omítek stěny sušárny k česlovně | [14 empty] | VV | 2 | 1 | True | 0 | ROZPOCET
| VV |  | 39,80*1,50 " v ploše do výšky 1,5m |  | 59.7 | [12 empty] | VV | 2 | 2 | True | 1 | ROZPOCET
162 | K | 784111025 | Obroušení podkladu ze stěrky v místnostech v přes 5,00 m | m2 | 195.418 |  | 0 | CS ÚRS 2023 01 |  | základní |  | 0 | 1e-05 | 0.0019542 | 0.00012 | 0.02345 | 16 | K | 2 |  |  |  | ROZPOCET | 0 | 0 | 0 | 0 | 0 | 1 | 0 | 16 | 656083546
| VV |  | lokální oprava omítek stěny sušárny k česlovně | [14 empty] | VV | 2 | 1 | True | 0 | ROZPOCET
| VV |  | 39,80*(6,41-1,50) " v ploše od výšky 1,5m |  | 195.418 | [12 empty] | VV | 2 | 2 | True | 1 | ROZPOCET
163 | K | 784181105 | Základní akrylátová jednonásobná bezbarvá penetrace podkladu v místnostech v přes 5,00 m | m2 | 195.418 |  | 0 | CS ÚRS 2023 01 |  | základní |  | 0 | 0.0002 | 0.039084 | 0 | 0 | 16 | K | 2 |  |  |  | ROZPOCET | 0 | 0 | 0 | 0 | 0 | 1 | 0 | 16 | -176472854
| VV |  | lokální oprava omítek stěny sušárny k česlovně | [14 empty] | VV | 2 | 1 | True | 0 | ROZPOCET
| VV |  | 39,80*(6,41-1,50) " v ploše od výšky 1,5m |  | 195.418 | [12 empty] | VV | 2 | 2 | True | 1 | ROZPOCET
164 | K | 784211005 | Jednonásobné bílé malby ze směsí za mokra výborně oděruvzdorných v místnostech v přes 5,0 m | m2 | 195.418 |  | 0 | CS ÚRS 2023 01 |  | základní |  | 0 | 0.00013 | 0.025404 | 0 | 0 | 16 | K | 2 |  |  |  | ROZPOCET | 0 | 0 | 0 | 0 | 0 | 1 | 0 | 16 | -651909057
| D | 789 | Povrchové úpravy ocelových konstrukcí a technologických zařízení |  |  |  | 0 |  |  |  |  | 0 |  | 0.27814 |  | 0 | 2 | D | 1 |  |  |  | ROZPOCET | [6 empty] | 0
165 | K | 789325220.R | Nátěr ocelových konstrukcí polyesterový krycí (vrchní) do 40 μm | m2 | 381.01 |  | 0 |  |  | základní |  | 0 | 0.00027 | 0.10287 | 0 | 0 | 16 | K | 2 |  |  |  | ROZPOCET | 0 | 0 | 0 | 0 | 0 | 1 | 0 | 16 | 1988454112
| VV |  | SO 07.10 SUŠÁRNA KALU | [14 empty] | VV | 2 | 1 | True | 0 | ROZPOCET
| VV |  | "HS/6 - exteriérové povrchy" 381,01 |  | 381.01 | [12 empty] | VV | 2 | 2 | True | 0 | ROZPOCET
| VV |  | Součet |  | 381.01 | [12 empty] | VV | 2 | 4 | True | 1 | ROZPOCET
166 | K | 789325321 | Nátěr ocelových konstrukcí třídy I dvousložkový polyuretanový krycí (vrchní) tl do 80 µm | m2 | 381.01 |  | 0 | CS ÚRS 2023 01 |  | základní |  | 0 | 0.00046 | 0.17526 | 0 | 0 | 16 | K | 2 |  |  |  | ROZPOCET | 0 | 0 | 0 | 0 | 0 | 1 | 0 | 16 | 797190057
| VV |  | SO 07.10 SUŠÁRNA KALU | [14 empty] | VV | 2 | 1 | True | 0 | ROZPOCET
| VV |  | "HS/6 - interiérové povrchy" 381,01 |  | 381.01 | [12 empty] | VV | 2 | 2 | True | 0 | ROZPOCET
| VV |  | Součet |  | 381.01 | [12 empty] | VV | 2 | 4 | True | 1 | ROZPOCET
| D | M | Práce a dodávky M |  |  |  | 0 |  |  |  |  | 0 |  | 0 |  | 0 | 3 | D | 0 |  |  |  | ROZPOCET | [6 empty] | 0
| D | 24-M | Vzduchotechnika |  |  |  | 0 |  |  |  |  | 0 |  | 0 |  | 0 | 3 | D | 1 |  |  |  | ROZPOCET | [6 empty] | 0
| D | D1 | Zař.č.1 Větrání sušárny |  |  |  | 0 |  |  |  |  | 0 |  | 0 |  | 0 | 3 | D | 2 |  |  |  | ROZPOCET | [6 empty] | 0
167 | K | 1.1 | Ventilátorový díl potrubní jednotky profilu 1000x500 mm se skříní z ocelového, galvanicky pozinkovaného plechu, skříň je opatřena přírubami pro upevnění do čtyřhranného potrubí. Na skříni je revizní víko, po jehož demontáži je přístupný motor a oběžné kol | ks. | 3 |  | 0 |  |  | základní |  | 0 | 0 | 0 | 0 | 0 | 64 | K | 3 |  |  |  | ROZPOCET | 0 | 0 | 0 | 0 | 0 | 1 | 0 | 64 | -1277139413
| P |  | Poznámka k položce: KOMPLETNÍ PODROBNÁ SPECIFIKACE S UPŘESNĚNÍM PARAMETRŮ DLE PŘÍLOHY D.1.4.1 Zař.č.1 : pozice 1.1 | [14 empty] | P | 3
168 | K | 1.2 | Pružná vložka prům.1000x500 mm. Příruby z pozink.plechu, vložka z neprodyšné tkaniny. Tepelná odolnost -30 až +60 oC, tlaková odolnost -500 až +1000 Pa. Dodávka a montáž. | ks. | 4 |  | 0 |  |  | základní |  | 0 | 0 | 0 | 0 | 0 | 64 | K | 3 |  |  |  | ROZPOCET | 0 | 0 | 0 | 0 | 0 | 1 | 0 | 64 | 1806253154
| P |  | Poznámka k položce: KOMPLETNÍ PODROBNÁ SPECIFIKACE S UPŘESNĚNÍM PARAMETRŮ DLE PŘÍLOHY D.1.4.1 Zař.č.1 : pozice 1.2 | [14 empty] | P | 3
169 | K | 1.3 | Teplovodní ohřívač potrubní jednotky profilu 1000x500 mm V = 6000 m3/h, tl1 = -15oC, tl2 = +10,8oC, Qtop = 54 kW, voda 70/50 oC, s kompletní regulací vč. regulačního uzlu. Dodávka a montáž. | ks. | 3 |  | 0 |  |  | základní |  | 0 | 0 | 0 | 0 | 0 | 64 | K | 3 |  |  |  | ROZPOCET | 0 | 0 | 0 | 0 | 0 | 1 | 0 | 64 | 1881644243
| P |  | Poznámka k položce: KOMPLETNÍ PODROBNÁ SPECIFIKACE S UPŘESNĚNÍM PARAMETRŮ DLE PŘÍLOHY D.1.4.1 Zař.č.1 : pozice 1.3 | [14 empty] | P | 3
170 | K | 1.4 | Filtrační díl potrubní jednotky profilu 1000x500 mm. Filtrační kazeta je vyrobena z galvanizované oceli, filtr se vyjímá dvířky. Dodávka a montáž. | ks. | 3 |  | 0 |  |  | základní |  | 0 | 0 | 0 | 0 | 0 | 64 | K | 3 |  |  |  | ROZPOCET | 0 | 0 | 0 | 0 | 0 | 1 | 0 | 64 | -854692350
| P |  | Poznámka k položce: KOMPLETNÍ PODROBNÁ SPECIFIKACE S UPŘESNĚNÍM PARAMETRŮ DLE PŘÍLOHY D.1.4.1 Zař.č.1 : pozice 1.4 Na skříni mohou být osazeny odběry pro diferenciální tlakový senzor, kterým lze indikovat zanesení filtru tř. EU4, V = 6000 m3 | [14 empty] | P | 3
171 | K | 1.5 | Tlumič hluku profilu 1000x500 délky 1000 mm z pozinkovaného plechu s 5 kulisovými tlumícími vložkami šířky 100 mm, délky 1000 mm a výšky 500 mm. Dodávka a montáž. | ks. | 3 |  | 0 |  |  | základní |  | 0 | 0 | 0 | 0 | 0 | 64 | K | 3 |  |  |  | ROZPOCET | 0 | 0 | 0 | 0 | 0 | 1 | 0 | 64 | 207174930
| P |  | Poznámka k položce: KOMPLETNÍ PODROBNÁ SPECIFIKACE S UPŘESNĚNÍM PARAMETRŮ DLE PŘÍLOHY D.1.4.1 Zař.č.1 : pozice 1.5 | [14 empty] | P | 3
172 | K | 1.6 | Klapka regulační 1000x500 mm. Plášť a listy z pozinkovaného ocelového plechu, převody plastové s ozubenými koly. Ovládání servopohonem 230 V. Vč tohoto servopohonu. Dodávka a montáž. | ks. | 6 |  | 0 |  |  | základní |  | 0 | 0 | 0 | 0 | 0 | 64 | K | 3 |  |  |  | ROZPOCET | 0 | 0 | 0 | 0 | 0 | 1 | 0 | 64 | -79481813
| P |  | Poznámka k položce: KOMPLETNÍ PODROBNÁ SPECIFIKACE S UPŘESNĚNÍM PARAMETRŮ DLE PŘÍLOHY D.1.4.1 Zař.č.1 : pozice 1.6 | [14 empty] | P | 3
173 | K | 1.7 | Krycí mřížka 1000x500. Rámeček z pozink.plechu, vlastní mřížka z tahokovu. Dodávka a montáž. | ks. | 3 |  | 0 |  |  | základní |  | 0 | 0 | 0 | 0 | 0 | 64 | K | 3 |  |  |  | ROZPOCET | 0 | 0 | 0 | 0 | 0 | 1 | 0 | 64 | 346828577
| P |  | Poznámka k položce: KOMPLETNÍ PODROBNÁ SPECIFIKACE S UPŘESNĚNÍM PARAMETRŮ DLE PŘÍLOHY D.1.4.1 Zař.č.1 : pozice 1.7 | [14 empty] | P | 3
174 | K | 1.8 | Žaluziová klapka samotížná na konec potrubí 1000x500 mm. Příruba a osičky z pozink.oceli, listy hliníkové. Dodávka a montáž. | ks. | 3 |  | 0 |  |  | základní |  | 0 | 0 | 0 | 0 | 0 | 64 | K | 3 |  |  |  | ROZPOCET | 0 | 0 | 0 | 0 | 0 | 1 | 0 | 64 | 1180178818
| P |  | Poznámka k položce: KOMPLETNÍ PODROBNÁ SPECIFIKACE S UPŘESNĚNÍM PARAMETRŮ DLE PŘÍLOHY D.1.4.1 Zař.č.1 : pozice 1.8 | [14 empty] | P | 3
175 | K | 1.9 | Klapka regulační 900x800 mm. Plášť a listy z pozinkovaného ocelového plechu, převody plastové s ozubenými koly. Ovládání servopohonem 230 V. Dodávka a montáž. | ks. | 3 |  | 0 |  |  | základní |  | 0 | 0 | 0 | 0 | 0 | 64 | K | 3 |  |  |  | ROZPOCET | 0 | 0 | 0 | 0 | 0 | 1 | 0 | 64 | -1153875481
| P |  | Poznámka k položce: KOMPLETNÍ PODROBNÁ SPECIFIKACE S UPŘESNĚNÍM PARAMETRŮ DLE PŘÍLOHY D.1.4.1 Zař.č.1 : pozice 1.9 | [14 empty] | P | 3
176 | K | 1.10 | Požární klapka 900x800 mm, ruční a tepelné spouštění, aktivace při teplotě +72 oC, koncový spínač, požární odolnost 60 min. Dodávka a montáž. | ks. | 2 |  | 0 |  |  | základní |  | 0 | 0 | 0 | 0 | 0 | 64 | K | 3 |  |  |  | ROZPOCET | 0 | 0 | 0 | 0 | 0 | 1 | 0 | 64 | -32849864
| P |  | Poznámka k položce: KOMPLETNÍ PODROBNÁ SPECIFIKACE S UPŘESNĚNÍM PARAMETRŮ DLE PŘÍLOHY D.1.4.1 Zař.č.1 : pozice 1.10 | [14 empty] | P | 3
177 | K | 1.11 | Krycí mřížka 600x600 mm. Rámeček z pozink.plechu, vlastní mřížka z tahokovu s oky 2x2 cm. Dodávka a montáž. | ks. | 1 |  | 0 |  |  | základní |  | 0 | 0 | 0 | 0 | 0 | 64 | K | 3 |  |  |  | ROZPOCET | 0 | 0 | 0 | 0 | 0 | 1 | 0 | 64 | 895628228
| P |  | Poznámka k položce: KOMPLETNÍ PODROBNÁ SPECIFIKACE S UPŘESNĚNÍM PARAMETRŮ DLE PŘÍLOHY D.1.4.1 Zař.č.1 : pozice 1.11 | [14 empty] | P | 3
178 | K | 1.12 | Protidešťová žaluzie 1600x900 mm, materiál pozink.plech. Dodávka a montáž. | ks. | 1 |  | 0 |  |  | základní |  | 0 | 0 | 0 | 0 | 0 | 64 | K | 3 |  |  |  | ROZPOCET | 0 | 0 | 0 | 0 | 0 | 1 | 0 | 64 | -1593531816
| P |  | Poznámka k položce: KOMPLETNÍ PODROBNÁ SPECIFIKACE S UPŘESNĚNÍM PARAMETRŮ DLE PŘÍLOHY D.1.4.1 Zař.č.1 : pozice 1.12 | [14 empty] | P | 3
179 | K | 1.13 | Krycí mřížka 900x800 mm. Rámeček z pozink.plechu, vlastní mřížka z tahokovu s oky 2x2 cm. Dodávka a montáž. | ks. | 1 |  | 0 |  |  | základní |  | 0 | 0 | 0 | 0 | 0 | 64 | K | 3 |  |  |  | ROZPOCET | 0 | 0 | 0 | 0 | 0 | 1 | 0 | 64 | -759686304
| P |  | Poznámka k položce: KOMPLETNÍ PODROBNÁ SPECIFIKACE S UPŘESNĚNÍM PARAMETRŮ DLE PŘÍLOHY D.1.4.1 Zař.č.1 : pozice 1.13 | [14 empty] | P | 3
180 | K | Pol254 | Čtyřhranné ocelové potrubí z pozink.plechu do obvodu 2500 mm, 80% tvarovek. Dodávka a montáž. | bm. | 30 |  | 0 |  |  | základní |  | 0 | 0 | 0 | 0 | 0 | 64 | K | 3 |  |  |  | ROZPOCET | 0 | 0 | 0 | 0 | 0 | 1 | 0 | 64 | -1244041764
| P |  | Poznámka k položce: KOMPLETNÍ PODROBNÁ SPECIFIKACE S UPŘESNĚNÍM PARAMETRŮ DLE PŘÍLOHY D.1.4.1 | [14 empty] | P | 3
181 | K | Pol255 | Čtyřhranné ocelové potrubí z pozink.plechu do obvodu 3000 mm, 30% tvarovek. Dodávka a montáž. | bm. | 20 |  | 0 |  |  | základní |  | 0 | 0 | 0 | 0 | 0 | 64 | K | 3 |  |  |  | ROZPOCET | 0 | 0 | 0 | 0 | 0 | 1 | 0 | 64 | -1455372079
| P |  | Poznámka k položce: KOMPLETNÍ PODROBNÁ SPECIFIKACE S UPŘESNĚNÍM PARAMETRŮ DLE PŘÍLOHY D.1.4.1 | [14 empty] | P | 3
182 | K | Pol256 | Čtyřhranné ocelové potrubí z pozink.plechu do obvodu 3500 mm, 30% tvarovek. Dodávka a montáž. | bm. | 33 |  | 0 |  |  | základní |  | 0 | 0 | 0 | 0 | 0 | 64 | K | 3 |  |  |  | ROZPOCET | 0 | 0 | 0 | 0 | 0 | 1 | 0 | 64 | -1974506757
| P |  | Poznámka k položce: KOMPLETNÍ PODROBNÁ SPECIFIKACE S UPŘESNĚNÍM PARAMETRŮ DLE PŘÍLOHY D.1.4.1 | [14 empty] | P | 3
| D | D2 | Zař.č.2 Úprava větrání dílny |  |  |  | 0 |  |  |  |  | 0 |  | 0 |  | 0 | 3 | D | 2 |  |  |  | ROZPOCET | [6 empty] | 0
183 | K | 2.1a | Vnitřní nástěnná klimatizační jednotka. Dodávka a montáž. | ks. | 2 |  | 0 |  |  | základní |  | 0 | 0 | 0 | 0 | 0 | 64 | K | 3 |  |  |  | ROZPOCET | 0 | 0 | 0 | 0 | 0 | 1 | 0 | 64 | -1249237400
| P |  | Poznámka k položce: KOMPLETNÍ PODROBNÁ SPECIFIKACE S UPŘESNĚNÍM PARAMETRŮ DLE PŘÍLOHY D.1.4.1 Zař.č.2 : pozice 2.1a Vnitřní nástěnná klimatizační jednotka Qchl = 0,9/5,0/5,5 kW Qtop = 0,9/5,8/6,4 kW Rozměry cca: (šxvxh) = 998x345x210 mm m = cca 12 kg V = 15,5/114,5/13/10,5 m3/min Rozdíl výšek mezi vnitřní a venkovní jednotkou: 5 m Délka potrubí mezi vnitřní a venkovní jednotkou: 15 m Vč. kabelového ovladače a možnost nadřazeného řízení a signalizace poruchy pomocí bezpotenciálních kontaktů. | [14 empty] | P | 3
184 | K | 2.1b | Venkovní invertorová klimatizační jednotka. Dodávka a montáž. | ks. | 2 |  | 0 |  |  | základní |  | 0 | 0 | 0 | 0 | 0 | 64 | K | 3 |  |  |  | ROZPOCET | 0 | 0 | 0 | 0 | 0 | 1 | 0 | 64 | 85726888
| P |  | Poznámka k položce: KOMPLETNÍ PODROBNÁ SPECIFIKACE S UPŘESNĚNÍM PARAMETRŮ DLE PŘÍLOHY D.1.4.1 Zař.č.2 : pozice 2.1b Venkovní invertorová klimatizační jednotka Qchl = 0,9/5,0/5,5 kW Qtop = 0,9/5,8/6,4 kW P = 2,0 kW/230 V, Jištění 16 A, char.“C“. Rozměry cca: (šxvxh) = 770x545x288 mm m = cca 34,2 kg vč. konzolí pro upevnění na stěnu | [14 empty] | P | 3
185 | K | 2.2 | Axiální ventilátor do potrubí prům.400 mm se skřní z ocelového galvanizovaného plechu opatřeného nátěrem, montážní konzoly a šrouby jsou galvanicky pokoveny. Dodávka a montáž. | ks. | 1 |  | 0 |  |  | základní |  | 0 | 0 | 0 | 0 | 0 | 64 | K | 3 |  |  |  | ROZPOCET | 0 | 0 | 0 | 0 | 0 | 1 | 0 | 64 | -61406512
| P |  | Poznámka k položce: KOMPLETNÍ PODROBNÁ SPECIFIKACE S UPŘESNĚNÍM PARAMETRŮ DLE PŘÍLOHY D.1.4.1 Zař.č.2 : pozice 2.2 Oběžné kolo je z Al slitiny, tvar „SICKLE“ je speciálně optimalizovaný z hlediska maximálního průtoku a tlaku při minimální hlučnosti. Oběžné kolo je nalisované přímo na motoru. Motor je asynchronní s kotvou nakrátko, vnějším rotorem. Izolace třídy F, krytí IP54. Kuličková ložiska s tukovou náplní na dobu životnosti. Motor je dynamicky vyvážen dle ISO 1940. V = 3700 m3/h, p = 65 Pa, P = 236 W/400V | [14 empty] | P | 3
186 | K | 2.3 | Pružná vložka prům.400 mm. Příruby z pozink.plechu, vložka z neprodyšné tkaniny. Tepelná odolnost -30 až +60 oC, tlaková odolnost -500 až +1000 Pa. Dodávka a montáž. | ks. | 2 |  | 0 |  |  | základní |  | 0 | 0 | 0 | 0 | 0 | 64 | K | 3 |  |  |  | ROZPOCET | 0 | 0 | 0 | 0 | 0 | 1 | 0 | 64 | 1003362652
| P |  | Poznámka k položce: KOMPLETNÍ PODROBNÁ SPECIFIKACE S UPŘESNĚNÍM PARAMETRŮ DLE PŘÍLOHY D.1.4.1 Zař.č.2 : pozice 2.3 | [14 empty] | P | 3
187 | K | 2.4 | Protidešťová žaluzie pro překrytí otvoru prům.450 mm. Materiál plast odolný UV záření. Dodávka a montáž. | ks. | 2 |  | 0 |  |  | základní |  | 0 | 0 | 0 | 0 | 0 | 64 | K | 3 |  |  |  | ROZPOCET | 0 | 0 | 0 | 0 | 0 | 1 | 0 | 64 | -759344802
| P |  | Poznámka k položce: KOMPLETNÍ PODROBNÁ SPECIFIKACE S UPŘESNĚNÍM PARAMETRŮ DLE PŘÍLOHY D.1.4.1 Zař.č.2 : pozice 2.4 | [14 empty] | P | 3
188 | K | 2.5 | Požární klapka prům.400 mm, ruční a tepelné spouštění, aktivace při teplotě +72 oC, koncový spínač, požární odolnost 60 min. Dodávka a montáž. | ks. | 1 |  | 0 |  |  | základní |  | 0 | 0 | 0 | 0 | 0 | 64 | K | 3 |  |  |  | ROZPOCET | 0 | 0 | 0 | 0 | 0 | 1 | 0 | 64 | -1176432627
| P |  | Poznámka k položce: KOMPLETNÍ PODROBNÁ SPECIFIKACE S UPŘESNĚNÍM PARAMETRŮ DLE PŘÍLOHY D.1.4.1 Zař.č.2 : pozice 2.5 | [14 empty] | P | 3
189 | K | 2.6 | Žaluziová klapka samotížná na konec potrubí prům.400 mm. Příruba a osičky z pozink.oceli, listy hliníkové. Dodávka a montáž. | ks. | 1 |  | 0 |  |  | základní |  | 0 | 0 | 0 | 0 | 0 | 64 | K | 3 |  |  |  | ROZPOCET | 0 | 0 | 0 | 0 | 0 | 1 | 0 | 64 | -24309621
| P |  | Poznámka k položce: KOMPLETNÍ PODROBNÁ SPECIFIKACE S UPŘESNĚNÍM PARAMETRŮ DLE PŘÍLOHY D.1.4.1 Zař.č.2 : pozice 2.6 | [14 empty] | P | 3
190 | K | 2.7 | Lamelová požární klapka 400x400 mm se servopohonem 230 V s vratnou pružinou. Dodávka a montáž. | ks. | 1 |  | 0 |  |  | základní |  | 0 | 0 | 0 | 0 | 0 | 64 | K | 3 |  |  |  | ROZPOCET | 0 | 0 | 0 | 0 | 0 | 1 | 0 | 64 | 1628748330
| P |  | Poznámka k položce: KOMPLETNÍ PODROBNÁ SPECIFIKACE S UPŘESNĚNÍM PARAMETRŮ DLE PŘÍLOHY D.1.4.1 Zař.č.2 : pozice 2.7 Použití jako požární uzávěr bez navazujícího vzduchotechnického potrubí s krycími mřížkami pro uzavření ventilačních otvorů v požárně dělících stěnách. Aktivace při teplotě +72°C, požární odolnost 60 min. | [14 empty] | P | 3
191 | K | 2.8 | Žaluziová klapka samotížná nástěnná 630x500 mm. Příruba a osičky z pozink. oceli, listy hliníkové. vč. zazdívacího rámu. Dodávka a montáž. | ks. | 1 |  | 0 |  |  | základní |  | 0 | 0 | 0 | 0 | 0 | 64 | K | 3 |  |  |  | ROZPOCET | 0 | 0 | 0 | 0 | 0 | 1 | 0 | 64 | 740962614
| P |  | Poznámka k položce: KOMPLETNÍ PODROBNÁ SPECIFIKACE S UPŘESNĚNÍM PARAMETRŮ DLE PŘÍLOHY D.1.4.1 Zař.č.2 : pozice 2.8 | [14 empty] | P | 3
192 | K | Pol257 | Spiropotrubí z pozink.plechu do prům.400 mm, 50 % tvarovek. Dodávka a montáž. | bm. | 3 |  | 0 |  |  | základní |  | 0 | 0 | 0 | 0 | 0 | 64 | K | 3 |  |  |  | ROZPOCET | 0 | 0 | 0 | 0 | 0 | 1 | 0 | 64 | -1116698835
| P |  | Poznámka k položce: KOMPLETNÍ PODROBNÁ SPECIFIKACE S UPŘESNĚNÍM PARAMETRŮ DLE PŘÍLOHY D.1.4.1 | [14 empty] | P | 3
193 | K | Pol258 | Spiropotrubí z pozink.plechu do prům.450 mm, 100 % tvarovek. Dodávka a montáž. | bm. | 1 |  | 0 |  |  | základní |  | 0 | 0 | 0 | 0 | 0 | 64 | K | 3 |  |  |  | ROZPOCET | 0 | 0 | 0 | 0 | 0 | 1 | 0 | 64 | -2109195295
| P |  | Poznámka k položce: KOMPLETNÍ PODROBNÁ SPECIFIKACE S UPŘESNĚNÍM PARAMETRŮ DLE PŘÍLOHY D.1.4.1 | [14 empty] | P | 3
| D | D3 | Zař.č.4 Těsnící, spojovací a pomocný materiál |  |  |  | 0 |  |  |  |  | 0 |  | 0 |  | 0 | 3 | D | 2 |  |  |  | ROZPOCET | [6 empty] | 0
194 | K | Pol259 | Spojovací materiál z pozink.oceli, dodávka a montáž | kg. | 40 |  | 0 |  |  | základní |  | 0 | 0 | 0 | 0 | 0 | 64 | K | 3 |  |  |  | ROZPOCET | 0 | 0 | 0 | 0 | 0 | 1 | 0 | 64 | -1548150167
195 | K | Pol260 | Závěsný materiál z pozink. oceli s pryžovými silentbloky, dodávka a montáž | kg. | 40 |  | 0 |  |  | základní |  | 0 | 0 | 0 | 0 | 0 | 64 | K | 3 |  |  |  | ROZPOCET | 0 | 0 | 0 | 0 | 0 | 1 | 0 | 64 | -1750620098
196 | K | Pol261 | Závitová tyč prům.8 mm z pozinkované oceli vč. Objímek, dodávka a montáž | bm. | 75 |  | 0 |  |  | základní |  | 0 | 0 | 0 | 0 | 0 | 64 | K | 3 |  |  |  | ROZPOCET | 0 | 0 | 0 | 0 | 0 | 1 | 0 | 64 | -1976481235
197 | K | Pol262 | Těsnění pryžové samolepící, dodávka a montáž | bm. | 330 |  | 0 |  |  | základní |  | 0 | 0 | 0 | 0 | 0 | 64 | K | 3 |  |  |  | ROZPOCET | 0 | 0 | 0 | 0 | 0 | 1 | 0 | 64 | 688030637
198 | K | Pol263 | Těsnící páska na spiropotrubí, dodávka a montáž | bal. | 1 |  | 0 |  |  | základní |  | 0 | 0 | 0 | 0 | 0 | 64 | K | 3 |  |  |  | ROZPOCET | 0 | 0 | 0 | 0 | 0 | 1 | 0 | 64 | 673810575
199 | K | Pol264 | Tepelná izolace pěnový polyethylen tl.20 mm samolepící, dodávka a montáž | m2 | 150 |  | 0 |  |  | základní |  | 0 | 0 | 0 | 0 | 0 | 64 | K | 3 |  |  |  | ROZPOCET | 0 | 0 | 0 | 0 | 0 | 1 | 0 | 64 | 1879974112
200 | K | Pol265 | Požární izolace potrubí, dodávka a montáž | m2 | 10 |  | 0 |  |  | základní |  | 0 | 0 | 0 | 0 | 0 | 64 | K | 3 |  |  |  | ROZPOCET | 0 | 0 | 0 | 0 | 0 | 1 | 0 | 64 | 1801693739
201 | K | Pol266 | Potrubí chladiva měděné izolované-plyn (vč. příchytek), dodávka a montáž | bm. | 30 |  | 0 |  |  | základní |  | 0 | 0 | 0 | 0 | 0 | 64 | K | 3 |  |  |  | ROZPOCET | 0 | 0 | 0 | 0 | 0 | 1 | 0 | 64 | 1705859728
202 | K | Pol267 | Potrubí chladiva měděné izolované-kapalina (vč. příchytek), dodávka a montáž | bm. | 30 |  | 0 |  |  | základní |  | 0 | 0 | 0 | 0 | 0 | 64 | K | 3 |  |  |  | ROZPOCET | 0 | 0 | 0 | 0 | 0 | 1 | 0 | 64 | -757438992
203 | K | Pol268 | Ekologické chladivo | kg. | 10 |  | 0 |  |  | základní |  | 0 | 0 | 0 | 0 | 0 | 64 | K | 3 |  |  |  | ROZPOCET | 0 | 0 | 0 | 0 | 0 | 1 | 0 | 64 | 94428584
204 | K | Pol269 | Lešení do výšky 6 m | dny | 50 |  | 0 |  |  | základní |  | 0 | 0 | 0 | 0 | 0 | 64 | K | 3 |  |  |  | ROZPOCET | 0 | 0 | 0 | 0 | 0 | 1 | 0 | 64 | -900368286
205 | K | Pol270 | Zednické přípomoci | hod | 69 |  | 0 |  |  | základní |  | 0 | 0 | 0 | 0 | 0 | 64 | K | 3 |  |  |  | ROZPOCET | 0 | 0 | 0 | 0 | 0 | 1 | 0 | 64 | -1644287866
206 | K | Pol271 | Doprava | km | 250 |  | 0 |  |  | základní |  | 0 | 0 | 0 | 0 | 0 | 64 | K | 3 |  |  |  | ROZPOCET | 0 | 0 | 0 | 0 | 0 | 1 | 0 | 64 | -4109234

## 07.11 - Kalový bunkr - uz...
{5c2dd762-b09c-49b4-8b86-bc4fe4c213f3}
2
| KRYCÍ LIST SOUPISU PRACÍ | [7 empty] | v --- níže se nacházejí doplnkové a pomocné údaje k sestavám --- v | [8 empty] | False
Stavba:
ZPRACOVÁNÍ ČISTÍRENSKÝCH KALŮ AČOV TÁBOR
Objekt:
SO-07 - Kalové hospodářství, odvodňování kalu
Soupis:
07.11 - Kalový bunkr - uznatelná část
| KSO: |  |  |  |  | CC-CZ:
| Místo: |  | Čelkovice |  |  | Datum: | 7. 6. 2023
| Zadavatel: |  |  |  |  | IČ: | 26069539
|  | Vodárenská společnost Táborsko s.r.o. |  |  |  | DIČ:
| Uchazeč: |  |  |  |  | IČ: | Vyplň údaj
|  | Vyplň údaj |  |  |  | DIČ: | Vyplň údaj
| Projektant: |  |  |  |  | IČ: | 46964371
|  | Aquaprocon s.r.o., divize Praha |  |  |  | DIČ:
| Zpracovatel: |  |  |  |  | IČ:
|  | Ing. Zdeňka Průšková |  |  |  | DIČ:
Poznámka:
Pro ocenění stavební a statické části jsou nedílnou součástí přílohy D.1.1. Soupis prací není jediným zdrojem veškerých informací pro jednoznačné a kompletní ocenění stavební a statické části projektu.
| Cena bez DPH | [5 empty] | 0
|  |  | Základ daně |  |  | Sazba daně | Výše daně
| DPH | základní | 0 |  |  | 21% | 0
|  | snížená | 0 |  |  | 15% | 0
|  | zákl. přenesená | 0 |  |  | 21% | 0
|  | sníž. přenesená | 0 |  |  | 15% | 0
|  | nulová | 0 |  |  | 0% | 0
| Cena s DPH |  |  | v | CZK |  | 0
| Projektant |  |  | Zpracovatel
| Datum a podpis: |  | Razítko | Datum a podpis: |  |  | Razítko
| Objednavatel |  |  | Uchazeč
| Datum a podpis: |  | Razítko | Datum a podpis: |  |  | Razítko
REKAPITULACE ČLENĚNÍ SOUPISU PRACÍ
Stavba:
ZPRACOVÁNÍ ČISTÍRENSKÝCH KALŮ AČOV TÁBOR
Objekt:
SO-07 - Kalové hospodářství, odvodňování kalu
Soupis:
07.11 - Kalový bunkr - uznatelná část
Místo: |  |  | Čelkovice |  |  | Datum: | 7. 6. 2023
Zadavatel: |  |  | Vodárenská společnost Táborsko s.r.o. |  |  | Projektant: | Aquaprocon s.r.o., divize Praha
Uchazeč: |  |  | Vyplň údaj |  |  | Zpracovatel: | Ing. Zdeňka Průšková
Kód dílu - Popis | [6 empty] | Cena celkem [CZK]
Náklady ze soupisu prací | [6 empty] | 0 | [11 empty] | -1
| HSV - Práce a dodávky HSV | [5 empty] | 0
| 1 - Zemní práce | [5 empty] | 0
| 2 - Zakládání | [5 empty] | 0
| 3 - Svislé a kompletní konstrukce | [5 empty] | 0
| 4 - Vodorovné konstrukce | [5 empty] | 0
| 6 - Úpravy povrchů, podlahy a osazování výplní | [5 empty] | 0
| 9 - Ostatní konstrukce a práce, bourání | [5 empty] | 0
| 998 - Přesun hmot | [5 empty] | 0
| PSV - Práce a dodávky PSV | [5 empty] | 0
| 711 - Izolace proti vodě, vlhkosti a plynům | [5 empty] | 0
| 767 - Konstrukce zámečnické | [5 empty] | 0
| 777 - Podlahy lité | [5 empty] | 0
| 783 - Dokončovací práce - nátěry | [5 empty] | 0
SOUPIS PRACÍ
Stavba:
ZPRACOVÁNÍ ČISTÍRENSKÝCH KALŮ AČOV TÁBOR
Objekt:
SO-07 - Kalové hospodářství, odvodňování kalu
Soupis:
07.11 - Kalový bunkr - uznatelná část
Místo: |  |  | Čelkovice |  |  | Datum: | 7. 6. 2023
Zadavatel: |  |  | Vodárenská společnost Táborsko s.r.o. |  |  | Projektant: | Aquaprocon s.r.o., divize Praha
Uchazeč: |  |  | Vyplň údaj |  |  | Zpracovatel: | Ing. Zdeňka Průšková
PČ | Typ | Kód | Popis | MJ | Množství | J.cena [CZK] | Cena celkem [CZK] | Cenová soustava |  | DPH | J. Nh [h] | Nh celkem [h] | J. hmotnost [t] | Hmotnost celkem [t] | J. suť [t] | Suť Celkem [t]
Náklady soupisu celkem | [6 empty] | 0 |  |  |  |  | 0 |  | 148.8367 |  | 0.2231 |  | D | -1 | [10 empty] | 0
| D | HSV | Práce a dodávky HSV |  |  |  | 0 |  |  |  |  | 0 |  | 143.3915 |  | 0.2231 | 1 | D | 0 |  |  |  | ROZPOCET | [6 empty] | 0
| D | 1 | Zemní práce |  |  |  | 0 |  |  |  |  | 0 |  | 0.0072 |  | 0 | 1 | D | 1 |  |  |  | ROZPOCET | [6 empty] | 0
1 | K | 115101201 | Čerpání vody na dopravní výšku do 10 m průměrný přítok do 500 l/min | hod | 240 |  | 0 | CS ÚRS 2023 01 |  | základní |  | 0 | 3e-05 | 0.0072 | 0 | 0 | 4 | K | 2 |  |  |  | ROZPOCET | 0 | 0 | 0 | 0 | 0 | 1 | 0 | 4 | 957737169
| VV |  | SO 07.11 KALOVÝ BUNKR | [14 empty] | VV | 2 | 1 | True | 0 | ROZPOCET
| VV |  | 60 * 4 |  | 240 | [12 empty] | VV | 2 | 2 | True | 1 | ROZPOCET
2 | K | 115101301 | Pohotovost čerpací soupravy pro dopravní výšku do 10 m přítok do 500 l/min | den | 60 |  | 0 | CS ÚRS 2023 01 |  | základní |  | 0 | 0 | 0 | 0 | 0 | 4 | K | 2 |  |  |  | ROZPOCET | 0 | 0 | 0 | 0 | 0 | 1 | 0 | 4 | 1750444653
| VV |  | SO 07.11 KALOVÝ BUNKR | [14 empty] | VV | 2 | 1 | True | 0 | ROZPOCET
| VV |  | 60 |  | 60 | [12 empty] | VV | 2 | 2 | True | 1 | ROZPOCET
3 | K | 1152016.R | Zajištění cyklického čerpání pro snížení hladiny spodní vody | kpl | 1 |  | 0 |  |  | základní |  | 0 | 0 | 0 | 0 | 0 | 4 | K | 2 |  |  |  | ROZPOCET | 0 | 0 | 0 | 0 | 0 | 1 | 0 | 4 | -1425063861
| P |  | Poznámka k položce: příloha D.1.1.1 Předpoklad: čerpání 1 měsíc, 12 hod/den. Položka obsahuje čerpací jehly, čerpací a odsávací stanici vč. čerpadla, sběrné a odpadní potrubí, vč. demontáže celého zařízení. | [14 empty] | P | 2
4 | K | 131151205 | Hloubení jam zapažených v hornině třídy těžitelnosti I skupiny 1 a 2 objem do 1000 m3 strojně | m3 | 149.92 |  | 0 | CS ÚRS 2023 01 |  | základní |  | 0 | 0 | 0 | 0 | 0 | 4 | K | 2 |  |  |  | ROZPOCET | 0 | 0 | 0 | 0 | 0 | 1 | 0 | 4 | -1175919325
| VV |  | SO 07.11 KALOVÝ BUNKR | [14 empty] | VV | 2 | 1 | True | 0 | ROZPOCET
| VV |  | "na kótu 387,5" ( 8,6 * 11,6 + 6,6 * 7,6 ) * 5,0 |  | 749.6 | [12 empty] | VV | 2 | 2 | True | 0 | ROZPOCET
| VV |  | Součet |  | 749.6 | [12 empty] | VV | 2 | 4 | True | 0 | ROZPOCET
| VV |  | MNOŽSTVÍ ZEMINY - ZATŘÍDĚNÍ 20% | [14 empty] | VV | 2 | 1 | True | 0 | ROZPOCET
| VV |  | 749,6 * 0,2 |  | 149.92 | [12 empty] | VV | 2 | 2 | True | 1 | ROZPOCET
5 | K | 131251205 | Hloubení jam zapažených v hornině třídy těžitelnosti I skupiny 3 objem do 1000 m3 strojně | m3 | 374.8 |  | 0 | CS ÚRS 2023 01 |  | základní |  | 0 | 0 | 0 | 0 | 0 | 4 | K | 2 |  |  |  | ROZPOCET | 0 | 0 | 0 | 0 | 0 | 1 | 0 | 4 | -1875599180
| VV |  | SO 07.11 KALOVÝ BUNKR | [14 empty] | VV | 2 | 1 | True | 0 | ROZPOCET
| VV |  | "na kótu 387,5" ( 8,6 * 11,6 + 6,6 * 7,6 ) * 5,0 |  | 749.6 | [12 empty] | VV | 2 | 2 | True | 0 | ROZPOCET
| VV |  | Součet |  | 749.6 | [12 empty] | VV | 2 | 4 | True | 0 | ROZPOCET
| VV |  | MNOŽSTVÍ ZEMINY - ZATŘÍDĚNÍ 50% | [14 empty] | VV | 2 | 1 | True | 0 | ROZPOCET
| VV |  | 749,6 * 0,5 |  | 374.8 | [12 empty] | VV | 2 | 2 | True | 1 | ROZPOCET
6 | K | 131351205 | Hloubení jam zapažených v hornině třídy těžitelnosti II skupiny 4 objem do 1000 m3 strojně | m3 | 187.4 |  | 0 | CS ÚRS 2023 01 |  | základní |  | 0 | 0 | 0 | 0 | 0 | 4 | K | 2 |  |  |  | ROZPOCET | 0 | 0 | 0 | 0 | 0 | 1 | 0 | 4 | 54383031
| VV |  | SO 07.11 KALOVÝ BUNKR | [14 empty] | VV | 2 | 1 | True | 0 | ROZPOCET
| VV |  | "na kótu 387,5" ( 8,6 * 11,6 + 6,6 * 7,6 ) * 5,0 |  | 749.6 | [12 empty] | VV | 2 | 2 | True | 0 | ROZPOCET
| VV |  | Součet |  | 749.6 | [12 empty] | VV | 2 | 4 | True | 0 | ROZPOCET
| VV |  | MNOŽSTVÍ ZEMINY - ZATŘÍDĚNÍ 25% | [14 empty] | VV | 2 | 1 | True | 0 | ROZPOCET
| VV |  | 749,6 * 0,25 |  | 187.4 | [12 empty] | VV | 2 | 2 | True | 1 | ROZPOCET
7 | K | 131451205 | Hloubení jam zapažených v hornině třídy těžitelnosti II skupiny 5 objem do 1000 m3 strojně | m3 | 37.48 |  | 0 | CS ÚRS 2023 01 |  | základní |  | 0 | 0 | 0 | 0 | 0 | 4 | K | 2 |  |  |  | ROZPOCET | 0 | 0 | 0 | 0 | 0 | 1 | 0 | 4 | 1612403703
| VV |  | SO 07.11 KALOVÝ BUNKR | [14 empty] | VV | 2 | 1 | True | 0 | ROZPOCET
| VV |  | "na kótu 387,5" ( 8,6 * 11,6 + 6,6 * 7,6 ) * 5,0 |  | 749.6 | [12 empty] | VV | 2 | 2 | True | 0 | ROZPOCET
| VV |  | Součet |  | 749.6 | [12 empty] | VV | 2 | 4 | True | 0 | ROZPOCET
| VV |  | MNOŽSTVÍ ZEMINY - ZATŘÍDĚNÍ 5% | [14 empty] | VV | 2 | 1 | True | 0 | ROZPOCET
| VV |  | 749,6 * 0,05 |  | 37.48 | [12 empty] | VV | 2 | 2 | True | 1 | ROZPOCET
8 | K | 151711111.R | Zřízení a odstranění záporového pažení | kpl | 1 |  | 0 |  |  | základní |  | 0 | 0 | 0 | 0 | 0 | 4 | K | 2 |  |  |  | ROZPOCET | 0 | 0 | 0 | 0 | 0 | 1 | 0 | 4 | -403100355
| P |  | Poznámka k položce: Příloha D.1.1.1 - kap. 3.3.1 Zemní práce Příloha : IGP Celková délka paženého výkopu : 53,6m Hloubka výkopu proměnlivá : 4,15m - 5,082m Položka obsahuje: - osazení a vytažení zápor - převázka - zřízení a odstranění - pažení do zápor - zřízení a odstranění - kotvy - osazení, napnutí - vrty pro kotvy - zainjektování kotev - dodávku veškerého potřebného materiálu | [14 empty] | P | 2
9 | K | 162351104 | Vodorovné přemístění přes 500 do 1000 m výkopku/sypaniny z horniny třídy těžitelnosti I skupiny 1 až 3 | m3 | 630.746 |  | 0 | CS ÚRS 2023 01 |  | základní |  | 0 | 0 | 0 | 0 | 0 | 4 | K | 2 |  |  |  | ROZPOCET | 0 | 0 | 0 | 0 | 0 | 1 | 0 | 4 | -287328856
| VV |  | SO 07.11 KALOVÝ BUNKR | [14 empty] | VV | 2 | 1 | True | 0 | ROZPOCET
| VV |  | NA MEZISKLÁDKU - zásyp tam a zpět | [14 empty] | VV | 2 | 1 | True | 0 | ROZPOCET
| VV |  | 315,373 * 2 |  | 630.746 | [12 empty] | VV | 2 | 2 | True | 0 | ROZPOCET
| VV |  | Součet |  | 630.746 | [12 empty] | VV | 2 | 4 | True | 1 | ROZPOCET
10 | K | 162751117 | Vodorovné přemístění přes 9 000 do 10000 m výkopku/sypaniny z horniny třídy těžitelnosti I skupiny 1 až 3 | m3 | 209.347 |  | 0 | CS ÚRS 2023 01 |  | základní |  | 0 | 0 | 0 | 0 | 0 | 4 | K | 2 |  |  |  | ROZPOCET | 0 | 0 | 0 | 0 | 0 | 1 | 0 | 4 | -451890091
| VV |  | SO 07.11 KALOVÝ BUNKR | [14 empty] | VV | 2 | 1 | True | 0 | ROZPOCET
| VV |  | NA SKLÁDKU - přebytečná zemina | [14 empty] | VV | 2 | 1 | True | 0 | ROZPOCET
| VV |  | 149,92 + 374,8 - 315,373 |  | 209.347 | [12 empty] | VV | 2 | 2 | True | 0 | ROZPOCET
| VV |  | Součet |  | 209.347 | [12 empty] | VV | 2 | 4 | True | 1 | ROZPOCET
11 | K | 162751119 | Příplatek k vodorovnému přemístění výkopku/sypaniny z horniny třídy těžitelnosti I skupiny 1 až 3 ZKD 1000 m přes 10000 m | m3 | 418.694 |  | 0 | CS ÚRS 2023 01 |  | základní |  | 0 | 0 | 0 | 0 | 0 | 4 | K | 2 |  |  |  | ROZPOCET | 0 | 0 | 0 | 0 | 0 | 1 | 0 | 4 | 780957708
| VV |  | 209,347*2 'Přepočtené koeficientem množství |  | 418.694 | [12 empty] | VV | 2 | 2 | False | 1 | ROZPOCET
12 | K | 162751137 | Vodorovné přemístění přes 9 000 do 10000 m výkopku/sypaniny z horniny třídy těžitelnosti II skupiny 4 a 5 | m3 | 224.88 |  | 0 | CS ÚRS 2023 01 |  | základní |  | 0 | 0 | 0 | 0 | 0 | 4 | K | 2 |  |  |  | ROZPOCET | 0 | 0 | 0 | 0 | 0 | 1 | 0 | 4 | 1782179589
| VV |  | SO 07.11 KALOVÝ BUNKR | [14 empty] | VV | 2 | 1 | True | 0 | ROZPOCET
| VV |  | NA SKLÁDKU - přebytečná zemina | [14 empty] | VV | 2 | 1 | True | 0 | ROZPOCET
| VV |  | 187,4 + 37,48 |  | 224.88 | [12 empty] | VV | 2 | 2 | True | 0 | ROZPOCET
| VV |  | Součet |  | 224.88 | [12 empty] | VV | 2 | 4 | True | 1 | ROZPOCET
13 | K | 162751139 | Příplatek k vodorovnému přemístění výkopku/sypaniny z horniny třídy těžitelnosti II skupiny 4 a 5 ZKD 1000 m přes 10000 m | m3 | 449.76 |  | 0 | CS ÚRS 2023 01 |  | základní |  | 0 | 0 | 0 | 0 | 0 | 4 | K | 2 |  |  |  | ROZPOCET | 0 | 0 | 0 | 0 | 0 | 1 | 0 | 4 | -93557302
| VV |  | 224,88*2 'Přepočtené koeficientem množství |  | 449.76 | [12 empty] | VV | 2 | 2 | False | 1 | ROZPOCET
14 | K | 167151111 | Nakládání výkopku z hornin třídy těžitelnosti I skupiny 1 až 3 přes 100 m3 | m3 | 315.373 |  | 0 | CS ÚRS 2023 01 |  | základní |  | 0 | 0 | 0 | 0 | 0 | 4 | K | 2 |  |  |  | ROZPOCET | 0 | 0 | 0 | 0 | 0 | 1 | 0 | 4 | -1660251285
| VV |  | SO 07.11 KALOVÝ BUNKR | [14 empty] | VV | 2 | 1 | True | 0 | ROZPOCET
| VV |  | zemina na zásyp | [14 empty] | VV | 2 | 1 | True | 0 | ROZPOCET
| VV |  | 315,373 |  | 315.373 | [12 empty] | VV | 2 | 2 | True | 1 | ROZPOCET
15 | K | 171201231 | Poplatek za uložení zeminy a kamení na recyklační skládce (skládkovné) kód odpadu 17 05 04 | t | 738.186 |  | 0 | CS ÚRS 2023 01 |  | základní |  | 0 | 0 | 0 | 0 | 0 | 4 | K | 2 |  |  |  | ROZPOCET | 0 | 0 | 0 | 0 | 0 | 1 | 0 | 4 | 1743744460
| VV |  | SO 07.11 KALOVÝ BUNKR | [14 empty] | VV | 2 | 1 | True | 0 | ROZPOCET
| VV |  | přebytečná zemina, koef. přepočtu 1,7 | [14 empty] | VV | 2 | 1 | True | 0 | ROZPOCET
| VV |  | 209,347 * 1,7 |  | 355.89 | [12 empty] | VV | 2 | 2 | True | 0 | ROZPOCET
| VV |  | 224,88 * 1,7 |  | 382.296 | [12 empty] | VV | 2 | 2 | True | 0 | ROZPOCET
| VV |  | Součet |  | 738.186 | [12 empty] | VV | 2 | 4 | True | 1 | ROZPOCET
16 | K | 171251201 | Uložení sypaniny na skládky nebo meziskládky | m3 | 315.373 |  | 0 | CS ÚRS 2023 01 |  | základní |  | 0 | 0 | 0 | 0 | 0 | 4 | K | 2 |  |  |  | ROZPOCET | 0 | 0 | 0 | 0 | 0 | 1 | 0 | 4 | -582139295
| VV |  | SO 07.11 KALOVÝ BUNKR | [14 empty] | VV | 2 | 1 | True | 0 | ROZPOCET
| VV |  | zemina na zásyp | [14 empty] | VV | 2 | 1 | True | 0 | ROZPOCET
| VV |  | 315,373 |  | 315.373 | [12 empty] | VV | 2 | 2 | True | 1 | ROZPOCET
17 | K | 174151101 | Zásyp jam, šachet rýh nebo kolem objektů sypaninou se zhutněním | m3 | 315.373 |  | 0 | CS ÚRS 2023 01 |  | základní |  | 0 | 0 | 0 | 0 | 0 | 4 | K | 2 |  |  |  | ROZPOCET | 0 | 0 | 0 | 0 | 0 | 1 | 0 | 4 | 805857434
| VV |  | SO 07.11 KALOVÝ BUNKR | [14 empty] | VV | 2 | 1 | True | 0 | ROZPOCET
| VV |  | "výkop" 749,6 |  | 749.6 | [12 empty] | VV | 2 | 2 | True | 0 | ROZPOCET
| VV |  | "polštář" - 44,976 |  | -44.976 | [12 empty] | VV | 2 | 2 | True | 0 | ROZPOCET
| VV |  | "podkl. bet." - 10,263 |  | -10.263 | [12 empty] | VV | 2 | 2 | True | 0 | ROZPOCET
| VV |  | "ŽB deska" - 36,544 |  | -36.544 | [12 empty] | VV | 2 | 2 | True | 0 | ROZPOCET
| VV |  | "VO v. 4,2 m" - ( 5,6 * 8,6 + 6,6 * 4,6 ) * 4,2 |  | -329.784 | [12 empty] | VV | 2 | 2 | True | 0 | ROZPOCET
| VV |  | "VO sušárna a pyrolyzér v. 0,95 m" - 1,5 * 8,6 * 0,95 |  | -12.255 | [12 empty] | VV | 2 | 2 | True | 0 | ROZPOCET
| VV |  | "konzolovitý přesah ŽB" - (1,2 * 0,5 + 1,5 * 0,5 ) * 0,3 |  | -0.405 | [12 empty] | VV | 2 | 2 | True | 0 | ROZPOCET
| VV |  | Součet |  | 315.373 | [12 empty] | VV | 2 | 4 | True | 1 | ROZPOCET
| D | 2 | Zakládání |  |  |  | 0 |  |  |  |  | 0 |  | 116.9592 |  | 0 | 1 | D | 1 |  |  |  | ROZPOCET | [6 empty] | 0
18 | K | 211971110 | Zřízení opláštění žeber nebo trativodů geotextilií v rýze nebo zářezu sklonu do 1:2 | m2 | 67 |  | 0 | CS ÚRS 2023 01 |  | základní |  | 0 | 0.00017 | 0.01139 | 0 | 0 | 4 | K | 2 |  |  |  | ROZPOCET | 0 | 0 | 0 | 0 | 0 | 1 | 0 | 4 | 1339874137
| VV |  | SO 07.11 KALOVÝ BUNKR | [14 empty] | VV | 2 | 1 | True | 0 | ROZPOCET
| VV |  | 1,25 * 53,6 |  | 67 | [12 empty] | VV | 2 | 2 | True | 0 | ROZPOCET
| VV |  | Součet |  | 67 | [12 empty] | VV | 2 | 4 | True | 1 | ROZPOCET
19 | M | 69311081 | geotextilie netkaná separační, ochranná, filtrační, drenážní PES 300g/m2 | m2 | 79.362 |  | 0 | CS ÚRS 2023 01 |  | základní |  | 0 | 0.0003 | 0.023809 | 0 | 0 | 8 | M | 2 |  |  |  | ROZPOCET | 0 | 0 | 0 | 0 | 0 | 1 | 0 | 4 | 1272922311
| VV |  | 67*1,1845 'Přepočtené koeficientem množství |  | 79.362 | [12 empty] | VV | 2 | 2 | False | 1 | ROZPOCET
20 | K | 212751106 | Trativod z drenážních trubek flexibilních PVC-U SN 4 perforace 360° včetně lože otevřený výkop DN 160 pro meliorace | m | 53.6 |  | 0 | CS ÚRS 2023 01 |  | základní |  | 0 | 0.28736 | 15.4025 | 0 | 0 | 4 | K | 2 |  |  |  | ROZPOCET | 0 | 0 | 0 | 0 | 0 | 1 | 0 | 4 | 1829492739
| VV |  | SO 07.11 KALOVÝ BUNKR | [14 empty] | VV | 2 | 1 | True | 0 | ROZPOCET
| VV |  | 8,6 + 2,0 + 6,6 + 7,6 + 6,6 + 2,0 + 8,6 + 11,6 |  | 53.6 | [12 empty] | VV | 2 | 2 | True | 0 | ROZPOCET
| VV |  | Součet |  | 53.6 | [12 empty] | VV | 2 | 4 | True | 1 | ROZPOCET
21 | K | 213311141 | Polštáře zhutněné pod základy ze štěrkopísku tříděného | m3 | 44.976 |  | 0 | CS ÚRS 2023 01 |  | základní |  | 0 | 2.16 | 97.1482 | 0 | 0 | 4 | K | 2 |  |  |  | ROZPOCET | 0 | 0 | 0 | 0 | 0 | 1 | 0 | 4 | 1922839642
| VV |  | SO 07.11 KALOVÝ BUNKR | [14 empty] | VV | 2 | 1 | True | 0 | ROZPOCET
| VV |  | HS/3, HS/4 | [14 empty] | VV | 2 | 1 | True | 0 | ROZPOCET
| VV |  | POLŠTÁŘ tl. 300 mm | [14 empty] | VV | 2 | 1 | True | 0 | ROZPOCET
| VV |  | ( 8,6 * 11,6 + 6,6 * 7,6 ) * 0,3 |  | 44.976 | [12 empty] | VV | 2 | 2 | True | 0 | ROZPOCET
| VV |  | Součet |  | 44.976 | [12 empty] | VV | 2 | 4 | True | 1 | ROZPOCET
22 | K | 242111111 | Osazení pláště kopané studny z betonových skruží celokruhových DN 0,8 m | m | 3 |  | 0 | CS ÚRS 2023 01 |  | základní |  | 0 | 0.01916 | 0.05748 | 0 | 0 | 4 | K | 2 |  |  |  | ROZPOCET | 0 | 0 | 0 | 0 | 0 | 1 | 0 | 4 | 432864702
| VV |  | SO 07.11 KALOVÝ BUNKR | [14 empty] | VV | 2 | 1 | True | 0 | ROZPOCET
| VV |  | ČERPACÍ JÍMKA Z BETONOVÝCH SKRUŽÍ DN 800, 2 ks | [14 empty] | VV | 2 | 1 | True | 0 | ROZPOCET
| VV |  | 1,5 * 2 |  | 3 | [12 empty] | VV | 2 | 2 | True | 0 | ROZPOCET
| VV |  | Součet |  | 3 | [12 empty] | VV | 2 | 4 | True | 1 | ROZPOCET
23 | M | 59225460 | skruž betonová studňová kruhová 80x50x9cm | kus | 6 |  | 0 | CS ÚRS 2023 01 |  | základní |  | 0 | 0.264 | 1.584 | 0 | 0 | 8 | M | 2 |  |  |  | ROZPOCET | 0 | 0 | 0 | 0 | 0 | 1 | 0 | 4 | -723360797
24 | K | 243531111 | Výplň na dně studny z kameniva hrubého drceného 32-63 mm | m3 | 1.357 |  | 0 | CS ÚRS 2023 01 |  | základní |  | 0 | 2.004 | 2.7194 | 0 | 0 | 4 | K | 2 |  |  |  | ROZPOCET | 0 | 0 | 0 | 0 | 0 | 1 | 0 | 4 | -1168800988
| VV |  | SO 07.11 KALOVÝ BUNKR | [14 empty] | VV | 2 | 1 | True | 0 | ROZPOCET
| VV |  | ČERPACÍ JÍMKA Z BETONOVÝCH SKRUŽÍ DN 800, 2 ks, výplň hl. 1,35 m | [14 empty] | VV | 2 | 1 | True | 0 | ROZPOCET
| VV |  | PI * (0,4)^2 * 1,35 * 2"ks" |  | 1.357 | [12 empty] | VV | 2 | 2 | True | 0 | ROZPOCET
| VV |  | Součet |  | 1.357 | [12 empty] | VV | 2 | 4 | True | 1 | ROZPOCET
25 | K | 273313511 | Základové desky z betonu tř. C 12/15 | m3 | 10.263 |  | 0 | CS ÚRS 2023 01 |  | základní |  | 0 | 0 | 0 | 0 | 0 | 4 | K | 2 |  |  |  | ROZPOCET | 0 | 0 | 0 | 0 | 0 | 1 | 0 | 4 | -191660070
| P |  | Poznámka k položce: Veškeré, po zasypání viditelné povrchy betonových konstrukcí včetně venkovního povrchu obvodových stěn od koruny stěny do úrovně 30 cm pod přilehlý terén, provést v kvalitě pohledových betonů. | [14 empty] | P | 2
| VV |  | SO 07.11 KALOVÝ BUNKR | [14 empty] | VV | 2 | 1 | True | 0 | ROZPOCET
| VV |  | HS/3, HS/4 | [14 empty] | VV | 2 | 1 | True | 0 | ROZPOCET
| VV |  | Podkladní beton tl. 100 mm | [14 empty] | VV | 2 | 1 | True | 0 | ROZPOCET
| VV |  | "pl. x tl." ( 6,6 * 9,6 + 6,6 * 5,6 ) * 0,1 |  | 10.032 | [12 empty] | VV | 2 | 2 | True | 0 | ROZPOCET
| VV |  | "Konzolovitý přesah stropní desky: pl. x tl." 1,7 * 0,7 * 0,1 + 1,6 * 0,7 * 0,1 |  | 0.231 | [12 empty] | VV | 2 | 2 | True | 0 | ROZPOCET
| VV |  | Součet |  | 10.263 | [12 empty] | VV | 2 | 4 | True | 1 | ROZPOCET
26 | K | 273351121 | Zřízení bednění základových desek | m2 | 5.024 |  | 0 | CS ÚRS 2023 01 |  | základní |  | 0 | 0.00247 | 0.012409 | 0 | 0 | 4 | K | 2 |  |  |  | ROZPOCET | 0 | 0 | 0 | 0 | 0 | 1 | 0 | 4 | -1519104852
| P |  | Poznámka k položce: Veškeré, po zasypání viditelné povrchy betonových konstrukcí včetně venkovního povrchu obvodových stěn od koruny stěny do úrovně 30 cm pod přilehlý terén, provést v kvalitě pohledových betonů. | [14 empty] | P | 2
| VV |  | SO 07.11 KALOVÝ BUNKR | [14 empty] | VV | 2 | 1 | True | 0 | ROZPOCET
| VV |  | HS/3, HS/4 | [14 empty] | VV | 2 | 1 | True | 0 | ROZPOCET
| VV |  | Podkladní beton tl. 100 mm | [14 empty] | VV | 2 | 1 | True | 0 | ROZPOCET
| VV |  | ( 6,6 * 4 + 9,6 * 2 ) * 0,1 |  | 4.56 | [12 empty] | VV | 2 | 2 | True | 0 | ROZPOCET
| VV |  | "Konzolovitý přesah stropní desky" (1,7 + 0,7) * 0,1 + (1,6 * 0,7*2) * 0,1 |  | 0.464 | [12 empty] | VV | 2 | 2 | True | 0 | ROZPOCET
| VV |  | Součet |  | 5.024 | [12 empty] | VV | 2 | 4 | True | 1 | ROZPOCET
27 | K | 273351122 | Odstranění bednění základových desek | m2 | 5.024 |  | 0 | CS ÚRS 2023 01 |  | základní |  | 0 | 0 | 0 | 0 | 0 | 4 | K | 2 |  |  |  | ROZPOCET | 0 | 0 | 0 | 0 | 0 | 1 | 0 | 4 | -1737352828
28 | K | 278382652 | Základ pod stroje z ŽB přes 5 do 25 m3 tř. C 25/30 složitosti II | m3 | 13.94 |  | 0 | CS ÚRS 2023 01 |  | základní |  | 0 | 0 | 0 | 0 | 0 | 4 | K | 2 |  |  |  | ROZPOCET | 0 | 0 | 0 | 0 | 0 | 1 | 0 | 4 | 2141825519
| VV |  | SO 07.11 KALOVÝ BUNKR | [14 empty] | VV | 2 | 1 | True | 0 | ROZPOCET
| VV |  | ARMATURNÍ KOMORA - na základovou desku | [14 empty] | VV | 2 | 1 | True | 0 | ROZPOCET
| VV |  | 2,1 * 4,4 * 1,44 |  | 13.306 | [12 empty] | VV | 2 | 2 | True | 0 | ROZPOCET
| VV |  | 0,6 * 0,6 * 0,4 |  | 0.144 | [12 empty] | VV | 2 | 2 | True | 0 | ROZPOCET
| VV |  | 1,05 * 0,75 * 0,4 |  | 0.315 | [12 empty] | VV | 2 | 2 | True | 0 | ROZPOCET
| VV |  | AKUMULAČNÍ VANA - strop | [14 empty] | VV | 2 | 1 | True | 0 | ROZPOCET
| VV |  | 1,0 * 0,5 * 0,35 |  | 0.175 | [12 empty] | VV | 2 | 2 | True | 0 | ROZPOCET
| VV |  | Součet |  | 13.94 | [12 empty] | VV | 2 | 4 | True | 1 | ROZPOCET
| D | 3 | Svislé a kompletní konstrukce |  |  |  | 0 |  |  |  |  | 0 |  | 22.9742 |  | 0 | 1 | D | 1 |  |  |  | ROZPOCET | [6 empty] | 0
29 | K | 330321613 | Sloupy nebo pilíře z betonu pohledového odolného agresivnímu prostředí tř. C 30/37 bez výztuže | m3 | 1.44 |  | 0 | CS ÚRS 2023 01 |  | základní |  | 0 | 2.5019 | 3.6027 | 0 | 0 | 4 | K | 2 |  |  |  | ROZPOCET | 0 | 0 | 0 | 0 | 0 | 1 | 0 | 4 | -1302755114
| VV |  | SO 07.11 KALOVÝ BUNKR | [14 empty] | VV | 2 | 1 | True | 0 | ROZPOCET
| VV |  | ŽB sloup 600 x 600 mm | [14 empty] | VV | 2 | 1 | True | 0 | ROZPOCET
| VV |  | 0,6 * 0,6 * 4,0 |  | 1.44 | [12 empty] | VV | 2 | 2 | True | 1 | ROZPOCET
30 | K | 331351125 | Zřízení bednění čtyřúhelníkových sloupů v do 4 m průřezu přes 0,16 do 0,36 m2 | m2 | 9.6 |  | 0 | CS ÚRS 2023 01 |  | základní |  | 0 | 0.0022 | 0.02112 | 0 | 0 | 4 | K | 2 |  |  |  | ROZPOCET | 0 | 0 | 0 | 0 | 0 | 1 | 0 | 4 | -1853481551
| VV |  | SO 07.11 KALOVÝ BUNKR | [14 empty] | VV | 2 | 1 | True | 0 | ROZPOCET
| VV |  | ŽB sloup 600 x 600 mm | [14 empty] | VV | 2 | 1 | True | 0 | ROZPOCET
| VV |  | 0,6 * 4 * 4,0 |  | 9.6 | [12 empty] | VV | 2 | 2 | True | 1 | ROZPOCET
31 | K | 331351126 | Odstranění bednění čtyřúhelníkových sloupů v do 4 m průřezu přes 0,16 do 0,36 m2 | m2 | 9.6 |  | 0 | CS ÚRS 2023 01 |  | základní |  | 0 | 0 | 0 | 0 | 0 | 4 | K | 2 |  |  |  | ROZPOCET | 0 | 0 | 0 | 0 | 0 | 1 | 0 | 4 | -285126435
32 | K | 331361821 | Výztuž sloupů hranatých betonářskou ocelí 10 505 | t | 0.187 |  | 0 | CS ÚRS 2023 01 |  | základní |  | 0 | 1.0524 | 0.19679 | 0 | 0 | 4 | K | 2 |  |  |  | ROZPOCET | 0 | 0 | 0 | 0 | 0 | 1 | 0 | 4 | 397102135
| VV |  | SO 07.11 KALOVÝ BUNKR | [14 empty] | VV | 2 | 1 | True | 0 | ROZPOCET
| VV |  | ŽB sloup, mn. výztuže 130 kg/m3 | [14 empty] | VV | 2 | 1 | True | 0 | ROZPOCET
| VV |  | 1,44 * 130/1000 |  | 0.187 | [12 empty] | VV | 2 | 2 | True | 1 | ROZPOCET
33 | K | 380311533 | Kompletní konstrukce ČOV, nádrží, vodojemů nebo kanálů z betonu prostého tř. C 12/15 tl přes 300 mm | m3 | 30.24 |  | 0 | CS ÚRS 2023 01 |  | základní |  | 0 | 0 | 0 | 0 | 0 | 4 | K | 2 |  |  |  | ROZPOCET | 0 | 0 | 0 | 0 | 0 | 1 | 0 | 4 | 1703966212
| VV |  | SO 07.11 KALOVÝ BUNKR | [14 empty] | VV | 2 | 1 | True | 0 | ROZPOCET
| VV |  | HS/4 | [14 empty] | VV | 2 | 1 | True | 0 | ROZPOCET
| VV |  | AKUMULAČNÍ VANA - VÝPLŇOVÝ BETON | [14 empty] | VV | 2 | 1 | True | 0 | ROZPOCET
| VV |  | 6,3 * 4,0 * 1,2 |  | 30.24 | [12 empty] | VV | 2 | 2 | True | 1 | ROZPOCET
34 | K | 380326132 | Kompletní konstrukce ČOV, nádrží ze ŽB se zvýšenými nároky na prostředí tř. C 30/37 tl přes 150 do 300 mm | m3 | 64.356 |  | 0 | CS ÚRS 2023 01 |  | základní |  | 0 | 0 | 0 | 0 | 0 | 4 | K | 2 |  |  |  | ROZPOCET | 0 | 0 | 0 | 0 | 0 | 1 | 0 | 4 | -1448457499
| VV |  | SO 07.11 KALOVÝ BUNKR | [14 empty] | VV | 2 | 1 | True | 0 | ROZPOCET
| VV |  | HS/3 - ŽB C 30/37 - XC4, XA1 | [14 empty] | VV | 2 | 1 | True | 0 | ROZPOCET
| VV |  | ARMATURNÍ KOMORA | [14 empty] | VV | 2 | 1 | True | 0 | ROZPOCET
| VV |  | VS/1 - ŽB stěny tl. 300 mm | [14 empty] | VV | 2 | 1 | True | 0 | ROZPOCET
| VV |  | (( 5,6 + 1,7 )*2 + 8,0 ) * 0,3 * 4,0 |  | 27.12 | [12 empty] | VV | 2 | 2 | True | 0 | ROZPOCET
| VV |  | HS/4 - ŽB C 30/37 - XC4, XA1 | [14 empty] | VV | 2 | 1 | True | 0 | ROZPOCET
| VV |  | AKUMULAČNÍ VANA | [14 empty] | VV | 2 | 1 | True | 0 | ROZPOCET
| VV |  | HS/4 - ŽB dno tl. 300 mm | [14 empty] | VV | 2 | 1 | True | 0 | ROZPOCET
| VV |  | 8,6 * 4,6 * 0,3 - 1,0 * 4,6 * 0,3 |  | 10.488 | [12 empty] | VV | 2 | 2 | True | 0 | ROZPOCET
| VV |  | VS/1 - ŽB stěny tl. 300 mm | [14 empty] | VV | 2 | 1 | True | 0 | ROZPOCET
| VV |  | ( 8,6 + 4,0 )*2 * 0,3 * 2,5 |  | 18.9 | [12 empty] | VV | 2 | 2 | True | 0 | ROZPOCET
| VV |  | ( 6,9 + 4,0 )*2 * 0,3 * 1,2 |  | 7.848 | [12 empty] | VV | 2 | 2 | True | 0 | ROZPOCET
| VV |  | Součet |  | 64.356 | [12 empty] | VV | 2 | 4 | True | 1 | ROZPOCET
35 | K | 380326132 | Kompletní konstrukce ČOV, nádrží ze ŽB se zvýšenými nároky na prostředí tř. C 30/37 tl přes 150 do 300 mm | m3 | 22.876 |  | 0 | CS ÚRS 2023 01 |  | základní |  | 0 | 0 | 0 | 0 | 0 | 4 | K | 2 |  |  |  | ROZPOCET | 0 | 0 | 0 | 0 | 0 | 1 | 0 | 4 | -116929203
| VV |  | SO 07.11 KALOVÝ BUNKR | [14 empty] | VV | 2 | 1 | True | 0 | ROZPOCET
| VV |  | ŽB C 30/37 - XC4, XF3, XA1 | [14 empty] | VV | 2 | 1 | True | 0 | ROZPOCET
| VV |  | HS/12 | [14 empty] | VV | 2 | 1 | True | 0 | ROZPOCET
| VV |  | ŽB strop tl. 300 mm | [14 empty] | VV | 2 | 1 | True | 0 | ROZPOCET
| VV |  | ( 5,6 * 8,6 + 6,6 * 4,6 ) * 0,3 |  | 23.556 | [12 empty] | VV | 2 | 2 | True | 0 | ROZPOCET
| VV |  | konzolovitý přesah | [14 empty] | VV | 2 | 1 | True | 0 | ROZPOCET
| VV |  | 1,2 * 0,5 * ( 0,3+0,35) |  | 0.39 | [12 empty] | VV | 2 | 2 | True | 0 | ROZPOCET
| VV |  | 1,0 * 0,5 * ( 0,3+0,35) |  | 0.325 | [12 empty] | VV | 2 | 2 | True | 0 | ROZPOCET
| VV |  | 0,5 * 0,5 * 0,3 |  | 0.075 | [12 empty] | VV | 2 | 2 | True | 0 | ROZPOCET
| VV |  | Mezisoučet |  | 24.346 | [12 empty] | VV | 2 | 3 | True | 0 | ROZPOCET
| VV |  | odpočty - otvory | [14 empty] | VV | 2 | 1 | True | 0 | ROZPOCET
| VV |  | - 3,0 * 3,0 * 0,3 |  | -2.7 | [12 empty] | VV | 2 | 2 | True | 0 | ROZPOCET
| VV |  | - 0,6 * 0,6 * 0,3 |  | -0.108 | [12 empty] | VV | 2 | 2 | True | 0 | ROZPOCET
| VV |  | - 0,9 * 0,7 * 0,3 |  | -0.189 | [12 empty] | VV | 2 | 2 | True | 0 | ROZPOCET
| VV |  | - 1,0 * 8,0 * 0,3 |  | -2.4 | [12 empty] | VV | 2 | 2 | True | 0 | ROZPOCET
| VV |  | - 0,8 * 0,8 * 0,3 |  | -0.192 | [12 empty] | VV | 2 | 2 | True | 0 | ROZPOCET
| VV |  | "otvor na schody" - 1,6 * 3,9 * 0,3 |  | -1.872 | [12 empty] | VV | 2 | 2 | True | 0 | ROZPOCET
| VV |  | Mezisoučet |  | -7.461 | [12 empty] | VV | 2 | 3 | True | 0 | ROZPOCET
| VV |  | dobetonávky kolem poklopů - tl. 200 (100) | [14 empty] | VV | 2 | 1 | True | 0 | ROZPOCET
| VV |  | ( 0,8*2 + 0,6 ) * 0,2 * 0,35 + 1,0 * 0,1 * 0,35 |  | 0.189 | [12 empty] | VV | 2 | 2 | True | 0 | ROZPOCET
| VV |  | ( 1,1*2 + 0,7 ) * 0,2 * 0,35 |  | 0.203 | [12 empty] | VV | 2 | 2 | True | 0 | ROZPOCET
| VV |  | ( PI*(0,35)^2 - PI*(0,15)^2) * 0,35 |  | 0.11 | [12 empty] | VV | 2 | 2 | True | 0 | ROZPOCET
| VV |  | dobetonávky kolem poklopů - tl. 300 (400) | [14 empty] | VV | 2 | 1 | True | 0 | ROZPOCET
| VV |  | ( 3,7*2 + 3,0 ) * 0,4 * 0,6 + 3,0 * 0,3 * 0,5 |  | 2.946 | [12 empty] | VV | 2 | 2 | True | 0 | ROZPOCET
| VV |  | ( 1,6 + 8,0 )*2 * 0,3 * 0,35 |  | 2.016 | [12 empty] | VV | 2 | 2 | True | 0 | ROZPOCET
| VV |  | ( 1,1*1,95 - 0,8*0,8 )*0,35 |  | 0.527 | [12 empty] | VV | 2 | 2 | True | 0 | ROZPOCET
| VV |  | Mezisoučet |  | 5.991 | [12 empty] | VV | 2 | 3 | True | 0 | ROZPOCET
| VV |  | Součet |  | 22.876 | [12 empty] | VV | 2 | 4 | True | 1 | ROZPOCET
36 | K | 380326133 | Kompletní konstrukce ČOV, nádrží ze ŽB se zvýšenými nároky na prostředí tř. C 30/37 tl přes 300 mm | m3 | 36.544 |  | 0 | CS ÚRS 2023 01 |  | základní |  | 0 | 0 | 0 | 0 | 0 | 4 | K | 2 |  |  |  | ROZPOCET | 0 | 0 | 0 | 0 | 0 | 1 | 0 | 4 | 1016719559
| VV |  | SO 07.11 KALOVÝ BUNKR | [14 empty] | VV | 2 | 1 | True | 0 | ROZPOCET
| VV |  | HS/3, HS/4 - ŽB C 30/37 - XC4, XA1 | [14 empty] | VV | 2 | 1 | True | 0 | ROZPOCET
| VV |  | ARMATURNÍ KOMORA, AKUMULAČNÍ VANA | [14 empty] | VV | 2 | 1 | True | 0 | ROZPOCET
| VV |  | ŽB deska tl. 400 mm | [14 empty] | VV | 2 | 1 | True | 0 | ROZPOCET
| VV |  | "pl. x tl." ( 6,2 * 9,2 + 6,6 * 5,2 ) * 0,4 |  | 36.544 | [12 empty] | VV | 2 | 2 | True | 0 | ROZPOCET
| VV |  | Součet |  | 36.544 | [12 empty] | VV | 2 | 4 | True | 1 | ROZPOCET
37 | K | 380356231 | Bednění kompletních konstrukcí ČOV, nádrží nebo vodojemů neomítaných ploch rovinných zřízení | m2 | 529.373 |  | 0 | CS ÚRS 2023 01 |  | základní |  | 0 | 0.00247 | 1.3076 | 0 | 0 | 4 | K | 2 |  |  |  | ROZPOCET | 0 | 0 | 0 | 0 | 0 | 1 | 0 | 4 | -621551022
| VV |  | SO 07.11 KALOVÝ BUNKR | [14 empty] | VV | 2 | 1 | True | 0 | ROZPOCET
| VV |  | HS/3 - ŽB deska tl. 400 mm | [14 empty] | VV | 2 | 1 | True | 0 | ROZPOCET
| VV |  | ( 12,8 + 9,2 )*2 * 0,4 |  | 17.6 | [12 empty] | VV | 2 | 2 | True | 0 | ROZPOCET
| VV |  | Mezisoučet |  | 17.6 | [12 empty] | VV | 2 | 3 | True | 0 | ROZPOCET
| VV |  | AKUMULAČNÍ VANA | [14 empty] | VV | 2 | 1 | True | 0 | ROZPOCET
| VV |  | HS/4 - ŽB deska | [14 empty] | VV | 2 | 1 | True | 0 | ROZPOCET
| VV |  | 1,7 * 4,6 + ( 8,6 + 4,6 )*2 *0,3 + ( 1,7 + 4,6 )*2 * 0,3 |  | 19.52 | [12 empty] | VV | 2 | 2 | True | 0 | ROZPOCET
| VV |  | VS/1 - stěny - vnější | [14 empty] | VV | 2 | 1 | True | 0 | ROZPOCET
| VV |  | ( 8,6 + 4,6 )*2 * 2,5 |  | 66 | [12 empty] | VV | 2 | 2 | True | 0 | ROZPOCET
| VV |  | ( 6,9 + 4,6 )*2 * 1,2 |  | 27.6 | [12 empty] | VV | 2 | 2 | True | 0 | ROZPOCET
| VV |  | VS/1 - stěny - vnitřní | [14 empty] | VV | 2 | 1 | True | 0 | ROZPOCET
| VV |  | ( 8 + 4 )*2 * 2,5 |  | 60 | [12 empty] | VV | 2 | 2 | True | 0 | ROZPOCET
| VV |  | ( 6,3 + 4 )*2 * 1,2 |  | 24.72 | [12 empty] | VV | 2 | 2 | True | 0 | ROZPOCET
| VV |  | Mezisoučet |  | 197.84 | [12 empty] | VV | 2 | 3 | True | 0 | ROZPOCET
| VV |  | ARMATURNÍ KOMORA | [14 empty] | VV | 2 | 1 | True | 0 | ROZPOCET
| VV |  | VS/1 - stěny - vnější | [14 empty] | VV | 2 | 1 | True | 0 | ROZPOCET
| VV |  | ( 5,6*2 + 8,6 + 2,0*2 )*4,0 |  | 95.2 | [12 empty] | VV | 2 | 2 | True | 0 | ROZPOCET
| VV |  | VS/1 - stěny - vnitřní | [14 empty] | VV | 2 | 1 | True | 0 | ROZPOCET
| VV |  | ( 5,0*2 + 8,0 + 1,7*2 )*4,0 |  | 85.6 | [12 empty] | VV | 2 | 2 | True | 0 | ROZPOCET
| VV |  | HS/12 - strop | [14 empty] | VV | 2 | 1 | True | 0 | ROZPOCET
| VV |  | "spodní líc - podepření" 5,0 * 8,0 + 6,6 * 4,6 |  | 70.36 | [12 empty] | VV | 2 | 2 | True | 0 | ROZPOCET
| VV |  | "boky" ( 12,2 + 8,6 )*2 * 0,3 |  | 12.48 | [12 empty] | VV | 2 | 2 | True | 0 | ROZPOCET
| VV |  | "konzolovitý přesah" 0,5 * 2 * 0,3 + ( 0,5*2 + 1,0 ) * 0,35 |  | 1 | [12 empty] | VV | 2 | 2 | True | 0 | ROZPOCET
| VV |  | dobetonávky kolem poklopů - vnější | [14 empty] | VV | 2 | 1 | True | 0 | ROZPOCET
| VV |  | ( 3,7*2 + 0,4*2 + 3,8 ) * 0,6 + 0,3 * 0,1 * 2 + 3,0 * 0,5 * 2 |  | 10.26 | [12 empty] | VV | 2 | 2 | True | 0 | ROZPOCET
| VV |  | ( 0,9*2 + 1,0 ) * 0,35 |  | 0.98 | [12 empty] | VV | 2 | 2 | True | 0 | ROZPOCET
| VV |  | 1,1 * 3 * 0,35 |  | 1.155 | [12 empty] | VV | 2 | 2 | True | 0 | ROZPOCET
| VV |  | ( 1,1 + 2,45 + 1,2 + 0,5 ) * 0,35 |  | 1.838 | [12 empty] | VV | 2 | 2 | True | 0 | ROZPOCET
| VV |  | ( 1,6 + 8,6 )*2 * 0,35 |  | 7.14 | [12 empty] | VV | 2 | 2 | True | 0 | ROZPOCET
| VV |  | dobetonávky kolem poklopů - vnitřní | [14 empty] | VV | 2 | 1 | True | 0 | ROZPOCET
| VV |  | 3,0 * 3 * 0,6 + 3,0 * 0,5 |  | 6.9 | [12 empty] | VV | 2 | 2 | True | 0 | ROZPOCET
| VV |  | 0,6 * 4 * 0,35 |  | 0.84 | [12 empty] | VV | 2 | 2 | True | 0 | ROZPOCET
| VV |  | ( 0,9 + 0,7 )*2 * 0,35 |  | 1.12 | [12 empty] | VV | 2 | 2 | True | 0 | ROZPOCET
| VV |  | 0,8 * 4 * 0,35 |  | 1.12 | [12 empty] | VV | 2 | 2 | True | 0 | ROZPOCET
| VV |  | ( 1,0 + 8,0 )*2 * 0,35 |  | 6.3 | [12 empty] | VV | 2 | 2 | True | 0 | ROZPOCET
| VV |  | otvory | [14 empty] | VV | 2 | 1 | True | 0 | ROZPOCET
| VV |  | 3,0 * 4 * 0,3 |  | 3.6 | [12 empty] | VV | 2 | 2 | True | 0 | ROZPOCET
| VV |  | 0,6 * 4 * 0,3 |  | 0.72 | [12 empty] | VV | 2 | 2 | True | 0 | ROZPOCET
| VV |  | ( 1,0 + 8,0 )*2 * 0,3 |  | 5.4 | [12 empty] | VV | 2 | 2 | True | 0 | ROZPOCET
| VV |  | ( 0,9 + 0,7 )*2 * 0,3 |  | 0.96 | [12 empty] | VV | 2 | 2 | True | 0 | ROZPOCET
| VV |  | 0,8 * 4 * 0,3 |  | 0.96 | [12 empty] | VV | 2 | 2 | True | 0 | ROZPOCET
| VV |  | Mezisoučet |  | 313.933 | [12 empty] | VV | 2 | 3 | True | 0 | ROZPOCET
| VV |  | Součet |  | 529.373 | [12 empty] | VV | 2 | 4 | True | 1 | ROZPOCET
38 | K | 380356232 | Bednění kompletních konstrukcí ČOV, nádrží nebo vodojemů neomítaných ploch rovinných odstranění | m2 | 529.373 |  | 0 | CS ÚRS 2023 01 |  | základní |  | 0 | 0 | 0 | 0 | 0 | 4 | K | 2 |  |  |  | ROZPOCET | 0 | 0 | 0 | 0 | 0 | 1 | 0 | 4 | 800646935
39 | K | 380361006 | Výztuž kompletních konstrukcí ČOV, nádrží nebo vodojemů z betonářské oceli 10 505 | t | 16.091 |  | 0 | CS ÚRS 2023 01 |  | základní |  | 0 | 1.1091 | 17.846 | 0 | 0 | 4 | K | 2 |  |  |  | ROZPOCET | 0 | 0 | 0 | 0 | 0 | 1 | 0 | 4 | 33411423
| VV |  | SO 07.11 KALOVÝ BUNKR | [14 empty] | VV | 2 | 1 | True | 0 | ROZPOCET
| VV |  | ŽB konstrukce - mn. výztuže 130 kg/m3 | [14 empty] | VV | 2 | 1 | True | 0 | ROZPOCET
| VV |  | ŽB deska tl. 400 mm | [14 empty] | VV | 2 | 1 | True | 0 | ROZPOCET
| VV |  | 36,544"m3" * 130/1000 |  | 4.751 | [12 empty] | VV | 2 | 2 | True | 0 | ROZPOCET
| VV |  | ARMATURNÍ KOMORA | [14 empty] | VV | 2 | 1 | True | 0 | ROZPOCET
| VV |  | VS/1 - ŽB stěny tl. 300 mm | [14 empty] | VV | 2 | 1 | True | 0 | ROZPOCET
| VV |  | 27,12 * 130/1000 |  | 3.526 | [12 empty] | VV | 2 | 2 | True | 0 | ROZPOCET
| VV |  | AKUMULAČNÍ VANA | [14 empty] | VV | 2 | 1 | True | 0 | ROZPOCET
| VV |  | HS/4 - ŽB dno tl. 300 mm | [14 empty] | VV | 2 | 1 | True | 0 | ROZPOCET
| VV |  | 10,488 * 130/1000 |  | 1.363 | [12 empty] | VV | 2 | 2 | True | 0 | ROZPOCET
| VV |  | VS/1 - ŽB stěny tl. 300 mm | [14 empty] | VV | 2 | 1 | True | 0 | ROZPOCET
| VV |  | 18,9 * 130/1000 |  | 2.457 | [12 empty] | VV | 2 | 2 | True | 0 | ROZPOCET
| VV |  | 7,848 * 130/1000 |  | 1.02 | [12 empty] | VV | 2 | 2 | True | 0 | ROZPOCET
| VV |  | HS/12 - ŽB strop tl. 300 vč. nadbetonování pro poklopy | [14 empty] | VV | 2 | 1 | True | 0 | ROZPOCET
| VV |  | 22,876 * 130/1000 |  | 2.974 | [12 empty] | VV | 2 | 2 | True | 0 | ROZPOCET
| VV |  | Součet |  | 16.091 | [12 empty] | VV | 2 | 4 | True | 1 | ROZPOCET
| D | 4 | Vodorovné konstrukce |  |  |  | 0 |  |  |  |  | 0 |  | 0.07036 |  | 0 | 1 | D | 1 |  |  |  | ROZPOCET | [6 empty] | 0
40 | K | 411354315 | Zřízení podpěrné konstrukce stropů výšky do 4 m tl přes 25 do 35 cm | m2 | 70.36 |  | 0 | CS ÚRS 2023 01 |  | základní |  | 0 | 0.001 | 0.07036 | 0 | 0 | 4 | K | 2 |  |  |  | ROZPOCET | 0 | 0 | 0 | 0 | 0 | 1 | 0 | 4 | 1032099800
| VV |  | SO 07.11 KALOVÝ BUNKR | [14 empty] | VV | 2 | 1 | True | 0 | ROZPOCET
| VV |  | HS/12 - strop | [14 empty] | VV | 2 | 1 | True | 0 | ROZPOCET
| VV |  | "spodní líc - podepření" 5,0 * 8,0 + 6,6 * 4,6 |  | 70.36 | [12 empty] | VV | 2 | 2 | True | 1 | ROZPOCET
41 | K | 411354316 | Odstranění podpěrné konstrukce stropů výšky do 4 m tl přes 25 do 35 cm | m2 | 70.36 |  | 0 | CS ÚRS 2023 01 |  | základní |  | 0 | 0 | 0 | 0 | 0 | 4 | K | 2 |  |  |  | ROZPOCET | 0 | 0 | 0 | 0 | 0 | 1 | 0 | 4 | 849379034
| D | 6 | Úpravy povrchů, podlahy a osazování výplní |  |  |  | 0 |  |  |  |  | 0 |  | 0.0713 |  | 0 | 1 | D | 1 |  |  |  | ROZPOCET | [6 empty] | 0
42 | K | 631311234 | Mazanina tl přes 120 do 240 mm z betonu prostého se zvýšenými nároky na prostředí tř. C 25/30 | m3 | 6.607 |  | 0 | CS ÚRS 2023 01 |  | základní |  | 0 | 0 | 0 | 0 | 0 | 4 | K | 2 |  |  |  | ROZPOCET | 0 | 0 | 0 | 0 | 0 | 1 | 0 | 4 | 1210620005
| VV |  | SO 07.11 KALOVÝ BUNKR | [14 empty] | VV | 2 | 1 | True | 0 | ROZPOCET
| VV |  | ARMATURNÍ KOMORA - HS/3 | [14 empty] | VV | 2 | 1 | True | 0 | ROZPOCET
| VV |  | Betonová mazanina se sítí, tl. 200 - 250 mm | [14 empty] | VV | 2 | 1 | True | 0 | ROZPOCET
| VV |  | "pl. x tl." ( 5,0*8,0 - 2,1*4,4 - 0,6*0,6 - 1,05*0,75 - 0,5*0,5 ) * 0,225 |  | 6.607 | [12 empty] | VV | 2 | 2 | True | 0 | ROZPOCET
| VV |  | Součet |  | 6.607 | [12 empty] | VV | 2 | 4 | True | 1 | ROZPOCET
43 | K | 631319013 | Příplatek k mazanině tl přes 120 do 240 mm za přehlazení povrchu | m3 | 6.607 |  | 0 | CS ÚRS 2023 01 |  | základní |  | 0 | 0 | 0 | 0 | 0 | 4 | K | 2 |  |  |  | ROZPOCET | 0 | 0 | 0 | 0 | 0 | 1 | 0 | 4 | -52816749
44 | K | 631319175 | Příplatek k mazanině tl přes 120 do 240 mm za stržení povrchu spodní vrstvy před vložením výztuže | m3 | 6.607 |  | 0 | CS ÚRS 2023 01 |  | základní |  | 0 | 0 | 0 | 0 | 0 | 4 | K | 2 |  |  |  | ROZPOCET | 0 | 0 | 0 | 0 | 0 | 1 | 0 | 4 | -1664346728
45 | K | 631351101 | Zřízení bednění rýh a hran v podlahách | m2 | 0.4 |  | 0 | CS ÚRS 2023 01 |  | základní |  | 0 | 0.01352 | 0.005408 | 0 | 0 | 4 | K | 2 |  |  |  | ROZPOCET | 0 | 0 | 0 | 0 | 0 | 1 | 0 | 4 | 390706982
| VV |  | SO 07.11 KALOVÝ BUNKR | [14 empty] | VV | 2 | 1 | True | 0 | ROZPOCET
| VV |  | ARMATURNÍ KOMORA - HS/3 | [14 empty] | VV | 2 | 1 | True | 0 | ROZPOCET
| VV |  | jímka 0,5 x 0,5 m | [14 empty] | VV | 2 | 1 | True | 0 | ROZPOCET
| VV |  | 0,5 * 4 * 0,2 |  | 0.4 | [12 empty] | VV | 2 | 2 | True | 0 | ROZPOCET
| VV |  | Součet |  | 0.4 | [12 empty] | VV | 2 | 4 | True | 1 | ROZPOCET
46 | K | 631351102 | Odstranění bednění rýh a hran v podlahách | m2 | 0.4 |  | 0 | CS ÚRS 2023 01 |  | základní |  | 0 | 0 | 0 | 0 | 0 | 4 | K | 2 |  |  |  | ROZPOCET | 0 | 0 | 0 | 0 | 0 | 1 | 0 | 4 | -85473632
47 | K | 631362021 | Výztuž mazanin svařovanými sítěmi Kari | t | 0.062 |  | 0 | CS ÚRS 2023 01 |  | základní |  | 0 | 1.0628 | 0.065892 | 0 | 0 | 4 | K | 2 |  |  |  | ROZPOCET | 0 | 0 | 0 | 0 | 0 | 1 | 0 | 4 | 1572036349
| VV |  | SO 07.11 KALOVÝ BUNKR | [14 empty] | VV | 2 | 1 | True | 0 | ROZPOCET
| VV |  | ARMATURNÍ KOMORA - HS/3 | [14 empty] | VV | 2 | 1 | True | 0 | ROZPOCET
| VV |  | Betonová mazanina se sítí | [14 empty] | VV | 2 | 1 | True | 0 | ROZPOCET
| VV |  | "pl." ( 5,0*8,0 - 2,1*4,4 - 0,6*0,6 - 1,05*0,75 - 0,5*0,5 ) |  | 29.363 | [12 empty] | VV | 2 | 2 | True | 0 | ROZPOCET
| VV |  | Součet |  | 29.363 | [12 empty] | VV | 2 | 4 | True | 0 | ROZPOCET
| VV |  | HMOTNOST SÍTĚ 150 x 150/5 mm = 2,11kg/m2 | [14 empty] | VV | 2 | 1 | True | 0 | ROZPOCET
| VV |  | 29,363 * 2,11/1000 |  | 0.062 | [12 empty] | VV | 2 | 2 | True | 1 | ROZPOCET
| D | 9 | Ostatní konstrukce a práce, bourání |  |  |  | 0 |  |  |  |  | 0 |  | 3.3093 |  | 0.2231 | 1 | D | 1 |  |  |  | ROZPOCET | [6 empty] | 0
48 | K | 931991111R | Těsnění pracovní spáry vodotěsné - kompletní dodávka a provedení | m | 140.2 |  | 0 |  |  | základní |  | 0 | 0.0235 | 3.2947 | 0 | 0 | 4 | K | 2 |  |  |  | ROZPOCET | 0 | 0 | 0 | 0 | 0 | 1 | 0 | 4 | 1577185347
| P |  | Poznámka k položce: = kompletní dodávka a provedení dle přílohy D.1.1.104 - těsnící plech 41,0m - těsnící bobtnající pásek 86,0m - křížový těsnící bitumenový plech 8,0m+5,2m | [14 empty] | P | 2
| VV |  | příloha D.1.1.104 statika | [14 empty] | VV | 2 | 1 | True | 0 | ROZPOCET
| VV |  | 41,00+86,00+8,00+5,20 |  | 140.2 | [12 empty] | VV | 2 | 2 | True | 1 | ROZPOCET
49 | K | 933901111 | Provedení zkoušky vodotěsnosti nádrže do 1000 m3 | m3 | 80 |  | 0 | CS ÚRS 2023 01 |  | základní |  | 0 | 0 | 0 | 0 | 0 | 4 | K | 2 |  |  |  | ROZPOCET | 0 | 0 | 0 | 0 | 0 | 1 | 0 | 4 | -1393516434
| VV |  | SO 07.11 KALOVÝ BUNKR | [14 empty] | VV | 2 | 1 | True | 0 | ROZPOCET
| VV |  | AKUMULAČNÍ VANA | [14 empty] | VV | 2 | 1 | True | 0 | ROZPOCET
| VV |  | 8,0 * 4,0 * 2,5 |  | 80 | [12 empty] | VV | 2 | 2 | True | 1 | ROZPOCET
50 | M | 08211321 | voda pitná pro ostatní odběratele | m3 | 80 |  | 0 | CS ÚRS 2023 01 |  | základní |  | 0 | 0 | 0 | 0 | 0 | 8 | M | 2 |  |  |  | ROZPOCET | 0 | 0 | 0 | 0 | 0 | 1 | 0 | 4 | 1518843386
51 | K | 946111112 | Montáž pojízdných věží trubkových/dílcových š přes 0,6 do 0,9 m dl do 3,2 m v přes 1,5 do 2,5 m | kus | 2 |  | 0 | CS ÚRS 2023 01 |  | základní |  | 0 | 0 | 0 | 0 | 0 | 4 | K | 2 |  |  |  | ROZPOCET | 0 | 0 | 0 | 0 | 0 | 1 | 0 | 4 | -2021128891
52 | K | 946111212 | Příplatek k pojízdným věžím š přes 0,6 do 0,9 m dl do 3,2 m v do 2,5 m za první a ZKD den použití | kus | 60 |  | 0 | CS ÚRS 2023 01 |  | základní |  | 0 | 0 | 0 | 0 | 0 | 4 | K | 2 |  |  |  | ROZPOCET | 0 | 0 | 0 | 0 | 0 | 1 | 0 | 4 | 88035792
| VV |  | 2*30 'Přepočtené koeficientem množství |  | 60 | [12 empty] | VV | 2 | 2 | False | 1 | ROZPOCET
53 | K | 946111812 | Demontáž pojízdných věží trubkových/dílcových š přes 0,6 do 0,9 m dl do 3,2 m v přes 1,5 do 2,5 m | kus | 2 |  | 0 | CS ÚRS 2023 01 |  | základní |  | 0 | 0 | 0 | 0 | 0 | 4 | K | 2 |  |  |  | ROZPOCET | 0 | 0 | 0 | 0 | 0 | 1 | 0 | 4 | 471274753
54 | K | 953943122R1 | Dodávka a osazování výrobků do betonu, kotevní deskal S235 včetně povrchových úprav | kg | 50 |  | 0 |  |  | základní |  | 0 | 0.00015 | 0.0075 | 0 | 0 | 4 | K | 2 |  |  |  | ROZPOCET | 0 | 0 | 0 | 0 | 0 | 1 | 0 | 4 | -2138791765
| VV |  | příloha D.1.1.104 viz statika | [14 empty] | VV | 2 | 1 | True | 0 | ROZPOCET
| VV |  | 50,00 |  | 50 | [12 empty] | VV | 2 | 2 | True | 1 | ROZPOCET
55 | K | 977151118 | Jádrové vrty diamantovými korunkami do stavebních materiálů D přes 90 do 100 mm | m | 0.6 |  | 0 | CS ÚRS 2023 01 |  | základní |  | 0 | 0.00123 | 0.000738 | 0.017 | 0.0102 | 4 | K | 2 |  |  |  | ROZPOCET | 0 | 0 | 0 | 0 | 0 | 1 | 0 | 4 | -1603282195
| VV |  | SO 07.11 KALOVÝ BUNKR | [14 empty] | VV | 2 | 1 | True | 0 | ROZPOCET
| VV |  | PROSTUPY KONSTRUKCÍ - viz příloha D.1.1.1 - TZ, str. 32 | [14 empty] | VV | 2 | 1 | True | 0 | ROZPOCET
| VV |  | "P1.1" 0,6 |  | 0.6 | [12 empty] | VV | 2 | 2 | True | 1 | ROZPOCET
56 | K | 977151123 | Jádrové vrty diamantovými korunkami do stavebních materiálů D přes 130 do 150 mm | m | 0.6 |  | 0 | CS ÚRS 2023 01 |  | základní |  | 0 | 0.00147 | 0.000882 | 0.039 | 0.0234 | 4 | K | 2 |  |  |  | ROZPOCET | 0 | 0 | 0 | 0 | 0 | 1 | 0 | 4 | -1662537126
| VV |  | SO 07.11 KALOVÝ BUNKR | [14 empty] | VV | 2 | 1 | True | 0 | ROZPOCET
| VV |  | PROSTUPY KONSTRUKCÍ - viz příloha D.1.1.1 - TZ, str. 32 | [14 empty] | VV | 2 | 1 | True | 0 | ROZPOCET
| VV |  | "P1.5" 0,3 * 2 |  | 0.6 | [12 empty] | VV | 2 | 2 | True | 1 | ROZPOCET
57 | K | 977151127 | Jádrové vrty diamantovými korunkami do stavebních materiálů D přes 225 do 250 mm | m | 0.85 |  | 0 | CS ÚRS 2023 01 |  | základní |  | 0 | 0.00365 | 0.0031025 | 0.11 | 0.0935 | 4 | K | 2 |  |  |  | ROZPOCET | 0 | 0 | 0 | 0 | 0 | 1 | 0 | 4 | 862022985
| VV |  | SO 07.11 KALOVÝ BUNKR | [14 empty] | VV | 2 | 1 | True | 0 | ROZPOCET
| VV |  | PROSTUPY KONSTRUKCÍ - viz příloha D.1.1.1 - TZ, str. 32 | [14 empty] | VV | 2 | 1 | True | 0 | ROZPOCET
| VV |  | "P1.2" 0,3 * 1 |  | 0.3 | [12 empty] | VV | 2 | 2 | True | 0 | ROZPOCET
| VV |  | "P1.3" 0,25 * 1 |  | 0.25 | [12 empty] | VV | 2 | 2 | True | 0 | ROZPOCET
| VV |  | "P1.6" 0,3 * 1 |  | 0.3 | [12 empty] | VV | 2 | 2 | True | 0 | ROZPOCET
| VV |  | Součet |  | 0.85 | [12 empty] | VV | 2 | 4 | True | 1 | ROZPOCET
58 | K | 977151128 | Jádrové vrty diamantovými korunkami do stavebních materiálů D přes 250 do 300 mm | m | 0.6 |  | 0 | CS ÚRS 2023 01 |  | základní |  | 0 | 0.00395 | 0.00237 | 0.16 | 0.096 | 4 | K | 2 |  |  |  | ROZPOCET | 0 | 0 | 0 | 0 | 0 | 1 | 0 | 4 | -1129410069
| VV |  | SO 07.11 KALOVÝ BUNKR | [14 empty] | VV | 2 | 1 | True | 0 | ROZPOCET
| VV |  | PROSTUPY KONSTRUKCÍ - viz příloha D.1.1.1 - TZ, str. 32 | [14 empty] | VV | 2 | 1 | True | 0 | ROZPOCET
| VV |  | "P1.4" 0,3 * 2 |  | 0.6 | [12 empty] | VV | 2 | 2 | True | 1 | ROZPOCET
59 | K | 999.R011 | Utěsnění prostupu P 1.1 protipožárním těsněním | kpl | 1 |  | 0 |  |  | základní |  | 0 | 0 | 0 | 0 | 0 | 4 | K | 2 |  |  |  | ROZPOCET | 0 | 0 | 0 | 0 | 0 | 1 | 0 | 4 | 147953052
| P |  | Poznámka k položce: Viz: Tabulka prostupů, str. 32, Příloha D.1.1.1 TZ | [14 empty] | P | 2
60 | K | 999.R012 | Utěsnění prostupu P 1.2 systémovým segmentovým těsněním | kpl | 1 |  | 0 |  |  | základní |  | 0 | 0 | 0 | 0 | 0 | 4 | K | 2 |  |  |  | ROZPOCET | 0 | 0 | 0 | 0 | 0 | 1 | 0 | 4 | -1933225343
| P |  | Poznámka k položce: Viz: Tabulka prostupů, str. 32, Příloha D.1.1.1 TZ | [14 empty] | P | 2
61 | K | 999.R013 | Utěsnění prostupu P 1.3 zabetonováním | kpl | 1 |  | 0 |  |  | základní |  | 0 | 0 | 0 | 0 | 0 | 4 | K | 2 |  |  |  | ROZPOCET | 0 | 0 | 0 | 0 | 0 | 1 | 0 | 4 | 1110057370
| P |  | Poznámka k položce: Viz: Tabulka prostupů, str. 32, Příloha D.1.1.1 TZ Prostupy P1.4 a P1.6 jsou netěsněné, prostup P1.5 těsnění v dodávce technologie. | [14 empty] | P | 2
| D | 998 | Přesun hmot |  |  |  | 0 |  |  |  |  | 0 |  | 0 |  | 0 | 1 | D | 1 |  |  |  | ROZPOCET | [6 empty] | 0
62 | K | 998142251 | Přesun hmot pro nádrže, jímky, zásobníky a jámy betonové monolitické v do 25 m | t | 143.392 |  | 0 | CS ÚRS 2023 01 |  | základní |  | 0 | 0 | 0 | 0 | 0 | 4 | K | 2 |  |  |  | ROZPOCET | 0 | 0 | 0 | 0 | 0 | 1 | 0 | 4 | -711429397
| D | PSV | Práce a dodávky PSV |  |  |  | 0 |  |  |  |  | 0 |  | 5.4452 |  | 0 | 2 | D | 0 |  |  |  | ROZPOCET | [6 empty] | 0
| D | 711 | Izolace proti vodě, vlhkosti a plynům |  |  |  | 0 |  |  |  |  | 0 |  | 2.0805 |  | 0 | 2 | D | 1 |  |  |  | ROZPOCET | [6 empty] | 0
63 | K | 711111001 | Provedení izolace proti zemní vlhkosti vodorovné za studena nátěrem penetračním | m2 | 12.84 |  | 0 | CS ÚRS 2023 01 |  | základní |  | 0 | 0 | 0 | 0 | 0 | 16 | K | 2 |  |  |  | ROZPOCET | 0 | 0 | 0 | 0 | 0 | 1 | 0 | 16 | -1480710808
| VV |  | SO 07.11 KALOVÝ BUNKR | [14 empty] | VV | 2 | 1 | True | 0 | ROZPOCET
| VV |  | VS/1 - Vnější penetrační nátěr - pod bitumenový nátěr | [14 empty] | VV | 2 | 1 | True | 0 | ROZPOCET
| VV |  | 91,36"m2" - 78,52"m2" |  | 12.84 | [12 empty] | VV | 2 | 2 | True | 1 | ROZPOCET
64 | M | 11163150 | lak penetrační asfaltový | t | 0.004 |  | 0 | CS ÚRS 2023 01 |  | základní |  | 0 | 1 | 0.004 | 0 | 0 | 32 | M | 2 |  |  |  | ROZPOCET | 0 | 0 | 0 | 0 | 0 | 1 | 0 | 16 | 415528882
| VV |  | 12,84*0,0003 'Přepočtené koeficientem množství |  | 0.004 | [12 empty] | VV | 2 | 2 | False | 1 | ROZPOCET
65 | K | 711111001 | Provedení izolace proti zemní vlhkosti vodorovné za studena nátěrem penetračním | m2 | 41.46 |  | 0 | CS ÚRS 2023 01 |  | základní |  | 0 | 0 | 0 | 0 | 0 | 16 | K | 2 |  |  |  | ROZPOCET | 0 | 0 | 0 | 0 | 0 | 1 | 0 | 16 | -830369296
| VV |  | SO 07.11 KALOVÝ BUNKR | [14 empty] | VV | 2 | 1 | True | 0 | ROZPOCET
| VV |  | HS/12 - Strop nad kalovým bunkrem | [14 empty] | VV | 2 | 1 | True | 0 | ROZPOCET
| VV |  | 3,3 * 8,6 + 6,6 * 4,6 + 1,5 * 0,5 + 1,2 * 0,5 |  | 60.09 | [12 empty] | VV | 2 | 2 | True | 0 | ROZPOCET
| VV |  | odečty | [14 empty] | VV | 2 | 1 | True | 0 | ROZPOCET
| VV |  | -3,0 * 3,0 |  | -9 | [12 empty] | VV | 2 | 2 | True | 0 | ROZPOCET
| VV |  | - 0,6 * 0,6 |  | -0.36 | [12 empty] | VV | 2 | 2 | True | 0 | ROZPOCET
| VV |  | - 0,9 * 0,7 |  | -0.63 | [12 empty] | VV | 2 | 2 | True | 0 | ROZPOCET
| VV |  | - 0,8 * 0,8 |  | -0.64 | [12 empty] | VV | 2 | 2 | True | 0 | ROZPOCET
| VV |  | - 1,0 * 8,0 |  | -8 | [12 empty] | VV | 2 | 2 | True | 0 | ROZPOCET
| VV |  | Součet |  | 41.46 | [12 empty] | VV | 2 | 4 | True | 1 | ROZPOCET
66 | M | 11163150 | lak penetrační asfaltový | t | 0.014 |  | 0 | CS ÚRS 2023 01 |  | základní |  | 0 | 1 | 0.014 | 0 | 0 | 32 | M | 2 |  |  |  | ROZPOCET | 0 | 0 | 0 | 0 | 0 | 1 | 0 | 16 | 392902148
| VV |  | 41,46*0,00033 'Přepočtené koeficientem množství |  | 0.014 | [12 empty] | VV | 2 | 2 | False | 1 | ROZPOCET
67 | K | 711112001 | Provedení izolace proti zemní vlhkosti svislé za studena nátěrem penetračním | m2 | 196.48 |  | 0 | CS ÚRS 2023 01 |  | základní |  | 0 | 0 | 0 | 0 | 0 | 16 | K | 2 |  |  |  | ROZPOCET | 0 | 0 | 0 | 0 | 0 | 1 | 0 | 16 | -290147126
| VV |  | SO 07.11 KALOVÝ BUNKR | [14 empty] | VV | 2 | 1 | True | 0 | ROZPOCET
| VV |  | VS/1 - Vnější bitumenový ochranný nátěr | [14 empty] | VV | 2 | 1 | True | 0 | ROZPOCET
| VV |  | ( 12,2 + 8,6 )*2 * 4,3 + ( 12,8 + 9,2 )*2 * 0,4 |  | 196.48 | [12 empty] | VV | 2 | 2 | True | 1 | ROZPOCET
68 | M | 11163150 | lak penetrační asfaltový | t | 0.067 |  | 0 | CS ÚRS 2023 01 |  | základní |  | 0 | 1 | 0.067 | 0 | 0 | 32 | M | 2 |  |  |  | ROZPOCET | 0 | 0 | 0 | 0 | 0 | 1 | 0 | 16 | 1010909389
| VV |  | 196,48*0,00034 'Přepočtené koeficientem množství |  | 0.067 | [12 empty] | VV | 2 | 2 | False | 1 | ROZPOCET
69 | K | 711131101 | Provedení izolace proti zemní vlhkosti pásy na sucho vodorovné AIP nebo tkaninou | m2 | 200.64 |  | 0 | CS ÚRS 2023 01 |  | základní |  | 0 | 0 | 0 | 0 | 0 | 16 | K | 2 |  |  |  | ROZPOCET | 0 | 0 | 0 | 0 | 0 | 1 | 0 | 16 | 778691776
| VV |  | SO 07.11 KALOVÝ BUNKR | [14 empty] | VV | 2 | 1 | True | 0 | ROZPOCET
| VV |  | HS/3, HS/4 | [14 empty] | VV | 2 | 1 | True | 0 | ROZPOCET
| VV |  | KLUZNÁ VRSTVA 2x | [14 empty] | VV | 2 | 1 | True | 0 | ROZPOCET
| VV |  | ( 6,6 * 9,6 + 6,6 * 5,6 ) * 2 |  | 200.64 | [12 empty] | VV | 2 | 2 | True | 0 | ROZPOCET
| VV |  | Součet |  | 200.64 | [12 empty] | VV | 2 | 4 | True | 1 | ROZPOCET
70 | M | 62811120 | asfaltový pás separační bez krycí vrstvy (impregnovaná vložka), typu A | m2 | 233.846 |  | 0 | CS ÚRS 2023 01 |  | základní |  | 0 | 0.00064 | 0.14966 | 0 | 0 | 32 | M | 2 |  |  |  | ROZPOCET | 0 | 0 | 0 | 0 | 0 | 1 | 0 | 16 | 1793278268
| VV |  | 200,64*1,1655 'Přepočtené koeficientem množství |  | 233.846 | [12 empty] | VV | 2 | 2 | False | 1 | ROZPOCET
71 | K | 711141559 | Provedení izolace proti zemní vlhkosti pásy přitavením vodorovné NAIP | m2 | 82.92 |  | 0 | CS ÚRS 2023 01 |  | základní |  | 0 | 0.0004 | 0.033168 | 0 | 0 | 16 | K | 2 |  |  |  | ROZPOCET | 0 | 0 | 0 | 0 | 0 | 1 | 0 | 16 | -528351230
| VV |  | SO 07.11 KALOVÝ BUNKR | [14 empty] | VV | 2 | 1 | True | 0 | ROZPOCET
| VV |  | HS/12 - Strop nad kalovým bunkrem | [14 empty] | VV | 2 | 1 | True | 0 | ROZPOCET
| VV |  | 3,3 * 8,6 + 6,6 * 4,6 + 1,5 * 0,5 + 1,2 * 0,5 |  | 60.09 | [12 empty] | VV | 2 | 2 | True | 0 | ROZPOCET
| VV |  | odečty | [14 empty] | VV | 2 | 1 | True | 0 | ROZPOCET
| VV |  | -3,0 * 3,0 |  | -9 | [12 empty] | VV | 2 | 2 | True | 0 | ROZPOCET
| VV |  | - 0,6 * 0,6 |  | -0.36 | [12 empty] | VV | 2 | 2 | True | 0 | ROZPOCET
| VV |  | - 0,9 * 0,7 |  | -0.63 | [12 empty] | VV | 2 | 2 | True | 0 | ROZPOCET
| VV |  | - 0,8 * 0,8 |  | -0.64 | [12 empty] | VV | 2 | 2 | True | 0 | ROZPOCET
| VV |  | - 1,0 * 8,0 |  | -8 | [12 empty] | VV | 2 | 2 | True | 0 | ROZPOCET
| VV |  | Součet |  | 41.46 | [12 empty] | VV | 2 | 4 | True | 1 | ROZPOCET
| VV |  | 41,46*2 'Přepočtené koeficientem množství |  | 82.92 | [12 empty] | VV | 2 | 2 | False | 1 | ROZPOCET
72 | M | 62853004 | pás asfaltový natavitelný modifikovaný SBS tl 4,0mm s vložkou ze skleněné tkaniny a spalitelnou PE fólií nebo jemnozrnným minerálním posypem na horním povrchu | m2 | 96.643 |  | 0 | CS ÚRS 2023 01 |  | základní |  | 0 | 0.0054 | 0.52187 | 0 | 0 | 32 | M | 2 |  |  |  | ROZPOCET | 0 | 0 | 0 | 0 | 0 | 1 | 0 | 16 | 306481629
| VV |  | 82,92*1,1655 'Přepočtené koeficientem množství |  | 96.643 | [12 empty] | VV | 2 | 2 | False | 1 | ROZPOCET
73 | K | 711191001 | Provedení adhezního můstku na vodorovné ploše | m2 | 39.39 |  | 0 | CS ÚRS 2023 01 |  | základní |  | 0 | 0 | 0 | 0 | 0 | 16 | K | 2 |  |  |  | ROZPOCET | 0 | 0 | 0 | 0 | 0 | 1 | 0 | 16 | 1231762645
| VV |  | SO 07.11 KALOVÝ BUNKR | [14 empty] | VV | 2 | 1 | True | 0 | ROZPOCET
| VV |  | ARMATURNÍ KOMORA - SH/3 | [14 empty] | VV | 2 | 1 | True | 0 | ROZPOCET
| VV |  | Na ŽB základovou desku | [14 empty] | VV | 2 | 1 | True | 0 | ROZPOCET
| VV |  | "pl.-sloup-jímka" 5,0 * 8,0 - 0,6 * 0,6 - 0,5 * 0,5 |  | 39.39 | [12 empty] | VV | 2 | 2 | True | 1 | ROZPOCET
74 | M | 58581220 | adhezní můstek pod izolační a vyrovnávací lepící hmoty | kg | 4.756 |  | 0 | CS ÚRS 2023 01 |  | základní |  | 0 | 0.001 | 0.004756 | 0 | 0 | 32 | M | 2 |  |  |  | ROZPOCET | 0 | 0 | 0 | 0 | 0 | 1 | 0 | 16 | -1280312408
| VV |  | 39,39*0,12075 'Přepočtené koeficientem množství |  | 4.756 | [12 empty] | VV | 2 | 2 | False | 1 | ROZPOCET
75 | K | 711191011 | Provedení adhezního můstku na svislé ploše | m2 | 16.422 |  | 0 | CS ÚRS 2023 01 |  | základní |  | 0 | 0 | 0 | 0 | 0 | 16 | K | 2 |  |  |  | ROZPOCET | 0 | 0 | 0 | 0 | 0 | 1 | 0 | 16 | 806567955
| VV |  | DSO 07.11 KALOVÝ BUNKR | [14 empty] | VV | 2 | 1 | True | 0 | ROZPOCET
| VV |  | ARMATURNÍ KOMORA - SH/3 | [14 empty] | VV | 2 | 1 | True | 0 | ROZPOCET
| VV |  | Na ŽB stěny | [14 empty] | VV | 2 | 1 | True | 0 | ROZPOCET
| VV |  | "obv. x v." (( 5,0 + 8,0 )*2 - 4,4 ) * 0,25 |  | 5.4 | [12 empty] | VV | 2 | 2 | True | 0 | ROZPOCET
| VV |  | "základ" 4,4 * 1,44 |  | 6.336 | [12 empty] | VV | 2 | 2 | True | 0 | ROZPOCET
| VV |  | "základ" 0,6 * 4 * 0,25 |  | 0.6 | [12 empty] | VV | 2 | 2 | True | 0 | ROZPOCET
| VV |  | "základ" ( 0,75 + 1,05 ) * 0,35 |  | 0.63 | [12 empty] | VV | 2 | 2 | True | 0 | ROZPOCET
| VV |  | "sloup" 0,6 * 4 * 1,44 |  | 3.456 | [12 empty] | VV | 2 | 2 | True | 0 | ROZPOCET
| VV |  | Součet |  | 16.422 | [12 empty] | VV | 2 | 4 | True | 1 | ROZPOCET
76 | M | 58581220 | adhezní můstek pod izolační a vyrovnávací lepící hmoty | kg | 2.077 |  | 0 | CS ÚRS 2023 01 |  | základní |  | 0 | 0.001 | 0.002077 | 0 | 0 | 32 | M | 2 |  |  |  | ROZPOCET | 0 | 0 | 0 | 0 | 0 | 1 | 0 | 16 | 939086256
| VV |  | 16,422*0,1265 'Přepočtené koeficientem množství |  | 2.077 | [12 empty] | VV | 2 | 2 | False | 1 | ROZPOCET
77 | K | 711413111 | Izolace proti vodě za studena vodorovná těsnicí hmotou dvousložkovou na bázi polymery modifikované živičné emulze | m2 | 12.84 |  | 0 | CS ÚRS 2023 01 |  | základní |  | 0 | 0.006 | 0.07704 | 0 | 0 | 16 | K | 2 |  |  |  | ROZPOCET | 0 | 0 | 0 | 0 | 0 | 1 | 0 | 16 | -1934556495
| VV |  | SO 07.11 KALOVÝ BUNKR | [14 empty] | VV | 2 | 1 | True | 0 | ROZPOCET
| VV |  | VS/1 - Vnější bitumenový ochranný nátěr | [14 empty] | VV | 2 | 1 | True | 0 | ROZPOCET
| VV |  | 91,36"m2" - 78,52"m2" |  | 12.84 | [12 empty] | VV | 2 | 2 | True | 1 | ROZPOCET
78 | K | 711413121 | Izolace proti vodě za studena svislá těsnicí hmotou dvousložkovou na bázi polymery modifikované živičné emulze | m2 | 196.48 |  | 0 | CS ÚRS 2023 01 |  | základní |  | 0 | 0.00601 | 1.1808 | 0 | 0 | 16 | K | 2 |  |  |  | ROZPOCET | 0 | 0 | 0 | 0 | 0 | 1 | 0 | 16 | 133820606
| VV |  | SO 07.11 KALOVÝ BUNKR | [14 empty] | VV | 2 | 1 | True | 0 | ROZPOCET
| VV |  | VS/1 - Vnější bitumenový ochranný nátěr | [14 empty] | VV | 2 | 1 | True | 0 | ROZPOCET
| VV |  | ( 12,2 + 8,6 )*2 * 4,3 + ( 12,8 + 9,2 )*2 * 0,4 |  | 196.48 | [12 empty] | VV | 2 | 2 | True | 1 | ROZPOCET
79 | K | 711491172 | Provedení doplňků izolace proti vodě na vodorovné ploše z textilií vrstva ochranná | m2 | 41.46 |  | 0 | CS ÚRS 2023 01 |  | základní |  | 0 | 0 | 0 | 0 | 0 | 16 | K | 2 |  |  |  | ROZPOCET | 0 | 0 | 0 | 0 | 0 | 1 | 0 | 16 | -1079931208
| VV |  | SO 07.11 KALOVÝ BUNKR | [14 empty] | VV | 2 | 1 | True | 0 | ROZPOCET
| VV |  | HS/12 - Strop nad kalovým bunkrem | [14 empty] | VV | 2 | 1 | True | 0 | ROZPOCET
| VV |  | 3,3 * 8,6 + 6,6 * 4,6 + 1,5 * 0,5 + 1,2 * 0,5 |  | 60.09 | [12 empty] | VV | 2 | 2 | True | 0 | ROZPOCET
| VV |  | odečty | [14 empty] | VV | 2 | 1 | True | 0 | ROZPOCET
| VV |  | -3,0 * 3,0 |  | -9 | [12 empty] | VV | 2 | 2 | True | 0 | ROZPOCET
| VV |  | - 0,6 * 0,6 |  | -0.36 | [12 empty] | VV | 2 | 2 | True | 0 | ROZPOCET
| VV |  | - 0,9 * 0,7 |  | -0.63 | [12 empty] | VV | 2 | 2 | True | 0 | ROZPOCET
| VV |  | - 0,8 * 0,8 |  | -0.64 | [12 empty] | VV | 2 | 2 | True | 0 | ROZPOCET
| VV |  | - 1,0 * 8,0 |  | -8 | [12 empty] | VV | 2 | 2 | True | 0 | ROZPOCET
| VV |  | Součet |  | 41.46 | [12 empty] | VV | 2 | 4 | True | 1 | ROZPOCET
80 | M | 69311178 | geotextilie PP s ÚV stabilizací 600g/m2 | m2 | 43.533 |  | 0 | CS ÚRS 2023 01 |  | základní |  | 0 | 0.0006 | 0.02612 | 0 | 0 | 32 | M | 2 |  |  |  | ROZPOCET | 0 | 0 | 0 | 0 | 0 | 1 | 0 | 16 | 747191202
| VV |  | 41,46*1,05 'Přepočtené koeficientem množství |  | 43.533 | [12 empty] | VV | 2 | 2 | False | 1 | ROZPOCET
81 | K | 998711101 | Přesun hmot tonážní pro izolace proti vodě, vlhkosti a plynům v objektech v do 6 m | t | 2.081 |  | 0 | CS ÚRS 2023 01 |  | základní |  | 0 | 0 | 0 | 0 | 0 | 16 | K | 2 |  |  |  | ROZPOCET | 0 | 0 | 0 | 0 | 0 | 1 | 0 | 16 | 1239217561
| D | 767 | Konstrukce zámečnické |  |  |  | 0 |  |  |  |  | 0 |  | 1.741 |  | 0 | 2 | D | 1 |  |  |  | ROZPOCET | [6 empty] | 0
82 | K | 11/Z | Zábradlí na volném okraji jednoramenného schodiště s podestou, z pozinkované oceli s nátěrovým systémem modré barvy, montáž a dodávka | kpl | 1 |  | 0 |  |  | základní |  | 0 | 0 | 0 | 0 | 0 | 16 | K | 2 |  |  |  | ROZPOCET | 0 | 0 | 0 | 0 | 0 | 1 | 0 | 16 | -628197895
| VV |  | SO 07.11 KALOVÝ BUNKR | [14 empty] | VV | 2 | 1 | True | 0 | ROZPOCET
| VV |  | 11/Z - viz popis v příloze D.1.1.1 kap. 4.3.7 Zámečnické výrobky | [14 empty] | VV | 2 | 1 | True | 0 | ROZPOCET
| VV |  | "v. 1,1 m, dl. 2,3 m" 1 |  | 1 | [12 empty] | VV | 2 | 2 | True | 1 | ROZPOCET
83 | K | 12/Z | Zábradlí na volném okraji čtyřramenného schodiště s podestami, z pozinkované oceli s nátěrovým systémem modré barvy, montáž a dodávka | kpl | 1 |  | 0 |  |  | základní |  | 0 | 0 | 0 | 0 | 0 | 16 | K | 2 |  |  |  | ROZPOCET | 0 | 0 | 0 | 0 | 0 | 1 | 0 | 16 | 226513806
| VV |  | SO 07.11 KALOVÝ BUNKR | [14 empty] | VV | 2 | 1 | True | 0 | ROZPOCET
| VV |  | 12/Z - viz popis v příloze D.1.1.1 kap. 4.3.7 Zámečnické výrobky | [14 empty] | VV | 2 | 1 | True | 0 | ROZPOCET
| VV |  | "v. 1,1 m, dl. 8,1 + 6,1 m" 1 |  | 1 | [12 empty] | VV | 2 | 2 | True | 1 | ROZPOCET
84 | K | 13/Z | Zábradlí na volném okraji kotevního bloku hydrauliky, z pozinkované oceli s nátěrovým systémem modré barvy, montáž a dodávka | kpl | 1 |  | 0 |  |  | základní |  | 0 | 0 | 0 | 0 | 0 | 16 | K | 2 |  |  |  | ROZPOCET | 0 | 0 | 0 | 0 | 0 | 1 | 0 | 16 | 591724440
| VV |  | SO 07.11 KALOVÝ BUNKR | [14 empty] | VV | 2 | 1 | True | 0 | ROZPOCET
| VV |  | 12/Z - viz popis v příloze D.1.1.1 kap. 4.3.7 Zámečnické výrobky | [14 empty] | VV | 2 | 1 | True | 0 | ROZPOCET
| VV |  | "v. 1,1 m, dl. 7,4 m" 1 |  | 1 | [12 empty] | VV | 2 | 2 | True | 1 | ROZPOCET
85 | K | 14/Z | Poklop jednodílný odnímatelný s rámem, s odvětrávací hlavicí, světlá velikost 0,6 x 0,6 m, z kompozitu, montáž a dodávka | kpl | 1 |  | 0 |  |  | základní |  | 0 | 0 | 0 | 0 | 0 | 16 | K | 2 |  |  |  | ROZPOCET | 0 | 0 | 0 | 0 | 0 | 1 | 0 | 16 | 1106490185
| VV |  | SO 07.11 KALOVÝ BUNKR | [14 empty] | VV | 2 | 1 | True | 0 | ROZPOCET
| VV |  | 14/Z - viz popis v příloze D.1.1.1 kap. 4.3.7 Zámečnické výrobky | [14 empty] | VV | 2 | 1 | True | 0 | ROZPOCET
| VV |  | "1 x 0,6 x 0,6 m" 1 |  | 1 | [12 empty] | VV | 2 | 2 | True | 1 | ROZPOCET
86 | K | 15/Z | Poklop jednodílný otevíravý dešťujistý s rámem, s odvětrávací hlavicí, světlá velikost 0,9 x 0,7 m, z kompozitu, montáž a dodávka | kpl | 1 |  | 0 |  |  | základní |  | 0 | 0 | 0 | 0 | 0 | 16 | K | 2 |  |  |  | ROZPOCET | 0 | 0 | 0 | 0 | 0 | 1 | 0 | 16 | 514695780
| VV |  | SO 07.11 KALOVÝ BUNKR | [14 empty] | VV | 2 | 1 | True | 0 | ROZPOCET
| VV |  | 15/Z - viz popis v příloze D.1.1.1 kap. 4.3.7 Zámečnické výrobky | [14 empty] | VV | 2 | 1 | True | 0 | ROZPOCET
| VV |  | "1 x 0,9 x 0,7 m" 1 |  | 1 | [12 empty] | VV | 2 | 2 | True | 1 | ROZPOCET
87 | K | 16/Z | Poklop dvoudílný atypický odnímatelný dešťujistý s rámem, světlá velikost 0,8 x 0,8 m, z kompozitu, montáž a dodávka | kpl | 1 |  | 0 |  |  | základní |  | 0 | 0 | 0 | 0 | 0 | 16 | K | 2 |  |  |  | ROZPOCET | 0 | 0 | 0 | 0 | 0 | 1 | 0 | 16 | 989248104
| VV |  | SO 07.11 KALOVÝ BUNKR | [14 empty] | VV | 2 | 1 | True | 0 | ROZPOCET
| VV |  | 16/Z - viz popis v příloze D.1.1.1 kap. 4.3.7 Zámečnické výrobky | [14 empty] | VV | 2 | 1 | True | 0 | ROZPOCET
| VV |  | "1 x 0,8 x 0,8 m" 1 |  | 1 | [12 empty] | VV | 2 | 2 | True | 1 | ROZPOCET
88 | K | 17/Z | Poklop osmidílný atypický odnímatelný dešťujistý s rámem, světlá velikost 8,05 x 1,0 m, z kompozitu, montáž a dodávka | kpl | 1 |  | 0 |  |  | základní |  | 0 | 0 | 0 | 0 | 0 | 16 | K | 2 |  |  |  | ROZPOCET | 0 | 0 | 0 | 0 | 0 | 1 | 0 | 16 | 1583385654
| VV |  | SO 07.11 KALOVÝ BUNKR | [14 empty] | VV | 2 | 1 | True | 0 | ROZPOCET
| VV |  | 17/Z - viz popis v příloze D.1.1.1 kap. 4.3.7 Zámečnické výrobky | [14 empty] | VV | 2 | 1 | True | 0 | ROZPOCET
| VV |  | "8 x 1,0 x 1,0 m" 1 |  | 1 | [12 empty] | VV | 2 | 2 | True | 1 | ROZPOCET
89 | K | 18/Z | Vystrojení otvoru pro prostup stropem, z nerezové oceli tr. 304 x 2 mm, dl 0,8 m, montáž a dodávka | kpl | 1 |  | 0 |  |  | základní |  | 0 | 0 | 0 | 0 | 0 | 16 | K | 2 |  |  |  | ROZPOCET | 0 | 0 | 0 | 0 | 0 | 1 | 0 | 16 | 537867675
| VV |  | SO 07.11 KALOVÝ BUNKR | [14 empty] | VV | 2 | 1 | True | 0 | ROZPOCET
| VV |  | 18/Z - viz popis v příloze D.1.1.1 kap. 4.3.7 Zámečnické výrobky | [14 empty] | VV | 2 | 1 | True | 0 | ROZPOCET
| VV |  | "nerez. tr. 304x2 mm, dl. 0,8 m" 1 |  | 1 | [12 empty] | VV | 2 | 2 | True | 1 | ROZPOCET
90 | K | 767995114.OK1 | Montáž a dodávka ocelové konstrukce schody 1 z pozinkované oceli S235 s povrchovou úpravou nátěrem | kg | 1208 |  | 0 |  |  | základní |  | 0 | 0.001 | 1.208 | 0 | 0 | 16 | K | 2 |  |  |  | ROZPOCET | 0 | 0 | 0 | 0 | 0 | 1 | 0 | 16 | 2120557254
| P |  | Poznámka k položce: = včetně pozinkování ponorem min. tl. 60 μm = včetně duplexního nátěrového systému modré barvy o nominální tl. souvrství 200 μm, nátěr vhodný do prostředí se stupněm korozní agresivity C3 podle normy ISO 12944 = šroubované spoje | [14 empty] | P | 2
| VV |  | SO 07.11 KALOVÝ BUNKR | [14 empty] | VV | 2 | 1 | True | 0 | ROZPOCET
| VV |  | viz Podklad pro výkaz výměr op1, celková hmotnost 1208 kg | [14 empty] | VV | 2 | 1 | True | 0 | ROZPOCET
| VV |  | 1208 |  | 1208 | [12 empty] | VV | 2 | 2 | True | 1 | ROZPOCET
91 | K | 767995114.OK2 | Montáž a dodávka ocelové konstrukce schody 2 z pozinkované oceli S235 s povrchovou úpravou nátěrem | kg | 146 |  | 0 |  |  | základní |  | 0 | 0.001 | 0.146 | 0 | 0 | 16 | K | 2 |  |  |  | ROZPOCET | 0 | 0 | 0 | 0 | 0 | 1 | 0 | 16 | 288215171
| P |  | Poznámka k položce: = včetně pozinkování ponorem min. tl. 60 μm = včetně duplexního nátěrového systému modré barvy o nominální tl. souvrství 200 μm, nátěr vhodný do prostředí se stupněm korozní agresivity C3 podle normy ISO 12944 = šroubované spoje | [14 empty] | P | 2
| VV |  | SO 07.11 KALOVÝ BUNKR | [14 empty] | VV | 2 | 1 | True | 0 | ROZPOCET
| VV |  | viz Podklad pro výkaz výměr op1, celková hmotnost 146 kg | [14 empty] | VV | 2 | 1 | True | 0 | ROZPOCET
| VV |  | 146 |  | 146 | [12 empty] | VV | 2 | 2 | True | 1 | ROZPOCET
92 | K | 767995114.OKdop | Montáž a dodávka ocelové konstrukce podpory pro dopravník z pozinkované oceli S235 s povrchovou úpravou nátěrem | kg | 387 |  | 0 |  |  | základní |  | 0 | 0.001 | 0.387 | 0 | 0 | 16 | K | 2 |  |  |  | ROZPOCET | 0 | 0 | 0 | 0 | 0 | 1 | 0 | 16 | -1396290251
| P |  | Poznámka k položce: = včetně pozinkování ponorem min. tl. 60 μm = včetně duplexního nátěrového systému modré barvy o nominální tl. souvrství 200 μm, nátěr vhodný do prostředí se stupněm korozní agresivity C3 podle normy ISO 12944 = šroubované spoje | [14 empty] | P | 2
| VV |  | SO 07.11 KALOVÝ BUNKR | [14 empty] | VV | 2 | 1 | True | 0 | ROZPOCET
| VV |  | viz statika ... celková hmotnost 387 kg | [14 empty] | VV | 2 | 1 | True | 0 | ROZPOCET
| VV |  | 387 |  | 387 | [12 empty] | VV | 2 | 2 | True | 1 | ROZPOCET
93 | K | 998767101 | Přesun hmot tonážní pro zámečnické konstrukce v objektech v do 6 m | t | 1.741 |  | 0 | CS ÚRS 2023 01 |  | základní |  | 0 | 0 | 0 | 0 | 0 | 16 | K | 2 |  |  |  | ROZPOCET | 0 | 0 | 0 | 0 | 0 | 1 | 0 | 16 | -1437225735
| D | 777 | Podlahy lité |  |  |  | 0 |  |  |  |  | 0 |  | 1.1733 |  | 0 | 2 | D | 1 |  |  |  | ROZPOCET | [6 empty] | 0
94 | K | 777111141 | Otryskání podkladu před provedením lité podlahy | m2 | 39.64 |  | 0 | CS ÚRS 2023 01 |  | základní |  | 0 | 0.024 | 0.95136 | 0 | 0 | 16 | K | 2 |  |  |  | ROZPOCET | 0 | 0 | 0 | 0 | 0 | 1 | 0 | 16 | 34341365
| VV |  | SO 07.11 KALOVÝ BUNKR | [14 empty] | VV | 2 | 1 | True | 0 | ROZPOCET
| VV |  | HS/3 - Pochozí ochranný nátěrový systém s protiskluznou úpravou | [14 empty] | VV | 2 | 1 | True | 0 | ROZPOCET
| VV |  | ARMATURNÍ KOMORA | [14 empty] | VV | 2 | 1 | True | 0 | ROZPOCET
| VV |  | 39,64 |  | 39.64 | [12 empty] | VV | 2 | 2 | True | 0 | ROZPOCET
| VV |  | Součet |  | 39.64 | [12 empty] | VV | 2 | 4 | True | 1 | ROZPOCET
95 | K | 777511125 | Krycí epoxidová stěrka tloušťky přes 2 do 3 mm průmyslové lité podlahy | m2 | 39.64 |  | 0 | CS ÚRS 2023 01 |  | základní |  | 0 | 0.0054 | 0.21406 | 0 | 0 | 16 | K | 2 |  |  |  | ROZPOCET | 0 | 0 | 0 | 0 | 0 | 1 | 0 | 16 | 1483193748
96 | K | 777612109R | Ochranný uzavírací nátěrový systém na bázi epoxidových pryskyřic emulgovatelných vodou s protiskluznou úpravou | m2 | 39.64 |  | 0 |  |  | základní |  | 0 | 0.0002 | 0.007928 | 0 | 0 | 16 | K | 2 |  |  |  | ROZPOCET | 0 | 0 | 0 | 0 | 0 | 1 | 0 | 16 | 944057091
| P |  | Poznámka k položce: příloha D.1.1.1 = ochranný uzavírací nátěrový systém - dvousložkový nátěr na bázi epoxidových pryskyřic emulgovatelných vodou, kompletní dodávka a provedení - základní nátěr vodou ředitelný epoxid s posypem křemenného písku - uzavírací vrstva probarvený epoxidový nátěr s převálečkováním | [14 empty] | P | 2
97 | K | 998777101 | Přesun hmot tonážní pro podlahy lité v objektech v do 6 m | t | 1.173 |  | 0 | CS ÚRS 2023 01 |  | základní |  | 0 | 0 | 0 | 0 | 0 | 16 | K | 2 |  |  |  | ROZPOCET | 0 | 0 | 0 | 0 | 0 | 1 | 0 | 16 | 683274235
| D | 783 | Dokončovací práce - nátěry |  |  |  | 0 |  |  |  |  | 0 |  | 0.45032 |  | 0 | 2 | D | 1 |  |  |  | ROZPOCET | [6 empty] | 0
98 | K | 985131111 | Očištění ploch stěn, rubu kleneb a podlah tlakovou vodou | m2 | 304.387 |  | 0 | CS ÚRS 2023 01 |  | základní |  | 0 | 0 | 0 | 0 | 0 | 16 | K | 2 |  |  |  | ROZPOCET | 0 | 0 | 0 | 0 | 0 | 1 | 0 | 16 | -725268387
| VV |  | očištění betonových ploch otryskáním před nátěrem | [14 empty] | VV | 2 | 1 | True | 0 | ROZPOCET
| VV |  | SO 07.11 KALOVÝ BUNKR | [14 empty] | VV | 2 | 1 | True | 0 | ROZPOCET
| VV |  | ARMATURNÍ KOMORA | [14 empty] | VV | 2 | 1 | True | 0 | ROZPOCET
| VV |  | stěny - vnitřní | [14 empty] | VV | 2 | 1 | True | 0 | ROZPOCET
| VV |  | ( 5,0 + 8,0 )*2 * ( 4,0 - 0,25 ) + 1,7*2 * 2,8 |  | 107.02 | [12 empty] | VV | 2 | 2 | True | 0 | ROZPOCET
| VV |  | stěny - vnitřní - odečty | [14 empty] | VV | 2 | 1 | True | 0 | ROZPOCET
| VV |  | - 4,4 * ( 1,44 - 0,25 ) |  | -5.236 | [12 empty] | VV | 2 | 2 | True | 0 | ROZPOCET
| VV |  | - ( 1,05 + 0,75 ) * 0,1 |  | -0.18 | [12 empty] | VV | 2 | 2 | True | 0 | ROZPOCET
| VV |  | sloup | [14 empty] | VV | 2 | 1 | True | 0 | ROZPOCET
| VV |  | 0,6 * 4 * ( 4,0 - 1,44 ) |  | 6.144 | [12 empty] | VV | 2 | 2 | True | 0 | ROZPOCET
| VV |  | strop | [14 empty] | VV | 2 | 1 | True | 0 | ROZPOCET
| VV |  | 5,0 * 8,0 - 1,7 * 4,6 |  | 32.18 | [12 empty] | VV | 2 | 2 | True | 0 | ROZPOCET
| VV |  | strop - odečty | [14 empty] | VV | 2 | 1 | True | 0 | ROZPOCET
| VV |  | "schodiště" - 1,6 * 3,9 |  | -6.24 | [12 empty] | VV | 2 | 2 | True | 0 | ROZPOCET
| VV |  | "poklopy" - 1,0 * 8,0 - 0,8 * 0,8 |  | -8.64 | [12 empty] | VV | 2 | 2 | True | 0 | ROZPOCET
| VV |  | "stěny vnitřní výst. komínků" ( 1,6 + 3,9 )*2 * 0,3 + ( 1,0 + 8,0 )*2 * 0,65 + 0,8 * 4 * 0,65 |  | 17.08 | [12 empty] | VV | 2 | 2 | True | 0 | ROZPOCET
| VV |  | Mezisoučet |  | 142.128 | [12 empty] | VV | 2 | 3 | True | 0 | ROZPOCET
| VV |  | AKUMULAČNÍ VANA | [14 empty] | VV | 2 | 1 | True | 0 | ROZPOCET
| VV |  | "stěny" ( 8,0 + 4,0 )*2 * 2,5 |  | 60 | [12 empty] | VV | 2 | 2 | True | 0 | ROZPOCET
| VV |  | "vnitřní stěny výst. komínků" 3,0*4*0,9 + 0,6*4*0,6 + PI *0,3 + ( 0,9 + 0,7 )*2 * 0,65 |  | 15.262 | [12 empty] | VV | 2 | 2 | True | 0 | ROZPOCET
| VV |  | "strop" 8,0 * 4,0 |  | 32 | [12 empty] | VV | 2 | 2 | True | 0 | ROZPOCET
| VV |  | "odečty od stropu" - 3,0*3,0 - 0,6*0,6 - PI * (0,15)^2 - 0,9*0,7 |  | -10.061 | [12 empty] | VV | 2 | 2 | True | 0 | ROZPOCET
| VV |  | "podlaha" 8,00*4,00 |  | 32 | [12 empty] | VV | 2 | 2 | True | 0 | ROZPOCET
| VV |  | Mezisoučet |  | 129.201 | [12 empty] | VV | 2 | 3 | True | 0 | ROZPOCET
| VV |  | základ.bloky v AK | [14 empty] | VV | 2 | 1 | True | 0 | ROZPOCET
| VV |  | 2,10*4,40+(2,10+4,40)*2*1,44 |  | 27.96 | [12 empty] | VV | 2 | 2 | True | 0 | ROZPOCET
| VV |  | 0,6*0,6+0,60*4*0,4 |  | 1.32 | [12 empty] | VV | 2 | 2 | True | 0 | ROZPOCET
| VV |  | 1,05*0,75+(1,05+0,75)*2*0,4 |  | 2.228 | [12 empty] | VV | 2 | 2 | True | 0 | ROZPOCET
| VV |  | 1,00*0,50+(1,00+0,50)*2*0,35 |  | 1.55 | [12 empty] | VV | 2 | 2 | True | 0 | ROZPOCET
| VV |  | Součet |  | 304.387 | [12 empty] | VV | 2 | 4 | True | 1 | ROZPOCET
99 | K | 783817R | Ochranný uzavírací nátěrový systém na bázi epoxidových pryskyřic emulgovatelných vodou | m2 | 175.186 |  | 0 |  |  | základní |  | 0 | 0.002128 | 0.3728 | 0 | 0 | 16 | K | 2 |  |  |  | ROZPOCET | 0 | 0 | 0 | 0 | 0 | 1 | 0 | 16 | -2140650423
| P |  | Poznámka k položce: příloha D.1.1.1 = ochranný uzavírací nátěrový systém - dvousložkový nátěr na bázi epoxidových pryskyřic emulgovatelných vodou, kompletní dodávka a provedení - 2x vrchní nátěr na bázi epoxidových pryskyřic emulgovatelných vodou | [14 empty] | P | 2
| VV |  | SO 07.11 KALOVÝ BUNKR | [14 empty] | VV | 2 | 1 | True | 0 | ROZPOCET
| VV |  | ARMATURNÍ KOMORA | [14 empty] | VV | 2 | 1 | True | 0 | ROZPOCET
| VV |  | stěny - vnitřní | [14 empty] | VV | 2 | 1 | True | 0 | ROZPOCET
| VV |  | ( 5,0 + 8,0 )*2 * ( 4,0 - 0,25 ) + 1,7*2 * 2,8 |  | 107.02 | [12 empty] | VV | 2 | 2 | True | 0 | ROZPOCET
| VV |  | stěny - vnitřní - odečty | [14 empty] | VV | 2 | 1 | True | 0 | ROZPOCET
| VV |  | - 4,4 * ( 1,44 - 0,25 ) |  | -5.236 | [12 empty] | VV | 2 | 2 | True | 0 | ROZPOCET
| VV |  | - ( 1,05 + 0,75 ) * 0,1 |  | -0.18 | [12 empty] | VV | 2 | 2 | True | 0 | ROZPOCET
| VV |  | sloup | [14 empty] | VV | 2 | 1 | True | 0 | ROZPOCET
| VV |  | 0,6 * 4 * ( 4,0 - 1,44 ) |  | 6.144 | [12 empty] | VV | 2 | 2 | True | 0 | ROZPOCET
| VV |  | strop | [14 empty] | VV | 2 | 1 | True | 0 | ROZPOCET
| VV |  | 5,0 * 8,0 - 1,7 * 4,6 |  | 32.18 | [12 empty] | VV | 2 | 2 | True | 0 | ROZPOCET
| VV |  | strop - odečty | [14 empty] | VV | 2 | 1 | True | 0 | ROZPOCET
| VV |  | "schodiště" - 1,6 * 3,9 |  | -6.24 | [12 empty] | VV | 2 | 2 | True | 0 | ROZPOCET
| VV |  | "poklopy" - 1,0 * 8,0 - 0,8 * 0,8 |  | -8.64 | [12 empty] | VV | 2 | 2 | True | 0 | ROZPOCET
| VV |  | "stěny vnitřní výst. komínků" ( 1,6 + 3,9 )*2 * 0,3 + ( 1,0 + 8,0 )*2 * 0,65 + 0,8 * 4 * 0,65 |  | 17.08 | [12 empty] | VV | 2 | 2 | True | 0 | ROZPOCET
| VV |  | Mezisoučet |  | 142.128 | [12 empty] | VV | 2 | 3 | True | 0 | ROZPOCET
| VV |  | základ.bloky v AK | [14 empty] | VV | 2 | 1 | True | 0 | ROZPOCET
| VV |  | 2,10*4,40+(2,10+4,40)*2*1,44 |  | 27.96 | [12 empty] | VV | 2 | 2 | True | 0 | ROZPOCET
| VV |  | 0,6*0,6+0,60*4*0,4 |  | 1.32 | [12 empty] | VV | 2 | 2 | True | 0 | ROZPOCET
| VV |  | 1,05*0,75+(1,05+0,75)*2*0,4 |  | 2.228 | [12 empty] | VV | 2 | 2 | True | 0 | ROZPOCET
| VV |  | 1,00*0,50+(1,00+0,50)*2*0,35 |  | 1.55 | [12 empty] | VV | 2 | 2 | True | 0 | ROZPOCET
| VV |  | Součet |  | 175.186 | [12 empty] | VV | 2 | 4 | True | 1 | ROZPOCET
100 | K | 783826301 | Ochranná uzavírací a hydroizolační membrána na bázi hybridní pryskyřice pro kontakt s odpadní vodou, vysoce chemicky a mechanicky odolná, se schopností překlenování trhlin | m2 | 129.201 |  | 0 | CS ÚRS 2023 01 |  | základní |  | 0 | 0.0006 | 0.077521 | 0 | 0 | 16 | K | 2 |  |  |  | ROZPOCET | 0 | 0 | 0 | 0 | 0 | 1 | 0 | 16 | 1912560494
| P |  | Poznámka k položce: příloha D.1.1.1 = ochranná uzavírací a hydroizolační membrána - dvousložková membrána na bázi hybridní pryskyřice pro kontakt s odpadní vodou, vysoce chemicky a mechanicky odolný, se schopností překlenování trhlin, kompletní dodávka a provedení - dvousložkový základní nátěr vhodný na vlhké podklady - dvousložková membrána na bázi hybridní pryskyřice | [14 empty] | P | 2
| VV |  | SO 07.11 KALOVÝ BUNKR | [14 empty] | VV | 2 | 1 | True | 0 | ROZPOCET
| VV |  | VS/1 - Vnitřní ochranný nátěr - vodotěsná ochranná membrána | [14 empty] | VV | 2 | 1 | True | 0 | ROZPOCET
| VV |  | AKUMULAČNÍ VANA | [14 empty] | VV | 2 | 1 | True | 0 | ROZPOCET
| VV |  | "stěny" ( 8,0 + 4,0 )*2 * 2,5 |  | 60 | [12 empty] | VV | 2 | 2 | True | 0 | ROZPOCET
| VV |  | "vnitřní stěny výst. komínků" 3,0*4*0,9 + 0,6*4*0,6 + PI *0,3 + ( 0,9 + 0,7 )*2 * 0,65 |  | 15.262 | [12 empty] | VV | 2 | 2 | True | 0 | ROZPOCET
| VV |  | "strop" 8,0 * 4,0 |  | 32 | [12 empty] | VV | 2 | 2 | True | 0 | ROZPOCET
| VV |  | "odečty od stropu" - 3,0*3,0 - 0,6*0,6 - PI * (0,15)^2 - 0,9*0,7 |  | -10.061 | [12 empty] | VV | 2 | 2 | True | 0 | ROZPOCET
| VV |  | "podlaha" 8,00*4,00 |  | 32 | [12 empty] | VV | 2 | 2 | True | 0 | ROZPOCET
| VV |  | Součet |  | 129.201 | [12 empty] | VV | 2 | 4 | True | 1 | ROZPOCET

## 07.12 - Přístřešek pyroly...
{5d9f560e-d611-4c33-9f40-475f5201d5a2}
2
| KRYCÍ LIST SOUPISU PRACÍ | [7 empty] | v --- níže se nacházejí doplnkové a pomocné údaje k sestavám --- v | [8 empty] | False
Stavba:
ZPRACOVÁNÍ ČISTÍRENSKÝCH KALŮ AČOV TÁBOR
Objekt:
SO-07 - Kalové hospodářství, odvodňování kalu
Soupis:
07.12 - Přístřešek pyrolyzéru - neuznatelná část
| KSO: |  |  |  |  | CC-CZ:
| Místo: |  | Čelkovice |  |  | Datum: | 7. 6. 2023
| Zadavatel: |  |  |  |  | IČ: | 26069539
|  | Vodárenská společnost Táborsko s.r.o. |  |  |  | DIČ:
| Uchazeč: |  |  |  |  | IČ: | Vyplň údaj
|  | Vyplň údaj |  |  |  | DIČ: | Vyplň údaj
| Projektant: |  |  |  |  | IČ: | 46964371
|  | Aquaprocon s.r.o., divize Praha |  |  |  | DIČ:
| Zpracovatel: |  |  |  |  | IČ:
|  | Ing. Zdeňka Průšková |  |  |  | DIČ:
Poznámka:
Pro ocenění stavební a statické části jsou nedílnou součástí přílohy D.1.1. Soupis prací není jediným zdrojem veškerých informací pro jednoznačné a kompletní ocenění stavební a statické části projektu.
| Cena bez DPH | [5 empty] | 0
|  |  | Základ daně |  |  | Sazba daně | Výše daně
| DPH | základní | 0 |  |  | 21% | 0
|  | snížená | 0 |  |  | 15% | 0
|  | zákl. přenesená | 0 |  |  | 21% | 0
|  | sníž. přenesená | 0 |  |  | 15% | 0
|  | nulová | 0 |  |  | 0% | 0
| Cena s DPH |  |  | v | CZK |  | 0
| Projektant |  |  | Zpracovatel
| Datum a podpis: |  | Razítko | Datum a podpis: |  |  | Razítko
| Objednavatel |  |  | Uchazeč
| Datum a podpis: |  | Razítko | Datum a podpis: |  |  | Razítko
REKAPITULACE ČLENĚNÍ SOUPISU PRACÍ
Stavba:
ZPRACOVÁNÍ ČISTÍRENSKÝCH KALŮ AČOV TÁBOR
Objekt:
SO-07 - Kalové hospodářství, odvodňování kalu
Soupis:
07.12 - Přístřešek pyrolyzéru - neuznatelná část
Místo: |  |  | Čelkovice |  |  | Datum: | 7. 6. 2023
Zadavatel: |  |  | Vodárenská společnost Táborsko s.r.o. |  |  | Projektant: | Aquaprocon s.r.o., divize Praha
Uchazeč: |  |  | Vyplň údaj |  |  | Zpracovatel: | Ing. Zdeňka Průšková
Kód dílu - Popis | [6 empty] | Cena celkem [CZK]
Náklady ze soupisu prací | [6 empty] | 0 | [11 empty] | -1
| HSV - Práce a dodávky HSV | [5 empty] | 0
| 1 - Zemní práce | [5 empty] | 0
| 2 - Zakládání | [5 empty] | 0
| 3 - Svislé a kompletní konstrukce | [5 empty] | 0
| 6 - Úpravy povrchů, podlahy a osazování výplní | [5 empty] | 0
| 9 - Ostatní konstrukce a práce, bourání | [5 empty] | 0
| 998 - Přesun hmot | [5 empty] | 0
| PSV - Práce a dodávky PSV | [5 empty] | 0
| 711 - Izolace proti vodě, vlhkosti a plynům | [5 empty] | 0
| 764 - Konstrukce klempířské | [5 empty] | 0
| 767 - Konstrukce zámečnické | [5 empty] | 0
| 777 - Podlahy lité | [5 empty] | 0
| 783 - Dokončovací práce - nátěry | [5 empty] | 0
SOUPIS PRACÍ
Stavba:
ZPRACOVÁNÍ ČISTÍRENSKÝCH KALŮ AČOV TÁBOR
Objekt:
SO-07 - Kalové hospodářství, odvodňování kalu
Soupis:
07.12 - Přístřešek pyrolyzéru - neuznatelná část
Místo: |  |  | Čelkovice |  |  | Datum: | 7. 6. 2023
Zadavatel: |  |  | Vodárenská společnost Táborsko s.r.o. |  |  | Projektant: | Aquaprocon s.r.o., divize Praha
Uchazeč: |  |  | Vyplň údaj |  |  | Zpracovatel: | Ing. Zdeňka Průšková
PČ | Typ | Kód | Popis | MJ | Množství | J.cena [CZK] | Cena celkem [CZK] | Cenová soustava |  | DPH | J. Nh [h] | Nh celkem [h] | J. hmotnost [t] | Hmotnost celkem [t] | J. suť [t] | Suť Celkem [t]
Náklady soupisu celkem | [6 empty] | 0 |  |  |  |  | 0 |  | 70.8878 |  | 0.096 |  | D | -1 | [10 empty] | 0
| D | HSV | Práce a dodávky HSV |  |  |  | 0 |  |  |  |  | 0 |  | 59.9179 |  | 0.096 | 1 | D | 0 |  |  |  | ROZPOCET | [6 empty] | 0
| D | 1 | Zemní práce |  |  |  | 0 |  |  |  |  | 0 |  | 0.0108 |  | 0 | 1 | D | 1 |  |  |  | ROZPOCET | [6 empty] | 0
1 | K | 115101201 | Čerpání vody na dopravní výšku do 10 m průměrný přítok do 500 l/min | hod | 360 |  | 0 | CS ÚRS 2023 01 |  | základní |  | 0 | 3e-05 | 0.0108 | 0 | 0 | 4 | K | 2 |  |  |  | ROZPOCET | 0 | 0 | 0 | 0 | 0 | 1 | 0 | 4 | 446671203
| VV |  | SO 07.12 PŘÍSTŘEŠEK PYROLYZÉRU | [14 empty] | VV | 2 | 1 | True | 0 | ROZPOCET
| VV |  | 3 měsíce a" 4 hod. | [14 empty] | VV | 2 | 1 | True | 0 | ROZPOCET
| VV |  | 90 * 4 |  | 360 | [12 empty] | VV | 2 | 2 | True | 1 | ROZPOCET
2 | K | 115101301 | Pohotovost čerpací soupravy pro dopravní výšku do 10 m přítok do 500 l/min | den | 90 |  | 0 | CS ÚRS 2023 01 |  | základní |  | 0 | 0 | 0 | 0 | 0 | 4 | K | 2 |  |  |  | ROZPOCET | 0 | 0 | 0 | 0 | 0 | 1 | 0 | 4 | 694220819
| VV |  | SO 07.12 PŘÍSTŘEŠEK PYROLYZÉRU | [14 empty] | VV | 2 | 1 | True | 0 | ROZPOCET
| VV |  | 3 měsíce | [14 empty] | VV | 2 | 1 | True | 0 | ROZPOCET
| VV |  | 90 |  | 90 | [12 empty] | VV | 2 | 2 | True | 1 | ROZPOCET
3 | K | 122151104 | Odkopávky a prokopávky nezapažené v hornině třídy těžitelnosti I skupiny 1 a 2 objem do 500 m3 strojně | m3 | 75.754 |  | 0 | CS ÚRS 2023 01 |  | základní |  | 0 | 0 | 0 | 0 | 0 | 4 | K | 2 |  |  |  | ROZPOCET | 0 | 0 | 0 | 0 | 0 | 1 | 0 | 4 | -738551073
| VV |  | SO 07.12 PŘÍSTŘEŠEK PYROLYZÉRU | [14 empty] | VV | 2 | 1 | True | 0 | ROZPOCET
| VV |  | Kóta terénu 392,4 mn.m - pl. 216,068 m2 | [14 empty] | VV | 2 | 1 | True | 0 | ROZPOCET
| VV |  | Kóta ve dně výkopu 391,65 - pl. 187,95 m2 | [14 empty] | VV | 2 | 1 | True | 0 | ROZPOCET
| VV |  | ( 216,068 + 187,95 )/2 * 0,75 |  | 151.507 | [12 empty] | VV | 2 | 2 | True | 0 | ROZPOCET
| VV |  | Součet |  | 151.507 | [12 empty] | VV | 2 | 4 | True | 0 | ROZPOCET
| VV |  | MNOŽSTVÍ ZEMINY - ZATŘÍDĚNÍ 50% | [14 empty] | VV | 2 | 1 | True | 0 | ROZPOCET
| VV |  | 151,507 * 0,5 |  | 75.754 | [12 empty] | VV | 2 | 2 | True | 1 | ROZPOCET
4 | K | 122251104 | Odkopávky a prokopávky nezapažené v hornině třídy těžitelnosti I skupiny 3 objem do 500 m3 strojně | m3 | 75.754 |  | 0 | CS ÚRS 2023 01 |  | základní |  | 0 | 0 | 0 | 0 | 0 | 4 | K | 2 |  |  |  | ROZPOCET | 0 | 0 | 0 | 0 | 0 | 1 | 0 | 4 | 1385966442
| VV |  | SO 07.12 PŘÍSTŘEŠEK PYROLYZÉRU | [14 empty] | VV | 2 | 1 | True | 0 | ROZPOCET
| VV |  | Kóta terénu 392,4 mn.m - pl. 216,068 m2 | [14 empty] | VV | 2 | 1 | True | 0 | ROZPOCET
| VV |  | Kóta ve dně výkopu 391,65 - pl. 187,95 m2 | [14 empty] | VV | 2 | 1 | True | 0 | ROZPOCET
| VV |  | ( 216,068 + 187,95 )/2 * 0,75 |  | 151.507 | [12 empty] | VV | 2 | 2 | True | 0 | ROZPOCET
| VV |  | Součet |  | 151.507 | [12 empty] | VV | 2 | 4 | True | 0 | ROZPOCET
| VV |  | MNOŽSTVÍ ZEMINY - ZATŘÍDĚNÍ 50% | [14 empty] | VV | 2 | 1 | True | 0 | ROZPOCET
| VV |  | 151,507 * 0,5 |  | 75.754 | [12 empty] | VV | 2 | 2 | True | 1 | ROZPOCET
5 | K | 162351104 | Vodorovné přemístění přes 500 do 1000 m výkopku/sypaniny z horniny třídy těžitelnosti I skupiny 1 až 3 | m3 | 36.34 |  | 0 | CS ÚRS 2023 01 |  | základní |  | 0 | 0 | 0 | 0 | 0 | 4 | K | 2 |  |  |  | ROZPOCET | 0 | 0 | 0 | 0 | 0 | 1 | 0 | 4 | 661842265
| VV |  | SO 07.12 PŘÍSTŘEŠEK PYROLYZÉRU | [14 empty] | VV | 2 | 1 | True | 0 | ROZPOCET
| VV |  | NA MEZISKLÁDKU - zásyp tam a zpět | [14 empty] | VV | 2 | 1 | True | 0 | ROZPOCET
| VV |  | 18,17 * 2 |  | 36.34 | [12 empty] | VV | 2 | 2 | True | 0 | ROZPOCET
| VV |  | Součet |  | 36.34 | [12 empty] | VV | 2 | 4 | True | 1 | ROZPOCET
6 | K | 162751117 | Vodorovné přemístění přes 9 000 do 10000 m výkopku/sypaniny z horniny třídy těžitelnosti I skupiny 1 až 3 | m3 | 163.52 |  | 0 | CS ÚRS 2023 01 |  | základní |  | 0 | 0 | 0 | 0 | 0 | 4 | K | 2 |  |  |  | ROZPOCET | 0 | 0 | 0 | 0 | 0 | 1 | 0 | 4 | -1798180617
| VV |  | SO 07.12 PŘÍSTŘEŠEK PYROLYZÉRU | [14 empty] | VV | 2 | 1 | True | 0 | ROZPOCET
| VV |  | NA SKLÁDKU - přebytečná zemina | [14 empty] | VV | 2 | 1 | True | 0 | ROZPOCET
| VV |  | 151,507 - 18,17 |  | 133.337 | [12 empty] | VV | 2 | 2 | True | 0 | ROZPOCET
| VV |  | z vrtů | [14 empty] | VV | 2 | 1 | True | 0 | ROZPOCET
| VV |  | PI * (0,45)^2 * 5,0 * 7 |  | 22.266 | [12 empty] | VV | 2 | 2 | True | 0 | ROZPOCET
| VV |  | PI * (0,6)^2 * 1,0 * 7 |  | 7.917 | [12 empty] | VV | 2 | 2 | True | 0 | ROZPOCET
| VV |  | Součet |  | 163.52 | [12 empty] | VV | 2 | 4 | True | 1 | ROZPOCET
7 | K | 162751119 | Příplatek k vodorovnému přemístění výkopku/sypaniny z horniny třídy těžitelnosti I skupiny 1 až 3 ZKD 1000 m přes 10000 m | m3 | 327.04 |  | 0 | CS ÚRS 2023 01 |  | základní |  | 0 | 0 | 0 | 0 | 0 | 4 | K | 2 |  |  |  | ROZPOCET | 0 | 0 | 0 | 0 | 0 | 1 | 0 | 4 | -1586249692
| VV |  | 163,52*2 'Přepočtené koeficientem množství |  | 327.04 | [12 empty] | VV | 2 | 2 | False | 1 | ROZPOCET
8 | K | 167151101 | Nakládání výkopku z hornin třídy těžitelnosti I skupiny 1 až 3 do 100 m3 | m3 | 18.17 |  | 0 | CS ÚRS 2023 01 |  | základní |  | 0 | 0 | 0 | 0 | 0 | 4 | K | 2 |  |  |  | ROZPOCET | 0 | 0 | 0 | 0 | 0 | 1 | 0 | 4 | -1183590937
| VV |  | SO 07.12 PŘÍSTŘEŠEK PYROLYZÉRU | [14 empty] | VV | 2 | 1 | True | 0 | ROZPOCET
| VV |  | zemina na zásyp | [14 empty] | VV | 2 | 1 | True | 0 | ROZPOCET
| VV |  | 18,17 |  | 18.17 | [12 empty] | VV | 2 | 2 | True | 1 | ROZPOCET
9 | K | 171201231 | Poplatek za uložení zeminy a kamení na recyklační skládce (skládkovné) kód odpadu 17 05 04 | t | 277.984 |  | 0 | CS ÚRS 2023 01 |  | základní |  | 0 | 0 | 0 | 0 | 0 | 4 | K | 2 |  |  |  | ROZPOCET | 0 | 0 | 0 | 0 | 0 | 1 | 0 | 4 | 1424950216
| VV |  | SO 07.12 PŘÍSTŘEŠEK PYROLYZÉRU | [14 empty] | VV | 2 | 1 | True | 0 | ROZPOCET
| VV |  | přebytečná zemina, koef. přepočtu 1,7 | [14 empty] | VV | 2 | 1 | True | 0 | ROZPOCET
| VV |  | 163,52 * 1,7 |  | 277.984 | [12 empty] | VV | 2 | 2 | True | 0 | ROZPOCET
| VV |  | Součet |  | 277.984 | [12 empty] | VV | 2 | 4 | True | 1 | ROZPOCET
10 | K | 171251201 | Uložení sypaniny na skládky nebo meziskládky | m3 | 18.17 |  | 0 | CS ÚRS 2023 01 |  | základní |  | 0 | 0 | 0 | 0 | 0 | 4 | K | 2 |  |  |  | ROZPOCET | 0 | 0 | 0 | 0 | 0 | 1 | 0 | 4 | 524575362
| VV |  | SO 07.12 PŘÍSTŘEŠEK PYROLYZÉRU | [14 empty] | VV | 2 | 1 | True | 0 | ROZPOCET
| VV |  | zemina na zásyp | [14 empty] | VV | 2 | 1 | True | 0 | ROZPOCET
| VV |  | 18,17 |  | 18.17 | [12 empty] | VV | 2 | 2 | True | 1 | ROZPOCET
11 | K | 174151101 | Zásyp jam, šachet rýh nebo kolem objektů sypaninou se zhutněním | m3 | 18.17 |  | 0 | CS ÚRS 2023 01 |  | základní |  | 0 | 0 | 0 | 0 | 0 | 4 | K | 2 |  |  |  | ROZPOCET | 0 | 0 | 0 | 0 | 0 | 1 | 0 | 4 | 1582597263
| VV |  | SO 07.12 PŘÍSTŘEŠEK PYROLYZÉRU | [14 empty] | VV | 2 | 1 | True | 0 | ROZPOCET
| VV |  | "pl. v řezu x dl." 0,46"m2" * 39,5 |  | 18.17 | [12 empty] | VV | 2 | 2 | True | 0 | ROZPOCET
| VV |  | Součet |  | 18.17 | [12 empty] | VV | 2 | 4 | True | 1 | ROZPOCET
| D | 2 | Zakládání |  |  |  | 0 |  |  |  |  | 0 |  | 30.6037 |  | 0 | 1 | D | 1 |  |  |  | ROZPOCET | [6 empty] | 0
12 | K | 211971110 | Zřízení opláštění žeber nebo trativodů geotextilií v rýze nebo zářezu sklonu do 1:2 | m2 | 78 |  | 0 | CS ÚRS 2023 01 |  | základní |  | 0 | 0.00017 | 0.01326 | 0 | 0 | 4 | K | 2 |  |  |  | ROZPOCET | 0 | 0 | 0 | 0 | 0 | 1 | 0 | 4 | -1433500831
| VV |  | SO 07.12 PŘÍSTŘEŠEK PYROLYZÉRU | [14 empty] | VV | 2 | 1 | True | 0 | ROZPOCET
| VV |  | 1,25 * 62,4 |  | 78 | [12 empty] | VV | 2 | 2 | True | 0 | ROZPOCET
| VV |  | Součet |  | 78 | [12 empty] | VV | 2 | 4 | True | 1 | ROZPOCET
13 | M | 69311081 | geotextilie netkaná separační, ochranná, filtrační, drenážní PES 300g/m2 | m2 | 92.391 |  | 0 | CS ÚRS 2023 01 |  | základní |  | 0 | 0.0003 | 0.027717 | 0 | 0 | 8 | M | 2 |  |  |  | ROZPOCET | 0 | 0 | 0 | 0 | 0 | 1 | 0 | 4 | 788480653
| VV |  | 78*1,1845 'Přepočtené koeficientem množství |  | 92.391 | [12 empty] | VV | 2 | 2 | False | 1 | ROZPOCET
14 | K | 212751106 | Trativod z drenážních trubek flexibilních PVC-U SN 4 perforace 360° včetně lože otevřený výkop DN 160 pro meliorace | m | 62.4 |  | 0 | CS ÚRS 2023 01 |  | základní |  | 0 | 0.28736 | 17.9313 | 0 | 0 | 4 | K | 2 |  |  |  | ROZPOCET | 0 | 0 | 0 | 0 | 0 | 1 | 0 | 4 | -436899373
| VV |  | SO 07.12 PŘÍSTŘEŠEK PYROLYZÉRU | [14 empty] | VV | 2 | 1 | True | 0 | ROZPOCET
| VV |  | ( 21,2 + 10,0 )*2 |  | 62.4 | [12 empty] | VV | 2 | 2 | True | 0 | ROZPOCET
| VV |  | Součet |  | 62.4 | [12 empty] | VV | 2 | 4 | True | 1 | ROZPOCET
15 | K | 213311141 | Polštáře zhutněné pod základy ze štěrkopísku tříděného | m3 | 64.431 |  | 0 | CS ÚRS 2023 01 |  | základní |  | 0 | 0 | 0 | 0 | 0 | 4 | K | 2 |  |  |  | ROZPOCET | 0 | 0 | 0 | 0 | 0 | 1 | 0 | 4 | 954284806
| VV |  | SO 07.12 PŘÍSTŘEŠEK PYROLYZÉRU | [14 empty] | VV | 2 | 1 | True | 0 | ROZPOCET
| VV |  | POLŠTÁŘ tl. 500 mm | [14 empty] | VV | 2 | 1 | True | 0 | ROZPOCET
| VV |  | "výkop" 151,507 |  | 151.507 | [12 empty] | VV | 2 | 2 | True | 0 | ROZPOCET
| VV |  | Vytlačený objem | [14 empty] | VV | 2 | 1 | True | 0 | ROZPOCET
| VV |  | "zásyp" - 18,17 |  | -18.17 | [12 empty] | VV | 2 | 2 | True | 0 | ROZPOCET
| VV |  | "podkladní beton" - 20,793 |  | -20.793 | [12 empty] | VV | 2 | 2 | True | 0 | ROZPOCET
| VV |  | "ŽB deska" - 43,788 |  | -43.788 | [12 empty] | VV | 2 | 2 | True | 0 | ROZPOCET
| VV |  | "VO žlaby" - 4,325 |  | -4.325 | [12 empty] | VV | 2 | 2 | True | 0 | ROZPOCET
| VV |  | Součet |  | 64.431 | [12 empty] | VV | 2 | 4 | True | 1 | ROZPOCET
16 | K | 226213113 | Vrty velkoprofilové svislé zapažené D přes 850 do 1050 mm hl od 0 do 5 m hornina III | m | 35 |  | 0 | CS ÚRS 2023 01 |  | základní |  | 0 | 0.00014 | 0.0049 | 0 | 0 | 4 | K | 2 |  |  |  | ROZPOCET | 0 | 0 | 0 | 0 | 0 | 1 | 0 | 4 | 1803578440
| VV |  | SO 07.12 PŘÍSTŘEŠEK PYROLYZÉRU | [14 empty] | VV | 2 | 1 | True | 0 | ROZPOCET
| VV |  | PILOTY pr. 900 mm, hl. 5,0 m, 7 ks | [14 empty] | VV | 2 | 1 | True | 0 | ROZPOCET
| VV |  | 5,0 * 7 |  | 35 | [12 empty] | VV | 2 | 2 | True | 1 | ROZPOCET
17 | M | 140.R001 | ocelová trubka D 900 | m | 35 |  | 0 |  |  | základní |  | 0 | 0 | 0 | 0 | 0 | 8 | M | 2 |  |  |  | ROZPOCET | 0 | 0 | 0 | 0 | 0 | 1 | 0 | 4 | -682388396
| P |  | Poznámka k položce: Opotřebení trub - 0,5 násobek ceny trubky | [14 empty] | P | 2
18 | K | 226213513 | Vrty velkoprofilové svislé zapažené D přes 1050 do 1250 mm hl od 0 do 5 m hornina III | m | 7 |  | 0 | CS ÚRS 2023 01 |  | základní |  | 0 | 0.00017 | 0.00119 | 0 | 0 | 4 | K | 2 |  |  |  | ROZPOCET | 0 | 0 | 0 | 0 | 0 | 1 | 0 | 4 | 1956145753
| VV |  | SO 07.12 PŘÍSTŘEŠEK PYROLYZÉRU | [14 empty] | VV | 2 | 1 | True | 0 | ROZPOCET
| VV |  | HLAVA PILOTY pr. 1200 mm, hl. 1,0 m, 7 ks | [14 empty] | VV | 2 | 1 | True | 0 | ROZPOCET
| VV |  | 1,0 * 7 |  | 7 | [12 empty] | VV | 2 | 2 | True | 1 | ROZPOCET
19 | M | 140.R002 | ocelová trubka D 1200 | m | 7 |  | 0 |  |  | základní |  | 0 | 0 | 0 | 0 | 0 | 8 | M | 2 |  |  |  | ROZPOCET | 0 | 0 | 0 | 0 | 0 | 1 | 0 | 4 | 1201088807
| P |  | Poznámka k položce: Opotřebení trub - 0,5 násobek ceny trubky | [14 empty] | P | 2
20 | K | 231212113 | Zřízení pilot svislých zapažených D přes 650 do 1250 mm hl od 0 do 10 m s vytažením pažnic z betonu železového | m | 42 |  | 0 | CS ÚRS 2023 01 |  | základní |  | 0 | 0 | 0 | 0 | 0 | 4 | K | 2 |  |  |  | ROZPOCET | 0 | 0 | 0 | 0 | 0 | 1 | 0 | 4 | 206029579
| VV |  | SO 07.12 PŘÍSTŘEŠEK PYROLYZÉRU | [14 empty] | VV | 2 | 1 | True | 0 | ROZPOCET
| VV |  | PILOTY pr. 900 mm, hl. 5,0 m, 7 ks | [14 empty] | VV | 2 | 1 | True | 0 | ROZPOCET
| VV |  | 5,0 * 7 |  | 35 | [12 empty] | VV | 2 | 2 | True | 0 | ROZPOCET
| VV |  | HLAVA PILOTY pr. 1200 mm, hl. 1,0 m, 7 ks | [14 empty] | VV | 2 | 1 | True | 0 | ROZPOCET
| VV |  | 1,0 * 7 |  | 7 | [12 empty] | VV | 2 | 2 | True | 0 | ROZPOCET
| VV |  | Součet |  | 42 | [12 empty] | VV | 2 | 4 | True | 1 | ROZPOCET
21 | M | 58933330 | beton C 30/37 XF1 kamenivo frakce 0/22 | m3 | 30.183 |  | 0 | CS ÚRS 2023 01 |  | základní |  | 0 | 0 | 0 | 0 | 0 | 8 | M | 2 |  |  |  | ROZPOCET | 0 | 0 | 0 | 0 | 0 | 1 | 0 | 4 | -209702441
| VV |  | SO 07.12 PŘÍSTŘEŠEK PYROLYZÉRU | [14 empty] | VV | 2 | 1 | True | 0 | ROZPOCET
| VV |  | PILOTY pr. 900 mm, hl. 5,0 m, 7 ks | [14 empty] | VV | 2 | 1 | True | 0 | ROZPOCET
| VV |  | PI * (0,45)^2 * 5,0 * 7 |  | 22.266 | [12 empty] | VV | 2 | 2 | True | 0 | ROZPOCET
| VV |  | HLAVA PILOTY pr. 1200 mm, hl. 1,0 m, 7 ks | [14 empty] | VV | 2 | 1 | True | 0 | ROZPOCET
| VV |  | PI * (0,6)^2 * 1,0 * 7 |  | 7.917 | [12 empty] | VV | 2 | 2 | True | 0 | ROZPOCET
| VV |  | Součet |  | 30.183 | [12 empty] | VV | 2 | 4 | True | 1 | ROZPOCET
22 | K | 231611117 | Výztuž pilot betonovaných do země ocel z betonářské oceli 11 375 | t | 3.019 |  | 0 | CS ÚRS 2023 01 |  | základní |  | 0 | 1.1102 | 3.3517 | 0 | 0 | 4 | K | 2 |  |  |  | ROZPOCET | 0 | 0 | 0 | 0 | 0 | 1 | 0 | 4 | -1129506015
| VV |  | SO 07.12 PŘÍSTŘEŠEK PYROLYZÉRU | [14 empty] | VV | 2 | 1 | True | 0 | ROZPOCET
| VV |  | PILOTY pr. 900 mm, hl. 5,0 m, 7 ks, výztuž 100 kg/m3 | [14 empty] | VV | 2 | 1 | True | 0 | ROZPOCET
| VV |  | 22,266 * 100/1000 |  | 2.227 | [12 empty] | VV | 2 | 2 | True | 0 | ROZPOCET
| VV |  | HLAVA PILOTY pr. 1200 mm, hl. 1,0 m, 7 ks, výztuž 100 kg/m3 | [14 empty] | VV | 2 | 1 | True | 0 | ROZPOCET
| VV |  | 7,917 * 100/1000 |  | 0.792 | [12 empty] | VV | 2 | 2 | True | 0 | ROZPOCET
| VV |  | Součet |  | 3.019 | [12 empty] | VV | 2 | 4 | True | 1 | ROZPOCET
23 | K | 242111111 | Osazení pláště kopané studny z betonových skruží celokruhových DN 0,8 m | m | 3 |  | 0 | CS ÚRS 2023 01 |  | základní |  | 0 | 0.01916 | 0.05748 | 0 | 0 | 4 | K | 2 |  |  |  | ROZPOCET | 0 | 0 | 0 | 0 | 0 | 1 | 0 | 4 | -1679714309
| VV |  | SO 07.12 PŘÍSTŘEŠEK PYROLYZÉRU | [14 empty] | VV | 2 | 1 | True | 0 | ROZPOCET
| VV |  | ČERPACÍ JÍMKA Z BETONOVÝCH SKRUŽÍ DN 800, 2 ks | [14 empty] | VV | 2 | 1 | True | 0 | ROZPOCET
| VV |  | 1,5 * 2 |  | 3 | [12 empty] | VV | 2 | 2 | True | 0 | ROZPOCET
| VV |  | Součet |  | 3 | [12 empty] | VV | 2 | 4 | True | 1 | ROZPOCET
24 | M | 59225460 | skruž betonová studňová kruhová 80x50x9cm | kus | 6 |  | 0 | CS ÚRS 2023 01 |  | základní |  | 0 | 0.264 | 1.584 | 0 | 0 | 8 | M | 2 |  |  |  | ROZPOCET | 0 | 0 | 0 | 0 | 0 | 1 | 0 | 4 | -826319205
25 | K | 243531111 | Výplň na dně studny z kameniva hrubého drceného 32-63 mm | m3 | 1.357 |  | 0 | CS ÚRS 2023 01 |  | základní |  | 0 | 2.004 | 2.7194 | 0 | 0 | 4 | K | 2 |  |  |  | ROZPOCET | 0 | 0 | 0 | 0 | 0 | 1 | 0 | 4 | 1072540480
| VV |  | SO 07.12 PŘÍSTŘEŠEK PYROLYZÉRU | [14 empty] | VV | 2 | 1 | True | 0 | ROZPOCET
| VV |  | ČERPACÍ JÍMKA Z BETONOVÝCH SKRUŽÍ DN 800, 2 ks, výplň hl. 1,35 m | [14 empty] | VV | 2 | 1 | True | 0 | ROZPOCET
| VV |  | PI * (0,4)^2 * 1,35 * 2"ks" |  | 1.357 | [12 empty] | VV | 2 | 2 | True | 0 | ROZPOCET
| VV |  | Součet |  | 1.357 | [12 empty] | VV | 2 | 4 | True | 1 | ROZPOCET
26 | K | 273313511 | Základové desky z betonu tř. C 12/15 | m3 | 20.397 |  | 0 | CS ÚRS 2023 01 |  | základní |  | 0 | 0 | 0 | 0 | 0 | 4 | K | 2 |  |  |  | ROZPOCET | 0 | 0 | 0 | 0 | 0 | 1 | 0 | 4 | 263667499
| P |  | Poznámka k položce: Veškeré, po zasypání viditelné povrchy betonových konstrukcí včetně venkovního povrchu obvodových stěn od koruny stěny do úrovně 30 cm pod přilehlý terén, provést v kvalitě pohledových betonů. | [14 empty] | P | 2
| VV |  | SO 07.12 PŘÍSTŘEŠEK PYROLYZÉRU | [14 empty] | VV | 2 | 1 | True | 0 | ROZPOCET
| VV |  | Podkladní beton tl. 100 mm | [14 empty] | VV | 2 | 1 | True | 0 | ROZPOCET
| VV |  | HS/2 - pod základovou deskou | [14 empty] | VV | 2 | 1 | True | 0 | ROZPOCET
| VV |  | "pl. x tl." ( 0,55*0,65 + 16,9*0,65 + 48,528"m2" + 95,33"m2" ) * 0,1 |  | 15.52 | [12 empty] | VV | 2 | 2 | True | 0 | ROZPOCET
| VV |  | HS/6 - pod žlaby a odtokovou šachtou | [14 empty] | VV | 2 | 1 | True | 0 | ROZPOCET
| VV |  | "pl. x tl." 44,132"m2" * 0,1 |  | 4.413 | [12 empty] | VV | 2 | 2 | True | 0 | ROZPOCET
| VV |  | "pl. x tl." 1,8 * 1,3 * 0,1 |  | 0.234 | [12 empty] | VV | 2 | 2 | True | 0 | ROZPOCET
| VV |  | pod vynášecími konzolemi | [14 empty] | VV | 2 | 1 | True | 0 | ROZPOCET
| VV |  | ( 3,7 + 2,3 ) * 0,35 * 0,1 |  | 0.21 | [12 empty] | VV | 2 | 2 | True | 0 | ROZPOCET
| VV |  | 0,5 * 0,4 * 0,1 |  | 0.02 | [12 empty] | VV | 2 | 2 | True | 0 | ROZPOCET
| VV |  | Součet |  | 20.397 | [12 empty] | VV | 2 | 4 | True | 1 | ROZPOCET
27 | K | 273351121 | Zřízení bednění základových desek | m2 | 7.934 |  | 0 | CS ÚRS 2023 01 |  | základní |  | 0 | 0.00247 | 0.019597 | 0 | 0 | 4 | K | 2 |  |  |  | ROZPOCET | 0 | 0 | 0 | 0 | 0 | 1 | 0 | 4 | 1586896084
| P |  | Poznámka k položce: Veškeré, po zasypání viditelné povrchy betonových konstrukcí včetně venkovního povrchu obvodových stěn od koruny stěny do úrovně 30 cm pod přilehlý terén, provést v kvalitě pohledových betonů. | [14 empty] | P | 2
| VV |  | SO 07.12 PŘÍSTŘEŠEK PYROLYZÉRU | [14 empty] | VV | 2 | 1 | True | 0 | ROZPOCET
| VV |  | Podkladní beton tl. 100 mm | [14 empty] | VV | 2 | 1 | True | 0 | ROZPOCET
| VV |  | HS/6 - pod žlaby a odtokovou šachtou | [14 empty] | VV | 2 | 1 | True | 0 | ROZPOCET
| VV |  | "pl. x tl." (0,65*2 + 17,05 + 11,6 + 6,6 + 7,75 + 0,708 + 8,384 + 8,1 + 4,3 ) * 0,1 |  | 6.579 | [12 empty] | VV | 2 | 2 | True | 0 | ROZPOCET
| VV |  | "pl. x tl." ( 1,8 + 1,3 )*2 * 0,1 |  | 0.62 | [12 empty] | VV | 2 | 2 | True | 0 | ROZPOCET
| VV |  | pod vynášecími konzolemi | [14 empty] | VV | 2 | 1 | True | 0 | ROZPOCET
| VV |  | "deska" ( 3,95 + 2,2 ) * 0,1 |  | 0.615 | [12 empty] | VV | 2 | 2 | True | 0 | ROZPOCET
| VV |  | "nosník" 0,4 * 3 * 0,1 |  | 0.12 | [12 empty] | VV | 2 | 2 | True | 0 | ROZPOCET
| VV |  | Součet |  | 7.934 | [12 empty] | VV | 2 | 4 | True | 1 | ROZPOCET
28 | K | 273351122 | Odstranění bednění základových desek | m2 | 7.934 |  | 0 | CS ÚRS 2023 01 |  | základní |  | 0 | 0 | 0 | 0 | 0 | 4 | K | 2 |  |  |  | ROZPOCET | 0 | 0 | 0 | 0 | 0 | 1 | 0 | 4 | 2086966362
29 | K | 274123021.R1 | Montáž a dodávka ŽB základových nosníků 200 x 400 mm | kpl | 1 |  | 0 |  |  | základní |  | 0 | 0.1336 | 0.1336 | 0 | 0 | 4 | K | 2 |  |  |  | ROZPOCET | 0 | 0 | 0 | 0 | 0 | 1 | 0 | 4 | -1876995287
| VV |  | SO 07.12 PŘÍSTŘEŠEK PYROLYZÉRU | [14 empty] | VV | 2 | 1 | True | 0 | ROZPOCET
| VV |  | ŽB ZÁKLADOVÉ NOSNÍKY 200 x 400 mm, celková dl. 21,2 m | [14 empty] | VV | 2 | 1 | True | 0 | ROZPOCET
| VV |  | beton C 30/37 - XC4, XF1, XA1 s výztuží 120 kg/m3 | [14 empty] | VV | 2 | 1 | True | 0 | ROZPOCET
| VV |  | 1 |  | 1 | [12 empty] | VV | 2 | 2 | True | 1 | ROZPOCET
30 | K | 275313611 | Základové patky z betonu tř. C 16/20 | m3 | 0.849 |  | 0 | CS ÚRS 2023 01 |  | základní |  | 0 | 2.301 | 1.9536 | 0 | 0 | 4 | K | 2 |  |  |  | ROZPOCET | 0 | 0 | 0 | 0 | 0 | 1 | 0 | 4 | -1635367962
| VV |  | SO 07.12 PŘÍSTŘEŠEK PYROLYZÉRU | [14 empty] | VV | 2 | 1 | True | 0 | ROZPOCET
| VV |  | Obetonování sloupů OK - v. 0,4 m | [14 empty] | VV | 2 | 1 | True | 0 | ROZPOCET
| VV |  | OSA D | [14 empty] | VV | 2 | 1 | True | 0 | ROZPOCET
| VV |  | 0,4 * 0,5 * 0,4 * 2"ks" |  | 0.16 | [12 empty] | VV | 2 | 2 | True | 0 | ROZPOCET
| VV |  | OSA E | [14 empty] | VV | 2 | 1 | True | 0 | ROZPOCET
| VV |  | ( 0,7*0,45 + 0,65*0,2 ) * 0,4 * 2"ks" |  | 0.356 | [12 empty] | VV | 2 | 2 | True | 0 | ROZPOCET
| VV |  | ( 0,7*0,45 + 0,6*0,2 ) * 0,4 |  | 0.174 | [12 empty] | VV | 2 | 2 | True | 0 | ROZPOCET
| VV |  | 0,6 * 0,2 * 0,4 |  | 0.048 | [12 empty] | VV | 2 | 2 | True | 0 | ROZPOCET
| VV |  | ( 0,6*0,2 + 0,45*0,35 ) * 0,4 |  | 0.111 | [12 empty] | VV | 2 | 2 | True | 0 | ROZPOCET
| VV |  | Součet |  | 0.849 | [12 empty] | VV | 2 | 4 | True | 1 | ROZPOCET
31 | K | 275351121 | Zřízení bednění základových patek | m2 | 5.8 |  | 0 | CS ÚRS 2023 01 |  | základní |  | 0 | 0.00264 | 0.015312 | 0 | 0 | 4 | K | 2 |  |  |  | ROZPOCET | 0 | 0 | 0 | 0 | 0 | 1 | 0 | 4 | -1165145300
| VV |  | SO 07.12 PŘÍSTŘEŠEK PYROLYZÉRU | [14 empty] | VV | 2 | 1 | True | 0 | ROZPOCET
| VV |  | Obetonování sloupů OK - v. 0,4 m | [14 empty] | VV | 2 | 1 | True | 0 | ROZPOCET
| VV |  | OSA D | [14 empty] | VV | 2 | 1 | True | 0 | ROZPOCET
| VV |  | ( 0,4 + 0,5 )*2 * 0,4 * 2"ks" |  | 1.44 | [12 empty] | VV | 2 | 2 | True | 0 | ROZPOCET
| VV |  | OSA E | [14 empty] | VV | 2 | 1 | True | 0 | ROZPOCET
| VV |  | ( 0,7 + 0,65 )*2 * 0,4 * 3"ks" |  | 3.24 | [12 empty] | VV | 2 | 2 | True | 0 | ROZPOCET
| VV |  | ( 0,6 + 0,2 + 0,2 ) * 0,4 |  | 0.4 | [12 empty] | VV | 2 | 2 | True | 0 | ROZPOCET
| VV |  | ( 0,35 + 0,65 + 0,6 + 0,2 ) * 0,4 |  | 0.72 | [12 empty] | VV | 2 | 2 | True | 0 | ROZPOCET
| VV |  | Součet |  | 5.8 | [12 empty] | VV | 2 | 4 | True | 1 | ROZPOCET
32 | K | 275351122 | Odstranění bednění základových patek | m2 | 5.8 |  | 0 | CS ÚRS 2023 01 |  | základní |  | 0 | 0 | 0 | 0 | 0 | 4 | K | 2 |  |  |  | ROZPOCET | 0 | 0 | 0 | 0 | 0 | 1 | 0 | 4 | 1038488828
33 | K | 278361822 | Výztuž základů pod stroje z betonářské oceli 10 505 složitosti II | t | 2.682 |  | 0 | CS ÚRS 2023 01 |  | základní |  | 0 | 1.0405 | 2.7906 | 0 | 0 | 4 | K | 2 |  |  |  | ROZPOCET | 0 | 0 | 0 | 0 | 0 | 1 | 0 | 4 | -1546232864
| VV |  | SO 07.12 PŘÍSTŘEŠEK PYROLYZÉRU | [14 empty] | VV | 2 | 1 | True | 0 | ROZPOCET
| VV |  | Na základovou desku | [14 empty] | VV | 2 | 1 | True | 0 | ROZPOCET
| VV |  | 13,2 * 3,2 * 0,3 |  | 12.672 | [12 empty] | VV | 2 | 2 | True | 0 | ROZPOCET
| VV |  | 12,2 * 3,2 * 0,3 |  | 11.712 | [12 empty] | VV | 2 | 2 | True | 0 | ROZPOCET
| VV |  | Součet |  | 24.384 | [12 empty] | VV | 2 | 4 | True | 0 | ROZPOCET
| VV |  | "množství výztuže 110 kg/m3" 24,384 * 110/1000 |  | 2.682 | [12 empty] | VV | 2 | 2 | True | 1 | ROZPOCET
34 | K | 278382652 | Základ pod stroje z ŽB přes 5 do 25 m3 tř. C 25/30 složitosti II | m3 | 24.384 |  | 0 | CS ÚRS 2023 01 |  | základní |  | 0 | 0 | 0 | 0 | 0 | 4 | K | 2 |  |  |  | ROZPOCET | 0 | 0 | 0 | 0 | 0 | 1 | 0 | 4 | 1859399355
| VV |  | SO 07.12 PŘÍSTŘEŠEK PYROLYZÉRU | [14 empty] | VV | 2 | 1 | True | 0 | ROZPOCET
| VV |  | Na základovou desku | [14 empty] | VV | 2 | 1 | True | 0 | ROZPOCET
| VV |  | 13,2 * 3,2 * 0,3 |  | 12.672 | [12 empty] | VV | 2 | 2 | True | 0 | ROZPOCET
| VV |  | 12,2 * 3,2 * 0,3 |  | 11.712 | [12 empty] | VV | 2 | 2 | True | 0 | ROZPOCET
| VV |  | Součet |  | 24.384 | [12 empty] | VV | 2 | 4 | True | 1 | ROZPOCET
| D | 3 | Svislé a kompletní konstrukce |  |  |  | 0 |  |  |  |  | 0 |  | 17.5066 |  | 0 | 1 | D | 1 |  |  |  | ROZPOCET | [6 empty] | 0
35 | K | 337171121.R1 | Montáž a dodávka nosné ocelové kce přístřešku pyrolyzéru vč. povrchové úpravy | kpl | 1 |  | 0 |  |  | základní |  | 0 | 0 | 0 | 0 | 0 | 4 | K | 2 |  |  |  | ROZPOCET | 0 | 0 | 0 | 0 | 0 | 1 | 0 | 4 | -2043137287
| P |  | Poznámka k položce: = hmotnost OK 19.069 kg, hm. kotevních šroubů a kování pro nosné oc. sloupy 302 kg = ocel S235 pozink = včetně pozinkování ponorem min. tl. 60 μm = včetně duplexního nátěrového systému modré barvy o nominální tl. souvrství 200 μm, nátěr vhodný do prostředí se stupněm korozní agresivity C3 podle normy ISO 12944 | [14 empty] | P | 2
| VV |  | SO 07.12 PŘÍSTŘEŠEK PYROLYZÉRU | [14 empty] | VV | 2 | 1 | True | 0 | ROZPOCET
| VV |  | NOSNÁ KONSTRUKCE HALY - viz statika | [14 empty] | VV | 2 | 1 | True | 0 | ROZPOCET
| VV |  | hm. OK 19.069 kg, hm. kotevních šroubů a kování pro nosné oc. sloupy 302 kg | [14 empty] | VV | 2 | 1 | True | 0 | ROZPOCET
| VV |  | 1 |  | 1 | [12 empty] | VV | 2 | 2 | True | 1 | ROZPOCET
36 | K | 380326131 | Kompletní konstrukce ČOV, nádrží ze ŽB se zvýšenými nároky na prostředí tř. C 30/37 tl přes 80 do 150 mm | m3 | 2.862 |  | 0 | CS ÚRS 2023 01 |  | základní |  | 0 | 2.5298 | 7.2403 | 0 | 0 | 4 | K | 2 |  |  |  | ROZPOCET | 0 | 0 | 0 | 0 | 0 | 1 | 0 | 4 | -1190729763
| VV |  | SO 07.12 PŘÍSTŘEŠEK PYROLYZÉRU | [14 empty] | VV | 2 | 1 | True | 0 | ROZPOCET
| VV |  | ŽB soklová zídka tl. 150 mm, v. 0,9 m | [14 empty] | VV | 2 | 1 | True | 0 | ROZPOCET
| VV |  | 21,2 * 0,15 * 0,9 |  | 2.862 | [12 empty] | VV | 2 | 2 | True | 0 | ROZPOCET
| VV |  | Součet |  | 2.862 | [12 empty] | VV | 2 | 4 | True | 1 | ROZPOCET
37 | K | 380326132 | Kompletní konstrukce ČOV, nádrží ze ŽB se zvýšenými nároky na prostředí tř. C 30/37 tl přes 150 do 300 mm | m3 | 15.277 |  | 0 | CS ÚRS 2023 01 |  | základní |  | 0 | 0 | 0 | 0 | 0 | 4 | K | 2 |  |  |  | ROZPOCET | 0 | 0 | 0 | 0 | 0 | 1 | 0 | 4 | -851336981
| VV |  | SO 07.12 PŘÍSTŘEŠEK PYROLYZÉRU | [14 empty] | VV | 2 | 1 | True | 0 | ROZPOCET
| VV |  | HS/6 | [14 empty] | VV | 2 | 1 | True | 0 | ROZPOCET
| VV |  | ŽB dno žlabů tl. 300 mm | [14 empty] | VV | 2 | 1 | True | 0 | ROZPOCET
| VV |  | 1,1 * 0,65 * 0,3 |  | 0.215 | [12 empty] | VV | 2 | 2 | True | 0 | ROZPOCET
| VV |  | 17,2 * 1,1 * 0,3 |  | 5.676 | [12 empty] | VV | 2 | 2 | True | 0 | ROZPOCET
| VV |  | 6,8 * 1,1 * 0,3 |  | 2.244 | [12 empty] | VV | 2 | 2 | True | 0 | ROZPOCET
| VV |  | 8,85 * 1,3 * 0,3 |  | 3.452 | [12 empty] | VV | 2 | 2 | True | 0 | ROZPOCET
| VV |  | "odtoková šachta" 1,6 * 1,1 * 0,3 |  | 0.528 | [12 empty] | VV | 2 | 2 | True | 0 | ROZPOCET
| VV |  | Mezisoučet |  | 12.115 | [12 empty] | VV | 2 | 3 | True | 0 | ROZPOCET
| VV |  | ŽB stěny žlabů tl. 300 mm, v. 0,1 m | [14 empty] | VV | 2 | 1 | True | 0 | ROZPOCET
| VV |  | 1,1 * 0,3 * 0,1 + 1,3 * 0,3 * 0,1 |  | 0.072 | [12 empty] | VV | 2 | 2 | True | 0 | ROZPOCET
| VV |  | ( 16,9 + 16,9 - 0,5 ) * 0,3 * 0,1 |  | 0.999 | [12 empty] | VV | 2 | 2 | True | 0 | ROZPOCET
| VV |  | ( 6,8 + 7,6 ) * 0,3 * 0,1 |  | 0.432 | [12 empty] | VV | 2 | 2 | True | 0 | ROZPOCET
| VV |  | 7,75 * 0,3 * 0,1 |  | 0.233 | [12 empty] | VV | 2 | 2 | True | 0 | ROZPOCET
| VV |  | ŽB stěny žlabů tl. 200 mm, v. 0,1 m | [14 empty] | VV | 2 | 1 | True | 0 | ROZPOCET
| VV |  | 1,1 * 0,2 * 0,1 |  | 0.022 | [12 empty] | VV | 2 | 2 | True | 0 | ROZPOCET
| VV |  | ŽB stěny odtokové šachty tl. 300 mm, v. 0,85 m/ 0,75 m | [14 empty] | VV | 2 | 1 | True | 0 | ROZPOCET
| VV |  | ( 1,6 + 0,5 )*2 * 0,3 * 0,85 - 0,5 * 0,3 * 0,1 * 2 |  | 1.041 | [12 empty] | VV | 2 | 2 | True | 0 | ROZPOCET
| VV |  | Mezisoučet |  | 2.799 | [12 empty] | VV | 2 | 3 | True | 0 | ROZPOCET
| VV |  | ŽB konzola - deska tl. 250 mm | [14 empty] | VV | 2 | 1 | True | 0 | ROZPOCET
| VV |  | ( 3,6 + 2,2 ) * 0,25 * 0,25 |  | 0.363 | [12 empty] | VV | 2 | 2 | True | 0 | ROZPOCET
| VV |  | Součet |  | 15.277 | [12 empty] | VV | 2 | 4 | True | 1 | ROZPOCET
38 | K | 380326133 | Kompletní konstrukce ČOV, nádrží ze ŽB se zvýšenými nároky na prostředí tř. C 30/37 tl přes 300 mm | m3 | 63.607 |  | 0 | CS ÚRS 2023 01 |  | základní |  | 0 | 0 | 0 | 0 | 0 | 4 | K | 2 |  |  |  | ROZPOCET | 0 | 0 | 0 | 0 | 0 | 1 | 0 | 4 | -1949561041
| VV |  | SO 07.12 PŘÍSTŘEŠEK PYROLYZÉRU | [14 empty] | VV | 2 | 1 | True | 0 | ROZPOCET
| VV |  | HS/2 | [14 empty] | VV | 2 | 1 | True | 0 | ROZPOCET
| VV |  | ŽB deska tl. 350 mm ( pl. změřena ve výkrese ) | [14 empty] | VV | 2 | 1 | True | 0 | ROZPOCET
| VV |  | 197,667"m2" * 0,35 |  | 69.183 | [12 empty] | VV | 2 | 2 | True | 0 | ROZPOCET
| VV |  | odpočty žlaby | [14 empty] | VV | 2 | 1 | True | 0 | ROZPOCET
| VV |  | - 0,5 * 0,75 * 0,35 |  | -0.131 | [12 empty] | VV | 2 | 2 | True | 0 | ROZPOCET
| VV |  | - 0,5 * 18,2 * 0,35 |  | -3.185 | [12 empty] | VV | 2 | 2 | True | 0 | ROZPOCET
| VV |  | - 0,5 * 7,4 * 0,35 |  | -1.295 | [12 empty] | VV | 2 | 2 | True | 0 | ROZPOCET
| VV |  | - 0,5 * 8,25 * 0,35 |  | -1.444 | [12 empty] | VV | 2 | 2 | True | 0 | ROZPOCET
| VV |  | Mezisoučet |  | 63.128 | [12 empty] | VV | 2 | 3 | True | 0 | ROZPOCET
| VV |  | ŽB stěny žlabů tl. 500 mm, v. 0,1 m | [14 empty] | VV | 2 | 1 | True | 0 | ROZPOCET
| VV |  | 8,85 * 0,5 * 0,1 |  | 0.443 | [12 empty] | VV | 2 | 2 | True | 0 | ROZPOCET
| VV |  | ŽB konzola - nosník tl. 400 mm | [14 empty] | VV | 2 | 1 | True | 0 | ROZPOCET
| VV |  | 0,3 * 0,4 * 0,3 |  | 0.036 | [12 empty] | VV | 2 | 2 | True | 0 | ROZPOCET
| VV |  | Součet |  | 63.607 | [12 empty] | VV | 2 | 4 | True | 1 | ROZPOCET
39 | K | 380356231 | Bednění kompletních konstrukcí ČOV, nádrží nebo vodojemů neomítaných ploch rovinných zřízení | m2 | 118.848 |  | 0 | CS ÚRS 2023 01 |  | základní |  | 0 | 0.00247 | 0.29355 | 0 | 0 | 4 | K | 2 |  |  |  | ROZPOCET | 0 | 0 | 0 | 0 | 0 | 1 | 0 | 4 | -526243567
| VV |  | SO 07.12 PŘÍSTŘEŠEK PYROLYZÉRU | [14 empty] | VV | 2 | 1 | True | 0 | ROZPOCET
| VV |  | HS/2, HS/6 | [14 empty] | VV | 2 | 1 | True | 0 | ROZPOCET
| VV |  | "deska vnější" ( 20,8 + 9,85 )*2 * 0,35 |  | 21.455 | [12 empty] | VV | 2 | 2 | True | 0 | ROZPOCET
| VV |  | ŽB konzola - deska tl. 250 mm | [14 empty] | VV | 2 | 1 | True | 0 | ROZPOCET
| VV |  | ( 3,85 + 2,2 ) * 0,25 |  | 1.513 | [12 empty] | VV | 2 | 2 | True | 0 | ROZPOCET
| VV |  | ŽB konzola - nosník tl. 400 mm | [14 empty] | VV | 2 | 1 | True | 0 | ROZPOCET
| VV |  | 0,3 * 3 * 0,4 |  | 0.36 | [12 empty] | VV | 2 | 2 | True | 0 | ROZPOCET
| VV |  | ŽLABY . zákl. deska | [14 empty] | VV | 2 | 1 | True | 0 | ROZPOCET
| VV |  | 0,65 * 2 * 0,3 |  | 0.39 | [12 empty] | VV | 2 | 2 | True | 0 | ROZPOCET
| VV |  | ( 17,2 + 4,4 + 11,7 ) * 0,3 |  | 9.99 | [12 empty] | VV | 2 | 2 | True | 0 | ROZPOCET
| VV |  | ( 8,1 + 8,85 + 1,3 + 7,75 + 6,8 ) * 0,3 |  | 9.84 | [12 empty] | VV | 2 | 2 | True | 0 | ROZPOCET
| VV |  | ŽLABY - stěny - vnější | [14 empty] | VV | 2 | 1 | True | 0 | ROZPOCET
| VV |  | 0,65 * 2 * 0,1 |  | 0.13 | [12 empty] | VV | 2 | 2 | True | 0 | ROZPOCET
| VV |  | ( 17,2 + 4,4 + 11,7 ) * 0,1 |  | 3.33 | [12 empty] | VV | 2 | 2 | True | 0 | ROZPOCET
| VV |  | ( 8,1 + 8,85 + 1,3 + 7,75 + 6,8 ) * 0,1 |  | 3.28 | [12 empty] | VV | 2 | 2 | True | 0 | ROZPOCET
| VV |  | ŽLABY - stěny - vnější (celá vč. desky) | [14 empty] | VV | 2 | 1 | True | 0 | ROZPOCET
| VV |  | ( 0,75*2 + 0,5 ) * 0,45 |  | 0.9 | [12 empty] | VV | 2 | 2 | True | 0 | ROZPOCET
| VV |  | ( 17,2 + 0,5 + 11,7 + 7,4 + 7,75 + 0,5 + 8,25 + 7,9 + 5,0 ) * 0,45 |  | 29.79 | [12 empty] | VV | 2 | 2 | True | 0 | ROZPOCET
| VV |  | ODTOKOVÁ ŠACHTA - vnější | [14 empty] | VV | 2 | 1 | True | 0 | ROZPOCET
| VV |  | ( 1,6 + 1,1 + 0,5 ) * 0,85 + ( 1,1 + 1,1 ) * 0,45 |  | 3.71 | [12 empty] | VV | 2 | 2 | True | 0 | ROZPOCET
| VV |  | ODTOKOVÁ ŠACHTA - vnitřní | [14 empty] | VV | 2 | 1 | True | 0 | ROZPOCET
| VV |  | ( 1,0 + 0,5 )*2 * 1,2 - 0,5 * 0,45 * 2 |  | 3.15 | [12 empty] | VV | 2 | 2 | True | 0 | ROZPOCET
| VV |  | ŽB soklová zídka tl. 150 mm | [14 empty] | VV | 2 | 1 | True | 0 | ROZPOCET
| VV |  | ( 21,2 + 0,15*2 ) * 0,9 + 21,2 * 0,55 |  | 31.01 | [12 empty] | VV | 2 | 2 | True | 0 | ROZPOCET
| VV |  | Součet |  | 118.848 | [12 empty] | VV | 2 | 4 | True | 1 | ROZPOCET
40 | K | 380356232 | Bednění kompletních konstrukcí ČOV, nádrží nebo vodojemů neomítaných ploch rovinných odstranění | m2 | 118.848 |  | 0 | CS ÚRS 2023 01 |  | základní |  | 0 | 0 | 0 | 0 | 0 | 4 | K | 2 |  |  |  | ROZPOCET | 0 | 0 | 0 | 0 | 0 | 1 | 0 | 4 | 403097593
41 | K | 380361006 | Výztuž kompletních konstrukcí ČOV, nádrží nebo vodojemů z betonářské oceli 10 505 | t | 8.992 |  | 0 | CS ÚRS 2023 01 |  | základní |  | 0 | 1.1091 | 9.9728 | 0 | 0 | 4 | K | 2 |  |  |  | ROZPOCET | 0 | 0 | 0 | 0 | 0 | 1 | 0 | 4 | 1887085192
| VV |  | SO 07.12 PŘÍSTŘEŠEK PYROLYZÉRU | [14 empty] | VV | 2 | 1 | True | 0 | ROZPOCET
| VV |  | ŽB základová konstrukce, mn. výztuže 110 kg/m3 | [14 empty] | VV | 2 | 1 | True | 0 | ROZPOCET
| VV |  | ( 2,862 + 15,277 + 63,607 ) * 110/1000 |  | 8.992 | [12 empty] | VV | 2 | 2 | True | 1 | ROZPOCET
| D | 6 | Úpravy povrchů, podlahy a osazování výplní |  |  |  | 0 |  |  |  |  | 0 |  | 8.4195 |  | 0 | 1 | D | 1 |  |  |  | ROZPOCET | [6 empty] | 0
42 | K | 631311234 | Mazanina tl přes 120 do 240 mm z betonu prostého se zvýšenými nároky na prostředí tř. C 25/30 | m3 | 23.534 |  | 0 | CS ÚRS 2023 01 |  | základní |  | 0 | 0 | 0 | 0 | 0 | 4 | K | 2 |  |  |  | ROZPOCET | 0 | 0 | 0 | 0 | 0 | 1 | 0 | 4 | 766021150
| VV |  | SO 07.12 PŘÍSTŘEŠEK PYROLYZÉRU | [14 empty] | VV | 2 | 1 | True | 0 | ROZPOCET
| VV |  | HS/2 | [14 empty] | VV | 2 | 1 | True | 0 | ROZPOCET
| VV |  | Betonová mazanina se sítí, tl. 200 - 250 mm | [14 empty] | VV | 2 | 1 | True | 0 | ROZPOCET
| VV |  | "pl. x tl." 197,667"m2" * 0,25 |  | 49.417 | [12 empty] | VV | 2 | 2 | True | 0 | ROZPOCET
| VV |  | Odpočty | [14 empty] | VV | 2 | 1 | True | 0 | ROZPOCET
| VV |  | "žlaby" - 17,3"m2" * 0,25 |  | -4.325 | [12 empty] | VV | 2 | 2 | True | 0 | ROZPOCET
| VV |  | "vyspádování části podlahy" - ( 6,1 * 8,1 + 0,35 * 0,35 )/2 * 0,05 |  | -1.238 | [12 empty] | VV | 2 | 2 | True | 0 | ROZPOCET
| VV |  | "základy technologie" - 13,2 * 3,2 * 0,25 |  | -10.56 | [12 empty] | VV | 2 | 2 | True | 0 | ROZPOCET
| VV |  | "základy technologie" - 12,2 * 3,2 * 0,25 |  | -9.76 | [12 empty] | VV | 2 | 2 | True | 0 | ROZPOCET
| VV |  | Součet |  | 23.534 | [12 empty] | VV | 2 | 4 | True | 1 | ROZPOCET
43 | K | 631311235 | Mazanina tl přes 120 do 240 mm z betonu prostého se zvýšenými nároky na prostředí tř. C 30/37 | m3 | 3.129 |  | 0 | CS ÚRS 2023 01 |  | základní |  | 0 | 2.5019 | 7.8284 | 0 | 0 | 4 | K | 2 |  |  |  | ROZPOCET | 0 | 0 | 0 | 0 | 0 | 1 | 0 | 4 | 900979588
| VV |  | SO 07.12 PŘÍSTŘEŠEK PYROLYZÉRU | [14 empty] | VV | 2 | 1 | True | 0 | ROZPOCET
| VV |  | HS/6 | [14 empty] | VV | 2 | 1 | True | 0 | ROZPOCET
| VV |  | "žlab - tl. 100 - 250 mm" 17,2 * 0,5 * 0,175 |  | 1.505 | [12 empty] | VV | 2 | 2 | True | 0 | ROZPOCET
| VV |  | "žlab - tl. 100 - 120 mm" 0,75 * 0,5 * 0,11 |  | 0.041 | [12 empty] | VV | 2 | 2 | True | 0 | ROZPOCET
| VV |  | "žlab - tl. 145 - 250 mm" ( 8,25 + 7,4 ) * 0,5 * 0,1975 |  | 1.545 | [12 empty] | VV | 2 | 2 | True | 0 | ROZPOCET
| VV |  | "odtoková šachta - tl. 50 - 100 mm" 1,0 * 0,5 * 0,075 |  | 0.038 | [12 empty] | VV | 2 | 2 | True | 0 | ROZPOCET
| VV |  | Součet |  | 3.129 | [12 empty] | VV | 2 | 4 | True | 1 | ROZPOCET
44 | K | 631319013 | Příplatek k mazanině tl přes 120 do 240 mm za přehlazení povrchu | m3 | 3.129 |  | 0 | CS ÚRS 2023 01 |  | základní |  | 0 | 0 | 0 | 0 | 0 | 4 | K | 2 |  |  |  | ROZPOCET | 0 | 0 | 0 | 0 | 0 | 1 | 0 | 4 | -613664021
45 | K | 631319175 | Příplatek k mazanině tl přes 120 do 240 mm za stržení povrchu spodní vrstvy před vložením výztuže | m3 | 3.129 |  | 0 | CS ÚRS 2023 01 |  | základní |  | 0 | 0 | 0 | 0 | 0 | 4 | K | 2 |  |  |  | ROZPOCET | 0 | 0 | 0 | 0 | 0 | 1 | 0 | 4 | -1405914115
46 | K | 631319013 | Příplatek k mazanině tl přes 120 do 240 mm za přehlazení povrchu | m3 | 23.534 |  | 0 | CS ÚRS 2023 01 |  | základní |  | 0 | 0 | 0 | 0 | 0 | 4 | K | 2 |  |  |  | ROZPOCET | 0 | 0 | 0 | 0 | 0 | 1 | 0 | 4 | 1875902618
47 | K | 631319175 | Příplatek k mazanině tl přes 120 do 240 mm za stržení povrchu spodní vrstvy před vložením výztuže | m3 | 23.534 |  | 0 | CS ÚRS 2023 01 |  | základní |  | 0 | 0 | 0 | 0 | 0 | 4 | K | 2 |  |  |  | ROZPOCET | 0 | 0 | 0 | 0 | 0 | 1 | 0 | 4 | 1841157991
48 | K | 631351101 | Zřízení bednění rýh a hran v podlahách | m2 | 22.755 |  | 0 | CS ÚRS 2023 01 |  | základní |  | 0 | 0.01352 | 0.30765 | 0 | 0 | 4 | K | 2 |  |  |  | ROZPOCET | 0 | 0 | 0 | 0 | 0 | 1 | 0 | 4 | 2124049368
| VV |  | SO 07.12 PŘÍSTŘEŠEK PYROLYZÉRU | [14 empty] | VV | 2 | 1 | True | 0 | ROZPOCET
| VV |  | HS/2 | [14 empty] | VV | 2 | 1 | True | 0 | ROZPOCET
| VV |  | Betonová mazanina se sítí, tl. 200 - 250 mm | [14 empty] | VV | 2 | 1 | True | 0 | ROZPOCET
| VV |  | 9,85 *2 * 0,25 |  | 4.925 | [12 empty] | VV | 2 | 2 | True | 0 | ROZPOCET
| VV |  | "žlaby" ( 0,5 + 18,2 )*2 * 0,25 |  | 9.35 | [12 empty] | VV | 2 | 2 | True | 0 | ROZPOCET
| VV |  | 0,75 *2 * 0,25 |  | 0.375 | [12 empty] | VV | 2 | 2 | True | 0 | ROZPOCET
| VV |  | ( 7,9 + 7,4 + 7,75 + 8,25 ) * 0,25 |  | 7.825 | [12 empty] | VV | 2 | 2 | True | 0 | ROZPOCET
| VV |  | "podlahová vpust" 0,35 * 4 * 0,2 |  | 0.28 | [12 empty] | VV | 2 | 2 | True | 0 | ROZPOCET
| VV |  | Součet |  | 22.755 | [12 empty] | VV | 2 | 4 | True | 1 | ROZPOCET
49 | K | 631351102 | Odstranění bednění rýh a hran v podlahách | m2 | 22.755 |  | 0 | CS ÚRS 2023 01 |  | základní |  | 0 | 0 | 0 | 0 | 0 | 4 | K | 2 |  |  |  | ROZPOCET | 0 | 0 | 0 | 0 | 0 | 1 | 0 | 4 | -41465445
50 | K | 631362021 | Výztuž mazanin svařovanými sítěmi Kari | t | 0.209 |  | 0 | CS ÚRS 2023 01 |  | základní |  | 0 | 1.0628 | 0.22212 | 0 | 0 | 4 | K | 2 |  |  |  | ROZPOCET | 0 | 0 | 0 | 0 | 0 | 1 | 0 | 4 | 1503473815
| VV |  | SO 07.12 PŘÍSTŘEŠEK PYROLYZÉRU | [14 empty] | VV | 2 | 1 | True | 0 | ROZPOCET
| VV |  | HS/2 | [14 empty] | VV | 2 | 1 | True | 0 | ROZPOCET
| VV |  | Betonová mazanina se sítí | [14 empty] | VV | 2 | 1 | True | 0 | ROZPOCET
| VV |  | "pl." 99,087 |  | 99.087 | [12 empty] | VV | 2 | 2 | True | 0 | ROZPOCET
| VV |  | Součet |  | 99.087 | [12 empty] | VV | 2 | 4 | True | 0 | ROZPOCET
| VV |  | HMOTNOST SÍTĚ 150 x 150/5 mm = 2,11kg/m2 | [14 empty] | VV | 2 | 1 | True | 0 | ROZPOCET
| VV |  | 99,087 * 2,11/1000 |  | 0.209 | [12 empty] | VV | 2 | 2 | True | 1 | ROZPOCET
51 | K | 631362021 | Výztuž mazanin svařovanými sítěmi Kari | t | 0.037 |  | 0 | CS ÚRS 2023 01 |  | základní |  | 0 | 1.0628 | 0.039322 | 0 | 0 | 4 | K | 2 |  |  |  | ROZPOCET | 0 | 0 | 0 | 0 | 0 | 1 | 0 | 4 | 259212196
| VV |  | SO 07.12 PŘÍSTŘEŠEK PYROLYZÉRU | [14 empty] | VV | 2 | 1 | True | 0 | ROZPOCET
| VV |  | HS/6 | [14 empty] | VV | 2 | 1 | True | 0 | ROZPOCET
| VV |  | "žlaby" 0,5 * 0,75 |  | 0.375 | [12 empty] | VV | 2 | 2 | True | 0 | ROZPOCET
| VV |  | 0,5 * 17,2 |  | 8.6 | [12 empty] | VV | 2 | 2 | True | 0 | ROZPOCET
| VV |  | 0,5 * 7,4 |  | 3.7 | [12 empty] | VV | 2 | 2 | True | 0 | ROZPOCET
| VV |  | 0,5 * 8,25 |  | 4.125 | [12 empty] | VV | 2 | 2 | True | 0 | ROZPOCET
| VV |  | "odtoková šachta" 1,0 * 0,5 |  | 0.5 | [12 empty] | VV | 2 | 2 | True | 0 | ROZPOCET
| VV |  | Součet |  | 17.3 | [12 empty] | VV | 2 | 4 | True | 0 | ROZPOCET
| VV |  | HMOTNOST SÍTĚ 150 x 150/5 mm = 2,11kg/m2 | [14 empty] | VV | 2 | 1 | True | 0 | ROZPOCET
| VV |  | 17,3 * 2,11/1000 |  | 0.037 | [12 empty] | VV | 2 | 2 | True | 1 | ROZPOCET
52 | K | 631362021 | Výztuž mazanin svařovanými sítěmi Kari | t | 0.018 |  | 0 | CS ÚRS 2023 01 |  | základní |  | 0 | 1.0628 | 0.01913 | 0 | 0 | 4 | K | 2 |  |  |  | ROZPOCET | 0 | 0 | 0 | 0 | 0 | 1 | 0 | 4 | 695382073
| VV |  | SO 07.12 PŘÍSTŘEŠEK PYROLYZÉRU | [14 empty] | VV | 2 | 1 | True | 0 | ROZPOCET
| VV |  | HS/9 | [14 empty] | VV | 2 | 1 | True | 0 | ROZPOCET
| VV |  | Betonová mazanina se sítí | [14 empty] | VV | 2 | 1 | True | 0 | ROZPOCET
| VV |  | "pl." 2,15 * 4,0 |  | 8.6 | [12 empty] | VV | 2 | 2 | True | 0 | ROZPOCET
| VV |  | Součet |  | 8.6 | [12 empty] | VV | 2 | 4 | True | 0 | ROZPOCET
| VV |  | HMOTNOST SÍTĚ 150 x 150/5 mm = 2,11kg/m2 | [14 empty] | VV | 2 | 1 | True | 0 | ROZPOCET
| VV |  | 8,6 * 2,11/1000 |  | 0.018 | [12 empty] | VV | 2 | 2 | True | 1 | ROZPOCET
53 | K | 634112117R | Výplň dilatačních spár betonových konstrukcí podlahovým páskem z pěnového PE | m | 10 |  | 0 |  |  | základní |  | 0 | 2e-05 | 0.0002 | 0 | 0 | 4 | K | 2 |  |  |  | ROZPOCET | 0 | 0 | 0 | 0 | 0 | 1 | 0 | 4 | 573745193
| P |  | Poznámka k položce: dodávka a provedení | [14 empty] | P | 2
| VV |  | příloha D.1.1.106 statika | [14 empty] | VV | 2 | 1 | True | 0 | ROZPOCET
| VV |  | 10,00 "dilatace kolem ocel.sloupů procházejících přes podlahovou desku tl.350mm ... pyrolyzér |  | 10 | [12 empty] | VV | 2 | 2 | True | 1 | ROZPOCET
54 | K | 634113113R | Výplň dilatačních spár betonových konstrukcí polystyren tl.20mm | m | 54 |  | 0 |  |  | základní |  | 0 | 5e-05 | 0.0027 | 0 | 0 | 4 | K | 2 |  |  |  | ROZPOCET | 0 | 0 | 0 | 0 | 0 | 1 | 0 | 4 | -1043424628
| P |  | Poznámka k položce: dodávka a provedení | [14 empty] | P | 2
| VV |  | pžíloha D.1.1.106 statika | [14 empty] | VV | 2 | 1 | True | 0 | ROZPOCET
| VV |  | 54,00 "pro tl. desky 350mm ... pyrolyzér |  | 54 | [12 empty] | VV | 2 | 2 | True | 0 | ROZPOCET
| VV |  | Součet |  | 54 | [12 empty] | VV | 2 | 4 | True | 1 | ROZPOCET
| D | 9 | Ostatní konstrukce a práce, bourání |  |  |  | 0 |  |  |  |  | 0 |  | 3.3774 |  | 0.096 | 1 | D | 1 |  |  |  | ROZPOCET | [6 empty] | 0
55 | K | 931991111R | Těsnění pracovní spáry vodotěsné - kompletní dodávka a provedení | m | 140 |  | 0 |  |  | základní |  | 0 | 0.0235 | 3.29 | 0 | 0 | 4 | K | 2 |  |  |  | ROZPOCET | 0 | 0 | 0 | 0 | 0 | 1 | 0 | 4 | -568404028
| P |  | Poznámka k položce: = kompletní dodávka a provedení dle zvyklostí dodavatele (např. těsnící bitumenové plechy, těsnící bobtnající pásky, pásy s vloženým bobtnavým páskem, pryžové pásy, injektážní hadičky ap. ...) | [14 empty] | P | 2
56 | K | 936311111 | Zabetonování potrubí ve vynechaných otvorech z betonu se zvýšenými nároky C 25/30 pl otvoru 0,25 m2 | m3 | 0.032 |  | 0 | CS ÚRS 2023 01 |  | základní |  | 0 | 2.6277 | 0.084087 | 0 | 0 | 4 | K | 2 |  |  |  | ROZPOCET | 0 | 0 | 0 | 0 | 0 | 1 | 0 | 4 | -326608407
| P |  | Poznámka k položce: Viz: Tabulka prostupů, str. 44, Příloha D.1.1.1 TZ | [14 empty] | P | 2
| VV |  | SO 07.12 PŘÍSTŘEŠEK PYROLYZÉRU | [14 empty] | VV | 2 | 1 | True | 0 | ROZPOCET
| VV |  | PROSTUP P 2.1 | [14 empty] | VV | 2 | 1 | True | 0 | ROZPOCET
| VV |  | ( PI*(0,15)^2 - PI*(0,075)^2 ) * 0,3 |  | 0.016 | [12 empty] | VV | 2 | 2 | True | 0 | ROZPOCET
| VV |  | PROSTUP P 2.2 | [14 empty] | VV | 2 | 1 | True | 0 | ROZPOCET
| VV |  | ( PI*(0,15)^2 - PI*(0,075)^2 ) * 0,3 |  | 0.016 | [12 empty] | VV | 2 | 2 | True | 0 | ROZPOCET
| VV |  | Součet |  | 0.032 | [12 empty] | VV | 2 | 4 | True | 1 | ROZPOCET
57 | M | 56284509 | páska hydroizolační bentonitová 120mm | m | 0.942 |  | 0 | CS ÚRS 2023 01 |  | základní |  | 0 | 0.001 | 0.000942 | 0 | 0 | 8 | M | 2 |  |  |  | ROZPOCET | 0 | 0 | 0 | 0 | 0 | 1 | 0 | 4 | -1916803875
| P |  | Poznámka k položce: Viz: Tabulka prostupů, str. 44, Příloha D.1.1.1 TZ | [14 empty] | P | 2
| VV |  | SO 07.12 PŘÍSTŘEŠEK PYROLYZÉRU | [14 empty] | VV | 2 | 1 | True | 0 | ROZPOCET
| VV |  | PROSTUP P 2.1 | [14 empty] | VV | 2 | 1 | True | 0 | ROZPOCET
| VV |  | PI*0,15 |  | 0.471 | [12 empty] | VV | 2 | 2 | True | 0 | ROZPOCET
| VV |  | PROSTUP P 2.2 | [14 empty] | VV | 2 | 1 | True | 0 | ROZPOCET
| VV |  | PI*0,15 |  | 0.471 | [12 empty] | VV | 2 | 2 | True | 0 | ROZPOCET
| VV |  | Součet |  | 0.942 | [12 empty] | VV | 2 | 4 | True | 1 | ROZPOCET
58 | K | 941211111 | Montáž lešení řadového rámového lehkého zatížení do 200 kg/m2 š od 0,6 do 0,9 m v do 10 m | m2 | 347.1 |  | 0 | CS ÚRS 2023 01 |  | základní |  | 0 | 0 | 0 | 0 | 0 | 4 | K | 2 |  |  |  | ROZPOCET | 0 | 0 | 0 | 0 | 0 | 1 | 0 | 4 | -1203832661
| VV |  | SO 07.12 PŘÍSTŘEŠEK PYROLYZÉRU | [14 empty] | VV | 2 | 1 | True | 0 | ROZPOCET
| VV |  | (( 9,85 + 21,2 + 9,85 ) + 4 * 0,9 ) * 7,8 |  | 347.1 | [12 empty] | VV | 2 | 2 | True | 1 | ROZPOCET
59 | K | 941211211 | Příplatek k lešení řadovému rámovému lehkému š 0,9 m v přes 10 do 25 m za první a ZKD den použití | m2 | 10413 |  | 0 | CS ÚRS 2023 01 |  | základní |  | 0 | 0 | 0 | 0 | 0 | 4 | K | 2 |  |  |  | ROZPOCET | 0 | 0 | 0 | 0 | 0 | 1 | 0 | 4 | -1044050709
| VV |  | 347,1*30 'Přepočtené koeficientem množství |  | 10413 | [12 empty] | VV | 2 | 2 | False | 1 | ROZPOCET
60 | K | 941211811 | Demontáž lešení řadového rámového lehkého zatížení do 200 kg/m2 š od 0,6 do 0,9 m v do 10 m | m2 | 347.1 |  | 0 | CS ÚRS 2023 01 |  | základní |  | 0 | 0 | 0 | 0 | 0 | 4 | K | 2 |  |  |  | ROZPOCET | 0 | 0 | 0 | 0 | 0 | 1 | 0 | 4 | -91913612
61 | K | 977151128 | Jádrové vrty diamantovými korunkami do stavebních materiálů D přes 250 do 300 mm | m | 0.6 |  | 0 | CS ÚRS 2023 01 |  | základní |  | 0 | 0.00395 | 0.00237 | 0.16 | 0.096 | 4 | K | 2 |  |  |  | ROZPOCET | 0 | 0 | 0 | 0 | 0 | 1 | 0 | 4 | -2025658864
| VV |  | SO 07.12 PŘÍSTŘEŠEK PYROLYZÉRU | [14 empty] | VV | 2 | 1 | True | 0 | ROZPOCET
| VV |  | PROSTUP P 2.1 | [14 empty] | VV | 2 | 1 | True | 0 | ROZPOCET
| VV |  | 0,3 |  | 0.3 | [12 empty] | VV | 2 | 2 | True | 0 | ROZPOCET
| VV |  | PROSTUP P 2.2 | [14 empty] | VV | 2 | 1 | True | 0 | ROZPOCET
| VV |  | 0,3 |  | 0.3 | [12 empty] | VV | 2 | 2 | True | 0 | ROZPOCET
| VV |  | Součet |  | 0.6 | [12 empty] | VV | 2 | 4 | True | 1 | ROZPOCET
62 | K | 999.R023 | Zřízení a utěsnění prostupu P 2.3 | kpl | 1 |  | 0 |  |  | základní |  | 0 | 0 | 0 | 0 | 0 | 4 | K | 2 |  |  |  | ROZPOCET | 0 | 0 | 0 | 0 | 0 | 1 | 0 | 4 | -680183973
| P |  | Poznámka k položce: Viz: Tabulka prostupů, str. 44, Příloha D.1.1.1 TZ | [14 empty] | P | 2
| D | 998 | Přesun hmot |  |  |  | 0 |  |  |  |  | 0 |  | 0 |  | 0 | 1 | D | 1 |  |  |  | ROZPOCET | [6 empty] | 0
63 | K | 998014211 | Přesun hmot pro budovy jednopodlažní z kovových dílců | t | 59.918 |  | 0 | CS ÚRS 2023 01 |  | základní |  | 0 | 0 | 0 | 0 | 0 | 4 | K | 2 |  |  |  | ROZPOCET | 0 | 0 | 0 | 0 | 0 | 1 | 0 | 4 | 1295500023
| D | PSV | Práce a dodávky PSV |  |  |  | 0 |  |  |  |  | 0 |  | 10.9699 |  | 0 | 2 | D | 0 |  |  |  | ROZPOCET | [6 empty] | 0
| D | 711 | Izolace proti vodě, vlhkosti a plynům |  |  |  | 0 |  |  |  |  | 0 |  | 0.33271 |  | 0 | 2 | D | 1 |  |  |  | ROZPOCET | [6 empty] | 0
64 | K | 711131101 | Provedení izolace proti zemní vlhkosti pásy na sucho vodorovné AIP nebo tkaninou | m2 | 420.546 |  | 0 | CS ÚRS 2023 01 |  | základní |  | 0 | 0 | 0 | 0 | 0 | 16 | K | 2 |  |  |  | ROZPOCET | 0 | 0 | 0 | 0 | 0 | 1 | 0 | 16 | -676864512
| VV |  | SO 07.12 PŘÍSTŘEŠEK PYROLYZÉRU | [14 empty] | VV | 2 | 1 | True | 0 | ROZPOCET
| VV |  | SEPARAČNÍ KLUZNÁ VRSTVA 2x | [14 empty] | VV | 2 | 1 | True | 0 | ROZPOCET
| VV |  | HS/2 | [14 empty] | VV | 2 | 1 | True | 0 | ROZPOCET
| VV |  | 0,55 * 0,65 + 16,9 * 0,65 + 48,528"m2" + 95,33"m2" |  | 155.201 | [12 empty] | VV | 2 | 2 | True | 0 | ROZPOCET
| VV |  | HS/6 | [14 empty] | VV | 2 | 1 | True | 0 | ROZPOCET
| VV |  | 44,132"m2" + 1,8 * 1,3 |  | 46.472 | [12 empty] | VV | 2 | 2 | True | 0 | ROZPOCET
| VV |  | HS/9 | [14 empty] | VV | 2 | 1 | True | 0 | ROZPOCET
| VV |  | 2,15 * 4,0 |  | 8.6 | [12 empty] | VV | 2 | 2 | True | 0 | ROZPOCET
| VV |  | Součet |  | 210.273 | [12 empty] | VV | 2 | 4 | True | 1 | ROZPOCET
| VV |  | 210,273*2 'Přepočtené koeficientem množství |  | 420.546 | [12 empty] | VV | 2 | 2 | False | 1 | ROZPOCET
65 | M | 62811120 | asfaltový pás separační bez krycí vrstvy (impregnovaná vložka), typu A | m2 | 490.146 |  | 0 | CS ÚRS 2023 01 |  | základní |  | 0 | 0.00064 | 0.31369 | 0 | 0 | 32 | M | 2 |  |  |  | ROZPOCET | 0 | 0 | 0 | 0 | 0 | 1 | 0 | 16 | -1365102644
| VV |  | 420,546*1,1655 'Přepočtené koeficientem množství |  | 490.146 | [12 empty] | VV | 2 | 2 | False | 1 | ROZPOCET
66 | K | 711191001 | Provedení adhezního můstku na vodorovné ploše | m2 | 116.387 |  | 0 | CS ÚRS 2023 01 |  | základní |  | 0 | 0 | 0 | 0 | 0 | 16 | K | 2 |  |  |  | ROZPOCET | 0 | 0 | 0 | 0 | 0 | 1 | 0 | 16 | -396578762
| VV |  | SO 07.12 PŘÍSTŘEŠEK PYROLYZÉRU | [14 empty] | VV | 2 | 1 | True | 0 | ROZPOCET
| VV |  | HS/2 | [14 empty] | VV | 2 | 1 | True | 0 | ROZPOCET
| VV |  | 99,087"m2" |  | 99.087 | [12 empty] | VV | 2 | 2 | True | 0 | ROZPOCET
| VV |  | HS/6 | [14 empty] | VV | 2 | 1 | True | 0 | ROZPOCET
| VV |  | ( 17,2 + 0,75 + 8,25 + 7,4 + 1,0 ) * 0,5 |  | 17.3 | [12 empty] | VV | 2 | 2 | True | 0 | ROZPOCET
| VV |  | Součet |  | 116.387 | [12 empty] | VV | 2 | 4 | True | 1 | ROZPOCET
67 | M | 58581220 | adhezní můstek pod izolační a vyrovnávací lepící hmoty | kg | 14.054 |  | 0 | CS ÚRS 2023 01 |  | základní |  | 0 | 0.001 | 0.014054 | 0 | 0 | 32 | M | 2 |  |  |  | ROZPOCET | 0 | 0 | 0 | 0 | 0 | 1 | 0 | 16 | -479481505
| VV |  | 116,387*0,12075 'Přepočtené koeficientem množství |  | 14.054 | [12 empty] | VV | 2 | 2 | False | 1 | ROZPOCET
68 | K | 711191011 | Provedení adhezního můstku na svislé ploše | m2 | 39.235 |  | 0 | CS ÚRS 2023 01 |  | základní |  | 0 | 0 | 0 | 0 | 0 | 16 | K | 2 |  |  |  | ROZPOCET | 0 | 0 | 0 | 0 | 0 | 1 | 0 | 16 | 2033105712
| VV |  | SO 07.12 PŘÍSTŘEŠEK PYROLYZÉRU | [14 empty] | VV | 2 | 1 | True | 0 | ROZPOCET
| VV |  | Na ŽB stěny | [14 empty] | VV | 2 | 1 | True | 0 | ROZPOCET
| VV |  | HS/2 | [14 empty] | VV | 2 | 1 | True | 0 | ROZPOCET
| VV |  | "dl. x v." 21,2 * 2 * 0,25 |  | 10.6 | [12 empty] | VV | 2 | 2 | True | 0 | ROZPOCET
| VV |  | HS/6 | [14 empty] | VV | 2 | 1 | True | 0 | ROZPOCET
| VV |  | "žlaby - vnitřní" ( 17,2*2 + 0,5 ) * 0,175 |  | 6.108 | [12 empty] | VV | 2 | 2 | True | 0 | ROZPOCET
| VV |  | ( 0,75*2 + 0,5 ) * 0,11 |  | 0.22 | [12 empty] | VV | 2 | 2 | True | 0 | ROZPOCET
| VV |  | 7,4 * 2 * 0,1975 |  | 2.923 | [12 empty] | VV | 2 | 2 | True | 0 | ROZPOCET
| VV |  | ( 8,25 + 7,75 + 0,5 ) * 0,1975 |  | 3.259 | [12 empty] | VV | 2 | 2 | True | 0 | ROZPOCET
| VV |  | "odtoková šachta - vnitřní" ( 1,0 + 0,5 )*2 * 0,075 |  | 0.225 | [12 empty] | VV | 2 | 2 | True | 0 | ROZPOCET
| VV |  | ZÁKLADOVÉ BLOKY | [14 empty] | VV | 2 | 1 | True | 0 | ROZPOCET
| VV |  | ( 13,2 + 3,2 )*2 * 0,25 |  | 8.2 | [12 empty] | VV | 2 | 2 | True | 0 | ROZPOCET
| VV |  | ( 12,2 + 3,2 )*2 * 0,25 |  | 7.7 | [12 empty] | VV | 2 | 2 | True | 0 | ROZPOCET
| VV |  | Součet |  | 39.235 | [12 empty] | VV | 2 | 4 | True | 1 | ROZPOCET
69 | M | 58581220 | adhezní můstek pod izolační a vyrovnávací lepící hmoty | kg | 4.963 |  | 0 | CS ÚRS 2023 01 |  | základní |  | 0 | 0.001 | 0.004963 | 0 | 0 | 32 | M | 2 |  |  |  | ROZPOCET | 0 | 0 | 0 | 0 | 0 | 1 | 0 | 16 | -1881377753
| VV |  | 39,235*0,1265 'Přepočtené koeficientem množství |  | 4.963 | [12 empty] | VV | 2 | 2 | False | 1 | ROZPOCET
70 | K | 998711101 | Přesun hmot tonážní pro izolace proti vodě, vlhkosti a plynům v objektech v do 6 m | t | 0.333 |  | 0 | CS ÚRS 2023 01 |  | základní |  | 0 | 0 | 0 | 0 | 0 | 16 | K | 2 |  |  |  | ROZPOCET | 0 | 0 | 0 | 0 | 0 | 1 | 0 | 16 | -858430364
| D | 764 | Konstrukce klempířské |  |  |  | 0 |  |  |  |  | 0 |  | 0.067346 |  | 0 | 2 | D | 1 |  |  |  | ROZPOCET | [6 empty] | 0
71 | K | 764511603 | Žlab podokapní půlkruhový z Pz s povrchovou úpravou rš 400 mm | m | 21.3 |  | 0 | CS ÚRS 2023 01 |  | základní |  | 0 | 0.00162 | 0.034506 | 0 | 0 | 16 | K | 2 |  |  |  | ROZPOCET | 0 | 0 | 0 | 0 | 0 | 1 | 0 | 16 | 2143187536
| P |  | Poznámka k položce: Viz: Výpis klempířských výrobků, str. 43, Příloha D.1.1.1 TZ | [14 empty] | P | 2
| VV |  | SO 07.12 PŘÍSTŘEŠEK PYROLYZÉRU | [14 empty] | VV | 2 | 1 | True | 0 | ROZPOCET
| VV |  | 21/K | [14 empty] | VV | 2 | 1 | True | 0 | ROZPOCET
| VV |  | 21,3 |  | 21.3 | [12 empty] | VV | 2 | 2 | True | 1 | ROZPOCET
72 | K | 764511644 | Kotlík oválný (trychtýřový) pro podokapní žlaby z Pz s povrchovou úpravou 400/100 mm | kus | 2 |  | 0 | CS ÚRS 2023 01 |  | základní |  | 0 | 0.00025 | 0.0005 | 0 | 0 | 16 | K | 2 |  |  |  | ROZPOCET | 0 | 0 | 0 | 0 | 0 | 1 | 0 | 16 | 1974240903
| P |  | Poznámka k položce: Viz: Výpis klempířských výrobků, str. 43, Příloha D.1.1.1 TZ | [14 empty] | P | 2
| VV |  | SO 07.12 PŘÍSTŘEŠEK PYROLYZÉRU | [14 empty] | VV | 2 | 1 | True | 0 | ROZPOCET
| VV |  | 21/K | [14 empty] | VV | 2 | 1 | True | 0 | ROZPOCET
| VV |  | 2 |  | 2 | [12 empty] | VV | 2 | 2 | True | 1 | ROZPOCET
73 | K | 764518623 | Svody kruhové včetně objímek, kolen, odskoků z Pz s povrchovou úpravou průměru 120 mm | m | 15.4 |  | 0 | CS ÚRS 2023 01 |  | základní |  | 0 | 0.0021 | 0.03234 | 0 | 0 | 16 | K | 2 |  |  |  | ROZPOCET | 0 | 0 | 0 | 0 | 0 | 1 | 0 | 16 | 1092339813
| P |  | Poznámka k položce: Viz: Výpis klempířských výrobků, str. 43, Příloha D.1.1.1 TZ | [14 empty] | P | 2
| VV |  | SO 07.12 PŘÍSTŘEŠEK PYROLYZÉRU | [14 empty] | VV | 2 | 1 | True | 0 | ROZPOCET
| VV |  | 22/K | [14 empty] | VV | 2 | 1 | True | 0 | ROZPOCET
| VV |  | 7,7 * 2 |  | 15.4 | [12 empty] | VV | 2 | 2 | True | 1 | ROZPOCET
74 | K | 998764101 | Přesun hmot tonážní pro konstrukce klempířské v objektech v do 6 m | t | 0.067 |  | 0 | CS ÚRS 2023 01 |  | základní |  | 0 | 0 | 0 | 0 | 0 | 16 | K | 2 |  |  |  | ROZPOCET | 0 | 0 | 0 | 0 | 0 | 1 | 0 | 16 | -23008009
| D | 767 | Konstrukce zámečnické |  |  |  | 0 |  |  |  |  | 0 |  | 8.7829 |  | 0 | 2 | D | 1 |  |  |  | ROZPOCET | [6 empty] | 0
75 | K | 767391112 | Montáž krytiny z tvarovaných plechů šroubováním | m2 | 249.636 |  | 0 | CS ÚRS 2023 01 |  | základní |  | 0 | 0.00028 | 0.069898 | 0 | 0 | 16 | K | 2 |  |  |  | ROZPOCET | 0 | 0 | 0 | 0 | 0 | 1 | 0 | 16 | -828257203
| P |  | Poznámka k položce: Upřesnění montáže a specifikace v dalším stupni PD. | [14 empty] | P | 2
| VV |  | SO 07.12 PŘÍSTŘEŠEK PYROLYZÉRU | [14 empty] | VV | 2 | 1 | True | 0 | ROZPOCET
| VV |  | 21,3 * 11,72 |  | 249.636 | [12 empty] | VV | 2 | 2 | True | 1 | ROZPOCET
76 | M | 15484113 | plech trapézový 40/160 Pz tl 1,00mm | m2 | 282.838 |  | 0 | CS ÚRS 2023 01 |  | základní |  | 0 | 0.0099 | 2.8001 | 0 | 0 | 32 | M | 2 |  |  |  | ROZPOCET | 0 | 0 | 0 | 0 | 0 | 1 | 0 | 16 | 1240322001
| P |  | Poznámka k položce: Upřesnění montáže a specifikace v dalším stupni PD. | [14 empty] | P | 2
| VV |  | 249,636*1,133 'Přepočtené koeficientem množství |  | 282.838 | [12 empty] | VV | 2 | 2 | False | 1 | ROZPOCET
77 | K | 767415122 | Montáž vnějšího obkladu skládaného pláště tvarovaným plechem budov v přes 6 do 12 m šroubováním | m2 | 306.623 |  | 0 | CS ÚRS 2023 01 |  | základní |  | 0 | 0.00028 | 0.085854 | 0 | 0 | 16 | K | 2 |  |  |  | ROZPOCET | 0 | 0 | 0 | 0 | 0 | 1 | 0 | 16 | -1400873255
| P |  | Poznámka k položce: Upřesnění montáže a specifikace v dalším stupni PD. | [14 empty] | P | 2
| VV |  | SO 07.12 PŘÍSTŘEŠEK PYROLYZÉRU | [14 empty] | VV | 2 | 1 | True | 0 | ROZPOCET
| VV |  | 21,3 * 7,465 |  | 159.005 | [12 empty] | VV | 2 | 2 | True | 0 | ROZPOCET
| VV |  | 47,45"m2" * 2 |  | 94.9 | [12 empty] | VV | 2 | 2 | True | 0 | ROZPOCET
| VV |  | 21,3 * 2,475 |  | 52.718 | [12 empty] | VV | 2 | 2 | True | 0 | ROZPOCET
| VV |  | Součet |  | 306.623 | [12 empty] | VV | 2 | 4 | True | 1 | ROZPOCET
78 | M | 15484113 | plech trapézový 40/160 Pz tl 1,00mm | m2 | 347.404 |  | 0 | CS ÚRS 2023 01 |  | základní |  | 0 | 0.0099 | 3.4393 | 0 | 0 | 32 | M | 2 |  |  |  | ROZPOCET | 0 | 0 | 0 | 0 | 0 | 1 | 0 | 16 | -890057327
| P |  | Poznámka k položce: Upřesnění montáže a specifikace v dalším stupni PD. | [14 empty] | P | 2
| VV |  | 306,623*1,133 'Přepočtené koeficientem množství |  | 347.404 | [12 empty] | VV | 2 | 2 | False | 1 | ROZPOCET
79 | K | 767881118 | Montáž bodů záchytného systému do trapézového plechu samořeznými vruty, příchytkami | kus | 7 |  | 0 | CS ÚRS 2023 01 |  | základní |  | 0 | 0 | 0 | 0 | 0 | 16 | K | 2 |  |  |  | ROZPOCET | 0 | 0 | 0 | 0 | 0 | 1 | 0 | 16 | -1495885704
| P |  | Poznámka k položce: Upřesnění množství a specifikace v dalším stupni PD. | [14 empty] | P | 2
| VV |  | SO 07.12 PŘÍSTŘEŠEK PYROLYZÉRU | [14 empty] | VV | 2 | 1 | True | 0 | ROZPOCET
| VV |  | 7 |  | 7 | [12 empty] | VV | 2 | 2 | True | 1 | ROZPOCET
80 | M | 70921300 | kotvicí bod pro trapézové a sendvičových konstrukce dl 150mm | kus | 7 |  | 0 | CS ÚRS 2023 01 |  | základní |  | 0 | 0.00241 | 0.01687 | 0 | 0 | 32 | M | 2 |  |  |  | ROZPOCET | 0 | 0 | 0 | 0 | 0 | 1 | 0 | 16 | -1440061040
| P |  | Poznámka k položce: Upřesnění množství a specifikace v dalším stupni PD. | [14 empty] | P | 2
81 | K | 767995117 | Montáž atypických zámečnických konstrukcí hm přes 250 do 500 kg | kg | 1697 |  | 0 | CS ÚRS 2023 01 |  | základní |  | 0 | 5e-05 | 0.08485 | 0 | 0 | 16 | K | 2 |  |  |  | ROZPOCET | 0 | 0 | 0 | 0 | 0 | 1 | 0 | 16 | 416118809
| P |  | Poznámka k položce: Viz: Výpis klempířských výrobků, str. 41, Příloha D.1.1.1 TZ | [14 empty] | P | 2
| VV |  | SO 07.12 PŘÍSTŘEŠEK PYROLYZÉRU | [14 empty] | VV | 2 | 1 | True | 0 | ROZPOCET
| VV |  | 22/Z - pozinkovaná ocel a nátěr | [14 empty] | VV | 2 | 1 | True | 0 | ROZPOCET
| VV |  | Opancéřování podlahy, 6,25 x 0,7 m, 4 ks, hm.plechu P10 = 80 kg/m2, vodící příruby, kotevní pracny | [14 empty] | VV | 2 | 1 | True | 0 | ROZPOCET
| VV |  | 1540 + 157 |  | 1697 | [12 empty] | VV | 2 | 2 | True | 1 | ROZPOCET
82 | M | 13611228 | plech ocelový hladký jakost S235JR tl 10mm tabule | t | 1.54 |  | 0 | CS ÚRS 2023 01 |  | základní |  | 0 | 1 | 1.54 | 0 | 0 | 32 | M | 2 |  |  |  | ROZPOCET | 0 | 0 | 0 | 0 | 0 | 1 | 0 | 16 | 1344320931
| P |  | Poznámka k položce: Včetně pomocného materiálu. Viz: Výpis klempířských výrobků, str. 41, Příloha D.1.1.1 TZ | [14 empty] | P | 2
| VV |  | SO 07.12 PŘÍSTŘEŠEK PYROLYZÉRU | [14 empty] | VV | 2 | 1 | True | 0 | ROZPOCET
| VV |  | 22/Z - pozinkovaná ocel a nátěr | [14 empty] | VV | 2 | 1 | True | 0 | ROZPOCET
| VV |  | Opancéřování podlahy, 6,25 x 0,7 m, 4 ks, hm.plechu P10 = 80 kg/m2 ( vč.kovevních pracen ) | [14 empty] | VV | 2 | 1 | True | 0 | ROZPOCET
| VV |  | 6,25 * 0,7 * 4 * 80/1000 |  | 1.4 | [12 empty] | VV | 2 | 2 | True | 1 | ROZPOCET
| VV |  | 1,4*1,1 'Přepočtené koeficientem množství |  | 1.54 | [12 empty] | VV | 2 | 2 | False | 1 | ROZPOCET
83 | M | 13010208 | tyč ocelová plochá jakost S235JR (11 375) 40x10mm | t | 0.157 |  | 0 | CS ÚRS 2023 01 |  | základní |  | 0 | 1 | 0.157 | 0 | 0 | 32 | M | 2 |  |  |  | ROZPOCET | 0 | 0 | 0 | 0 | 0 | 1 | 0 | 16 | -822817364
| P |  | Poznámka k položce: Viz: Výpis klempířských výrobků, str. 41, Příloha D.1.1.1 TZ | [14 empty] | P | 2
| VV |  | SO 07.12 PŘÍSTŘEŠEK PYROLYZÉRU | [14 empty] | VV | 2 | 1 | True | 0 | ROZPOCET
| VV |  | 22/Z - pozinkovaná ocel a nátěr | [14 empty] | VV | 2 | 1 | True | 0 | ROZPOCET
| VV |  | vodící příruby pánice 40 x 10 mm, hm. 3,14 kg/m | [14 empty] | VV | 2 | 1 | True | 0 | ROZPOCET
| VV |  | 6,25 *4 * 2 * 3,14/1000 |  | 0.157 | [12 empty] | VV | 2 | 2 | True | 1 | ROZPOCET
84 | K | 998767101 | Přesun hmot tonážní pro zámečnické konstrukce v objektech v do 6 m | t | 8.783 |  | 0 | CS ÚRS 2023 01 |  | základní |  | 0 | 0 | 0 | 0 | 0 | 16 | K | 2 |  |  |  | ROZPOCET | 0 | 0 | 0 | 0 | 0 | 1 | 0 | 16 | 364246596
85 | K | Z/21 | Žebřík pro výstup na střechu, s ochranným košem, výstupní plošinou vč. zábradlí, z Pz oceli a nátěrovým systémem, montáž a dodávka | kpl | 1 |  | 0 |  |  | základní |  | 0 | 0 | 0 | 0 | 0 | 16 | K | 2 |  |  |  | ROZPOCET | 0 | 0 | 0 | 0 | 0 | 1 | 0 | 16 | -2039868873
| P |  | Poznámka k položce: Viz: Výpis zámečnických výrobků, str. 41, Příloha D.1.1.1 TZ | [14 empty] | P | 2
| VV |  | SO 07.12 PŘÍSTŘEŠEK PYROLYZÉRU | [14 empty] | VV | 2 | 1 | True | 0 | ROZPOCET
| VV |  | 21/Z | [14 empty] | VV | 2 | 1 | True | 0 | ROZPOCET
| VV |  | " v. 3,3 m, zábradlí v. 1,1 m, dl. 2 x 1,9 m - Pz + nátěrový systém, plošina 1,9 x 0,7 m - sklolaminátový rošt" 1 |  | 1 | [12 empty] | VV | 2 | 2 | True | 1 | ROZPOCET
86 | K | Z/23 | Soubor pochozích podlahových roštů vč. osazovacích rámů z nerezové oceli bez nátěru, montáž a dodávka | kpl | 1 |  | 0 |  |  | základní |  | 0 | 0.589 | 0.589 | 0 | 0 | 16 | K | 2 |  |  |  | ROZPOCET | 0 | 0 | 0 | 0 | 0 | 1 | 0 | 16 | 2079868446
| P |  | Poznámka k položce: Viz: Výpis zámečnických výrobků, str. 41, Příloha D.1.1.1 TZ | [14 empty] | P | 2
| VV |  | SO 07.12 PŘÍSTŘEŠEK PYROLYZÉRU | [14 empty] | VV | 2 | 1 | True | 0 | ROZPOCET
| VV |  | 23/Z | [14 empty] | VV | 2 | 1 | True | 0 | ROZPOCET
| VV |  | "žlab š. 0,5m, dl. 0,75 + 18,3 + 7,3 + 8,35 m, rám L35x35x5 mm, pásnice, pracny" 1 |  | 1 | [12 empty] | VV | 2 | 2 | True | 1 | ROZPOCET
87 | K | Z/24 | Ochranný rám krajního sloupu z pozinkované oceli s nátěrem, montáž a dodávka | kpl | 2 |  | 0 |  |  | základní |  | 0 | 0 | 0 | 0 | 0 | 16 | K | 2 |  |  |  | ROZPOCET | 0 | 0 | 0 | 0 | 0 | 1 | 0 | 16 | -1368915925
| P |  | Poznámka k položce: Viz: Výpis zámečnických výrobků, str. 41, Příloha D.1.1.1 TZ | [14 empty] | P | 2
| VV |  | SO 07.12 PŘÍSTŘEŠEK PYROLYZÉRU | [14 empty] | VV | 2 | 1 | True | 0 | ROZPOCET
| VV |  | 24/Z | [14 empty] | VV | 2 | 1 | True | 0 | ROZPOCET
| VV |  | 2 |  | 2 | [12 empty] | VV | 2 | 2 | True | 1 | ROZPOCET
88 | K | Z/25 | Ochranný koš středního sloupu z pozinkované oceli s nátěrem, montáž a dodávka | kpl | 1 |  | 0 |  |  | základní |  | 0 | 0 | 0 | 0 | 0 | 16 | K | 2 |  |  |  | ROZPOCET | 0 | 0 | 0 | 0 | 0 | 1 | 0 | 16 | -165462143
| P |  | Poznámka k položce: Viz: Výpis zámečnických výrobků, str. 41, Příloha D.1.1.1 TZ | [14 empty] | P | 2
| VV |  | SO 07.12 PŘÍSTŘEŠEK PYROLYZÉRU | [14 empty] | VV | 2 | 1 | True | 0 | ROZPOCET
| VV |  | 25/Z | [14 empty] | VV | 2 | 1 | True | 0 | ROZPOCET
| VV |  | 1 |  | 1 | [12 empty] | VV | 2 | 2 | True | 1 | ROZPOCET
| D | 777 | Podlahy lité |  |  |  | 0 |  |  |  |  | 0 |  | 1.4278 |  | 0 | 2 | D | 1 |  |  |  | ROZPOCET | [6 empty] | 0
89 | K | 777111141 | Otryskání podkladu před provedením lité podlahy | m2 | 40.323 |  | 0 | CS ÚRS 2023 01 |  | základní |  | 0 | 0.024 | 0.96775 | 0 | 0 | 16 | K | 2 |  |  |  | ROZPOCET | 0 | 0 | 0 | 0 | 0 | 1 | 0 | 16 | -71565294
| P |  | Poznámka k položce: Příprava podkladu | [14 empty] | P | 2
| VV |  | SO 07.12 PŘÍSTŘEŠEK PYROLYZÉRU | [14 empty] | VV | 2 | 1 | True | 0 | ROZPOCET
| VV |  | HS/2 | [14 empty] | VV | 2 | 1 | True | 0 | ROZPOCET
| VV |  | Jižní část přístřešku pyrolyzéru | [14 empty] | VV | 2 | 1 | True | 0 | ROZPOCET
| VV |  | 6,35 * 6,35 |  | 40.323 | [12 empty] | VV | 2 | 2 | True | 0 | ROZPOCET
| VV |  | Součet |  | 40.323 | [12 empty] | VV | 2 | 4 | True | 1 | ROZPOCET
90 | K | 777131111 | Penetrační epoxidový nátěr podlahy plněný pískem | m2 | 40.323 |  | 0 | CS ÚRS 2023 01 |  | základní |  | 0 | 0.00055 | 0.022178 | 0 | 0 | 16 | K | 2 |  |  |  | ROZPOCET | 0 | 0 | 0 | 0 | 0 | 1 | 0 | 16 | 1788951271
| P |  | Poznámka k položce: Příprava podkladu | [14 empty] | P | 2
91 | K | 777511125 | Krycí epoxidová stěrka tloušťky přes 2 do 3 mm průmyslové lité podlahy | m2 | 40.323 |  | 0 | CS ÚRS 2023 01 |  | základní |  | 0 | 0.0054 | 0.21774 | 0 | 0 | 16 | K | 2 |  |  |  | ROZPOCET | 0 | 0 | 0 | 0 | 0 | 1 | 0 | 16 | -1202829966
| P |  | Poznámka k položce: Popis: - epoxidový základní nátěr, spotřeba 0,4 kg/m2, s posypem křemenného písku zrnitosti 0,3-0,8 mm | [14 empty] | P | 2
92 | K | 777612109 | Uzavírací epoxidový protiskluzný nátěr podlahy | m2 | 40.323 |  | 0 | CS ÚRS 2023 01 |  | základní |  | 0 | 0.0002 | 0.0080646 | 0 | 0 | 16 | K | 2 |  |  |  | ROZPOCET | 0 | 0 | 0 | 0 | 0 | 1 | 0 | 16 | -87918057
| P |  | Poznámka k položce: Popis: - nosná a uzavírací vrstva, probarvená epoxidová pryskyřice v odstínu světle šedé barvy, spotřeba 0,8 kg/m2 (nanášet gumovou stěrkou s následným převálečkováním) | [14 empty] | P | 2
93 | K | 777911113 | Pohyblivé napojení lité podlahy na stěnu nebo sokl | m | 61.3 |  | 0 | CS ÚRS 2023 01 |  | základní |  | 0 | 0.00346 | 0.2121 | 0 | 0 | 16 | K | 2 |  |  |  | ROZPOCET | 0 | 0 | 0 | 0 | 0 | 1 | 0 | 16 | -283539540
| VV |  | SO 07.12 PŘÍSTŘEŠEK PYROLYZÉRU | [14 empty] | VV | 2 | 1 | True | 0 | ROZPOCET
| VV |  | HS/2 | [14 empty] | VV | 2 | 1 | True | 0 | ROZPOCET
| VV |  | ( 20,8 + 9,85 )*2 |  | 61.3 | [12 empty] | VV | 2 | 2 | True | 1 | ROZPOCET
94 | K | 998777101 | Přesun hmot tonážní pro podlahy lité v objektech v do 6 m | t | 1.428 |  | 0 | CS ÚRS 2023 01 |  | základní |  | 0 | 0 | 0 | 0 | 0 | 16 | K | 2 |  |  |  | ROZPOCET | 0 | 0 | 0 | 0 | 0 | 1 | 0 | 16 | 774354710
| D | 783 | Dokončovací práce - nátěry |  |  |  | 0 |  |  |  |  | 0 |  | 0.35911 |  | 0 | 2 | D | 1 |  |  |  | ROZPOCET | [6 empty] | 0
95 | K | 783826401 | Ochranný protikarbonatační akrylátový nátěr omítek | m2 | 6.88 |  | 0 | CS ÚRS 2023 01 |  | základní |  | 0 | 0.00028 | 0.0019264 | 0 | 0 | 16 | K | 2 |  |  |  | ROZPOCET | 0 | 0 | 0 | 0 | 0 | 1 | 0 | 16 | 138176057
| VV |  | SO 07.12 PŘÍSTŘEŠEK PYROLYZÉRU | [14 empty] | VV | 2 | 1 | True | 0 | ROZPOCET
| VV |  | VS/8 - FASÁDNÍ OCHRANNÝ NÁTĚR - vnější | [14 empty] | VV | 2 | 1 | True | 0 | ROZPOCET
| VV |  | "sokl nad úrovní terénu" ( 21,2 + 0,15*2 ) * 0,32 |  | 6.88 | [12 empty] | VV | 2 | 2 | True | 0 | ROZPOCET
| VV |  | Součet |  | 6.88 | [12 empty] | VV | 2 | 4 | True | 1 | ROZPOCET
96 | K | 783826605 | Hydrofobizační transparentní silikonový nátěr hladkých betonových povrchů, povrchů z desek | m2 | 6.88 |  | 0 | CS ÚRS 2023 01 |  | základní |  | 0 | 0.0001 | 0.000688 | 0 | 0 | 16 | K | 2 |  |  |  | ROZPOCET | 0 | 0 | 0 | 0 | 0 | 1 | 0 | 16 | 1491402169
| VV |  | SO 07.12 PŘÍSTŘEŠEK PYROLYZÉRU | [14 empty] | VV | 2 | 1 | True | 0 | ROZPOCET
| VV |  | VS/8 - FASÁDNÍ OCHRANNÝ NÁTĚR - vnější | [14 empty] | VV | 2 | 1 | True | 0 | ROZPOCET
| VV |  | "sokl nad úrovní terénu" ( 21,2 + 0,15*2 ) * 0,32 |  | 6.88 | [12 empty] | VV | 2 | 2 | True | 0 | ROZPOCET
| VV |  | Součet |  | 6.88 | [12 empty] | VV | 2 | 4 | True | 1 | ROZPOCET
97 | K | 783896405 | Příplatek k cenám ochranného protikarbonatačního nátěru omítek za barevný nátěr v odstínu středně sytém | m2 | 6.88 |  | 0 | CS ÚRS 2023 01 |  | základní |  | 0 | 1e-05 | 6.88e-05 | 0 | 0 | 16 | K | 2 |  |  |  | ROZPOCET | 0 | 0 | 0 | 0 | 0 | 1 | 0 | 16 | -55104797
98 | K | 783901551 | Omytí tlakovou vodou betonových podlah před provedením nátěru | m2 | 6.36 |  | 0 | CS ÚRS 2023 01 |  | základní |  | 0 | 0 | 0 | 0 | 0 | 16 | K | 2 |  |  |  | ROZPOCET | 0 | 0 | 0 | 0 | 0 | 1 | 0 | 16 | 3301012
| VV |  | SO 07.12 PŘÍSTŘEŠEK PYROLYZÉRU | [14 empty] | VV | 2 | 1 | True | 0 | ROZPOCET
| VV |  | VS/3 - OCHRANNÝ UZAVÍRACÍ HYDROFOBIZAČNÍ NÁTĚROVÝ SYSTÉM | [14 empty] | VV | 2 | 1 | True | 0 | ROZPOCET
| VV |  | "sokl nad úrovní terénu" 21,2 * 0,3 |  | 6.36 | [12 empty] | VV | 2 | 2 | True | 0 | ROZPOCET
| VV |  | Součet |  | 6.36 | [12 empty] | VV | 2 | 4 | True | 1 | ROZPOCET
99 | K | 783901551 | Omytí tlakovou vodou betonových podlah před provedením nátěru | m2 | 38.983 |  | 0 | CS ÚRS 2023 01 |  | základní |  | 0 | 0 | 0 | 0 | 0 | 16 | K | 2 |  |  |  | ROZPOCET | 0 | 0 | 0 | 0 | 0 | 1 | 0 | 16 | 903058795
| VV |  | SO 07.12 PŘÍSTŘEŠEK PYROLYZÉRU | [14 empty] | VV | 2 | 1 | True | 0 | ROZPOCET
| VV |  | HS/6 - OCHRANNÝ UZAVÍRACÍ HYDROFOBIZAČNÍ NÁTĚROVÝ SYSTÉM | [14 empty] | VV | 2 | 1 | True | 0 | ROZPOCET
| VV |  | HS/6 | [14 empty] | VV | 2 | 1 | True | 0 | ROZPOCET
| VV |  | "dno" 17,3"m2" |  | 17.3 | [12 empty] | VV | 2 | 2 | True | 0 | ROZPOCET
| VV |  | Mezisoučet |  | 17.3 | [12 empty] | VV | 2 | 3 | True | 0 | ROZPOCET
| VV |  | VS/3 | [14 empty] | VV | 2 | 1 | True | 0 | ROZPOCET
| VV |  | "žlaby - stěny" ( 17,2*2 + 0,5 ) * ( 0,45 - 0,175 ) |  | 9.598 | [12 empty] | VV | 2 | 2 | True | 0 | ROZPOCET
| VV |  | ( 0,75*2 + 0,5 ) * ( 0,45 - 0,11 ) |  | 0.68 | [12 empty] | VV | 2 | 2 | True | 0 | ROZPOCET
| VV |  | 7,4 * 2 * ( 0,45 - 0,1975 ) |  | 3.737 | [12 empty] | VV | 2 | 2 | True | 0 | ROZPOCET
| VV |  | ( 8,25 + 7,75 + 0,5*2 ) * ( 0,45 - 0,1975 ) |  | 4.293 | [12 empty] | VV | 2 | 2 | True | 0 | ROZPOCET
| VV |  | "odtoková šachta - vnitřní" ( 1,0 + 0,5 )*2 * ( 1,2 - 0,075 ) |  | 3.375 | [12 empty] | VV | 2 | 2 | True | 0 | ROZPOCET
| VV |  | Mezisoučet |  | 21.683 | [12 empty] | VV | 2 | 3 | True | 0 | ROZPOCET
| VV |  | Součet |  | 38.983 | [12 empty] | VV | 2 | 4 | True | 1 | ROZPOCET
100 | K | 783901551 | Omytí tlakovou vodou betonových podlah před provedením nátěru | m2 | 148.674 |  | 0 | CS ÚRS 2023 01 |  | základní |  | 0 | 0 | 0 | 0 | 0 | 16 | K | 2 |  |  |  | ROZPOCET | 0 | 0 | 0 | 0 | 0 | 1 | 0 | 16 | 57158632
101 | K | 783933171 | Penetrační epoxidový nátěr hrubých betonových podlah | m2 | 148.674 |  | 0 | CS ÚRS 2023 01 |  | základní |  | 0 | 0.00043 | 0.06393 | 0 | 0 | 16 | K | 2 |  |  |  | ROZPOCET | 0 | 0 | 0 | 0 | 0 | 1 | 0 | 16 | -1116254788
| P |  | Poznámka k položce: Popis: - základní nátěr vodou ředitelný epoxid, probarvený, mírně ředěný vodou (5 %), spotřeba 0,3kg/m2, s posypem křemenného písku zrnitosti 0,3-0,8 mm, | [14 empty] | P | 2
| VV |  | SO 07.12 PŘÍSTŘEŠEK PYROLYZÉRU | [14 empty] | VV | 2 | 1 | True | 0 | ROZPOCET
| VV |  | OCHRANNÝ UZAVÍRACÍ NÁTĚROVÝ SYSTÉM S PROTISKLUZNOU ÚPRAVOU | [14 empty] | VV | 2 | 1 | True | 0 | ROZPOCET
| VV |  | HS/2 | [14 empty] | VV | 2 | 1 | True | 0 | ROZPOCET
| VV |  | "plochy" 180,397 - 40,323 |  | 140.074 | [12 empty] | VV | 2 | 2 | True | 0 | ROZPOCET
| VV |  | HS/9 - NAD ARM. KOMOROU KALOVÉHO BUNKRU | [14 empty] | VV | 2 | 1 | True | 0 | ROZPOCET
| VV |  | "plocha" 2,15 * 4,0 |  | 8.6 | [12 empty] | VV | 2 | 2 | True | 0 | ROZPOCET
| VV |  | Součet |  | 148.674 | [12 empty] | VV | 2 | 4 | True | 1 | ROZPOCET
102 | K | 783937163 | Krycí dvojnásobný epoxidový rozpouštědlový nátěr betonové podlahy | m2 | 148.674 |  | 0 | CS ÚRS 2023 01 |  | základní |  | 0 | 0.00066 | 0.098125 | 0 | 0 | 16 | K | 2 |  |  |  | ROZPOCET | 0 | 0 | 0 | 0 | 0 | 1 | 0 | 16 | 1937551298
| P |  | Poznámka k položce: Popis: - uzavírací vrstva, probarvený epoxidový nátěr, spotřeba 0,5kg/m2, (nanášet gumovou stěrkou s následným převálečkováním) | [14 empty] | P | 2
103 | K | 783937163.A | Krycí dvojnásobný epoxidový rozpouštědlový nátěr betonové podlahy | m2 | 38.983 |  | 0 | CS ÚRS 2023 01 |  | základní |  | 0 | 0.000571 | 0.022259 | 0 | 0 | 16 | K | 2 |  |  |  | ROZPOCET | 0 | 0 | 0 | 0 | 0 | 1 | 0 | 16 | 1104894251
104 | K | 783937163.A | Krycí dvojnásobný epoxidový rozpouštědlový nátěr betonové podlahy | m2 | 6.36 |  | 0 | CS ÚRS 2023 01 |  | základní |  | 0 | 0.000571 | 0.0036316 | 0 | 0 | 16 | K | 2 |  |  |  | ROZPOCET | 0 | 0 | 0 | 0 | 0 | 1 | 0 | 16 | 253147884
| VV |  | SO 07.12 PŘÍSTŘEŠEK PYROLYZÉRU | [14 empty] | VV | 2 | 1 | True | 0 | ROZPOCET
| VV |  | VS/3 - OCHRANNÝ UZAVÍRACÍ HYDROFOBIZAČNÍ NÁTĚROVÝ SYSTÉM | [14 empty] | VV | 2 | 1 | True | 0 | ROZPOCET
| VV |  | "sokl nad úrovní terénu" 21,2 * 0,3 |  | 6.36 | [12 empty] | VV | 2 | 2 | True | 0 | ROZPOCET
| VV |  | Součet |  | 6.36 | [12 empty] | VV | 2 | 4 | True | 1 | ROZPOCET
105 | K | 783997151 | Příplatek k cenám krycího nátěru betonové podlahy za protiskluznou úpravu | m2 | 67.394 |  | 0 | CS ÚRS 2023 01 |  | základní |  | 0 | 0.0025 | 0.16848 | 0 | 0 | 16 | K | 2 |  |  |  | ROZPOCET | 0 | 0 | 0 | 0 | 0 | 1 | 0 | 16 | 1208209991
| VV |  | SO 07.12 PŘÍSTŘEŠEK PYROLYZÉRU | [14 empty] | VV | 2 | 1 | True | 0 | ROZPOCET
| VV |  | OCHRANNÝ UZAVÍRACÍ NÁTĚROVÝ SYSTÉM S PROTISKLUZNOU ÚPRAVOU | [14 empty] | VV | 2 | 1 | True | 0 | ROZPOCET
| VV |  | HS/2 | [14 empty] | VV | 2 | 1 | True | 0 | ROZPOCET
| VV |  | "plochy" 180,397 - 40,323 - 42,24 - 39,04 |  | 58.794 | [12 empty] | VV | 2 | 2 | True | 0 | ROZPOCET
| VV |  | HS/9 - NAD ARM. KOMOROU KALOVÉHO BUNKRU | [14 empty] | VV | 2 | 1 | True | 0 | ROZPOCET
| VV |  | "plocha" 2,15 * 4,0 |  | 8.6 | [12 empty] | VV | 2 | 2 | True | 0 | ROZPOCET
| VV |  | Součet |  | 67.394 | [12 empty] | VV | 2 | 4 | True | 1 | ROZPOCET

## 08.3 - Energetické využit...
{3684d3ee-f65a-4555-818f-c7266a10f061}
2
| KRYCÍ LIST SOUPISU PRACÍ | [7 empty] | v --- níže se nacházejí doplnkové a pomocné údaje k sestavám --- v | [8 empty] | False
Stavba:
ZPRACOVÁNÍ ČISTÍRENSKÝCH KALŮ AČOV TÁBOR
Objekt:
SO-08 - Plynové hospodářství
Soupis:
08.3 - Energetické využití bioplynu (kogenerace) - uznatelná část
| KSO: |  |  |  |  | CC-CZ:
| Místo: |  | Čelkovice |  |  | Datum: | 7. 6. 2023
| Zadavatel: |  |  |  |  | IČ: | 26069539
|  | Vodárenská společnost Táborsko s.r.o. |  |  |  | DIČ:
| Uchazeč: |  |  |  |  | IČ: | Vyplň údaj
|  | Vyplň údaj |  |  |  | DIČ: | Vyplň údaj
| Projektant: |  |  |  |  | IČ: | 46964371
|  | Aquaprocon s.r.o., divize Praha |  |  |  | DIČ:
| Zpracovatel: |  |  |  |  | IČ:
|  | Jaroslav Pelnář |  |  |  | DIČ:
Poznámka:
Pro ocenění stavební a statické části jsou nedílnou součástí přílohy D.1.1. Soupis prací není jediným zdrojem veškerých informací pro jednoznačné a kompletní ocenění stavební a statické části projektu.
| Cena bez DPH | [5 empty] | 0
|  |  | Základ daně |  |  | Sazba daně | Výše daně
| DPH | základní | 0 |  |  | 21% | 0
|  | snížená | 0 |  |  | 15% | 0
|  | zákl. přenesená | 0 |  |  | 21% | 0
|  | sníž. přenesená | 0 |  |  | 15% | 0
|  | nulová | 0 |  |  | 0% | 0
| Cena s DPH |  |  | v | CZK |  | 0
| Projektant |  |  | Zpracovatel
| Datum a podpis: |  | Razítko | Datum a podpis: |  |  | Razítko
| Objednavatel |  |  | Uchazeč
| Datum a podpis: |  | Razítko | Datum a podpis: |  |  | Razítko
REKAPITULACE ČLENĚNÍ SOUPISU PRACÍ
Stavba:
ZPRACOVÁNÍ ČISTÍRENSKÝCH KALŮ AČOV TÁBOR
Objekt:
SO-08 - Plynové hospodářství
Soupis:
08.3 - Energetické využití bioplynu (kogenerace) - uznatelná část
Místo: |  |  | Čelkovice |  |  | Datum: | 7. 6. 2023
Zadavatel: |  |  | Vodárenská společnost Táborsko s.r.o. |  |  | Projektant: | Aquaprocon s.r.o., divize Praha
Uchazeč: |  |  | Vyplň údaj |  |  | Zpracovatel: | Jaroslav Pelnář
Kód dílu - Popis | [6 empty] | Cena celkem [CZK]
Náklady ze soupisu prací | [6 empty] | 0 | [11 empty] | -1
| HSV - Práce a dodávky HSV | [5 empty] | 0
| 9 - Ostatní konstrukce a práce, bourání | [5 empty] | 0
| 94 - Lešení a stavební výtahy | [5 empty] | 0
| 96 - Bourání konstrukcí | [5 empty] | 0
| 99 - Staveništní přesun hmot | [5 empty] | 0
SOUPIS PRACÍ
Stavba:
ZPRACOVÁNÍ ČISTÍRENSKÝCH KALŮ AČOV TÁBOR
Objekt:
SO-08 - Plynové hospodářství
Soupis:
08.3 - Energetické využití bioplynu (kogenerace) - uznatelná část
Místo: |  |  | Čelkovice |  |  | Datum: | 7. 6. 2023
Zadavatel: |  |  | Vodárenská společnost Táborsko s.r.o. |  |  | Projektant: | Aquaprocon s.r.o., divize Praha
Uchazeč: |  |  | Vyplň údaj |  |  | Zpracovatel: | Jaroslav Pelnář
PČ | Typ | Kód | Popis | MJ | Množství | J.cena [CZK] | Cena celkem [CZK] | Cenová soustava |  | DPH | J. Nh [h] | Nh celkem [h] | J. hmotnost [t] | Hmotnost celkem [t] | J. suť [t] | Suť Celkem [t]
Náklady soupisu celkem | [6 empty] | 0 |  |  |  |  | 0 |  | 0.096638 |  | 0.096 |  | D | -1 | [10 empty] | 0
| D | HSV | Práce a dodávky HSV |  |  |  | 0 |  |  |  |  | 0 |  | 0.096638 |  | 0.096 | 1 | D | 0 |  |  |  | ROZPOCET | [6 empty] | 0
| D | 9 | Ostatní konstrukce a práce, bourání |  |  |  | 0 |  |  |  |  | 0 |  | 0.096238 |  | 0 | 1 | D | 1 |  |  |  | ROZPOCET | [6 empty] | 0
1 | K | 6186311R02 | Zednické zapravení prostupů a požárně utěsnit včetně úpravy povrchů | kus | 2 |  | 0 |  |  | základní |  | 0 | 0.048 | 0.096 | 0 | 0 | 4 | K | 2 |  |  |  | ROZPOCET | 0 | 0 | 0 | 0 | 0 | 1 | 0 | 4 | 1404001647
| VV |  | viz přípoha D.1.1.1 - tabulka prostupů | [14 empty] | VV | 2 | 1 | True | 0 | ROZPOCET
| VV |  | 2,00" P3.7 - Odtah spalin od KGJ |  | 2 | [12 empty] | VV | 2 | 2 | True | 0 | ROZPOCET
| VV |  | Součet |  | 2 | [12 empty] | VV | 2 | 4 | True | 1 | ROZPOCET
2 | K | 952903112 | Vyčištění objektů ČOV, nádrží, žlabů a kanálů při v do 3,5 m | m2 | 23.8 |  | 0 | CS ÚRS 2023 01 |  | základní |  | 0 | 1e-05 | 0.000238 | 0 | 0 | 4 | K | 2 |  |  |  | ROZPOCET | 0 | 0 | 0 | 0 | 0 | 1 | 0 | 4 | 1447197453
| VV |  | nové prostupy | [14 empty] | VV | 2 | 1 | True | 0 | ROZPOCET
| VV |  | (7,20*2,00)+(4,70*2,00) |  | 23.8 | [12 empty] | VV | 2 | 2 | True | 0 | ROZPOCET
| VV |  | Součet |  | 23.8 | [12 empty] | VV | 2 | 4 | True | 1 | ROZPOCET
3 | K | 952903119 | Příplatek za vyčištění prostor v nad 3,5 m u čištění objektů ČOV, nádrží, žlabů a kanálů | m2 | 23.8 |  | 0 | CS ÚRS 2023 01 |  | základní |  | 0 | 0 | 0 | 0 | 0 | 4 | K | 2 |  |  |  | ROZPOCET | 0 | 0 | 0 | 0 | 0 | 1 | 0 | 4 | -1628052072
| VV |  | nové prostupy | [14 empty] | VV | 2 | 1 | True | 0 | ROZPOCET
| VV |  | (7,20*2,00)+(4,70*2,00) |  | 23.8 | [12 empty] | VV | 2 | 2 | True | 0 | ROZPOCET
| VV |  | Součet |  | 23.8 | [12 empty] | VV | 2 | 4 | True | 1 | ROZPOCET
| D | 94 | Lešení a stavební výtahy |  |  |  | 0 |  |  |  |  | 0 |  | 0 |  | 0 | 1 | D | 1 |  |  |  | ROZPOCET | [6 empty] | 0
4 | K | 941111121 | Montáž lešení řadového trubkového lehkého s podlahami zatížení do 200 kg/m2 š do 1,2 m v do 10 m | m2 | 66.64 |  | 0 | CS ÚRS 2023 01 |  | základní |  | 0 | 0 | 0 | 0 | 0 | 4 | K | 2 |  |  |  | ROZPOCET | 0 | 0 | 0 | 0 | 0 | 1 | 0 | 4 | 1297298529
| P |  | Poznámka k položce: Včetně kotvení lešení. | [14 empty] | P | 2
| VV |  | nové prostupy | [14 empty] | VV | 2 | 1 | True | 0 | ROZPOCET
| VV |  | (7,20*5,60)+(4,70*5,60) |  | 66.64 | [12 empty] | VV | 2 | 2 | True | 0 | ROZPOCET
| VV |  | Součet |  | 66.64 | [12 empty] | VV | 2 | 4 | True | 1 | ROZPOCET
5 | K | 941111221 | Příplatek k lešení řadovému trubkovému lehkému s podlahami š 1,2 m v 10 m za první a ZKD den použití | m2 | 1999.2 |  | 0 | CS ÚRS 2023 01 |  | základní |  | 0 | 0 | 0 | 0 | 0 | 4 | K | 2 |  |  |  | ROZPOCET | 0 | 0 | 0 | 0 | 0 | 1 | 0 | 4 | -2032272828
| VV |  | "odhad nájmu 1 měsíc" 66,64*30 |  | 1999.2 | [12 empty] | VV | 2 | 2 | True | 0 | ROZPOCET
| VV |  | Součet |  | 1999.2 | [12 empty] | VV | 2 | 4 | True | 1 | ROZPOCET
6 | K | 941111821 | Demontáž lešení řadového trubkového lehkého s podlahami zatížení do 200 kg/m2 š do 1,2 m v do 10 m | m2 | 66.64 |  | 0 | CS ÚRS 2023 01 |  | základní |  | 0 | 0 | 0 | 0 | 0 | 4 | K | 2 |  |  |  | ROZPOCET | 0 | 0 | 0 | 0 | 0 | 1 | 0 | 4 | 154989909
| VV |  | "demontáž" 66,64 |  | 66.64 | [12 empty] | VV | 2 | 2 | True | 0 | ROZPOCET
| VV |  | Součet |  | 66.64 | [12 empty] | VV | 2 | 4 | True | 1 | ROZPOCET
| D | 96 | Bourání konstrukcí |  |  |  | 0 |  |  |  |  | 0 |  | 0.0004 |  | 0.096 | 1 | D | 1 |  |  |  | ROZPOCET | [6 empty] | 0
7 | K | 977211R350 | Vyřezání prostupu v ocelovém trapezovém plechu + nabetonováním tl. 100mm průměru 350 mm | kus | 2 |  | 0 |  |  | základní |  | 0 | 0.0002 | 0.0004 | 0.048 | 0.096 | 4 | K | 2 |  |  |  | ROZPOCET | 0 | 0 | 0 | 0 | 0 | 1 | 0 | 4 | -204954423
| VV |  | viz přípoha D.1.1.1 - tabulka prostupů | [14 empty] | VV | 2 | 1 | True | 0 | ROZPOCET
| VV |  | 2,00" P3.7 - Odtah spalin od KGJ |  | 2 | [12 empty] | VV | 2 | 2 | True | 0 | ROZPOCET
| VV |  | Součet |  | 2 | [12 empty] | VV | 2 | 4 | True | 1 | ROZPOCET
8 | K | 997013501 | Odvoz suti a vybouraných hmot na skládku nebo meziskládku do 1 km se složením | t | 0.096 |  | 0 | CS ÚRS 2023 01 |  | základní |  | 0 | 0 | 0 | 0 | 0 | 4 | K | 2 |  |  |  | ROZPOCET | 0 | 0 | 0 | 0 | 0 | 1 | 0 | 4 | -950145109
| VV |  | 0,096 |  | 0.096 | [12 empty] | VV | 2 | 2 | True | 1 | ROZPOCET
9 | K | 997013509 | Příplatek k odvozu suti a vybouraných hmot na skládku ZKD 1 km přes 1 km | t | 1.056 |  | 0 | CS ÚRS 2023 01 |  | základní |  | 0 | 0 | 0 | 0 | 0 | 4 | K | 2 |  |  |  | ROZPOCET | 0 | 0 | 0 | 0 | 0 | 1 | 0 | 4 | 1696705921
| VV |  | skládka 12 km | [14 empty] | VV | 2 | 1 | True | 0 | ROZPOCET
| VV |  | 0,096*11 |  | 1.056 | [12 empty] | VV | 2 | 2 | True | 1 | ROZPOCET
10 | K | 997013861 | Poplatek za uložení stavebního odpadu na recyklační skládce (skládkovné) z prostého betonu kód odpadu 17 01 01 | t | 0.096 |  | 0 | CS ÚRS 2023 01 |  | základní |  | 0 | 0 | 0 | 0 | 0 | 4 | K | 2 |  |  |  | ROZPOCET | 0 | 0 | 0 | 0 | 0 | 1 | 0 | 4 | 895647748
| VV |  | 0,096 |  | 0.096 | [12 empty] | VV | 2 | 2 | True | 1 | ROZPOCET
| D | 99 | Staveništní přesun hmot |  |  |  | 0 |  |  |  |  | 0 |  | 0 |  | 0 | 1 | D | 1 |  |  |  | ROZPOCET | [6 empty] | 0
11 | K | 998142251 | Přesun hmot pro nádrže, jímky, zásobníky a jámy betonové monolitické v do 25 m | t | 0.097 |  | 0 | CS ÚRS 2023 01 |  | základní |  | 0 | 0 | 0 | 0 | 0 | 4 | K | 2 |  |  |  | ROZPOCET | 0 | 0 | 0 | 0 | 0 | 1 | 0 | 4 | 1352645247

## 10.1 - Gravitační rozvody...
{d33a82a6-c578-44cc-b31b-5db1c5d93bf0}
2
| KRYCÍ LIST SOUPISU PRACÍ | [7 empty] | v --- níže se nacházejí doplnkové a pomocné údaje k sestavám --- v | [8 empty] | False
Stavba:
ZPRACOVÁNÍ ČISTÍRENSKÝCH KALŮ AČOV TÁBOR
Objekt:
SO-10 - Spojovací potrubí a žlaby
Soupis:
10.1 - Gravitační rozvody - uznatelná část
| KSO: |  | 827 21 4 |  |  | CC-CZ:
| Místo: |  | Čelkovice |  |  | Datum: | 7. 6. 2023
| Zadavatel: |  |  |  |  | IČ: | 26069539
|  | Vodárenská společnost Táborsko s.r.o. |  |  |  | DIČ:
| Uchazeč: |  |  |  |  | IČ: | Vyplň údaj
|  | Vyplň údaj |  |  |  | DIČ: | Vyplň údaj
| Projektant: |  |  |  |  | IČ: | 46964371
|  | Aquaprocon s.r.o., divize Praha |  |  |  | DIČ:
| Zpracovatel: |  |  |  |  | IČ:
|  | Jana Bartošová, EKOEKO s.r.o. |  |  |  | DIČ:
Poznámka:
Pro ocenění rozvodů kanalizace jsou nedílnou součástí přílohy D.1.2.1. Soupis prací není jediným zdrojem veškerých informací pro jednoznačné a kompletní ocenění příslušné části projektu.
| Cena bez DPH | [5 empty] | 0
|  |  | Základ daně |  |  | Sazba daně | Výše daně
| DPH | základní | 0 |  |  | 21% | 0
|  | snížená | 0 |  |  | 15% | 0
|  | zákl. přenesená | 0 |  |  | 21% | 0
|  | sníž. přenesená | 0 |  |  | 15% | 0
|  | nulová | 0 |  |  | 0% | 0
| Cena s DPH |  |  | v | CZK |  | 0
| Projektant |  |  | Zpracovatel
| Datum a podpis: |  | Razítko | Datum a podpis: |  |  | Razítko
| Objednavatel |  |  | Uchazeč
| Datum a podpis: |  | Razítko | Datum a podpis: |  |  | Razítko
REKAPITULACE ČLENĚNÍ SOUPISU PRACÍ
Stavba:
ZPRACOVÁNÍ ČISTÍRENSKÝCH KALŮ AČOV TÁBOR
Objekt:
SO-10 - Spojovací potrubí a žlaby
Soupis:
10.1 - Gravitační rozvody - uznatelná část
Místo: |  |  | Čelkovice |  |  | Datum: | 7. 6. 2023
Zadavatel: |  |  | Vodárenská společnost Táborsko s.r.o. |  |  | Projektant: | Aquaprocon s.r.o., divize Praha
Uchazeč: |  |  | Vyplň údaj |  |  | Zpracovatel: | Jana Bartošová, EKOEKO s.r.o.
Kód dílu - Popis | [6 empty] | Cena celkem [CZK]
Náklady ze soupisu prací | [6 empty] | 0 | [11 empty] | -1
| HSV - Práce a dodávky HSV | [5 empty] | 0
| 1 - Zemní práce | [5 empty] | 0
| 2 - Zakládání | [5 empty] | 0
| 4 - Vodorovné konstrukce | [5 empty] | 0
| 81 - Potrubí z trub betonových | [5 empty] | 0
| 82 - Potrubí z trub železobetonových a předpjatých | [5 empty] | 0
| 86 - Potrubí z trub ocelových (kovových mimo litinových) | [5 empty] | 0
| 87 - Potrubí z trub plastických a skleněných | [5 empty] | 0
| 89 - Ostatní konstrukce na trubním vedení | [5 empty] | 0
| 96 - Bourání konstrukcí | [5 empty] | 0
| 997 - Přesun sutě | [5 empty] | 0
| 998 - Přesun hmot | [5 empty] | 0
SOUPIS PRACÍ
Stavba:
ZPRACOVÁNÍ ČISTÍRENSKÝCH KALŮ AČOV TÁBOR
Objekt:
SO-10 - Spojovací potrubí a žlaby
Soupis:
10.1 - Gravitační rozvody - uznatelná část
Místo: |  |  | Čelkovice |  |  | Datum: | 7. 6. 2023
Zadavatel: |  |  | Vodárenská společnost Táborsko s.r.o. |  |  | Projektant: | Aquaprocon s.r.o., divize Praha
Uchazeč: |  |  | Vyplň údaj |  |  | Zpracovatel: | Jana Bartošová, EKOEKO s.r.o.
PČ | Typ | Kód | Popis | MJ | Množství | J.cena [CZK] | Cena celkem [CZK] | Cenová soustava |  | DPH | J. Nh [h] | Nh celkem [h] | J. hmotnost [t] | Hmotnost celkem [t] | J. suť [t] | Suť Celkem [t]
Náklady soupisu celkem | [6 empty] | 0 |  |  |  |  | 0 |  | 797.2592 |  | 114.2078 |  | D | -1 | [10 empty] | 0
| D | HSV | Práce a dodávky HSV |  |  |  | 0 |  |  |  |  | 0 |  | 797.2592 |  | 114.2078 | 1 | D | 0 |  |  |  | ROZPOCET | [6 empty] | 0
| D | 1 | Zemní práce |  |  |  | 0 |  |  |  |  | 0 |  | 140.041 |  | 0 | 1 | D | 1 |  |  |  | ROZPOCET | [6 empty] | 0
1 | K | 115101201 | Čerpání vody na dopravní výšku do 10 m s uvažovaným průměrným přítokem do 500 l/min | hod | 80 |  | 0 | CS ÚRS 2023 01 |  | základní |  | 0 | 3e-05 | 0.0024 | 0 | 0 | 4 | K | 2 |  |  |  | ROZPOCET | 0 | 0 | 0 | 0 | 0 | 1 | 0 | 4 | 979156739
| VV |  | odhad | [14 empty] | VV | 2 | 1 | True | 0 | ROZPOCET
| VV |  | 80 |  | 80 | [12 empty] | VV | 2 | 2 | True | 0 | ROZPOCET
| VV |  | Součet |  | 80 | [12 empty] | VV | 2 | 4 | True | 1 | ROZPOCET
2 | K | 115101301 | Pohotovost záložní čerpací soupravy pro dopravní výšku do 10 m s uvažovaným průměrným přítokem do 500 l/min | den | 40 |  | 0 | CS ÚRS 2023 01 |  | základní |  | 0 | 0 | 0 | 0 | 0 | 4 | K | 2 |  |  |  | ROZPOCET | 0 | 0 | 0 | 0 | 0 | 1 | 0 | 4 | -2007241417
| VV |  | odhad | [14 empty] | VV | 2 | 1 | True | 0 | ROZPOCET
| VV |  | 40 |  | 40 | [12 empty] | VV | 2 | 2 | True | 0 | ROZPOCET
| VV |  | Součet |  | 40 | [12 empty] | VV | 2 | 4 | True | 1 | ROZPOCET
3 | K | 131151204 | Hloubení zapažených jam a zářezů strojně s urovnáním dna do předepsaného profilu a spádu v hornině třídy těžitelnosti I skupiny 1 a 2 přes 100 do 500 m3 | m3 | 55.211 |  | 0 | CS ÚRS 2023 01 |  | základní |  | 0 | 0 | 0 | 0 | 0 | 4 | K | 2 |  |  |  | ROZPOCET | 0 | 0 | 0 | 0 | 0 | 1 | 0 | 4 | -872492714
| P |  | Poznámka k položce: Poznámka k položce: Hloubení v hornině tř.I skupiny 2 ... 20% objemu. | [14 empty] | P | 2
4 | K | 131251204 | Hloubení zapažených jam a zářezů strojně s urovnáním dna do předepsaného profilu a spádu v hornině třídy těžitelnosti I skupiny 3 přes 100 do 500 m3 | m3 | 138.028 |  | 0 | CS ÚRS 2023 01 |  | základní |  | 0 | 0 | 0 | 0 | 0 | 4 | K | 2 |  |  |  | ROZPOCET | 0 | 0 | 0 | 0 | 0 | 1 | 0 | 4 | 93373618
| P |  | Poznámka k položce: Poznámka k položce: Hloubení v hornině tř.I skupiny 3 ... 50% objemu. | [14 empty] | P | 2
5 | K | 131351204 | Hloubení zapažených jam a zářezů strojně s urovnáním dna do předepsaného profilu a spádu v hornině třídy těžitelnosti II skupiny 4 přes 100 do 500 m3 | m3 | 69.014 |  | 0 | CS ÚRS 2023 01 |  | základní |  | 0 | 0 | 0 | 0 | 0 | 4 | K | 2 |  |  |  | ROZPOCET | 0 | 0 | 0 | 0 | 0 | 1 | 0 | 4 | 938476707
| P |  | Poznámka k položce: Poznámka k položce: Hloubení v hornině tř.II skupiny 4 ... 25% objemu. | [14 empty] | P | 2
6 | K | 131451204 | Hloubení zapažených jam a zářezů strojně s urovnáním dna do předepsaného profilu a spádu v hornině třídy těžitelnosti II skupiny 5 přes 100 do 500 m3 | m3 | 13.803 |  | 0 | CS ÚRS 2023 01 |  | základní |  | 0 | 0 | 0 | 0 | 0 | 4 | K | 2 |  |  |  | ROZPOCET | 0 | 0 | 0 | 0 | 0 | 1 | 0 | 4 | 983709503
| P |  | Poznámka k položce: Poznámka k položce: Hloubení v hornině tř.II skupiny 5 ... 5% objemu. | [14 empty] | P | 2
7 | K | 132154205 | Hloubení zapažených rýh š do 2000 mm v hornině třídy těžitelnosti I skupiny 1 a 2 objem do 1000 m3 | m3 | 89.604 |  | 0 | CS ÚRS 2023 01 |  | základní |  | 0 | 0 | 0 | 0 | 0 | 4 | K | 2 |  |  |  | ROZPOCET | 0 | 0 | 0 | 0 | 0 | 1 | 0 | 4 | 1796481861
| P |  | Poznámka k položce: Poznámka k položce: Hloubení v hornině tř.I skupiny 2 ... 20% objemu. | [14 empty] | P | 2
| VV |  | přeložka potrubí odtoku z dešťové zdrže, PP DN 200 | [14 empty] | VV | 2 | 1 | True | 0 | ROZPOCET
| VV |  | (0,9+0,1)*4,0*77,2 |  | 308.8 | [12 empty] | VV | 2 | 2 | True | 0 | ROZPOCET
| VV |  | rekonstrukce potrubí nátoku do dešťové zdrže, BET DN 600 | [14 empty] | VV | 2 | 1 | True | 0 | ROZPOCET
| VV |  | (1,5+0,1)*1,4*18,5 |  | 41.44 | [12 empty] | VV | 2 | 2 | True | 0 | ROZPOCET
| VV |  | přípojky dešťových svodů "P1-P4", PVC DN 200 | [14 empty] | VV | 2 | 1 | True | 0 | ROZPOCET
| VV |  | (0,9+0,1)*1,3*36,5 |  | 47.45 | [12 empty] | VV | 2 | 2 | True | 0 | ROZPOCET
| VV |  | přípojky uličních vpustí UV1-2, PVC DN 150 | [14 empty] | VV | 2 | 1 | True | 0 | ROZPOCET
| VV |  | (0,8+0,1)*1,6*2,2 |  | 3.168 | [12 empty] | VV | 2 | 2 | True | 0 | ROZPOCET
| VV |  | přípojka odvodnění přístřešku pyrolyzéru "P5", PVC DN 150 | [14 empty] | VV | 2 | 1 | True | 0 | ROZPOCET
| VV |  | (0,8+0,1)*3,0*7,2 |  | 19.44 | [12 empty] | VV | 2 | 2 | True | 0 | ROZPOCET
| VV |  | přípojka liniového žlabu "P7", PVC DN 150 | [14 empty] | VV | 2 | 1 | True | 0 | ROZPOCET
| VV |  | (0,8+0,1)*1,3*2,8 |  | 3.276 | [12 empty] | VV | 2 | 2 | True | 0 | ROZPOCET
| VV |  | přípojka odvodnění skládky písku "P8", PVC DN 150 | [14 empty] | VV | 2 | 1 | True | 0 | ROZPOCET
| VV |  | (0,8+0,1)*1,4*19,4 |  | 24.444 | [12 empty] | VV | 2 | 2 | True | 0 | ROZPOCET
| VV |  | Součet |  | 448.018 | [12 empty] | VV | 2 | 4 | True | 0 | ROZPOCET
| VV |  | 448,018*0,2 "Přepočtené koeficientem množství |  | 89.604 | [12 empty] | VV | 2 | 2 | True | 0 | ROZPOCET
| VV |  | Součet |  | 89.604 | [12 empty] | VV | 2 | 4 | True | 1 | ROZPOCET
8 | K | 132254205 | Hloubení zapažených rýh š do 2000 mm v hornině třídy těžitelnosti I skupiny 3 objem do 1000 m3 | m3 | 224.009 |  | 0 | CS ÚRS 2023 01 |  | základní |  | 0 | 0 | 0 | 0 | 0 | 4 | K | 2 |  |  |  | ROZPOCET | 0 | 0 | 0 | 0 | 0 | 1 | 0 | 4 | -883339047
| P |  | Poznámka k položce: Poznámka k položce: Hloubení v hornině tř.I skupiny 3 ... 50% objemu. | [14 empty] | P | 2
| VV |  | přeložka potrubí odtoku z dešťové zdrže, PP DN 200 | [14 empty] | VV | 2 | 1 | True | 0 | ROZPOCET
| VV |  | (0,9+0,1)*4,0*77,2 |  | 308.8 | [12 empty] | VV | 2 | 2 | True | 0 | ROZPOCET
| VV |  | rekonstrukce potrubí nátoku do dešťové zdrže, BET DN 600 | [14 empty] | VV | 2 | 1 | True | 0 | ROZPOCET
| VV |  | (1,5+0,1)*1,4*18,5 |  | 41.44 | [12 empty] | VV | 2 | 2 | True | 0 | ROZPOCET
| VV |  | přípojky dešťových svodů "P1-P4", PVC DN 200 | [14 empty] | VV | 2 | 1 | True | 0 | ROZPOCET
| VV |  | (0,9+0,1)*1,3*36,5 |  | 47.45 | [12 empty] | VV | 2 | 2 | True | 0 | ROZPOCET
| VV |  | přípojky uličních vpustí UV1-2, PVC DN 150 | [14 empty] | VV | 2 | 1 | True | 0 | ROZPOCET
| VV |  | (0,8+0,1)*1,6*2,2 |  | 3.168 | [12 empty] | VV | 2 | 2 | True | 0 | ROZPOCET
| VV |  | přípojka odvodnění přístřešku pyrolyzéru "P5", PVC DN 150 | [14 empty] | VV | 2 | 1 | True | 0 | ROZPOCET
| VV |  | (0,8+0,1)*3,0*7,2 |  | 19.44 | [12 empty] | VV | 2 | 2 | True | 0 | ROZPOCET
| VV |  | přípojka liniového žlabu "P7", PVC DN 150 | [14 empty] | VV | 2 | 1 | True | 0 | ROZPOCET
| VV |  | (0,8+0,1)*1,3*2,8 |  | 3.276 | [12 empty] | VV | 2 | 2 | True | 0 | ROZPOCET
| VV |  | přípojka odvodnění skládky písku "P8", PVC DN 150 | [14 empty] | VV | 2 | 1 | True | 0 | ROZPOCET
| VV |  | (0,8+0,1)*1,4*19,4 |  | 24.444 | [12 empty] | VV | 2 | 2 | True | 0 | ROZPOCET
| VV |  | Součet |  | 448.018 | [12 empty] | VV | 2 | 4 | True | 0 | ROZPOCET
| VV |  | 448,018*0,5 "Přepočtené koeficientem množství |  | 224.009 | [12 empty] | VV | 2 | 2 | True | 0 | ROZPOCET
| VV |  | Součet |  | 224.009 | [12 empty] | VV | 2 | 4 | True | 1 | ROZPOCET
9 | K | 132354205 | Hloubení zapažených rýh š do 2000 mm v hornině třídy těžitelnosti II skupiny 4 objem do 1000 m3 | m3 | 112.005 |  | 0 | CS ÚRS 2023 01 |  | základní |  | 0 | 0 | 0 | 0 | 0 | 4 | K | 2 |  |  |  | ROZPOCET | 0 | 0 | 0 | 0 | 0 | 1 | 0 | 4 | -990361436
| P |  | Poznámka k položce: Poznámka k položce: Hloubení v hornině tř.II skupiny 4 ... 25% objemu. | [14 empty] | P | 2
| VV |  | přeložka potrubí odtoku z dešťové zdrže, PP DN 200 | [14 empty] | VV | 2 | 1 | True | 0 | ROZPOCET
| VV |  | (0,9+0,1)*4,0*77,2 |  | 308.8 | [12 empty] | VV | 2 | 2 | True | 0 | ROZPOCET
| VV |  | rekonstrukce potrubí nátoku do dešťové zdrže, BET DN 600 | [14 empty] | VV | 2 | 1 | True | 0 | ROZPOCET
| VV |  | (1,5+0,1)*1,4*18,5 |  | 41.44 | [12 empty] | VV | 2 | 2 | True | 0 | ROZPOCET
| VV |  | přípojky dešťových svodů "P1-P4", PVC DN 200 | [14 empty] | VV | 2 | 1 | True | 0 | ROZPOCET
| VV |  | (0,9+0,1)*1,3*36,5 |  | 47.45 | [12 empty] | VV | 2 | 2 | True | 0 | ROZPOCET
| VV |  | přípojky uličních vpustí UV1-2, PVC DN 150 | [14 empty] | VV | 2 | 1 | True | 0 | ROZPOCET
| VV |  | (0,8+0,1)*1,6*2,2 |  | 3.168 | [12 empty] | VV | 2 | 2 | True | 0 | ROZPOCET
| VV |  | přípojka odvodnění přístřešku pyrolyzéru "P5", PVC DN 150 | [14 empty] | VV | 2 | 1 | True | 0 | ROZPOCET
| VV |  | (0,8+0,1)*3,0*7,2 |  | 19.44 | [12 empty] | VV | 2 | 2 | True | 0 | ROZPOCET
| VV |  | přípojka liniového žlabu "P7", PVC DN 150 | [14 empty] | VV | 2 | 1 | True | 0 | ROZPOCET
| VV |  | (0,8+0,1)*1,3*2,8 |  | 3.276 | [12 empty] | VV | 2 | 2 | True | 0 | ROZPOCET
| VV |  | přípojka odvodnění skládky písku "P8", PVC DN 150 | [14 empty] | VV | 2 | 1 | True | 0 | ROZPOCET
| VV |  | (0,8+0,1)*1,4*19,4 |  | 24.444 | [12 empty] | VV | 2 | 2 | True | 0 | ROZPOCET
| VV |  | Součet |  | 448.018 | [12 empty] | VV | 2 | 4 | True | 0 | ROZPOCET
| VV |  | 448,018*0,25 "Přepočtené koeficientem množství |  | 112.005 | [12 empty] | VV | 2 | 2 | True | 0 | ROZPOCET
| VV |  | Součet |  | 112.005 | [12 empty] | VV | 2 | 4 | True | 1 | ROZPOCET
10 | K | 132454205 | Hloubení zapažených rýh š do 2000 mm v hornině třídy těžitelnosti II skupiny 5 objem do 1000 m3 | m3 | 22.401 |  | 0 | CS ÚRS 2023 01 |  | základní |  | 0 | 0 | 0 | 0 | 0 | 4 | K | 2 |  |  |  | ROZPOCET | 0 | 0 | 0 | 0 | 0 | 1 | 0 | 4 | -1674381413
| P |  | Poznámka k položce: Poznámka k položce: Hloubení v hornině tř.II skupiny 5 ... 5% objemu. | [14 empty] | P | 2
| VV |  | přeložka potrubí odtoku z dešťové zdrže, PP DN 200 | [14 empty] | VV | 2 | 1 | True | 0 | ROZPOCET
| VV |  | (0,9+0,1)*4,0*77,2 |  | 308.8 | [12 empty] | VV | 2 | 2 | True | 0 | ROZPOCET
| VV |  | rekonstrukce potrubí nátoku do dešťové zdrže, BET DN 600 | [14 empty] | VV | 2 | 1 | True | 0 | ROZPOCET
| VV |  | (1,5+0,1)*1,4*18,5 |  | 41.44 | [12 empty] | VV | 2 | 2 | True | 0 | ROZPOCET
| VV |  | přípojky dešťových svodů "P1-P4", PVC DN 200 | [14 empty] | VV | 2 | 1 | True | 0 | ROZPOCET
| VV |  | (0,9+0,1)*1,3*36,5 |  | 47.45 | [12 empty] | VV | 2 | 2 | True | 0 | ROZPOCET
| VV |  | přípojky uličních vpustí UV1-2, PVC DN 150 | [14 empty] | VV | 2 | 1 | True | 0 | ROZPOCET
| VV |  | (0,8+0,1)*1,6*2,2 |  | 3.168 | [12 empty] | VV | 2 | 2 | True | 0 | ROZPOCET
| VV |  | přípojka odvodnění přístřešku pyrolyzéru "P5", PVC DN 150 | [14 empty] | VV | 2 | 1 | True | 0 | ROZPOCET
| VV |  | (0,8+0,1)*3,0*7,2 |  | 19.44 | [12 empty] | VV | 2 | 2 | True | 0 | ROZPOCET
| VV |  | přípojka liniového žlabu "P7", PVC DN 150 | [14 empty] | VV | 2 | 1 | True | 0 | ROZPOCET
| VV |  | (0,8+0,1)*1,3*2,8 |  | 3.276 | [12 empty] | VV | 2 | 2 | True | 0 | ROZPOCET
| VV |  | přípojka odvodnění skládky písku "P8", PVC DN 150 | [14 empty] | VV | 2 | 1 | True | 0 | ROZPOCET
| VV |  | (0,8+0,1)*1,4*19,4 |  | 24.444 | [12 empty] | VV | 2 | 2 | True | 0 | ROZPOCET
| VV |  | Součet |  | 448.018 | [12 empty] | VV | 2 | 4 | True | 0 | ROZPOCET
| VV |  | 448,018*0,05 "Přepočtené koeficientem množství |  | 22.401 | [12 empty] | VV | 2 | 2 | True | 0 | ROZPOCET
| VV |  | Součet |  | 22.401 | [12 empty] | VV | 2 | 4 | True | 1 | ROZPOCET
11 | K | 151101101 | Zřízení příložného pažení a rozepření stěn rýh hl do 2 m | m2 | 215.34 |  | 0 | CS ÚRS 2023 01 |  | základní |  | 0 | 0.00084 | 0.18089 | 0 | 0 | 4 | K | 2 |  |  |  | ROZPOCET | 0 | 0 | 0 | 0 | 0 | 1 | 0 | 4 | 1442918596
| VV |  | rekonstrukce potrubí nátoku do dešťové zdrže, BET DN 600 | [14 empty] | VV | 2 | 1 | True | 0 | ROZPOCET
| VV |  | 1,4*18,5*2 |  | 51.8 | [12 empty] | VV | 2 | 2 | True | 0 | ROZPOCET
| VV |  | přípojky dešťových svodů "P1-P4", PVC DN 200 | [14 empty] | VV | 2 | 1 | True | 0 | ROZPOCET
| VV |  | 1,3*36,5*2 |  | 94.9 | [12 empty] | VV | 2 | 2 | True | 0 | ROZPOCET
| VV |  | přípojky uličních vpustí UV1-2, PVC DN 150 | [14 empty] | VV | 2 | 1 | True | 0 | ROZPOCET
| VV |  | 1,6*2,2*2 |  | 7.04 | [12 empty] | VV | 2 | 2 | True | 0 | ROZPOCET
| VV |  | přípojka liniového žlabu "P7", PVC DN 150 | [14 empty] | VV | 2 | 1 | True | 0 | ROZPOCET
| VV |  | 1,3*2,8*2 |  | 7.28 | [12 empty] | VV | 2 | 2 | True | 0 | ROZPOCET
| VV |  | přípojka odvodnění skládky písku "P8", PVC DN 150 | [14 empty] | VV | 2 | 1 | True | 0 | ROZPOCET
| VV |  | 1,4*19,4*2 |  | 54.32 | [12 empty] | VV | 2 | 2 | True | 0 | ROZPOCET
| VV |  | Součet |  | 215.34 | [12 empty] | VV | 2 | 4 | True | 1 | ROZPOCET
12 | K | 151101102 | Zřízení příložného pažení a rozepření stěn rýh hl přes 2 do 4 m | m2 | 660.8 |  | 0 | CS ÚRS 2023 01 |  | základní |  | 0 | 0.00085 | 0.56168 | 0 | 0 | 4 | K | 2 |  |  |  | ROZPOCET | 0 | 0 | 0 | 0 | 0 | 1 | 0 | 4 | 771455926
| VV |  | přeložka potrubí odtoku z dešťové zdrže, PP DN 200 | [14 empty] | VV | 2 | 1 | True | 0 | ROZPOCET
| VV |  | 4,0*77,2*2 |  | 617.6 | [12 empty] | VV | 2 | 2 | True | 0 | ROZPOCET
| VV |  | přípojka odvodnění přístřešku pyrolyzéru "P5", PVC DN 150 | [14 empty] | VV | 2 | 1 | True | 0 | ROZPOCET
| VV |  | 3,0*7,2*2 |  | 43.2 | [12 empty] | VV | 2 | 2 | True | 0 | ROZPOCET
| VV |  | Součet |  | 660.8 | [12 empty] | VV | 2 | 4 | True | 1 | ROZPOCET
13 | K | 151101111 | Odstranění příložného pažení a rozepření stěn rýh hl do 2 m | m2 | 215.34 |  | 0 | CS ÚRS 2023 01 |  | základní |  | 0 | 0 | 0 | 0 | 0 | 4 | K | 2 |  |  |  | ROZPOCET | 0 | 0 | 0 | 0 | 0 | 1 | 0 | 4 | 626084066
| P |  | Poznámka k položce: Poznámka k položce: Výkaz výměr viz položka 151101101. | [14 empty] | P | 2
14 | K | 151101112 | Odstranění příložného pažení a rozepření stěn rýh hl přes 2 do 4 m | m2 | 660.8 |  | 0 | CS ÚRS 2023 01 |  | základní |  | 0 | 0 | 0 | 0 | 0 | 4 | K | 2 |  |  |  | ROZPOCET | 0 | 0 | 0 | 0 | 0 | 1 | 0 | 4 | 1673774848
| P |  | Poznámka k položce: Poznámka k položce: Výkaz výměr viz položka 151101102. | [14 empty] | P | 2
15 | K | 162251102 | Vodorovné přemístění výkopku nebo sypaniny po suchu na obvyklém dopravním prostředku, bez naložení výkopku, avšak se složením bez rozhrnutí z horniny třídy těžitelnosti I skupiny 1 až 3 na vzdálenost přes 20 do 50 m | m3 | 324.337 |  | 0 | CS ÚRS 2023 01 |  | základní |  | 0 | 0 | 0 | 0 | 0 | 4 | K | 2 |  |  |  | ROZPOCET | 0 | 0 | 0 | 0 | 0 | 1 | 0 | 4 | -1574775471
| P |  | Poznámka k položce: Poznámka k položce: Přemístění horniny určené pro zpětný zásyp na mezideponii stavby. | [14 empty] | P | 2
| VV |  | objem zásypu | [14 empty] | VV | 2 | 1 | True | 0 | ROZPOCET
| VV |  | 324,337 |  | 324.337 | [12 empty] | VV | 2 | 2 | True | 0 | ROZPOCET
| VV |  | Součet |  | 324.337 | [12 empty] | VV | 2 | 4 | True | 1 | ROZPOCET
16 | K | 162251102 | Vodorovné přemístění výkopku nebo sypaniny po suchu na obvyklém dopravním prostředku, bez naložení výkopku, avšak se složením bez rozhrnutí z horniny třídy těžitelnosti I skupiny 1 až 3 na vzdálenost přes 20 do 50 m | m3 | 324.337 |  | 0 | CS ÚRS 2023 01 |  | základní |  | 0 | 0 | 0 | 0 | 0 | 4 | K | 2 |  |  |  | ROZPOCET | 0 | 0 | 0 | 0 | 0 | 1 | 0 | 4 | 2131606359
| P |  | Poznámka k položce: Poznámka k položce: Přemístění horniny určené pro zpětný zásyp z mezideponie stavby na místo určení. | [14 empty] | P | 2
| VV |  | objem zásypu | [14 empty] | VV | 2 | 1 | True | 0 | ROZPOCET
| VV |  | 324,337 |  | 324.337 | [12 empty] | VV | 2 | 2 | True | 0 | ROZPOCET
| VV |  | Součet |  | 324.337 | [12 empty] | VV | 2 | 4 | True | 1 | ROZPOCET
17 | K | 162751117 | Vodorovné přemístění přes 9 000 do 10000 m výkopku/sypaniny z horniny třídy těžitelnosti I skupiny 1 až 3 | m3 | 182.515 |  | 0 | CS ÚRS 2023 01 |  | základní |  | 0 | 0 | 0 | 0 | 0 | 4 | K | 2 |  |  |  | ROZPOCET | 0 | 0 | 0 | 0 | 0 | 1 | 0 | 4 | -2095187808
| P |  | Poznámka k položce: Poznámka k položce: Přemístění přebytečné horniny na skládku. | [14 empty] | P | 2
| VV |  | objem výkopku z jam v hornině třídy těžitelnosti I skupiny 2 | [14 empty] | VV | 2 | 1 | True | 0 | ROZPOCET
| VV |  | 55,211 |  | 55.211 | [12 empty] | VV | 2 | 2 | True | 0 | ROZPOCET
| VV |  | objem výkopku z jam v hornině třídy těžitelnosti I skupiny 3 | [14 empty] | VV | 2 | 1 | True | 0 | ROZPOCET
| VV |  | 138,028 |  | 138.028 | [12 empty] | VV | 2 | 2 | True | 0 | ROZPOCET
| VV |  | objem výkopku z rýh v hornině třídy těžitelnosti I skupiny 2 | [14 empty] | VV | 2 | 1 | True | 0 | ROZPOCET
| VV |  | 89,604 |  | 89.604 | [12 empty] | VV | 2 | 2 | True | 0 | ROZPOCET
| VV |  | objem výkopku z rýh v hornině třídy těžitelnosti I skupiny 3 | [14 empty] | VV | 2 | 1 | True | 0 | ROZPOCET
| VV |  | 224,009 |  | 224.009 | [12 empty] | VV | 2 | 2 | True | 0 | ROZPOCET
| VV |  | objem zásypu | [14 empty] | VV | 2 | 1 | True | 0 | ROZPOCET
| VV |  | -324,337 |  | -324.337 | [12 empty] | VV | 2 | 2 | True | 0 | ROZPOCET
| VV |  | Součet |  | 182.515 | [12 empty] | VV | 2 | 4 | True | 1 | ROZPOCET
18 | K | 162751137 | Vodorovné přemístění výkopku nebo sypaniny po suchu na obvyklém dopravním prostředku, bez naložení výkopku, avšak se složením bez rozhrnutí z horniny třídy těžitelnosti II skupiny 4 a 5 na vzdálenost přes 9 000 do 10 000 m | m3 | 217.223 |  | 0 | CS ÚRS 2023 01 |  | základní |  | 0 | 0 | 0 | 0 | 0 | 4 | K | 2 |  |  |  | ROZPOCET | 0 | 0 | 0 | 0 | 0 | 1 | 0 | 4 | 1484231483
| P |  | Poznámka k položce: Poznámka k položce: Přemístění přebytečné horniny na skládku. | [14 empty] | P | 2
| VV |  | objem výkopku z jam v hornině třídy těžitelnosti II skupiny 4 | [14 empty] | VV | 2 | 1 | True | 0 | ROZPOCET
| VV |  | 69,014 |  | 69.014 | [12 empty] | VV | 2 | 2 | True | 0 | ROZPOCET
| VV |  | objem výkopku z jam v hornině třídy těžitelnosti II skupiny 5 | [14 empty] | VV | 2 | 1 | True | 0 | ROZPOCET
| VV |  | 13,803 |  | 13.803 | [12 empty] | VV | 2 | 2 | True | 0 | ROZPOCET
| VV |  | objem výkopku z rýh v hornině třídy těžitelnosti II skupiny 4 | [14 empty] | VV | 2 | 1 | True | 0 | ROZPOCET
| VV |  | 112,005 |  | 112.005 | [12 empty] | VV | 2 | 2 | True | 0 | ROZPOCET
| VV |  | objem výkopku z rýh v hornině třídy těžitelnosti II skupiny 5 | [14 empty] | VV | 2 | 1 | True | 0 | ROZPOCET
| VV |  | 22,401 |  | 22.401 | [12 empty] | VV | 2 | 2 | True | 0 | ROZPOCET
| VV |  | Součet |  | 217.223 | [12 empty] | VV | 2 | 4 | True | 1 | ROZPOCET
19 | K | 167151111 | Nakládání, skládání a překládání neulehlého výkopku nebo sypaniny strojně nakládání, množství přes 100 m3, z hornin třídy těžitelnosti I, skupiny 1 až 3 | m3 | 324.337 |  | 0 | CS ÚRS 2023 01 |  | základní |  | 0 | 0 | 0 | 0 | 0 | 4 | K | 2 |  |  |  | ROZPOCET | 0 | 0 | 0 | 0 | 0 | 1 | 0 | 4 | -1612641440
| P |  | Poznámka k položce: Poznámka k položce: Nakládání horniny určené pro zpětný zásyp na mezideponii stavby. | [14 empty] | P | 2
| VV |  | objem zásypu | [14 empty] | VV | 2 | 1 | True | 0 | ROZPOCET
| VV |  | 324,337 |  | 324.337 | [12 empty] | VV | 2 | 2 | True | 0 | ROZPOCET
| VV |  | Součet |  | 324.337 | [12 empty] | VV | 2 | 4 | True | 1 | ROZPOCET
20 | K | 167151111 | Nakládání, skládání a překládání neulehlého výkopku nebo sypaniny strojně nakládání, množství přes 100 m3, z hornin třídy těžitelnosti I, skupiny 1 až 3 | m3 | 182.515 |  | 0 | CS ÚRS 2023 01 |  | základní |  | 0 | 0 | 0 | 0 | 0 | 4 | K | 2 |  |  |  | ROZPOCET | 0 | 0 | 0 | 0 | 0 | 1 | 0 | 4 | -992177100
| P |  | Poznámka k položce: Poznámka k položce: Nakládání přebytečné horniny. Výkaz výměr viz položka 162751117. | [14 empty] | P | 2
21 | K | 167151112 | Nakládání, skládání a překládání neulehlého výkopku nebo sypaniny strojně nakládání, množství přes 100 m3, z hornin třídy těžitelnosti II, skupiny 4 a 5 | m3 | 217.223 |  | 0 | CS ÚRS 2023 01 |  | základní |  | 0 | 0 | 0 | 0 | 0 | 4 | K | 2 |  |  |  | ROZPOCET | 0 | 0 | 0 | 0 | 0 | 1 | 0 | 4 | -987268330
| P |  | Poznámka k položce: Poznámka k položce: Nakládání přebytečné horniny. Výkaz výměr viz položka 162751137. | [14 empty] | P | 2
22 | K | 171201231 | Poplatek za uložení stavebního odpadu na recyklační skládce (skládkovné) zeminy a kamení zatříděného do Katalogu odpadů pod kódem 17 05 04 | t | 739.515 |  | 0 | CS ÚRS 2023 01 |  | základní |  | 0 | 0 | 0 | 0 | 0 | 4 | K | 2 |  |  |  | ROZPOCET | 0 | 0 | 0 | 0 | 0 | 1 | 0 | 4 | 746582724
| P |  | Poznámka k položce: Poznámka k položce: Včetně požadovaných rozborů. Výkaz výměr viz položka 171251201. | [14 empty] | P | 2
| VV |  | 399,738*1,85 "Přepočtené koeficientem množství |  | 739.515 | [12 empty] | VV | 2 | 2 | True | 0 | ROZPOCET
| VV |  | Součet |  | 739.515 | [12 empty] | VV | 2 | 4 | True | 1 | ROZPOCET
23 | K | 171251201 | Uložení sypaniny na skládky nebo meziskládky - přebytečná zemina | m3 | 324.337 |  | 0 | CS ÚRS 2023 01 |  | základní |  | 0 | 0 | 0 | 0 | 0 | 4 | K | 2 |  |  |  | ROZPOCET | 0 | 0 | 0 | 0 | 0 | 1 | 0 | 4 | 1570556848
| P |  | Poznámka k položce: Poznámka k položce: Uložení horniny určené pro zpětný zásyp na mezideponii stavby. | [14 empty] | P | 2
| VV |  | objem zásypu | [14 empty] | VV | 2 | 1 | True | 0 | ROZPOCET
| VV |  | 324,337 |  | 324.337 | [12 empty] | VV | 2 | 2 | True | 0 | ROZPOCET
| VV |  | Součet |  | 324.337 | [12 empty] | VV | 2 | 4 | True | 1 | ROZPOCET
24 | K | 171251201.1 | Uložení sypaniny na skládky nebo meziskládky bez hutnění s upravením uložené sypaniny do předepsaného tvaru | m3 | 399.738 |  | 0 |  |  | základní |  | 0 | 0 | 0 | 0 | 0 | 4 | K | 2 |  |  |  | ROZPOCET | 0 | 0 | 0 | 0 | 0 | 1 | 0 | 4 | -859602997
| VV |  | objem přebytečného výkopku v hornině třídy těžitelnosti I skupiny 2 a 3 | [14 empty] | VV | 2 | 1 | True | 0 | ROZPOCET
| VV |  | 217,223 |  | 217.223 | [12 empty] | VV | 2 | 2 | True | 0 | ROZPOCET
| VV |  | objem přebytečného výkopku v hornině třídy těžitelnosti II skupiny 4 a 5 | [14 empty] | VV | 2 | 1 | True | 0 | ROZPOCET
| VV |  | 182,515 |  | 182.515 | [12 empty] | VV | 2 | 2 | True | 0 | ROZPOCET
| VV |  | Součet |  | 399.738 | [12 empty] | VV | 2 | 4 | True | 1 | ROZPOCET
25 | K | 174151101 | Zásyp jam, šachet rýh nebo kolem objektů sypaninou se zhutněním | m3 | 324.337 |  | 0 | CS ÚRS 2023 01 |  | základní |  | 0 | 0 | 0 | 0 | 0 | 4 | K | 2 |  |  |  | ROZPOCET | 0 | 0 | 0 | 0 | 0 | 1 | 0 | 4 | 1868307190
| VV |  | přeložka obtoku ČOV, ŽB DN 1000 | [14 empty] | VV | 2 | 1 | True | 0 | ROZPOCET
| VV |  | (2,15+0,2)*(69,0+0,1)*(1,7-1,54-0,15) |  | 1.624 | [12 empty] | VV | 2 | 2 | True | 0 | ROZPOCET
| VV |  | přeložka potrubí odtoku z dešťové zdrže, PP DN 200 | [14 empty] | VV | 2 | 1 | True | 0 | ROZPOCET
| VV |  | (0,9+0,1)*(4,0-0,5-0,15)*77,2 |  | 258.62 | [12 empty] | VV | 2 | 2 | True | 0 | ROZPOCET
| VV |  | rekonstrukce potrubí nátoku do dešťové zdrže, BET DN 600 | [14 empty] | VV | 2 | 1 | True | 0 | ROZPOCET
| VV |  | (1,5+0,1)*(1,4-1,01-0,15)*18,5 |  | 7.104 | [12 empty] | VV | 2 | 2 | True | 0 | ROZPOCET
| VV |  | přípojky dešťových svodů "P1-P4", PVC DN 200 | [14 empty] | VV | 2 | 1 | True | 0 | ROZPOCET
| VV |  | (0,9+0,1)*(1,3-0,5-0,15)*36,5 |  | 23.725 | [12 empty] | VV | 2 | 2 | True | 0 | ROZPOCET
| VV |  | přípojky uličních vpustí UV1-2, PVC DN 150 | [14 empty] | VV | 2 | 1 | True | 0 | ROZPOCET
| VV |  | (0,8+0,1)*(1,6-0,45-0,15)*2,2 |  | 1.98 | [12 empty] | VV | 2 | 2 | True | 0 | ROZPOCET
| VV |  | přípojka odvodnění přístřešku pyrolyzéru "P5", PVC DN 150 | [14 empty] | VV | 2 | 1 | True | 0 | ROZPOCET
| VV |  | (0,8+0,1)*(3,0-0,45-0,15)*7,2 |  | 15.552 | [12 empty] | VV | 2 | 2 | True | 0 | ROZPOCET
| VV |  | přípojka liniového žlabu "P7", PVC DN 150 | [14 empty] | VV | 2 | 1 | True | 0 | ROZPOCET
| VV |  | (0,8+0,1)*(1,3-0,45-0,15)*2,8 |  | 1.764 | [12 empty] | VV | 2 | 2 | True | 0 | ROZPOCET
| VV |  | přípojka odvodnění skládky písku "P8", PVC DN 150 | [14 empty] | VV | 2 | 1 | True | 0 | ROZPOCET
| VV |  | (0,8+0,1)*(1,4-0,45-0,15)*19,4 |  | 13.968 | [12 empty] | VV | 2 | 2 | True | 0 | ROZPOCET
| VV |  | Součet |  | 324.337 | [12 empty] | VV | 2 | 4 | True | 1 | ROZPOCET
26 | K | 175151101 | Obsypání potrubí strojně sypaninou bez prohození, uloženou do 3 m | m3 | 69.648 |  | 0 | CS ÚRS 2023 01 |  | základní |  | 0 | 0 | 0 | 0 | 0 | 4 | K | 2 |  |  |  | ROZPOCET | 0 | 0 | 0 | 0 | 0 | 1 | 0 | 4 | 1806197866
| VV |  | přeložka potrubí odtoku z dešťové zdrže, PP DN 200 | [14 empty] | VV | 2 | 1 | True | 0 | ROZPOCET
| VV |  | (0,9+0,1)*0,5*77,2 |  | 38.6 | [12 empty] | VV | 2 | 2 | True | 0 | ROZPOCET
| VV |  | přípojky dešťových svodů "P1-P4", PVC DN 200 | [14 empty] | VV | 2 | 1 | True | 0 | ROZPOCET
| VV |  | (0,9+0,1)*0,5*36,5 |  | 18.25 | [12 empty] | VV | 2 | 2 | True | 0 | ROZPOCET
| VV |  | přípojky uličních vpustí UV1-2, PVC DN 150 | [14 empty] | VV | 2 | 1 | True | 0 | ROZPOCET
| VV |  | (0,8+0,1)*0,45*2,2 |  | 0.891 | [12 empty] | VV | 2 | 2 | True | 0 | ROZPOCET
| VV |  | přípojka odvodnění přístřešku pyrolyzéru "P5", PVC DN 150 | [14 empty] | VV | 2 | 1 | True | 0 | ROZPOCET
| VV |  | (0,8+0,1)*0,45*7,2 |  | 2.916 | [12 empty] | VV | 2 | 2 | True | 0 | ROZPOCET
| VV |  | přípojka liniového žlabu "P7", PVC DN 150 | [14 empty] | VV | 2 | 1 | True | 0 | ROZPOCET
| VV |  | (0,8+0,1)*0,45*2,8 |  | 1.134 | [12 empty] | VV | 2 | 2 | True | 0 | ROZPOCET
| VV |  | přípojka odvodnění skládky písku "P8", PVC DN 150 | [14 empty] | VV | 2 | 1 | True | 0 | ROZPOCET
| VV |  | (0,8+0,1)*0,45*19,4 |  | 7.857 | [12 empty] | VV | 2 | 2 | True | 0 | ROZPOCET
| VV |  | Součet |  | 69.648 | [12 empty] | VV | 2 | 4 | True | 1 | ROZPOCET
27 | M | 58337331 | štěrkopísek frakce 0/22 | t | 139.296 |  | 0 | CS ÚRS 2023 01 |  | základní |  | 0 | 1 | 139.296 | 0 | 0 | 8 | M | 2 |  |  |  | ROZPOCET | 0 | 0 | 0 | 0 | 0 | 1 | 0 | 4 | -770046901
| VV |  | 69,648*2 "Přepočtené koeficientem množství |  | 139.296 | [12 empty] | VV | 2 | 2 | True | 0 | ROZPOCET
| VV |  | Součet |  | 139.296 | [12 empty] | VV | 2 | 4 | True | 1 | ROZPOCET
| D | 2 | Zakládání |  |  |  | 0 |  |  |  |  | 0 |  | 47.6053 |  | 0 | 1 | D | 1 |  |  |  | ROZPOCET | [6 empty] | 0
28 | K | 212752701 | Trativod z drenážních trubek tunelových PVC-U SN 4 perforace 220° včetně lože otevřený výkop DN 100 pro liniové stavby | m | 232.8 |  | 0 | CS ÚRS 2023 01 |  | základní |  | 0 | 0.20449 | 47.6053 | 0 | 0 | 4 | K | 2 |  |  |  | ROZPOCET | 0 | 0 | 0 | 0 | 0 | 1 | 0 | 4 | 1422026928
| VV |  | přeložka obtoku ČOV, ŽB DN 1000 | [14 empty] | VV | 2 | 1 | True | 0 | ROZPOCET
| VV |  | 69,0 |  | 69 | [12 empty] | VV | 2 | 2 | True | 0 | ROZPOCET
| VV |  | přeložka potrubí odtoku z dešťové zdrže, PP DN 200 | [14 empty] | VV | 2 | 1 | True | 0 | ROZPOCET
| VV |  | 77,2 |  | 77.2 | [12 empty] | VV | 2 | 2 | True | 0 | ROZPOCET
| VV |  | rekonstrukce potrubí nátoku do dešťové zdrže, BET DN 600 | [14 empty] | VV | 2 | 1 | True | 0 | ROZPOCET
| VV |  | 18,5 |  | 18.5 | [12 empty] | VV | 2 | 2 | True | 0 | ROZPOCET
| VV |  | přípojky dešťových svodů "P1-P4", PVC DN 200 | [14 empty] | VV | 2 | 1 | True | 0 | ROZPOCET
| VV |  | 36,5 |  | 36.5 | [12 empty] | VV | 2 | 2 | True | 0 | ROZPOCET
| VV |  | přípojky uličních vpustí UV1-2, PVC DN 150 | [14 empty] | VV | 2 | 1 | True | 0 | ROZPOCET
| VV |  | 2,2 |  | 2.2 | [12 empty] | VV | 2 | 2 | True | 0 | ROZPOCET
| VV |  | přípojka odvodnění přístřešku pyrolyzéru "P5", PVC DN 150 | [14 empty] | VV | 2 | 1 | True | 0 | ROZPOCET
| VV |  | 7,2 |  | 7.2 | [12 empty] | VV | 2 | 2 | True | 0 | ROZPOCET
| VV |  | přípojka liniového žlabu "P7", PVC DN 150 | [14 empty] | VV | 2 | 1 | True | 0 | ROZPOCET
| VV |  | 2,8 |  | 2.8 | [12 empty] | VV | 2 | 2 | True | 0 | ROZPOCET
| VV |  | přípojka odvodnění skládky písku "P8", PVC DN 150 | [14 empty] | VV | 2 | 1 | True | 0 | ROZPOCET
| VV |  | 19,4 |  | 19.4 | [12 empty] | VV | 2 | 2 | True | 0 | ROZPOCET
| VV |  | Součet |  | 232.8 | [12 empty] | VV | 2 | 4 | True | 1 | ROZPOCET
| D | 4 | Vodorovné konstrukce |  |  |  | 0 |  |  |  |  | 0 |  | 501.582 |  | 0 | 1 | D | 1 |  |  |  | ROZPOCET | [6 empty] | 0
29 | K | 451573111 | Lože pod potrubí otevřený výkop ze štěrkopísku | m3 | 50.119 |  | 0 | CS ÚRS 2023 01 |  | základní |  | 0 | 1.8908 | 94.7635 | 0 | 0 | 4 | K | 2 |  |  |  | ROZPOCET | 0 | 0 | 0 | 0 | 0 | 1 | 0 | 4 | 2131423762
| VV |  | přeložka obtoku ČOV, ŽB DN 1000 | [14 empty] | VV | 2 | 1 | True | 0 | ROZPOCET
| VV |  | (2,15+0,2)*0,15*(69,0+0,1) |  | 24.358 | [12 empty] | VV | 2 | 2 | True | 0 | ROZPOCET
| VV |  | přeložka potrubí odtoku z dešťové zdrže, PP DN 200 | [14 empty] | VV | 2 | 1 | True | 0 | ROZPOCET
| VV |  | (0,9+0,1)*0,15*77,2 |  | 11.58 | [12 empty] | VV | 2 | 2 | True | 0 | ROZPOCET
| VV |  | rekonstrukce potrubí nátoku do dešťové zdrže, BET DN 600 | [14 empty] | VV | 2 | 1 | True | 0 | ROZPOCET
| VV |  | (1,5+0,1)*0,15*18,5 |  | 4.44 | [12 empty] | VV | 2 | 2 | True | 0 | ROZPOCET
| VV |  | přípojky dešťových svodů "P1-P4", PVC DN 200 | [14 empty] | VV | 2 | 1 | True | 0 | ROZPOCET
| VV |  | (0,9+0,1)*0,15*36,5 |  | 5.475 | [12 empty] | VV | 2 | 2 | True | 0 | ROZPOCET
| VV |  | přípojky uličních vpustí UV1-2, PVC DN 150 | [14 empty] | VV | 2 | 1 | True | 0 | ROZPOCET
| VV |  | (0,8+0,1)*0,15*2,2 |  | 0.297 | [12 empty] | VV | 2 | 2 | True | 0 | ROZPOCET
| VV |  | přípojka odvodnění přístřešku pyrolyzéru "P5", PVC DN 150 | [14 empty] | VV | 2 | 1 | True | 0 | ROZPOCET
| VV |  | (0,8+0,1)*0,15*7,2 |  | 0.972 | [12 empty] | VV | 2 | 2 | True | 0 | ROZPOCET
| VV |  | přípojka liniového žlabu "P7", PVC DN 150 | [14 empty] | VV | 2 | 1 | True | 0 | ROZPOCET
| VV |  | (0,8+0,1)*0,15*2,8 |  | 0.378 | [12 empty] | VV | 2 | 2 | True | 0 | ROZPOCET
| VV |  | přípojka odvodnění skládky písku "P8", PVC DN 150 | [14 empty] | VV | 2 | 1 | True | 0 | ROZPOCET
| VV |  | (0,8+0,1)*0,15*19,4 |  | 2.619 | [12 empty] | VV | 2 | 2 | True | 0 | ROZPOCET
| VV |  | Součet |  | 50.119 | [12 empty] | VV | 2 | 4 | True | 1 | ROZPOCET
30 | K | 452111141 | Osazení betonových pražců otevřený výkop pl přes 75000 mm2 | kus | 36 |  | 0 | CS ÚRS 2023 01 |  | základní |  | 0 | 0.00165 | 0.0594 | 0 | 0 | 4 | K | 2 |  |  |  | ROZPOCET | 0 | 0 | 0 | 0 | 0 | 1 | 0 | 4 | -188336764
| VV |  | podkladek pod trouby betonové/ŽB DN 600-800 | [14 empty] | VV | 2 | 1 | True | 0 | ROZPOCET
| VV |  | 8 |  | 8 | [12 empty] | VV | 2 | 2 | True | 0 | ROZPOCET
| VV |  | podkladek pod trouby betonové/ŽB DN 1000-1200 | [14 empty] | VV | 2 | 1 | True | 0 | ROZPOCET
| VV |  | 28 |  | 28 | [12 empty] | VV | 2 | 2 | True | 0 | ROZPOCET
| VV |  | Součet |  | 36 | [12 empty] | VV | 2 | 4 | True | 1 | ROZPOCET
31 | M | 59223734 | podkladek pod trouby betonové/ŽB DN 600-800 | kus | 8 |  | 0 | CS ÚRS 2023 01 |  | základní |  | 0 | 0.04 | 0.32 | 0 | 0 | 8 | M | 2 |  |  |  | ROZPOCET | 0 | 0 | 0 | 0 | 0 | 1 | 0 | 4 | 703119403
| VV |  | rekonstrukce potrubí nátoku do dešťové zdrže, BET DN 600 | [14 empty] | VV | 2 | 1 | True | 0 | ROZPOCET
| VV |  | 8 |  | 8 | [12 empty] | VV | 2 | 2 | True | 0 | ROZPOCET
| VV |  | Součet |  | 8 | [12 empty] | VV | 2 | 4 | True | 1 | ROZPOCET
32 | M | 59223735 | podkladek pod trouby betonové/ŽB DN 1000-1200 | kus | 28 |  | 0 | CS ÚRS 2023 01 |  | základní |  | 0 | 0.085 | 2.38 | 0 | 0 | 8 | M | 2 |  |  |  | ROZPOCET | 0 | 0 | 0 | 0 | 0 | 1 | 0 | 4 | -1965215882
| VV |  | přeložka obtoku ČOV, ŽB DN 1000 | [14 empty] | VV | 2 | 1 | True | 0 | ROZPOCET
| VV |  | 28 |  | 28 | [12 empty] | VV | 2 | 2 | True | 0 | ROZPOCET
| VV |  | Součet |  | 28 | [12 empty] | VV | 2 | 4 | True | 1 | ROZPOCET
33 | K | 452312141 | Sedlové lože z betonu prostého tř. C 16/20 otevřený výkop | m3 | 61.487 |  | 0 | CS ÚRS 2023 01 |  | základní |  | 0 | 2.301 | 141.4828 | 0 | 0 | 4 | K | 2 |  |  |  | ROZPOCET | 0 | 0 | 0 | 0 | 0 | 1 | 0 | 4 | 2145851410
| VV |  | přeložka obtoku ČOV, ŽB DN 1000 | [14 empty] | VV | 2 | 1 | True | 0 | ROZPOCET
| VV |  | (2,15+0,2)*0,45*69,0 |  | 72.968 | [12 empty] | VV | 2 | 2 | True | 0 | ROZPOCET
| VV |  | objem potrubí ŽB DN 1000 | [14 empty] | VV | 2 | 1 | True | 0 | ROZPOCET
| VV |  | -0,268*69,0 |  | -18.492 | [12 empty] | VV | 2 | 2 | True | 0 | ROZPOCET
| VV |  | rekonstrukce potrubí nátoku do dešťové zdrže, BET DN 600 | [14 empty] | VV | 2 | 1 | True | 0 | ROZPOCET
| VV |  | (1,5+0,1)*0,3*18,5 |  | 8.88 | [12 empty] | VV | 2 | 2 | True | 0 | ROZPOCET
| VV |  | objem potrubí BET DN 600 | [14 empty] | VV | 2 | 1 | True | 0 | ROZPOCET
| VV |  | -0,101*18,5 |  | -1.869 | [12 empty] | VV | 2 | 2 | True | 0 | ROZPOCET
| VV |  | Součet |  | 61.487 | [12 empty] | VV | 2 | 4 | True | 1 | ROZPOCET
34 | K | 899623151 | Obetonování potrubí nebo zdiva stok betonem prostým v otevřeném výkopu, betonem tř. C 16/20 | m3 | 114.113 |  | 0 | CS ÚRS 2023 01 |  | základní |  | 0 | 2.301 | 262.5763 | 0 | 0 | 4 | K | 2 |  |  |  | ROZPOCET | 0 | 0 | 0 | 0 | 0 | 1 | 0 | 4 | 1393841413
| VV |  | přeložka obtoku ČOV, ŽB DN 1000 | [14 empty] | VV | 2 | 1 | True | 0 | ROZPOCET
| VV |  | (2,15+0,2)*1,09*69,0 |  | 176.744 | [12 empty] | VV | 2 | 2 | True | 0 | ROZPOCET
| VV |  | objem potrubí ŽB DN 1000 | [14 empty] | VV | 2 | 1 | True | 0 | ROZPOCET
| VV |  | -1,101*69,0 |  | -75.969 | [12 empty] | VV | 2 | 2 | True | 0 | ROZPOCET
| VV |  | rekonstrukce potrubí nátoku do dešťové zdrže, BET DN 600 | [14 empty] | VV | 2 | 1 | True | 0 | ROZPOCET
| VV |  | (1,5+0,1)*0,71*18,5 |  | 21.016 | [12 empty] | VV | 2 | 2 | True | 0 | ROZPOCET
| VV |  | objem potrubí BET DN 600 | [14 empty] | VV | 2 | 1 | True | 0 | ROZPOCET
| VV |  | -0,415*18,5 |  | -7.678 | [12 empty] | VV | 2 | 2 | True | 0 | ROZPOCET
| VV |  | Součet |  | 114.113 | [12 empty] | VV | 2 | 4 | True | 1 | ROZPOCET
| D | 81 | Potrubí z trub betonových |  |  |  | 0 |  |  |  |  | 0 |  | 9.9679 |  | 0 | 1 | D | 1 |  |  |  | ROZPOCET | [6 empty] | 0
35 | K | 812442121 | Montáž potrubí z trub TBH s integrovaným pryžovým těsněním otevřený výkop sklon do 20 % DN 600 | m | 18.74 |  | 0 | CS ÚRS 2023 01 |  | základní |  | 0 | 0.00025 | 0.004685 | 0 | 0 | 4 | K | 2 |  |  |  | ROZPOCET | 0 | 0 | 0 | 0 | 0 | 1 | 0 | 4 | -2037295604
| VV |  | rekonstrukce potrubí nátoku do dešťové zdrže, BET DN 600 | [14 empty] | VV | 2 | 1 | True | 0 | ROZPOCET
| VV |  | 18,74 |  | 18.74 | [12 empty] | VV | 2 | 2 | True | 0 | ROZPOCET
| VV |  | Součet |  | 18.74 | [12 empty] | VV | 2 | 4 | True | 1 | ROZPOCET
36 | M | 59223023 | trouba betonová hrdlová DN 600 | m | 18.927 |  | 0 | CS ÚRS 2023 01 |  | základní |  | 0 | 0.5264 | 9.9632 | 0 | 0 | 8 | M | 2 |  |  |  | ROZPOCET | 0 | 0 | 0 | 0 | 0 | 1 | 0 | 4 | -1738577648
| VV |  | 18,74*1,01 "Přepočtené koeficientem množství |  | 18.927 | [12 empty] | VV | 2 | 2 | True | 0 | ROZPOCET
| VV |  | Součet |  | 18.927 | [12 empty] | VV | 2 | 4 | True | 1 | ROZPOCET
| D | 82 | Potrubí z trub železobetonových a předpjatých |  |  |  | 0 |  |  |  |  | 0 |  | 97.2192 |  | 0 | 1 | D | 1 |  |  |  | ROZPOCET | [6 empty] | 0
37 | K | 822492112 | Montáž potrubí z trub TZH s integrovaným pryžovým těsněním otevřený výkop sklon do 20 % DN 1000 | m | 69.53 |  | 0 | CS ÚRS 2023 01 |  | základní |  | 0 | 0.0004 | 0.027812 | 0 | 0 | 4 | K | 2 |  |  |  | ROZPOCET | 0 | 0 | 0 | 0 | 0 | 1 | 0 | 4 | 1147509888
| VV |  | přeložka obtoku ČOV, ŽB DN 1000 | [14 empty] | VV | 2 | 1 | True | 0 | ROZPOCET
| VV |  | 69,53 |  | 69.53 | [12 empty] | VV | 2 | 2 | True | 0 | ROZPOCET
| VV |  | Součet |  | 69.53 | [12 empty] | VV | 2 | 4 | True | 1 | ROZPOCET
38 | M | 59222003 | trouba ŽB hrdlová DN 1000 | m | 70.225 |  | 0 | CS ÚRS 2023 01 |  | základní |  | 0 | 1.384 | 97.1914 | 0 | 0 | 8 | M | 2 |  |  |  | ROZPOCET | 0 | 0 | 0 | 0 | 0 | 1 | 0 | 4 | -812450682
| VV |  | 69,53*1,01 "Přepočtené koeficientem množství |  | 70.225 | [12 empty] | VV | 2 | 2 | True | 0 | ROZPOCET
| VV |  | Součet |  | 70.225 | [12 empty] | VV | 2 | 4 | True | 1 | ROZPOCET
| D | 86 | Potrubí z trub ocelových (kovových mimo litinových) |  |  |  | 0 |  |  |  |  | 0 |  | 0 |  | 0 | 1 | D | 1 |  |  |  | ROZPOCET | [6 empty] | 0
39 | K | R 096 10 01 | Potrubí z nerezové oceli DN 150, D+M | m | 6.3 |  | 0 |  |  | základní |  | 0 | 0 | 0 | 0 | 0 | 4 | K | 2 |  |  |  | ROZPOCET | 0 | 0 | 0 | 0 | 0 | 1 | 0 | 4 | 987745917
| P |  | Poznámka k položce: Poznámka k položce: Nerezová trubka svařovaná, bezešvá odpovídající ČSN ISO 4200, ČSN EN ISO 1127, ČSN 13 1022, vyrobená z antikorozní oceli s vlastnostmi rovné minimálně oceli 17 240 odpovídající ČSN 41 7240, minimální tloušťka stěny 2 mm. Položka zahrnuje : - dodávku a montáž potrubí, - dodávku a montáž veškerých tvarovek, - provedení propojů potrubí, - kotvení z antikorozní oceli. Kompletní popis viz Technická zpráva. | [14 empty] | P | 2
| VV |  | přípojka odvodnění haly sušárny "P6", NO DN 150 | [14 empty] | VV | 2 | 1 | True | 0 | ROZPOCET
| VV |  | 3,5 |  | 3.5 | [12 empty] | VV | 2 | 2 | True | 0 | ROZPOCET
| VV |  | přípojka odvodnění skládky písku "P8", NO DN 150 | [14 empty] | VV | 2 | 1 | True | 0 | ROZPOCET
| VV |  | 2,8 |  | 2.8 | [12 empty] | VV | 2 | 2 | True | 0 | ROZPOCET
| VV |  | Součet |  | 6.3 | [12 empty] | VV | 2 | 4 | True | 1 | ROZPOCET
40 | K | R 096 10 02 | Potrubí z nerezové oceli DN 300, D+M | m | 15 |  | 0 |  |  | základní |  | 0 | 0 | 0 | 0 | 0 | 4 | K | 2 |  |  |  | ROZPOCET | 0 | 0 | 0 | 0 | 0 | 1 | 0 | 4 | -374696683
| P |  | Poznámka k položce: Poznámka k položce: ¨ Nerezová trubka svařovaná, bezešvá odpovídající ČSN ISO 4200, ČSN EN ISO 1127, ČSN 13 1022, vyrobená z antikorozní oceli s vlastnostmi rovné minimálně oceli 17 240 odpovídající ČSN 41 7240, minimální tloušťka stěny 2 mm. Položka zahrnuje : - dodávku a montáž potrubí, - dodávku a montáž veškerých tvarovek, - provedení propojů potrubí, - kotvení z antikorozní oceli. Kompletní popis viz Technická zpráva. | [14 empty] | P | 2
| VV |  | přípojka odvodnění haly sušárny "P6", NO DN 300 | [14 empty] | VV | 2 | 1 | True | 0 | ROZPOCET
| VV |  | 15,0 |  | 15 | [12 empty] | VV | 2 | 2 | True | 0 | ROZPOCET
| VV |  | Součet |  | 15 | [12 empty] | VV | 2 | 4 | True | 1 | ROZPOCET
| D | 87 | Potrubí z trub plastických a skleněných |  |  |  | 0 |  |  |  |  | 0 |  | 0.82973 |  | 0 | 1 | D | 1 |  |  |  | ROZPOCET | [6 empty] | 0
41 | K | 871313121 | Montáž kanalizačního potrubí z PVC těsněné gumovým kroužkem otevřený výkop sklon do 20 % DN 160 | m | 32.08 |  | 0 | CS ÚRS 2023 01 |  | základní |  | 0 | 1e-05 | 0.0003208 | 0 | 0 | 4 | K | 2 |  |  |  | ROZPOCET | 0 | 0 | 0 | 0 | 0 | 1 | 0 | 4 | 1226528424
| VV |  | přípojky uličních vpustí UV1-2, PVC DN 150 | [14 empty] | VV | 2 | 1 | True | 0 | ROZPOCET
| VV |  | 2,2 |  | 2.2 | [12 empty] | VV | 2 | 2 | True | 0 | ROZPOCET
| VV |  | přípojka odvodnění přístřešku pyrolyzéru "P5", PVC DN 150 | [14 empty] | VV | 2 | 1 | True | 0 | ROZPOCET
| VV |  | 7,2 |  | 7.2 | [12 empty] | VV | 2 | 2 | True | 0 | ROZPOCET
| VV |  | přípojka liniového žlabu "P7", PVC DN 150 | [14 empty] | VV | 2 | 1 | True | 0 | ROZPOCET
| VV |  | 2,8 |  | 2.8 | [12 empty] | VV | 2 | 2 | True | 0 | ROZPOCET
| VV |  | přípojka odvodnění skládky písku "P8", PVC DN 150 | [14 empty] | VV | 2 | 1 | True | 0 | ROZPOCET
| VV |  | 19,88 |  | 19.88 | [12 empty] | VV | 2 | 2 | True | 0 | ROZPOCET
| VV |  | Součet |  | 32.08 | [12 empty] | VV | 2 | 4 | True | 1 | ROZPOCET
42 | M | 28611106 | trubka kanalizační PVC-U DN 160x6000mm SN12 | m | 33.042 |  | 0 | CS ÚRS 2023 01 |  | základní |  | 0 | 0.00431 | 0.14241 | 0 | 0 | 8 | M | 2 |  |  |  | ROZPOCET | 0 | 0 | 0 | 0 | 0 | 1 | 0 | 4 | -1575009653
| VV |  | 32,08*1,03 "Přepočtené koeficientem množství |  | 33.042 | [12 empty] | VV | 2 | 2 | True | 0 | ROZPOCET
| VV |  | Součet |  | 33.042 | [12 empty] | VV | 2 | 4 | True | 1 | ROZPOCET
43 | K | 871350320 | Montáž kanalizačního potrubí z plastů z polypropylenu PP hladkého plnostěnného SN 12 DN 200 | m | 81.28 |  | 0 | CS ÚRS 2023 01 |  | základní |  | 0 | 1e-05 | 0.0008128 | 0 | 0 | 4 | K | 2 |  |  |  | ROZPOCET | 0 | 0 | 0 | 0 | 0 | 1 | 0 | 4 | 1934070848
| VV |  | přeložka potrubí odtoku z dešťové zdrže, PP DN 200 | [14 empty] | VV | 2 | 1 | True | 0 | ROZPOCET
| VV |  | 81,28 |  | 81.28 | [12 empty] | VV | 2 | 2 | True | 0 | ROZPOCET
| VV |  | Součet |  | 81.28 | [12 empty] | VV | 2 | 4 | True | 1 | ROZPOCET
44 | M | 28617026 | trubka kanalizační PP plnostěnná třívrstvá DN 200x1000mm SN12 | m | 82.499 |  | 0 | CS ÚRS 2023 01 |  | základní |  | 0 | 0.0051 | 0.42074 | 0 | 0 | 8 | M | 2 |  |  |  | ROZPOCET | 0 | 0 | 0 | 0 | 0 | 1 | 0 | 4 | -1880835003
| VV |  | 81,28*1,015 "Přepočtené koeficientem množství |  | 82.499 | [12 empty] | VV | 2 | 2 | True | 0 | ROZPOCET
| VV |  | Součet |  | 82.499 | [12 empty] | VV | 2 | 4 | True | 1 | ROZPOCET
45 | K | 871353121 | Montáž kanalizačního potrubí z PVC těsněné gumovým kroužkem otevřený výkop sklon do 20 % DN 200 | m | 36.5 |  | 0 | CS ÚRS 2023 01 |  | základní |  | 0 | 1e-05 | 0.000365 | 0 | 0 | 4 | K | 2 |  |  |  | ROZPOCET | 0 | 0 | 0 | 0 | 0 | 1 | 0 | 4 | -769741321
| VV |  | přípojky dešťových svodů "P1-P4", PVC DN 200 | [14 empty] | VV | 2 | 1 | True | 0 | ROZPOCET
| VV |  | 36,5 |  | 36.5 | [12 empty] | VV | 2 | 2 | True | 0 | ROZPOCET
| VV |  | Součet |  | 36.5 | [12 empty] | VV | 2 | 4 | True | 1 | ROZPOCET
46 | M | 28611231 | trubka kanalizační PVC-U DN 200x3000mm SN12 | m | 37.595 |  | 0 | CS ÚRS 2023 01 |  | základní |  | 0 | 0.00673 | 0.25301 | 0 | 0 | 8 | M | 2 |  |  |  | ROZPOCET | 0 | 0 | 0 | 0 | 0 | 1 | 0 | 4 | -1423627887
| VV |  | 36,5*1,03 "Přepočtené koeficientem množství |  | 37.595 | [12 empty] | VV | 2 | 2 | True | 0 | ROZPOCET
| VV |  | Součet |  | 37.595 | [12 empty] | VV | 2 | 4 | True | 1 | ROZPOCET
47 | K | 877315211 | Montáž tvarovek na kanalizačním potrubí z trub z plastu z tvrdého PVC nebo z polypropylenu v otevřeném výkopu jednoosých DN 160 | kus | 4 |  | 0 | CS ÚRS 2023 01 |  | základní |  | 0 | 0 | 0 | 0 | 0 | 4 | K | 2 |  |  |  | ROZPOCET | 0 | 0 | 0 | 0 | 0 | 1 | 0 | 4 | 948528993
| VV |  | přípojky uličních vpustí UV1-2, PVC DN 150, koleno 45° v trase přípojky UV1 | [14 empty] | VV | 2 | 1 | True | 0 | ROZPOCET
| VV |  | 1 |  | 1 | [12 empty] | VV | 2 | 2 | True | 0 | ROZPOCET
| VV |  | přípojka odvodnění přístřešku pyrolyzéru "P5", PVC DN 150, koleno 45° za odbočkou | [14 empty] | VV | 2 | 1 | True | 0 | ROZPOCET
| VV |  | 1 |  | 1 | [12 empty] | VV | 2 | 2 | True | 0 | ROZPOCET
| VV |  | přípojka odvodnění přístřešku pyrolyzéru "P5", PVC DN 150, koleno 90° v trase | [14 empty] | VV | 2 | 1 | True | 0 | ROZPOCET
| VV |  | 1 |  | 1 | [12 empty] | VV | 2 | 2 | True | 0 | ROZPOCET
| VV |  | přípojka odvodnění skládky písku "P8", PVC DN 150, koleno 15° v trase | [14 empty] | VV | 2 | 1 | True | 0 | ROZPOCET
| VV |  | 1 |  | 1 | [12 empty] | VV | 2 | 2 | True | 0 | ROZPOCET
| VV |  | Součet |  | 4 | [12 empty] | VV | 2 | 4 | True | 1 | ROZPOCET
48 | M | 28611359 | koleno kanalizace PVC KG 160x15° | kus | 1 |  | 0 | CS ÚRS 2023 01 |  | základní |  | 0 | 0.00054 | 0.00054 | 0 | 0 | 8 | M | 2 |  |  |  | ROZPOCET | 0 | 0 | 0 | 0 | 0 | 1 | 0 | 4 | 1481953751
| VV |  | přípojka odvodnění skládky písku "P8", PVC DN 150, koleno 15° v trase | [14 empty] | VV | 2 | 1 | True | 0 | ROZPOCET
| VV |  | 1 |  | 1 | [12 empty] | VV | 2 | 2 | True | 0 | ROZPOCET
| VV |  | Součet |  | 1 | [12 empty] | VV | 2 | 4 | True | 1 | ROZPOCET
49 | M | 28611361 | koleno kanalizační PVC KG 160x45° | kus | 2 |  | 0 | CS ÚRS 2023 01 |  | základní |  | 0 | 0.00065 | 0.0013 | 0 | 0 | 8 | M | 2 |  |  |  | ROZPOCET | 0 | 0 | 0 | 0 | 0 | 1 | 0 | 4 | 1017957185
| VV |  | přípojky uličních vpustí UV1-2, PVC DN 150, koleno 45° v trase přípojky UV1 | [14 empty] | VV | 2 | 1 | True | 0 | ROZPOCET
| VV |  | 1 |  | 1 | [12 empty] | VV | 2 | 2 | True | 0 | ROZPOCET
| VV |  | přípojka odvodnění přístřešku pyrolyzéru "P5", PVC DN 150, koleno 45° za odbočkou | [14 empty] | VV | 2 | 1 | True | 0 | ROZPOCET
| VV |  | 1 |  | 1 | [12 empty] | VV | 2 | 2 | True | 0 | ROZPOCET
| VV |  | Součet |  | 2 | [12 empty] | VV | 2 | 4 | True | 1 | ROZPOCET
50 | M | 28611363 | koleno kanalizační PVC KG 160x87° | kus | 1 |  | 0 | CS ÚRS 2023 01 |  | základní |  | 0 | 0.00088 | 0.00088 | 0 | 0 | 8 | M | 2 |  |  |  | ROZPOCET | 0 | 0 | 0 | 0 | 0 | 1 | 0 | 4 | 796689094
| VV |  | přípojka odvodnění přístřešku pyrolyzéru "P5", PVC DN 150, koleno 90° v trase | [14 empty] | VV | 2 | 1 | True | 0 | ROZPOCET
| VV |  | 1 |  | 1 | [12 empty] | VV | 2 | 2 | True | 0 | ROZPOCET
| VV |  | Součet |  | 1 | [12 empty] | VV | 2 | 4 | True | 1 | ROZPOCET
51 | K | 877350320 | Montáž tvarovek na kanalizačním plastovém potrubí z polypropylenu PP hladkého plnostěnného odboček DN 200 | kus | 1 |  | 0 | CS ÚRS 2023 01 |  | základní |  | 0 | 0 | 0 | 0 | 0 | 4 | K | 2 |  |  |  | ROZPOCET | 0 | 0 | 0 | 0 | 0 | 1 | 0 | 4 | -1367859616
| VV |  | přeložka potrubí odtoku z dešťové zdrže, PP DN 200, odbočka kolmá pro P5 | [14 empty] | VV | 2 | 1 | True | 0 | ROZPOCET
| VV |  | 1 |  | 1 | [12 empty] | VV | 2 | 2 | True | 0 | ROZPOCET
| VV |  | Součet |  | 1 | [12 empty] | VV | 2 | 4 | True | 1 | ROZPOCET
52 | M | 28617207 | odbočka kanalizační PP SN16 45° DN 200/150 | kus | 1 |  | 0 | CS ÚRS 2023 01 |  | základní |  | 0 | 0.0021 | 0.0021 | 0 | 0 | 8 | M | 2 |  |  |  | ROZPOCET | 0 | 0 | 0 | 0 | 0 | 1 | 0 | 4 | -1490972490
53 | K | 877355211 | Montáž tvarovek na kanalizačním potrubí z trub z plastu z tvrdého PVC nebo z polypropylenu v otevřeném výkopu jednoosých DN 200 | kus | 3 |  | 0 | CS ÚRS 2023 01 |  | základní |  | 0 | 1e-05 | 3e-05 | 0 | 0 | 4 | K | 2 |  |  |  | ROZPOCET | 0 | 0 | 0 | 0 | 0 | 1 | 0 | 4 | -1546344977
| VV |  | přípojky dešťových svodů "P1-P4", PVC DN 200, kolena 45° v trase | [14 empty] | VV | 2 | 1 | True | 0 | ROZPOCET
| VV |  | 3 |  | 3 | [12 empty] | VV | 2 | 2 | True | 0 | ROZPOCET
| VV |  | Součet |  | 3 | [12 empty] | VV | 2 | 4 | True | 1 | ROZPOCET
54 | M | 28611366 | koleno kanalizace PVC KG 200x45° | kus | 3 |  | 0 | CS ÚRS 2023 01 |  | základní |  | 0 | 0.0014 | 0.0042 | 0 | 0 | 8 | M | 2 |  |  |  | ROZPOCET | 0 | 0 | 0 | 0 | 0 | 1 | 0 | 4 | 1005336813
55 | K | 877355221 | Montáž tvarovek na kanalizačním potrubí z trub z plastu z tvrdého PVC nebo z polypropylenu v otevřeném výkopu dvouosých DN 200 | kus | 1 |  | 0 | CS ÚRS 2023 01 |  | základní |  | 0 | 1e-05 | 1e-05 | 0 | 0 | 4 | K | 2 |  |  |  | ROZPOCET | 0 | 0 | 0 | 0 | 0 | 1 | 0 | 4 | -1250759967
| VV |  | přípojky dešťových svodů "P1-P4", PVC DN 200, odbočka 45° | [14 empty] | VV | 2 | 1 | True | 0 | ROZPOCET
| VV |  | 1 |  | 1 | [12 empty] | VV | 2 | 2 | True | 0 | ROZPOCET
| VV |  | Součet |  | 1 | [12 empty] | VV | 2 | 4 | True | 1 | ROZPOCET
56 | M | 28611396 | odbočka kanalizační PVC s hrdlem 200/200/45° | kus | 1 |  | 0 | CS ÚRS 2023 01 |  | základní |  | 0 | 0.003 | 0.003 | 0 | 0 | 8 | M | 2 |  |  |  | ROZPOCET | 0 | 0 | 0 | 0 | 0 | 1 | 0 | 4 | 1145423463
| D | 89 | Ostatní konstrukce na trubním vedení |  |  |  | 0 |  |  |  |  | 0 |  | 0.014178 |  | 0 | 1 | D | 1 |  |  |  | ROZPOCET | [6 empty] | 0
57 | K | 359901211 | Monitoring stoky jakékoli výšky na nové kanalizaci | m | 238.13 |  | 0 | CS ÚRS 2023 01 |  | základní |  | 0 | 0 | 0 | 0 | 0 | 4 | K | 2 |  |  |  | ROZPOCET | 0 | 0 | 0 | 0 | 0 | 1 | 0 | 4 | -1825332693
| VV |  | přeložka obtoku ČOV, ŽB DN 1000 | [14 empty] | VV | 2 | 1 | True | 0 | ROZPOCET
| VV |  | 69,53 |  | 69.53 | [12 empty] | VV | 2 | 2 | True | 0 | ROZPOCET
| VV |  | přeložka potrubí odtoku z dešťové zdrže, PP DN 200 | [14 empty] | VV | 2 | 1 | True | 0 | ROZPOCET
| VV |  | 81,28 |  | 81.28 | [12 empty] | VV | 2 | 2 | True | 0 | ROZPOCET
| VV |  | rekonstrukce potrubí nátoku do dešťové zdrže, BET DN 600 | [14 empty] | VV | 2 | 1 | True | 0 | ROZPOCET
| VV |  | 18,74 |  | 18.74 | [12 empty] | VV | 2 | 2 | True | 0 | ROZPOCET
| VV |  | přípojky dešťových svodů "P1-P4", PVC DN 200 | [14 empty] | VV | 2 | 1 | True | 0 | ROZPOCET
| VV |  | 36,5 |  | 36.5 | [12 empty] | VV | 2 | 2 | True | 0 | ROZPOCET
| VV |  | přípojky uličních vpustí UV1-2, PVC DN 150 | [14 empty] | VV | 2 | 1 | True | 0 | ROZPOCET
| VV |  | 2,2 |  | 2.2 | [12 empty] | VV | 2 | 2 | True | 0 | ROZPOCET
| VV |  | přípojka liniového žlabu "P7", PVC DN 150 | [14 empty] | VV | 2 | 1 | True | 0 | ROZPOCET
| VV |  | 2,8 |  | 2.8 | [12 empty] | VV | 2 | 2 | True | 0 | ROZPOCET
| VV |  | přípojka odvodnění přístřešku pyrolyzéru "P5", PVC DN 150 | [14 empty] | VV | 2 | 1 | True | 0 | ROZPOCET
| VV |  | 7,2 |  | 7.2 | [12 empty] | VV | 2 | 2 | True | 0 | ROZPOCET
| VV |  | přípojka odvodnění skládky písku "P8", PVC DN 150 | [14 empty] | VV | 2 | 1 | True | 0 | ROZPOCET
| VV |  | 19,88 |  | 19.88 | [12 empty] | VV | 2 | 2 | True | 0 | ROZPOCET
| VV |  | Součet |  | 238.13 | [12 empty] | VV | 2 | 4 | True | 1 | ROZPOCET
58 | K | 899722111 | Krytí potrubí z plastů výstražnou fólií z PVC šířky 20 cm | m | 236.3 |  | 0 | CS ÚRS 2023 01 |  | základní |  | 0 | 6e-05 | 0.014178 | 0 | 0 | 4 | K | 2 |  |  |  | ROZPOCET | 0 | 0 | 0 | 0 | 0 | 1 | 0 | 4 | -556829278
| VV |  | přeložka obtoku ČOV, ŽB DN 1000 | [14 empty] | VV | 2 | 1 | True | 0 | ROZPOCET
| VV |  | 69,0 |  | 69 | [12 empty] | VV | 2 | 2 | True | 0 | ROZPOCET
| VV |  | přeložka potrubí odtoku z dešťové zdrže, PP DN 200 | [14 empty] | VV | 2 | 1 | True | 0 | ROZPOCET
| VV |  | 77,2 |  | 77.2 | [12 empty] | VV | 2 | 2 | True | 0 | ROZPOCET
| VV |  | rekonstrukce potrubí nátoku do dešťové zdrže, BET DN 600 | [14 empty] | VV | 2 | 1 | True | 0 | ROZPOCET
| VV |  | 18,5 |  | 18.5 | [12 empty] | VV | 2 | 2 | True | 0 | ROZPOCET
| VV |  | přípojky dešťových svodů "P1-P4", PVC DN 200 | [14 empty] | VV | 2 | 1 | True | 0 | ROZPOCET
| VV |  | 36,5 |  | 36.5 | [12 empty] | VV | 2 | 2 | True | 0 | ROZPOCET
| VV |  | přípojky uličních vpustí UV1-2, PVC DN 150 | [14 empty] | VV | 2 | 1 | True | 0 | ROZPOCET
| VV |  | 2,2 |  | 2.2 | [12 empty] | VV | 2 | 2 | True | 0 | ROZPOCET
| VV |  | přípojka odvodnění přístřešku pyrolyzéru "P5", PVC DN 150 | [14 empty] | VV | 2 | 1 | True | 0 | ROZPOCET
| VV |  | 7,2 |  | 7.2 | [12 empty] | VV | 2 | 2 | True | 0 | ROZPOCET
| VV |  | přípojka odvodnění haly sušárny "P6", NO DN 150 | [14 empty] | VV | 2 | 1 | True | 0 | ROZPOCET
| VV |  | 3,5 |  | 3.5 | [12 empty] | VV | 2 | 2 | True | 0 | ROZPOCET
| VV |  | přípojka liniového žlabu "P7", PVC DN 150 | [14 empty] | VV | 2 | 1 | True | 0 | ROZPOCET
| VV |  | 2,8 |  | 2.8 | [12 empty] | VV | 2 | 2 | True | 0 | ROZPOCET
| VV |  | přípojka odvodnění skládky písku "P8", PVC DN 150 | [14 empty] | VV | 2 | 1 | True | 0 | ROZPOCET
| VV |  | 19,4 |  | 19.4 | [12 empty] | VV | 2 | 2 | True | 0 | ROZPOCET
| VV |  | Součet |  | 236.3 | [12 empty] | VV | 2 | 4 | True | 1 | ROZPOCET
59 | K | R 089 10 01 | Prefabrikovaná kanalizační šachta revizní DN1000, D+M | kpl | 2 |  | 0 |  |  | základní |  | 0 | 0 | 0 | 0 | 0 | 4 | K | 2 |  |  |  | ROZPOCET | 0 | 0 | 0 | 0 | 0 | 1 | 0 | 4 | 385386520
| P |  | Poznámka k položce: Poznámka k položce: Položka zahrnuje ocenění dodávky a montáže celého kompletu revizní kanalizační šachty DN1000 z prefabrikovaných dílců, vč.zemních prací : - rozšíření výkopu, - podkladní betonovou desku z C12/15 tl.100mm, - štěrkopískovou vrstvu tl.150mm, - dodávku a montáž ŽB prefabrikovaných dílců (šachtového dna DN1000 (vč. příslušných šachetních vložek), šachetních skruží, zákrytové desky/konusu, šachtových vyrovnávacích prstenců, elastomerového těsnění), - dodávku a montáž poklopu z tvárné litiny DN 600 mm třídy zatížení D400. Podrobná specifikace viz Technická zpráva a Tabulka šachet. | [14 empty] | P | 2
| VV |  | přeložka potrubí odtoku z dešťové zdrže, PP DN 200, šachty Š5 a Š6 | [14 empty] | VV | 2 | 1 | True | 0 | ROZPOCET
| VV |  | 2 |  | 2 | [12 empty] | VV | 2 | 2 | True | 0 | ROZPOCET
| VV |  | Součet |  | 2 | [12 empty] | VV | 2 | 4 | True | 1 | ROZPOCET
60 | K | R 089 10 02 | Prefabrikovaná kanalizační šachta revizní DN1500, D+M | kpl | 4 |  | 0 |  |  | základní |  | 0 | 0 | 0 | 0 | 0 | 4 | K | 2 |  |  |  | ROZPOCET | 0 | 0 | 0 | 0 | 0 | 1 | 0 | 4 | 351886674
| P |  | Poznámka k položce: Poznámka k položce: Položka zahrnuje ocenění dodávky a montáže celého kompletu revizní kanalizační šachty DN1500 z prefabrikovaných dílců, vč.zemních prací : - rozšíření výkopu, - podkladní betonovou desku z C12/15 tl.100mm, - štěrkopískovou vrstvu tl.150mm, - dodávku a montáž ŽB prefabrikovaných dílců (kompaktního jednolitého šachtového dna DN1500 (vč. příslušných šachetních vložek), zákrytové (a přechodové) desky, šachtových vyrovnávacích prstenců, elastomerového těsnění), - dodávku a montáž poklopu z tvárné litiny DN 600 mm třídy zatížení D400. Podrobná specifikace viz Technická zpráva a Tabulka šachet. | [14 empty] | P | 2
| VV |  | přeložka obtoku ČOV, ŽB DN 1000, šachty Š1-Š4 | [14 empty] | VV | 2 | 1 | True | 0 | ROZPOCET
| VV |  | 4 |  | 4 | [12 empty] | VV | 2 | 2 | True | 0 | ROZPOCET
| VV |  | Součet |  | 4 | [12 empty] | VV | 2 | 4 | True | 1 | ROZPOCET
61 | K | R 089 10 03 | Napojení přípojek P1 - P4 PVC DN 200 na kanalizační stoku ŽB DN 1000, D+M | kpl | 4 |  | 0 |  |  | základní |  | 0 | 0 | 0 | 0 | 0 | 4 | K | 2 |  |  |  | ROZPOCET | 0 | 0 | 0 | 0 | 0 | 1 | 0 | 4 | 593049666
| P |  | Poznámka k položce: Poznámka k položce: Položka zahrnuje : - jádrový vývrt do stěny železobetonového potrubí DN 1000 (průměr dle doporuční výrobce napojovacího elementu), - dodávku a montáž napojovacího elementu (vhodného sedla, včetně pryžové vložky pro potrubí PVC). | [14 empty] | P | 2
| VV |  | přeložka obtoku ČOV, ŽB DN 1000, šachty Š1-Š4, napojení přípojek | [14 empty] | VV | 2 | 1 | True | 0 | ROZPOCET
| VV |  | 4 |  | 4 | [12 empty] | VV | 2 | 2 | True | 0 | ROZPOCET
| VV |  | Součet |  | 4 | [12 empty] | VV | 2 | 4 | True | 1 | ROZPOCET
62 | K | R 089 10 04 | Napojení přípojek UV1 a UV2 PVC DN 150 na kanalizační stoku ŽB DN 1000, D+M | kpl | 2 |  | 0 |  |  | základní |  | 0 | 0 | 0 | 0 | 0 | 4 | K | 2 |  |  |  | ROZPOCET | 0 | 0 | 0 | 0 | 0 | 1 | 0 | 4 | 1313810537
| P |  | Poznámka k položce: Poznámka k položce: Položka zahrnuje : - jádrový vývrt do stěny železobetonového potrubí DN 1000 (průměr dle doporuční výrobce napojovacího elementu), - dodávku a montáž napojovacího elementu (vhodného sedla, včetně pryžové vložky pro potrubí PVC). | [14 empty] | P | 2
| VV |  | přeložka obtoku ČOV, ŽB DN 1000, šachty Š1-Š4, napojení přípojek UV | [14 empty] | VV | 2 | 1 | True | 0 | ROZPOCET
| VV |  | 2 |  | 2 | [12 empty] | VV | 2 | 2 | True | 0 | ROZPOCET
| VV |  | Součet |  | 2 | [12 empty] | VV | 2 | 4 | True | 1 | ROZPOCET
63 | K | R 089 10 05 | Napojení přípojky liniového žlabu P7 PVC DN 150 do kanalizační šachty Š, D+M | kpl | 1 |  | 0 |  |  | základní |  | 0 | 0 | 0 | 0 | 0 | 4 | K | 2 |  |  |  | ROZPOCET | 0 | 0 | 0 | 0 | 0 | 1 | 0 | 4 | -770434625
| P |  | Poznámka k položce: Poznámka k položce: Položka zahrnuje : - jádrový vývrt do stěny prefabrikované šachty(průměr dle doporuční výrobce napojovacího elementu), - dodávku a montáž napojovacího elementu (zděře). | [14 empty] | P | 2
| VV |  | přípojka liniového žlabu "P7", PVC DN 150 | [14 empty] | VV | 2 | 1 | True | 0 | ROZPOCET
| VV |  | 1 |  | 1 | [12 empty] | VV | 2 | 2 | True | 0 | ROZPOCET
| VV |  | Součet |  | 1 | [12 empty] | VV | 2 | 4 | True | 1 | ROZPOCET
64 | K | R 089 10 06 | Uliční vpust z prefabrikovaných dílců, včetně dodávky a osazení litinové mříže tř.D400, D+M | kpl | 3 |  | 0 |  |  | základní |  | 0 | 0 | 0 | 0 | 0 | 4 | K | 2 |  |  |  | ROZPOCET | 0 | 0 | 0 | 0 | 0 | 1 | 0 | 4 | 704665367
| VV |  | uliční vpusti UV1 - UV3 | [14 empty] | VV | 2 | 1 | True | 0 | ROZPOCET
| VV |  | 3 |  | 3 | [12 empty] | VV | 2 | 2 | True | 0 | ROZPOCET
| VV |  | Součet |  | 3 | [12 empty] | VV | 2 | 4 | True | 1 | ROZPOCET
| D | 96 | Bourání konstrukcí |  |  |  | 0 |  |  |  |  | 0 |  | 0 |  | 114.2078 | 1 | D | 1 |  |  |  | ROZPOCET | [6 empty] | 0
65 | K | 810441811 | Bourání stávajícího potrubí z betonu v otevřeném výkopu DN přes 400 do 600 | m | 28 |  | 0 | CS ÚRS 2023 01 |  | základní |  | 0 | 0 | 0 | 0.7 | 19.6 | 4 | K | 2 |  |  |  | ROZPOCET | 0 | 0 | 0 | 0 | 0 | 1 | 0 | 4 | -1827540672
| VV |  | rušený nátok do dešťové zdrže, BET DN 600 | [14 empty] | VV | 2 | 1 | True | 0 | ROZPOCET
| VV |  | 28,0 |  | 28 | [12 empty] | VV | 2 | 2 | True | 0 | ROZPOCET
| VV |  | Součet |  | 28 | [12 empty] | VV | 2 | 4 | True | 1 | ROZPOCET
66 | K | 810491811 | Bourání stávajícího potrubí z betonu v otevřeném výkopu DN přes 800 do 1000 | m | 70 |  | 0 | CS ÚRS 2023 01 |  | základní |  | 0 | 0 | 0 | 1.3 | 91 | 4 | K | 2 |  |  |  | ROZPOCET | 0 | 0 | 0 | 0 | 0 | 1 | 0 | 4 | -1117451831
| VV |  | rušený obtok ČOV, BET DN 1000 | [14 empty] | VV | 2 | 1 | True | 0 | ROZPOCET
| VV |  | 70,0 |  | 70 | [12 empty] | VV | 2 | 2 | True | 0 | ROZPOCET
| VV |  | Součet |  | 70 | [12 empty] | VV | 2 | 4 | True | 1 | ROZPOCET
67 | K | 890411851 | Bourání šachet a jímek strojně velikosti obestavěného prostoru do 1,5 m3 z prefabrikovaných skruží | m3 | 0.935 |  | 0 | CS ÚRS 2023 01 |  | základní |  | 0 | 0 | 0 | 1.92 | 1.7952 | 4 | K | 2 |  |  |  | ROZPOCET | 0 | 0 | 0 | 0 | 0 | 1 | 0 | 4 | 131835319
| VV |  | uliční vpust z prefabrikovaných dílců DN 500, 2 ks | [14 empty] | VV | 2 | 1 | True | 0 | ROZPOCET
| VV |  | pi*(0,25+0,065)^2*1,5*2 |  | 0.935 | [12 empty] | VV | 2 | 2 | True | 0 | ROZPOCET
| VV |  | Součet |  | 0.935 | [12 empty] | VV | 2 | 4 | True | 1 | ROZPOCET
68 | K | 890451851 | Bourání šachet a jímek strojně velikosti obestavěného prostoru přes 3 do 5 m3 z prefabrikovaných skruží | m3 | 4.835 |  | 0 | CS ÚRS 2023 01 |  | základní |  | 0 | 0 | 0 | 0.36 | 1.7406 | 4 | K | 2 |  |  |  | ROZPOCET | 0 | 0 | 0 | 0 | 0 | 1 | 0 | 4 | -1504095245
| VV |  | kanalizační šachta z prefabrikovaných dílců DN 1500 | [14 empty] | VV | 2 | 1 | True | 0 | ROZPOCET
| VV |  | pi*(0,75+0,15)^2*1,9 |  | 4.835 | [12 empty] | VV | 2 | 2 | True | 0 | ROZPOCET
| VV |  | Součet |  | 4.835 | [12 empty] | VV | 2 | 4 | True | 1 | ROZPOCET
69 | K | 976085211 | Vybourání drobných zámečnických a jiných konstrukcí kanalizačních rámů litinových, z rýhovaného plechu nebo betonových včetně poklopů nebo mříží, plochy do 0,30 m2 | kus | 3 |  | 0 | CS ÚRS 2023 01 |  | základní |  | 0 | 0 | 0 | 0.024 | 0.072 | 4 | K | 2 |  |  |  | ROZPOCET | 0 | 0 | 0 | 0 | 0 | 1 | 0 | 4 | 353984603
| VV |  | kanalizační šachta z prefabrikovaných dílců DN 1500 | [14 empty] | VV | 2 | 1 | True | 0 | ROZPOCET
| VV |  | 1 |  | 1 | [12 empty] | VV | 2 | 2 | True | 0 | ROZPOCET
| VV |  | uliční vpust z prefabrikovaných dílců DN 500, 2 ks | [14 empty] | VV | 2 | 1 | True | 0 | ROZPOCET
| VV |  | 2 |  | 2 | [12 empty] | VV | 2 | 2 | True | 0 | ROZPOCET
| VV |  | Součet |  | 3 | [12 empty] | VV | 2 | 4 | True | 1 | ROZPOCET
70 | K | R 850361811.1 | Bourání stávajícího potrubí z trub ocelových v otevřeném výkopu DN přes 150 do 250 | m | 64 |  | 0 |  |  | základní |  | 0 | 0 | 0 | 0 | 0 | 4 | K | 2 |  |  |  | ROZPOCET | 0 | 0 | 0 | 0 | 0 | 1 | 0 | 4 | -1287966153
| VV |  | rušený odtok z dešťové zdrže, OCEL DN 200 | [14 empty] | VV | 2 | 1 | True | 0 | ROZPOCET
| VV |  | 64,0 |  | 64 | [12 empty] | VV | 2 | 2 | True | 0 | ROZPOCET
| VV |  | Součet |  | 64 | [12 empty] | VV | 2 | 4 | True | 1 | ROZPOCET
| D | 997 | Přesun sutě |  |  |  | 0 |  |  |  |  | 0 |  | 0 |  | 0 | 1 | D | 1 |  |  |  | ROZPOCET | [6 empty] | 0
71 | K | 997006512 | Vodorovná doprava suti na skládku s naložením na dopravní prostředek a složením přes 100 m do 1 km | t | 115.808 |  | 0 | CS ÚRS 2023 01 |  | základní |  | 0 | 0 | 0 | 0 | 0 | 4 | K | 2 |  |  |  | ROZPOCET | 0 | 0 | 0 | 0 | 0 | 1 | 0 | 4 | -375306923
72 | K | 997006519 | Vodorovná doprava suti na skládku Příplatek k ceně -6512 za každý další i započatý 1 km | t | 1042.272 |  | 0 | CS ÚRS 2023 01 |  | základní |  | 0 | 0 | 0 | 0 | 0 | 4 | K | 2 |  |  |  | ROZPOCET | 0 | 0 | 0 | 0 | 0 | 1 | 0 | 4 | -1170322993
| VV |  | 115,808*9 "Přepočtené koeficientem množství |  | 1042.272 | [12 empty] | VV | 2 | 2 | True | 0 | ROZPOCET
| VV |  | Součet |  | 1042.272 | [12 empty] | VV | 2 | 4 | True | 1 | ROZPOCET
73 | K | R 997013631.1 | Poplatek za uložení na skládce (skládkovné) stavebního odpadu směsného | t | 115.808 |  | 0 |  |  | základní |  | 0 | 0 | 0 | 0 | 0 | 4 | K | 2 |  |  |  | ROZPOCET | 0 | 0 | 0 | 0 | 0 | 1 | 0 | 4 | -764344408
| D | 998 | Přesun hmot |  |  |  | 0 |  |  |  |  | 0 |  | 0 |  | 0 | 1 | D | 1 |  |  |  | ROZPOCET | [6 empty] | 0
74 | K | 998274101 | Přesun hmot pro trubní vedení z trub betonových otevřený výkop | t | 188.077 |  | 0 | CS ÚRS 2023 01 |  | základní |  | 0 | 0 | 0 | 0 | 0 | 4 | K | 2 |  |  |  | ROZPOCET | 0 | 0 | 0 | 0 | 0 | 1 | 0 | 4 | 1468831279

## 01.1 - Plynovod - neuznat...
{650f0ce7-37bf-4839-aa13-f99edac1479c}
2
| KRYCÍ LIST SOUPISU PRACÍ | [7 empty] | v --- níže se nacházejí doplnkové a pomocné údaje k sestavám --- v | [8 empty] | False
Stavba:
ZPRACOVÁNÍ ČISTÍRENSKÝCH KALŮ AČOV TÁBOR
Objekt:
SO-10 - Spojovací potrubí a žlaby
Soupis:
10.3,10.5,10.8 - Plynové rozvody (zemní plyn, bioplyn), Rozvody TUV, Kolektor vnitřních sítí
Úroveň 3:
01.1 - Plynovod - neuznatelná část
| KSO: |  |  |  |  | CC-CZ:
| Místo: |  | Čelkovice |  |  | Datum: | 7. 6. 2023
| Zadavatel: |  |  |  |  | IČ: | 26069539
|  | Vodárenská společnost Táborsko s.r.o. |  |  |  | DIČ:
| Uchazeč: |  |  |  |  | IČ: | Vyplň údaj
|  | Vyplň údaj |  |  |  | DIČ: | Vyplň údaj
| Projektant: |  |  |  |  | IČ: | 46964371
|  | Aquaprocon s.r.o., divize Praha |  |  |  | DIČ:
| Zpracovatel: |  |  |  |  | IČ:
|  | ing. Jan Špingl |  |  |  | DIČ:
Poznámka:
Pro ocenění plynovodu jsou nedílnou součástí přílohy D.1.2.2. Soupis prací není jediným zdrojem veškerých informací pro jednoznačné a kompletní ocenění příslušné části projektu.
| Cena bez DPH | [5 empty] | 0
|  |  | Základ daně |  |  | Sazba daně | Výše daně
| DPH | základní | 0 |  |  | 21% | 0
|  | snížená | 0 |  |  | 15% | 0
|  | zákl. přenesená | 0 |  |  | 21% | 0
|  | sníž. přenesená | 0 |  |  | 15% | 0
|  | nulová | 0 |  |  | 0% | 0
| Cena s DPH |  |  | v | CZK |  | 0
| Projektant |  |  | Zpracovatel
| Datum a podpis: |  | Razítko | Datum a podpis: |  |  | Razítko
| Objednavatel |  |  | Uchazeč
| Datum a podpis: |  | Razítko | Datum a podpis: |  |  | Razítko
REKAPITULACE ČLENĚNÍ SOUPISU PRACÍ
Stavba:
ZPRACOVÁNÍ ČISTÍRENSKÝCH KALŮ AČOV TÁBOR
Objekt:
SO-10 - Spojovací potrubí a žlaby
Soupis:
10.3,10.5,10.8 - Plynové rozvody (zemní plyn, bioplyn), Rozvody TUV, Kolektor vnitřních sítí
Úroveň 3:
01.1 - Plynovod - neuznatelná část
Místo: |  |  | Čelkovice |  |  | Datum: | 7. 6. 2023
Zadavatel: |  |  | Vodárenská společnost Táborsko s.r.o. |  |  | Projektant: | Aquaprocon s.r.o., divize Praha
Uchazeč: |  |  | Vyplň údaj |  |  | Zpracovatel: | ing. Jan Špingl
Kód dílu - Popis | [6 empty] | Cena celkem [CZK]
Náklady ze soupisu prací | [6 empty] | 0 | [11 empty] | -1
| D2 - ARMATURY | [5 empty] | 0
| D3 - ROZVOD POTRUBÍ | [5 empty] | 0
| D4 - DOPLŇKOVÉ KONSTRUKCE | [5 empty] | 0
| D5 - NÁTĚRY | [5 empty] | 0
| D6 - ZPROVOZNĚNÍ A MONTÁŽ | [5 empty] | 0
| D7 - STAVEBNÍ ÚPRAVY | [5 empty] | 0
SOUPIS PRACÍ
Stavba:
ZPRACOVÁNÍ ČISTÍRENSKÝCH KALŮ AČOV TÁBOR
Objekt:
SO-10 - Spojovací potrubí a žlaby
Soupis:
10.3,10.5,10.8 - Plynové rozvody (zemní plyn, bioplyn), Rozvody TUV, Kolektor vnitřních sítí
Úroveň 3:
01.1 - Plynovod - neuznatelná část
Místo: |  |  | Čelkovice |  |  | Datum: | 7. 6. 2023
Zadavatel: |  |  | Vodárenská společnost Táborsko s.r.o. |  |  | Projektant: | Aquaprocon s.r.o., divize Praha
Uchazeč: |  |  | Vyplň údaj |  |  | Zpracovatel: | ing. Jan Špingl
PČ | Typ | Kód | Popis | MJ | Množství | J.cena [CZK] | Cena celkem [CZK] | Cenová soustava |  | DPH | J. Nh [h] | Nh celkem [h] | J. hmotnost [t] | Hmotnost celkem [t] | J. suť [t] | Suť Celkem [t]
Náklady soupisu celkem | [6 empty] | 0 |  |  |  |  | 0 |  | 0 |  | 0 |  | D | -1 | [7 empty] | 0
| D | D2 | ARMATURY |  |  |  | 0 |  |  |  |  | 0 |  | 0 |  | 0 | 1 | D | 0 | ROZPOCET | [6 empty] | 0
1 | K | Pol185 | Uzavírací klapka (UKL××) - aplikace plyn DN 80 – mezipřírubová vč. PS, dodávka a montáž | ks | 3 |  | 0 |  |  | základní |  | 0 | 0 | 0 | 0 | 0 | 16 | K | 1 | ROZPOCET | 0 | 0 | 0 | 0 | 0 | 1 | 0 | 16 | 399973465
| P |  | Poznámka k položce: DPS část D.1.2.2 příloha D.1.2.2.1 - Technická zpráva příloha D.1.2.2.2 - Seznam zařízení a materiálu | [14 empty] | P | 1
2 | K | Pol186 | Tlakoměr průměr 100 mm + 3 cest kohout rozsah 0 – 6 kPa, dodávka a montáž | ks | 2 |  | 0 |  |  | základní |  | 0 | 0 | 0 | 0 | 0 | 16 | K | 1 | ROZPOCET | 0 | 0 | 0 | 0 | 0 | 1 | 0 | 16 | 1429971660
| P |  | Poznámka k položce: DPS část D.1.2.2 příloha D.1.2.2.1 - Technická zpráva příloha D.1.2.2.2 - Seznam zařízení a materiálu | [14 empty] | P | 1
3 | K | Pol188 | BAP DN 65, PN 6 bezpečnostní samočinný ventil, nízkotlaký el. připojení profese MaR, dodávka a montáž | ks | 1 |  | 0 |  |  | základní |  | 0 | 0 | 0 | 0 | 0 | 16 | K | 1 | ROZPOCET | 0 | 0 | 0 | 0 | 0 | 1 | 0 | 16 | -1201750662
| P |  | Poznámka k položce: DPS část D.1.2.2 příloha D.1.2.2.1 - Technická zpráva příloha D.1.2.2.2 - Seznam zařízení a materiálu | [14 empty] | P | 1
4 | K | Pol189 | Kulový kohout závitový DN 20, dodávka a montáž | ks | 2 |  | 0 |  |  | základní |  | 0 | 0 | 0 | 0 | 0 | 16 | K | 1 | ROZPOCET | 0 | 0 | 0 | 0 | 0 | 1 | 0 | 16 | -2117335175
| P |  | Poznámka k položce: DPS část D.1.2.2 příloha D.1.2.2.1 - Technická zpráva příloha D.1.2.2.2 - Seznam zařízení a materiálu | [14 empty] | P | 1
5 | K | Pol190 | Kulový vzorkovací závitový DN 15, dodávka a montáž | ks | 1 |  | 0 |  |  | základní |  | 0 | 0 | 0 | 0 | 0 | 16 | K | 1 | ROZPOCET | 0 | 0 | 0 | 0 | 0 | 1 | 0 | 16 | -86434512
| P |  | Poznámka k položce: DPS část D.1.2.2 příloha D.1.2.2.1 - Technická zpráva příloha D.1.2.2.2 - Seznam zařízení a materiálu | [14 empty] | P | 1
6 | K | Pol191 | Filtr plynový FG8-6A, přírubový DN 80, dodávka a montáž | ks | 1 |  | 0 |  |  | základní |  | 0 | 0 | 0 | 0 | 0 | 16 | K | 1 | ROZPOCET | 0 | 0 | 0 | 0 | 0 | 1 | 0 | 16 | 27793873
| P |  | Poznámka k položce: DPS část D.1.2.2 příloha D.1.2.2.1 - Technická zpráva příloha D.1.2.2.2 - Seznam zařízení a materiálu | [14 empty] | P | 1
7 | K | Pol192 | Připojení spotřebiče DN 50 | ks | 1 |  | 0 |  |  | základní |  | 0 | 0 | 0 | 0 | 0 | 16 | K | 1 | ROZPOCET | 0 | 0 | 0 | 0 | 0 | 1 | 0 | 16 | 558411370
| P |  | Poznámka k položce: DPS část D.1.2.2 příloha D.1.2.2.1 - Technická zpráva příloha D.1.2.2.2 - Seznam zařízení a materiálu | [14 empty] | P | 1
8 | K | Pol193 | Měřidlo spotřeby plynu (rotační plynoměr) pro průtok 53 m3/h včetně modulu pro přenos impulsů (dle požadavků profese MaR) Předpoklad: rotační plynoměr Qp = 100 m3/h, DN 80 | ks | 1 |  | 0 |  |  | základní |  | 0 | 0 | 0 | 0 | 0 | 16 | K | 1 | ROZPOCET | 0 | 0 | 0 | 0 | 0 | 1 | 0 | 16 | -752610406
| P |  | Poznámka k položce: DPS část D.1.2.2 příloha D.1.2.2.1 - Technická zpráva příloha D.1.2.2.2 - Seznam zařízení a materiálu | [14 empty] | P | 1
| D | D3 | ROZVOD POTRUBÍ |  |  |  | 0 |  |  |  |  | 0 |  | 0 |  | 0 | 1 | D | 0 | ROZPOCET | [6 empty] | 0
9 | K | Pol194 | Trubka ocel mat. 11 353.1 – montáž svařováním DN 15 | m | 1 |  | 0 |  |  | základní |  | 0 | 0 | 0 | 0 | 0 | 16 | K | 1 | ROZPOCET | 0 | 0 | 0 | 0 | 0 | 1 | 0 | 16 | 1444201091
| P |  | Poznámka k položce: DPS část D.1.2.2 příloha D.1.2.2.1 - Technická zpráva příloha D.1.2.2.2 - Seznam zařízení a materiálu | [14 empty] | P | 1
10 | K | Pol195 | Trubka ocel mat. 11 353.1 – montáž svařováním DN 20 | m | 23 |  | 0 |  |  | základní |  | 0 | 0 | 0 | 0 | 0 | 16 | K | 1 | ROZPOCET | 0 | 0 | 0 | 0 | 0 | 1 | 0 | 16 | -308162033
| P |  | Poznámka k položce: DPS část D.1.2.2 příloha D.1.2.2.1 - Technická zpráva příloha D.1.2.2.2 - Seznam zařízení a materiálu | [14 empty] | P | 1
11 | K | Pol196 | Trubka ocel mat. 11 353.1 – montáž svařováním DN 50 (57/2,9) | m | 1 |  | 0 |  |  | základní |  | 0 | 0 | 0 | 0 | 0 | 16 | K | 1 | ROZPOCET | 0 | 0 | 0 | 0 | 0 | 1 | 0 | 16 | -1543972909
| P |  | Poznámka k položce: DPS část D.1.2.2 příloha D.1.2.2.1 - Technická zpráva příloha D.1.2.2.2 - Seznam zařízení a materiálu | [14 empty] | P | 1
12 | K | Pol197 | Trubka ocel mat. 11 353.1 – montáž svařováním DN 65 (76/3,2) | m | 1 |  | 0 |  |  | základní |  | 0 | 0 | 0 | 0 | 0 | 16 | K | 1 | ROZPOCET | 0 | 0 | 0 | 0 | 0 | 1 | 0 | 16 | -253440052
| P |  | Poznámka k položce: DPS část D.1.2.2 příloha D.1.2.2.1 - Technická zpráva příloha D.1.2.2.2 - Seznam zařízení a materiálu | [14 empty] | P | 1
13 | K | Pol198 | Trubka ocel mat. 11 353.1 – montáž svařováním DN 80 (89/3,6) | m | 135 |  | 0 |  |  | základní |  | 0 | 0 | 0 | 0 | 0 | 16 | K | 1 | ROZPOCET | 0 | 0 | 0 | 0 | 0 | 1 | 0 | 16 | 1467774274
| P |  | Poznámka k položce: DPS část D.1.2.2 příloha D.1.2.2.1 - Technická zpráva příloha D.1.2.2.2 - Seznam zařízení a materiálu | [14 empty] | P | 1
14 | K | Pol199 | Trubní oblouky 89/3,6 ocel mat. 11 353.1 | ks | 32 |  | 0 |  |  | základní |  | 0 | 0 | 0 | 0 | 0 | 16 | K | 1 | ROZPOCET | 0 | 0 | 0 | 0 | 0 | 1 | 0 | 16 | -410929371
| P |  | Poznámka k položce: DPS část D.1.2.2 příloha D.1.2.2.1 - Technická zpráva příloha D.1.2.2.2 - Seznam zařízení a materiálu | [14 empty] | P | 1
15 | K | Pol200 | Potrubí redukce DN 80/65 | ks | 3 |  | 0 |  |  | základní |  | 0 | 0 | 0 | 0 | 0 | 16 | K | 1 | ROZPOCET | 0 | 0 | 0 | 0 | 0 | 1 | 0 | 16 | 1829150214
| P |  | Poznámka k položce: DPS část D.1.2.2 příloha D.1.2.2.1 - Technická zpráva příloha D.1.2.2.2 - Seznam zařízení a materiálu | [14 empty] | P | 1
16 | K | Pol201 | Potrubí redukce DN 80/50 | ks | 3 |  | 0 |  |  | základní |  | 0 | 0 | 0 | 0 | 0 | 16 | K | 1 | ROZPOCET | 0 | 0 | 0 | 0 | 0 | 1 | 0 | 16 | -480487188
| P |  | Poznámka k položce: DPS část D.1.2.2 příloha D.1.2.2.1 - Technická zpráva příloha D.1.2.2.2 - Seznam zařízení a materiálu | [14 empty] | P | 1
17 | K | Pol202 | Ochranná trubka pro potrubí DN 20 | m | 1 |  | 0 |  |  | základní |  | 0 | 0 | 0 | 0 | 0 | 16 | K | 1 | ROZPOCET | 0 | 0 | 0 | 0 | 0 | 1 | 0 | 16 | 1891307406
| P |  | Poznámka k položce: DPS část D.1.2.2 příloha D.1.2.2.1 - Technická zpráva příloha D.1.2.2.2 - Seznam zařízení a materiálu | [14 empty] | P | 1
18 | K | Pol203 | Ochranná trubka pro potrubí¨DN 80 | m | 2 |  | 0 |  |  | základní |  | 0 | 0 | 0 | 0 | 0 | 16 | K | 1 | ROZPOCET | 0 | 0 | 0 | 0 | 0 | 1 | 0 | 16 | -1869688368
| P |  | Poznámka k položce: DPS část D.1.2.2 příloha D.1.2.2.1 - Technická zpráva příloha D.1.2.2.2 - Seznam zařízení a materiálu | [14 empty] | P | 1
19 | K | Pol204 | Utěsnění ochranných trubek tmelem | kpt | 4 |  | 0 |  |  | základní |  | 0 | 0 | 0 | 0 | 0 | 16 | K | 1 | ROZPOCET | 0 | 0 | 0 | 0 | 0 | 1 | 0 | 16 | -593142863
| P |  | Poznámka k položce: DPS část D.1.2.2 příloha D.1.2.2.1 - Technická zpráva příloha D.1.2.2.2 - Seznam zařízení a materiálu | [14 empty] | P | 1
20 | K | Pol205 | El. pospojování potrubí | kpt | 1 |  | 0 |  |  | základní |  | 0 | 0 | 0 | 0 | 0 | 16 | K | 1 | ROZPOCET | 0 | 0 | 0 | 0 | 0 | 1 | 0 | 16 | -467403438
| P |  | Poznámka k položce: DPS část D.1.2.2 příloha D.1.2.2.1 - Technická zpráva příloha D.1.2.2.2 - Seznam zařízení a materiálu | [14 empty] | P | 1
21 | K | Pol206 | Zhotovení přípojky DN 80 ke stávajícímu potrubí včetně manipulace s plynovým zařízením | kpt | 1 |  | 0 |  |  | základní |  | 0 | 0 | 0 | 0 | 0 | 16 | K | 1 | ROZPOCET | 0 | 0 | 0 | 0 | 0 | 1 | 0 | 16 | 636025389
| P |  | Poznámka k položce: DPS část D.1.2.2 příloha D.1.2.2.1 - Technická zpráva příloha D.1.2.2.2 - Seznam zařízení a materiálu | [14 empty] | P | 1
22 | K | Pol207 | Čištění potrubí profukováním | m | 193 |  | 0 |  |  | základní |  | 0 | 0 | 0 | 0 | 0 | 16 | K | 1 | ROZPOCET | 0 | 0 | 0 | 0 | 0 | 1 | 0 | 16 | -1906620475
| P |  | Poznámka k položce: DPS část D.1.2.2 příloha D.1.2.2.1 - Technická zpráva příloha D.1.2.2.2 - Seznam zařízení a materiálu | [14 empty] | P | 1
23 | K | Pol208 | Hlavní tlaková zkouška vzduchem přetlakem 15 kPa | m | 193 |  | 0 |  |  | základní |  | 0 | 0 | 0 | 0 | 0 | 16 | K | 1 | ROZPOCET | 0 | 0 | 0 | 0 | 0 | 1 | 0 | 16 | 1558508507
| P |  | Poznámka k položce: DPS část D.1.2.2 příloha D.1.2.2.1 - Technická zpráva příloha D.1.2.2.2 - Seznam zařízení a materiálu | [14 empty] | P | 1
24 | K | Pol209 | Funkční zkouška, revize plynového zařízení NTL | kpt | 1 |  | 0 |  |  | základní |  | 0 | 0 | 0 | 0 | 0 | 16 | K | 1 | ROZPOCET | 0 | 0 | 0 | 0 | 0 | 1 | 0 | 16 | 2638791
| P |  | Poznámka k položce: DPS část D.1.2.2 příloha D.1.2.2.1 - Technická zpráva příloha D.1.2.2.2 - Seznam zařízení a materiálu | [14 empty] | P | 1
25 | K | Pol210 | Zhotovení přípojky DN 80 ke stávajícímu potrubí včetně manipulace s plynovým zařízením | kpt | 1 |  | 0 |  |  | základní |  | 0 | 0 | 0 | 0 | 0 | 16 | K | 1 | ROZPOCET | 0 | 0 | 0 | 0 | 0 | 1 | 0 | 16 | 2005927108
| P |  | Poznámka k položce: DPS část D.1.2.2 příloha D.1.2.2.1 - Technická zpráva příloha D.1.2.2.2 - Seznam zařízení a materiálu | [14 empty] | P | 1
| D | D4 | DOPLŇKOVÉ KONSTRUKCE |  |  |  | 0 |  |  |  |  | 0 |  | 0 |  | 0 | 1 | D | 0 | ROZPOCET | [6 empty] | 0
26 | K | Pol211 | Uložení potrubí – objímky vč. běžných závěsů DN 20 | ks | 8 |  | 0 |  |  | základní |  | 0 | 0 | 0 | 0 | 0 | 16 | K | 1 | ROZPOCET | 0 | 0 | 0 | 0 | 0 | 1 | 0 | 16 | -2113766057
| P |  | Poznámka k položce: DPS část D.1.2.2 příloha D.1.2.2.1 - Technická zpráva příloha D.1.2.2.2 - Seznam zařízení a materiálu | [14 empty] | P | 1
27 | K | Pol212 | Uložení potrubí – objímky vč. běžných závěsů DN 80 | ks | 13 |  | 0 |  |  | základní |  | 0 | 0 | 0 | 0 | 0 | 16 | K | 1 | ROZPOCET | 0 | 0 | 0 | 0 | 0 | 1 | 0 | 16 | -1409516810
| P |  | Poznámka k položce: DPS část D.1.2.2 příloha D.1.2.2.1 - Technická zpráva příloha D.1.2.2.2 - Seznam zařízení a materiálu | [14 empty] | P | 1
28 | K | Pol213 | Uložení potrubí – objímky vč. běžných konzol DN 80 | ks | 20 |  | 0 |  |  | základní |  | 0 | 0 | 0 | 0 | 0 | 16 | K | 1 | ROZPOCET | 0 | 0 | 0 | 0 | 0 | 1 | 0 | 16 | 1583958288
| P |  | Poznámka k položce: DPS část D.1.2.2 příloha D.1.2.2.1 - Technická zpráva příloha D.1.2.2.2 - Seznam zařízení a materiálu Pozn.: způsob kotvení konzol na novou ocelovou konstrukci viz technická zpráva | [14 empty] | P | 1
29 | K | Pol214 | Uložení potrubí – objímky vč. střešních podpěr a statického zajištění DN 80 | ks | 9 |  | 0 |  |  | základní |  | 0 | 0 | 0 | 0 | 0 | 16 | K | 1 | ROZPOCET | 0 | 0 | 0 | 0 | 0 | 1 | 0 | 16 | -1386417642
| P |  | Poznámka k položce: DPS část D.1.2.2 příloha D.1.2.2.1 - Technická zpráva příloha D.1.2.2.2 - Seznam zařízení a materiálu Pozn.: konstrukce pro meziobjektové přemostění viz stavební část | [14 empty] | P | 1
30 | K | Pol215 | Oceloplechová skříň opatřená nátěrem, dvířky a segment zámkem - rozměry 800×500×400 mm (dvířka dvoukřídlá) | ks | 1 |  | 0 |  |  | základní |  | 0 | 0 | 0 | 0 | 0 | 16 | K | 1 | ROZPOCET | 0 | 0 | 0 | 0 | 0 | 1 | 0 | 16 | 1844731351
| P |  | Poznámka k položce: DPS část D.1.2.2 příloha D.1.2.2.1 - Technická zpráva příloha D.1.2.2.2 - Seznam zařízení a materiálu | [14 empty] | P | 1
31 | K | Pol216 | Oceloplechová skříň opatřená nátěrem, dvířky a segment zámkem - rozměry 450×450×400 mm (dvířka jednokřídlá) | ks | 1 |  | 0 |  |  | základní |  | 0 | 0 | 0 | 0 | 0 | 16 | K | 1 | ROZPOCET | 0 | 0 | 0 | 0 | 0 | 1 | 0 | 16 | -1621808195
| P |  | Poznámka k položce: DPS část D.1.2.2 příloha D.1.2.2.1 - Technická zpráva příloha D.1.2.2.2 - Seznam zařízení a materiálu | [14 empty] | P | 1
| D | D5 | NÁTĚRY |  |  |  | 0 |  |  |  |  | 0 |  | 0 |  | 0 | 1 | D | 0 | ROZPOCET | [6 empty] | 0
32 | K | Pol217 | Nátěry doplňkových konstrukcí dvojnásobné + základní | kpt | 1 |  | 0 |  |  | základní |  | 0 | 0 | 0 | 0 | 0 | 16 | K | 1 | ROZPOCET | 0 | 0 | 0 | 0 | 0 | 1 | 0 | 16 | -168357848
| P |  | Poznámka k položce: DPS část D.1.2.2 příloha D.1.2.2.1 - Technická zpráva příloha D.1.2.2.2 - Seznam zařízení a materiálu | [14 empty] | P | 1
33 | K | Pol218 | Nátěry a zinkování doplňkových konstrukcí | kpt | 1 |  | 0 |  |  | základní |  | 0 | 0 | 0 | 0 | 0 | 16 | K | 1 | ROZPOCET | 0 | 0 | 0 | 0 | 0 | 1 | 0 | 16 | 2040527100
| P |  | Poznámka k položce: DPS část D.1.2.2 příloha D.1.2.2.1 - Technická zpráva příloha D.1.2.2.2 - Seznam zařízení a materiálu | [14 empty] | P | 1
34 | K | Pol219 | Nátěry kovových potrubí a armatur synt. na vzduchuschnoucí dvojnásobné + základní do DN 40 | m | 24 |  | 0 |  |  | základní |  | 0 | 0 | 0 | 0 | 0 | 16 | K | 1 | ROZPOCET | 0 | 0 | 0 | 0 | 0 | 1 | 0 | 16 | -1949748243
| P |  | Poznámka k položce: DPS část D.1.2.2 příloha D.1.2.2.1 - Technická zpráva příloha D.1.2.2.2 - Seznam zařízení a materiálu | [14 empty] | P | 1
35 | K | Pol220 | Nátěry kovových potrubí a armatur synt. na vzduchuschnoucí dvojnásobné + základní do DN 80 | m | 169 |  | 0 |  |  | základní |  | 0 | 0 | 0 | 0 | 0 | 16 | K | 1 | ROZPOCET | 0 | 0 | 0 | 0 | 0 | 1 | 0 | 16 | -689318446
| P |  | Poznámka k položce: DPS část D.1.2.2 příloha D.1.2.2.1 - Technická zpráva příloha D.1.2.2.2 - Seznam zařízení a materiálu | [14 empty] | P | 1
| D | D6 | ZPROVOZNĚNÍ A MONTÁŽ |  |  |  | 0 |  |  |  |  | 0 |  | 0 |  | 0 | 4 | D | 1 | ROZPOCET | [6 empty] | 0
36 | K | Pol221 | Zkoušky dle platných předpisů včetně předání protokolů | kpt | 1 |  | 0 |  |  | základní |  | 0 | 0 | 0 | 0 | 0 | 4 | K | 2 | ROZPOCET | 0 | 0 | 0 | 0 | 0 | 1 | 0 | 4 | 1625383764
| P |  | Poznámka k položce: DPS část D.1.2.2 příloha D.1.2.2.1 - Technická zpráva příloha D.1.2.2.2 - Seznam zařízení a materiálu | [14 empty] | P | 2
| D | D7 | STAVEBNÍ ÚPRAVY |  |  |  | 0 |  |  |  |  | 0 |  | 0 |  | 0 | 1 | D | 0 | ROZPOCET | [6 empty] | 0
37 | K | Pol223 | Zhotovení protipožárních prostupů pro potrubí pr. DN 80 (kompletní dodávka a provedení) | ks | 3 |  | 0 |  |  | základní |  | 0 | 0 | 0 | 0 | 0 | 4 | K | 1 | ROZPOCET | 0 | 0 | 0 | 0 | 0 | 1 | 0 | 4 | -1534783088
| P |  | Poznámka k položce: DPS část D.1.2.2 příloha D.1.2.2.1 - Technická zpráva příloha D.1.2.2.2 - Seznam zařízení a materiálu | [14 empty] | P | 1
38 | K | Pol224 | Průrazy stěnami do průměru 120 mm | ks | 4 |  | 0 |  |  | základní |  | 0 | 0 | 0 | 0 | 0 | 4 | K | 1 | ROZPOCET | 0 | 0 | 0 | 0 | 0 | 1 | 0 | 4 | 251726264
| P |  | Poznámka k položce: DPS část D.1.2.2 příloha D.1.2.2.1 - Technická zpráva příloha D.1.2.2.2 - Seznam zařízení a materiálu | [14 empty] | P | 1
39 | K | Pol225 | Začištění zdiva po průrazech | ks | 4 |  | 0 |  |  | základní |  | 0 | 0 | 0 | 0 | 0 | 4 | K | 1 | ROZPOCET | 0 | 0 | 0 | 0 | 0 | 1 | 0 | 4 | 1969551231
| P |  | Poznámka k položce: DPS část D.1.2.2 příloha D.1.2.2.1 - Technická zpráva příloha D.1.2.2.2 - Seznam zařízení a materiálu | [14 empty] | P | 1

## 02.1 - Vytápění - uznatel...
{49f9dd4f-bf41-42dd-af6a-4a88731b6f68}
2
| KRYCÍ LIST SOUPISU PRACÍ | [7 empty] | v --- níže se nacházejí doplnkové a pomocné údaje k sestavám --- v | [8 empty] | False
Stavba:
ZPRACOVÁNÍ ČISTÍRENSKÝCH KALŮ AČOV TÁBOR
Objekt:
SO-10 - Spojovací potrubí a žlaby
Soupis:
10.3,10.5,10.8 - Plynové rozvody (zemní plyn, bioplyn), Rozvody TUV, Kolektor vnitřních sítí
Úroveň 3:
02.1 - Vytápění - uznatelná část
| KSO: |  |  |  |  | CC-CZ:
| Místo: |  | Čelkovice |  |  | Datum: | 7. 6. 2023
| Zadavatel: |  |  |  |  | IČ: | 26069539
|  | Vodárenská společnost Táborsko s.r.o. |  |  |  | DIČ:
| Uchazeč: |  |  |  |  | IČ: | Vyplň údaj
|  | Vyplň údaj |  |  |  | DIČ: | Vyplň údaj
| Projektant: |  |  |  |  | IČ: | 46964371
|  | Aquaprocon s.r.o., divize Praha |  |  |  | DIČ:
| Zpracovatel: |  |  |  |  | IČ:
|  | ing. Jan Špingl |  |  |  | DIČ:
Poznámka:
Pro ocenění Vytápění jsou nedílnou součástí část DPS D.1.5 zejména přílohy D.1.5.1 a D.1.5.2. Soupis prací není jediným zdrojem veškerých informací pro jednoznačné a kompletní ocenění.
| Cena bez DPH | [5 empty] | 0
|  |  | Základ daně |  |  | Sazba daně | Výše daně
| DPH | základní | 0 |  |  | 21% | 0
|  | snížená | 0 |  |  | 15% | 0
|  | zákl. přenesená | 0 |  |  | 21% | 0
|  | sníž. přenesená | 0 |  |  | 15% | 0
|  | nulová | 0 |  |  | 0% | 0
| Cena s DPH |  |  | v | CZK |  | 0
| Projektant |  |  | Zpracovatel
| Datum a podpis: |  | Razítko | Datum a podpis: |  |  | Razítko
| Objednavatel |  |  | Uchazeč
| Datum a podpis: |  | Razítko | Datum a podpis: |  |  | Razítko
REKAPITULACE ČLENĚNÍ SOUPISU PRACÍ
Stavba:
ZPRACOVÁNÍ ČISTÍRENSKÝCH KALŮ AČOV TÁBOR
Objekt:
SO-10 - Spojovací potrubí a žlaby
Soupis:
10.3,10.5,10.8 - Plynové rozvody (zemní plyn, bioplyn), Rozvody TUV, Kolektor vnitřních sítí
Úroveň 3:
02.1 - Vytápění - uznatelná část
Místo: |  |  | Čelkovice |  |  | Datum: | 7. 6. 2023
Zadavatel: |  |  | Vodárenská společnost Táborsko s.r.o. |  |  | Projektant: | Aquaprocon s.r.o., divize Praha
Uchazeč: |  |  | Vyplň údaj |  |  | Zpracovatel: | ing. Jan Špingl
Kód dílu - Popis | [6 empty] | Cena celkem [CZK]
Náklady ze soupisu prací | [6 empty] | 0 | [11 empty] | -1
| D1 - STROJOVNY | [5 empty] | 0
| D2 - ARMATURY | [5 empty] | 0
| D3 - ROZVOD POTRUBÍ | [5 empty] | 0
| D4 - IZOLACE TEPELNÉ | [5 empty] | 0
| D5 - SPALINOVÉ POTRUBÍ KGJ | [5 empty] | 0
| D6 - DOPLŇKOVÉ KONSTRUKCE | [5 empty] | 0
| D7 - NÁTĚRY | [5 empty] | 0
| D8 - DEMONTÁŽE | [5 empty] | 0
| D9 - ZPROVOZNĚNÍ A MONTÁŽ | [5 empty] | 0
| D10 - STAVEBNÍ ÚPRAVY | [5 empty] | 0
SOUPIS PRACÍ
Stavba:
ZPRACOVÁNÍ ČISTÍRENSKÝCH KALŮ AČOV TÁBOR
Objekt:
SO-10 - Spojovací potrubí a žlaby
Soupis:
10.3,10.5,10.8 - Plynové rozvody (zemní plyn, bioplyn), Rozvody TUV, Kolektor vnitřních sítí
Úroveň 3:
02.1 - Vytápění - uznatelná část
Místo: |  |  | Čelkovice |  |  | Datum: | 7. 6. 2023
Zadavatel: |  |  | Vodárenská společnost Táborsko s.r.o. |  |  | Projektant: | Aquaprocon s.r.o., divize Praha
Uchazeč: |  |  | Vyplň údaj |  |  | Zpracovatel: | ing. Jan Špingl
PČ | Typ | Kód | Popis | MJ | Množství | J.cena [CZK] | Cena celkem [CZK] | Cenová soustava |  | DPH | J. Nh [h] | Nh celkem [h] | J. hmotnost [t] | Hmotnost celkem [t] | J. suť [t] | Suť Celkem [t]
Náklady soupisu celkem | [6 empty] | 0 |  |  |  |  | 0 |  | 0 |  | 0 |  | D | -1 | [7 empty] | 0
| D | D1 | STROJOVNY |  |  |  | 0 |  |  |  |  | 0 |  | 0 |  | 0 | 1 | D | 0 | ROZPOCET | [6 empty] | 0
1 | K | Pol3 | Oběhové čerpadlo – přenos tepla mezi plynovou kotelnou a strojovnou kogenerace: - medium topná voda - Q = 25,8 m3/h, Y= 60 J/kg - elektronické - výkon řiditelný ex.regulací 0 – 10 V - PN 10, 230 V, 700 W, - DN 80, přírubové připojení. Dodávka a montáž. | ks | 1 |  | 0 |  |  | základní |  | 0 | 0 | 0 | 0 | 0 | 16 | K | 1 | ROZPOCET | 0 | 0 | 0 | 0 | 0 | 1 | 0 | 16 | 27608156
| P |  | Poznámka k položce: DPS část D.1.5 příloha D.1.5.1 - Technická zpráva a Seznam hlavních komponent-Legenda příloha D.1.5.2 - Seznam zařízení a materiálu : pozice 1 | [14 empty] | P | 1
2 | K | Pol4 | Trojcestný táhlový rozdělovací ventil - Kv = 80 m3/h, - zdvih 20 mm - PN 16, Tmax 150°C - DN 80, přírubové připojení - s elektropohonem, napájení 24 V, řízení 0 – 10 V Montáž; dodávka profese MaR | ks | 1 |  | 0 |  |  | základní |  | 0 | 0 | 0 | 0 | 0 | 16 | K | 1 | ROZPOCET | 0 | 0 | 0 | 0 | 0 | 1 | 0 | 16 | 236625562
| P |  | Poznámka k položce: DPS část D.1.5 příloha D.1.5.1 - Technická zpráva a Seznam hlavních komponent-Legenda příloha D.1.5.2 - Seznam zařízení a materiálu : pozice 2 | [14 empty] | P | 1
3 | K | Pol5 | Trojcestný táhlový směšovací ventil - Kv = 80 m3/h, - zdvih 20 mm - PN 16, Tmax 150°C - DN 80, přírubové připojení - s elektropohonem, napájení 24 V, řízení 0 – 10 V Montáž; dodávka profese MaR | ks | 1 |  | 0 |  |  | základní |  | 0 | 0 | 0 | 0 | 0 | 16 | K | 1 | ROZPOCET | 0 | 0 | 0 | 0 | 0 | 1 | 0 | 16 | -1450891972
| P |  | Poznámka k položce: DPS část D.1.5 příloha D.1.5.1 - Technická zpráva a Seznam hlavních komponent-Legenda příloha D.1.5.2 - Seznam zařízení a materiálu : pozice 3 | [14 empty] | P | 1
4 | K | Pol6 | Rozdělovač vertikální DN 200, výška 1700 mm, 5 hrdel DN 100, Atypické provedení, dílenská výroba. Včetně návarků na teploměry a tlakoměr. Včetně nátěrů a tepel.izolace t. 80 mm (rohože z min. vlny+oplechování). Včetně stativu a konzol. Dodávka a montáž. | ks | 1 |  | 0 |  |  | základní |  | 0 | 0 | 0 | 0 | 0 | 16 | K | 1 | ROZPOCET | 0 | 0 | 0 | 0 | 0 | 1 | 0 | 16 | 697047523
| P |  | Poznámka k položce: DPS část D.1.5 příloha D.1.5.1 - Technická zpráva a Seznam hlavních komponent-Legenda příloha D.1.5.2 - Seznam zařízení a materiálu : pozice 4 | [14 empty] | P | 1
5 | K | Pol7 | Rozdělovač horizontální DN 150, délka 650 mm, 3 hrdla DN 100, vypuštění Atypické provedení, dílenská výroba. Včetně návarku na teploměry. Včetně nátěrů a tepel.izolace t. 80 mm (rohože z min.vlny+oplechování). Včetně stativu a konzol. Dodávka a montáž. | ks | 1 |  | 0 |  |  | základní |  | 0 | 0 | 0 | 0 | 0 | 16 | K | 1 | ROZPOCET | 0 | 0 | 0 | 0 | 0 | 1 | 0 | 16 | -961869338
| P |  | Poznámka k položce: DPS část D.1.5 příloha D.1.5.1 - Technická zpráva a Seznam hlavních komponent-Legenda příloha D.1.5.2 - Seznam zařízení a materiálu : pozice 5 | [14 empty] | P | 1
6 | K | Pol9 | Sušárna kalu - tepelný příkon 830 kW - děleno do 2 totožných sekcí (2× 6 registrů) - pracovní teplotní spád 90/70°C - 2 vstupy DN 80 / PN 16 Připojení; dodávka technologická část | ks | 1 |  | 0 |  |  | základní |  | 0 | 0 | 0 | 0 | 0 | 16 | K | 1 | ROZPOCET | 0 | 0 | 0 | 0 | 0 | 1 | 0 | 16 | 965008306
| P |  | Poznámka k položce: DPS část D.1.5 příloha D.1.5.1 - Technická zpráva a Seznam hlavních komponent-Legenda příloha D.1.5.2 - Seznam zařízení a materiálu : pozice 8 | [14 empty] | P | 1
7 | K | Pol16 | Trojcestný táhlový směšovací ventil – sušárna teplo z pyrolyzéru: - Kv = 63 m3/h, - zdvih 20 mm - PN 16, Tmax 150°C - DN 65, přírubové připojení - s elektropohonem, napájení 24 V, řízení 0 – 10 V Montáž; dodávka profese MaR | ks | 1 |  | 0 |  |  | základní |  | 0 | 0 | 0 | 0 | 0 | 16 | K | 1 | ROZPOCET | 0 | 0 | 0 | 0 | 0 | 1 | 0 | 16 | 2118266806
| P |  | Poznámka k položce: DPS část D.1.5 příloha D.1.5.1 - Technická zpráva a Seznam hlavních komponent-Legenda příloha D.1.5.2 - Seznam zařízení a materiálu : pozice 10 | [14 empty] | P | 1
8 | K | Pol17 | Oběhové čerpadlo – sušárna teplo z pyrolyzéru: - medium topná voda - Q = 18,0 m3/h, Y= 70 J/kg - elektronické - výkon řiditelný ex. regulací 0 – 10 V - PN 10, 230 V, 600 W, - DN 65, přírubové připojení. Dodávka a montáž. | ks | 1 |  | 0 |  |  | základní |  | 0 | 0 | 0 | 0 | 0 | 16 | K | 1 | ROZPOCET | 0 | 0 | 0 | 0 | 0 | 1 | 0 | 16 | 527109138
| P |  | Poznámka k položce: DPS část D.1.5 příloha D.1.5.1 - Technická zpráva a Seznam hlavních komponent-Legenda příloha D.1.5.2 - Seznam zařízení a materiálu : pozice 11 | [14 empty] | P | 1
9 | K | Pol16 | Trojcestný táhlový směšovací ventil – sušárna teplo z pyrolyzéru: - Kv = 63 m3/h, - zdvih 20 mm - PN 16, Tmax 150°C - DN 65, přírubové připojení - s elektropohonem, napájení 24 V, řízení 0 – 10 V Montáž; dodávka profese MaR | ks | 1 |  | 0 |  |  | základní |  | 0 | 0 | 0 | 0 | 0 | 16 | K | 1 | ROZPOCET | 0 | 0 | 0 | 0 | 0 | 1 | 0 | 16 | 182896697
| P |  | Poznámka k položce: DPS část D.1.5 příloha D.1.5.1 - Technická zpráva a Seznam hlavních komponent-Legenda příloha D.1.5.2 - Seznam zařízení a materiálu : pozice 14 | [14 empty] | P | 1
10 | K | Pol18 | Oběhové čerpadlo – sušárna teplo z pyrolyzéru: - medium topná voda - Q = 18,0 m3/h, Y= 80 J/kg - elektronické - výkon řiditelný ex. regulací 0 – 10 V - PN 10, 230 V, 800 W, - DN 65, přírubové připojení. Dodávka a montáž. | ks | 1 |  | 0 |  |  | základní |  | 0 | 0 | 0 | 0 | 0 | 16 | K | 1 | ROZPOCET | 0 | 0 | 0 | 0 | 0 | 1 | 0 | 16 | 627810481
| P |  | Poznámka k položce: DPS část D.1.5 příloha D.1.5.1 - Technická zpráva a Seznam hlavních komponent-Legenda příloha D.1.5.2 - Seznam zařízení a materiálu : pozice 15 | [14 empty] | P | 1
11 | K | Pol148 | Ohřívací díl VZT jednotky - výkon 42 kW - teplotní spád max. 80/60 °C - tlaková ztráta max. 20 kPa - dodávka profese VZT (vzduchotechnika) | ks | 3 |  | 0 |  |  | základní |  | 0 | 0 | 0 | 0 | 0 | 16 | K | 1 | ROZPOCET | 0 | 0 | 0 | 0 | 0 | 1 | 0 | 16 | -1052927112
| P |  | Poznámka k položce: DPS část D.1.5 příloha D.1.5.1 - Technická zpráva a Seznam hlavních komponent-Legenda příloha D.1.5.2 - Seznam zařízení a materiálu : pozice 16 | [14 empty] | P | 1
12 | K | Pol149 | Trojcestný táhlový směšovací ventil – VZT zařízení - Kv = 10,0 m3/h, - zdvih 5,5 mm - PN 16, Tmax 120°C - DN 25, závitové připojení - s elektropohonem, napájení 24 V, řízení 0 – 10 V Montáž; dodávka profese MaR | ks | 3 |  | 0 |  |  | základní |  | 0 | 0 | 0 | 0 | 0 | 16 | K | 1 | ROZPOCET | 0 | 0 | 0 | 0 | 0 | 1 | 0 | 16 | 2142197665
| P |  | Poznámka k položce: DPS část D.1.5 příloha D.1.5.1 - Technická zpráva a Seznam hlavních komponent-Legenda příloha D.1.5.2 - Seznam zařízení a materiálu : pozice 17 A,B,C | [14 empty] | P | 1
13 | K | Pol154 | Oběhové čerpadlo – VZT zařízení - medium topná voda - Q = 2,4 m3/h, Y= 70 J/kg - elektronické - PN 10, 230 V, 130 W, - DN 25, závitové připojení. Dodávka a montáž. | ks | 3 |  | 0 |  |  | základní |  | 0 | 0 | 0 | 0 | 0 | 16 | K | 1 | ROZPOCET | 0 | 0 | 0 | 0 | 0 | 1 | 0 | 16 | -833419745
| P |  | Poznámka k položce: DPS část D.1.5 příloha D.1.5.1 - Technická zpráva a Seznam hlavních komponent-Legenda příloha D.1.5.2 - Seznam zařízení a materiálu : pozice 18 A,B,C | [14 empty] | P | 1
14 | K | Pol155 | Mezipřírubová škrtící klapka - DN 80, PN16, Tmax 120°C - Kv = 420 m3/h - s elektropohonem, napájení 24 V, řízení 0 – 10 V - včetně přírubového spoje Montáž; dodávka profese MaR | ks | 1 |  | 0 |  |  | základní |  | 0 | 0 | 0 | 0 | 0 | 16 | K | 1 | ROZPOCET | 0 | 0 | 0 | 0 | 0 | 1 | 0 | 16 | 273759337
| P |  | Poznámka k položce: DPS část D.1.5 příloha D.1.5.1 - Technická zpráva a Seznam hlavních komponent-Legenda příloha D.1.5.2 - Seznam zařízení a materiálu : pozice 19 | [14 empty] | P | 1
15 | K | Pol155 | Mezipřírubová škrtící klapka - DN 80, PN16, Tmax 120°C - Kv = 420 m3/h - s elektropohonem, napájení 24 V, řízení 0 – 10 V - včetně přírubového spoje Montáž; dodávka profese MaR | ks | 1 |  | 0 |  |  | základní |  | 0 | 0 | 0 | 0 | 0 | 16 | K | 1 | ROZPOCET | 0 | 0 | 0 | 0 | 0 | 1 | 0 | 16 | 26434997
| P |  | Poznámka k položce: DPS část D.1.5 příloha D.1.5.1 - Technická zpráva a Seznam hlavních komponent-Legenda příloha D.1.5.2 - Seznam zařízení a materiálu : pozice 20 | [14 empty] | P | 1
16 | K | Pol156a | Měřidlo tepla ultrazvukové - přírubové provedení - DN 65, PN25, - Qp = 25 m3/h - včetně příslušenství: návarky, jímky, čidla, kabely - včetně komunikačního rozhraní ModBus. Dodávka a montáž. | ks | 1 |  | 0 |  |  | základní |  | 0 | 0 | 0 | 0 | 0 | 16 | K | 1 | ROZPOCET | 0 | 0 | 0 | 0 | 0 | 1 | 0 | 16 | 38303413
| P |  | Poznámka k položce: DPS část D.1.5 příloha D.1.5.1 - Technická zpráva a Seznam hlavních komponent-Legenda příloha D.1.5.2 - Seznam zařízení a materiálu : pozice 21 | [14 empty] | P | 1
17 | K | Pol156 | Měřidlo tepla ultrazvukové - přírubové provedení - DN 65, PN25, - Qp = 25 m3/h - včetně příslušenství: návarky, jímky, čidla, kabely - včetně komunikačního rozhraní ModBus. Dodávka a montáž. | ks | 1 |  | 0 |  |  | základní |  | 0 | 0 | 0 | 0 | 0 | 16 | K | 1 | ROZPOCET | 0 | 0 | 0 | 0 | 0 | 1 | 0 | 16 | -946130492
| P |  | Poznámka k položce: DPS část D.1.5 příloha D.1.5.1 - Technická zpráva a Seznam hlavních komponent-Legenda příloha D.1.5.2 - Seznam zařízení a materiálu : pozice 23 | [14 empty] | P | 1
18 | K | Pol157 | Hydraulický vyrovnávač dynamického tlaku – anuloid atypický svařenec – viz výkresová část DN 150 – výška 1600 mm 8 hrdel: DN 15 – DN 100 Včetně nátěrů a tepelné izolace t. 80 mm (rohože z min.vlny+oplechování). Včetně stativu a konzol. Dodávka a montáž. | ks | 1 |  | 0 |  |  | základní |  | 0 | 0 | 0 | 0 | 0 | 16 | K | 1 | ROZPOCET | 0 | 0 | 0 | 0 | 0 | 1 | 0 | 16 | 1044691579
| P |  | Poznámka k položce: DPS část D.1.5 příloha D.1.5.1 - Technická zpráva a Seznam hlavních komponent-Legenda příloha D.1.5.2 - Seznam zařízení a materiálu : pozice 24 | [14 empty] | P | 1
19 | K | Pol158 | Vyrovnávací nádoba - objem 100 l - max. přetlak 0,6 MPa | ks | 1 |  | 0 |  |  | základní |  | 0 | 0 | 0 | 0 | 0 | 16 | K | 1 | ROZPOCET | 0 | 0 | 0 | 0 | 0 | 1 | 0 | 16 | 581539409
| P |  | Poznámka k položce: DPS část D.1.5 příloha D.1.5.1 - Technická zpráva a Seznam hlavních komponent-Legenda příloha D.1.5.2 - Seznam zařízení a materiálu : pozice 25 | [14 empty] | P | 1
20 | K | Pol159 | Suchý chladič–chlazení směsi KGJ:- jednovrtulový –104 kg -stávající -přemístění na proviz.pozici –jeřáb střecha viz výkres.část -přemístění na novou pozici –jeřáb terén -připojení nerez.potrubím DN40 -přírubové připojení. Dodávka a montáž. | ks | 2 |  | 0 |  |  | základní |  | 0 | 0 | 0 | 0 | 0 | 16 | K | 1 | ROZPOCET | 0 | 0 | 0 | 0 | 0 | 1 | 0 | 16 | -329568601
| P |  | Poznámka k položce: DPS část D.1.5 příloha D.1.5.1 - Technická zpráva a Seznam hlavních komponent-Legenda příloha D.1.5.2 - Seznam zařízení a materiálu : pozice 28 -přemístění po etapách (zachování chodi 1 KGJ) | [14 empty] | P | 1
21 | K | Pol160 | Suchý chladič –nouzové chlazení KGJ: -dvouvrtulový –196 kg -stávající -přemístění na provizorní pozici –jeřáb střecha viz výkresová část -přemístění na novou pozici –jeřáb terén -připojení nerez.potrubím DN65 -přírubové připojení. Dodávka a montáž. | ks | 2 |  | 0 |  |  | základní |  | 0 | 0 | 0 | 0 | 0 | 16 | K | 1 | ROZPOCET | 0 | 0 | 0 | 0 | 0 | 1 | 0 | 16 | 893717411
| P |  | Poznámka k položce: DPS část D.1.5 příloha D.1.5.1 - Technická zpráva a Seznam hlavních komponent-Legenda příloha D.1.5.2 - Seznam zařízení a materiálu pozice 29 -přemístění po etapách (zachování chodu 1 KGJ) | [14 empty] | P | 1
| D | D2 | ARMATURY |  |  |  | 0 |  |  |  |  | 0 |  | 0 |  | 0 | 1 | D | 0 | ROZPOCET | [6 empty] | 0
22 | K | Pol161 | Vypouštěcí kulový kohout (VKxx) DN 15. Dodávka a montáž. | ks | 23 |  | 0 |  |  | základní |  | 0 | 0 | 0 | 0 | 0 | 16 | K | 1 | ROZPOCET | 0 | 0 | 0 | 0 | 0 | 1 | 0 | 16 | -1351441028
| P |  | Poznámka k položce: DPS část D.1.5 příloha D.1.5.1 - Technická zpráva a Seznam hlavních komponent-Legenda příloha D.1.5.2 - Seznam zařízení a materiálu | [14 empty] | P | 1
23 | K | Pol162 | Nádobka odvzdušňovací DN 50. Dodávka a montáž. | ks | 9 |  | 0 |  |  | základní |  | 0 | 0 | 0 | 0 | 0 | 16 | K | 1 | ROZPOCET | 0 | 0 | 0 | 0 | 0 | 1 | 0 | 16 | 616494302
| P |  | Poznámka k položce: DPS část D.1.5 příloha D.1.5.1 - Technická zpráva a Seznam hlavních komponent-Legenda příloha D.1.5.2 - Seznam zařízení a materiálu | [14 empty] | P | 1
24 | K | Pol163 | Automatický odvzdušňovací (AO××) DN 10. Dodávka a montáž. | ks | 4 |  | 0 |  |  | základní |  | 0 | 0 | 0 | 0 | 0 | 16 | K | 1 | ROZPOCET | 0 | 0 | 0 | 0 | 0 | 1 | 0 | 16 | -1237599288
| P |  | Poznámka k položce: DPS část D.1.5 příloha D.1.5.1 - Technická zpráva a Seznam hlavních komponent-Legenda příloha D.1.5.2 - Seznam zařízení a materiálu | [14 empty] | P | 1
25 | K | Pol164 | Uzavírací kulový kohout (UK××) DN 10. Dodávka a montáž. | ks | 8 |  | 0 |  |  | základní |  | 0 | 0 | 0 | 0 | 0 | 16 | K | 1 | ROZPOCET | 0 | 0 | 0 | 0 | 0 | 1 | 0 | 16 | 1000615235
| P |  | Poznámka k položce: DPS část D.1.5 příloha D.1.5.1 - Technická zpráva a Seznam hlavních komponent-Legenda příloha D.1.5.2 - Seznam zařízení a materiálu | [14 empty] | P | 1
26 | K | Pol165 | Uzavírací kulový kohout (UK××) DN 32. Dodávka a montáž. | ks | 8 |  | 0 |  |  | základní |  | 0 | 0 | 0 | 0 | 0 | 16 | K | 1 | ROZPOCET | 0 | 0 | 0 | 0 | 0 | 1 | 0 | 16 | -1399079508
| P |  | Poznámka k položce: DPS část D.1.5 příloha D.1.5.1 - Technická zpráva a Seznam hlavních komponent-Legenda příloha D.1.5.2 - Seznam zařízení a materiálu | [14 empty] | P | 1
27 | K | Pol166 | Uzavírací kulový kohout (UK××) DN 40. Dodávka a montáž. | ks | 4 |  | 0 |  |  | základní |  | 0 | 0 | 0 | 0 | 0 | 16 | K | 1 | ROZPOCET | 0 | 0 | 0 | 0 | 0 | 1 | 0 | 16 | 2086464984
| P |  | Poznámka k položce: DPS část D.1.5 příloha D.1.5.1 - Technická zpráva a Seznam hlavních komponent-Legenda příloha D.1.5.2 - Seznam zařízení a materiálu | [14 empty] | P | 1
28 | K | Pol167 | Uzavírací kulový kohout (UK××) DN 50. Dodávka a montáž. | ks | 8 |  | 0 |  |  | základní |  | 0 | 0 | 0 | 0 | 0 | 16 | K | 1 | ROZPOCET | 0 | 0 | 0 | 0 | 0 | 1 | 0 | 16 | 1145603792
| P |  | Poznámka k položce: DPS část D.1.5 příloha D.1.5.1 - Technická zpráva a Seznam hlavních komponent-Legenda příloha D.1.5.2 - Seznam zařízení a materiálu | [14 empty] | P | 1
29 | K | Pol168 | Uzavírací kulový kohout s vypouštěním (UKV××) DN 25. Dodávka a montáž. | ks | 1 |  | 0 |  |  | základní |  | 0 | 0 | 0 | 0 | 0 | 16 | K | 1 | ROZPOCET | 0 | 0 | 0 | 0 | 0 | 1 | 0 | 16 | -432397475
| P |  | Poznámka k položce: DPS část D.1.5 příloha D.1.5.1 - Technická zpráva a Seznam hlavních komponent-Legenda příloha D.1.5.2 - Seznam zařízení a materiálu | [14 empty] | P | 1
30 | K | Pol169 | Uzavírací klapka (UKL××) PN16 DN 65 – mezipřírubová vč. ps. Dodávka a montáž. | ks | 5 |  | 0 |  |  | základní |  | 0 | 0 | 0 | 0 | 0 | 16 | K | 1 | ROZPOCET | 0 | 0 | 0 | 0 | 0 | 1 | 0 | 16 | 1972988072
| P |  | Poznámka k položce: DPS část D.1.5 příloha D.1.5.1 - Technická zpráva a Seznam hlavních komponent-Legenda příloha D.1.5.2 - Seznam zařízení a materiálu | [14 empty] | P | 1
31 | K | Pol170 | Uzavírací klapka (UKL××) PN16 DN 80 – mezipřírubová vč. ps. Dodávka a montáž. | ks | 13 |  | 0 |  |  | základní |  | 0 | 0 | 0 | 0 | 0 | 16 | K | 1 | ROZPOCET | 0 | 0 | 0 | 0 | 0 | 1 | 0 | 16 | 753836377
| P |  | Poznámka k položce: DPS část D.1.5 příloha D.1.5.1 - Technická zpráva a Seznam hlavních komponent-Legenda příloha D.1.5.2 - Seznam zařízení a materiálu | [14 empty] | P | 1
32 | K | Pol171 | Uzavírací klapka (UKL××) PN16 DN 100 – mezipřírubová vč. ps. Dodávka a montáž. | ks | 10 |  | 0 |  |  | základní |  | 0 | 0 | 0 | 0 | 0 | 16 | K | 1 | ROZPOCET | 0 | 0 | 0 | 0 | 0 | 1 | 0 | 16 | 1867846338
| P |  | Poznámka k položce: DPS část D.1.5 příloha D.1.5.1 - Technická zpráva a Seznam hlavních komponent-Legenda příloha D.1.5.2 - Seznam zařízení a materiálu | [14 empty] | P | 1
33 | K | Pol172 | Flexibilní připojení PN 16 (PK××) - kompenzátory DN 32. Dodávka a montáž. | ks | 6 |  | 0 |  |  | základní |  | 0 | 0 | 0 | 0 | 0 | 16 | K | 1 | ROZPOCET | 0 | 0 | 0 | 0 | 0 | 1 | 0 | 16 | -419784578
| P |  | Poznámka k položce: DPS část D.1.5 příloha D.1.5.1 - Technická zpráva a Seznam hlavních komponent-Legenda příloha D.1.5.2 - Seznam zařízení a materiálu | [14 empty] | P | 1
34 | K | Pol173 | Zpětná klapka závitová (ZV××) DN 32. Dodávka a montáž. | ks | 3 |  | 0 |  |  | základní |  | 0 | 0 | 0 | 0 | 0 | 16 | K | 1 | ROZPOCET | 0 | 0 | 0 | 0 | 0 | 1 | 0 | 16 | 1013324418
| P |  | Poznámka k položce: DPS část D.1.5 příloha D.1.5.1 - Technická zpráva a Seznam hlavních komponent-Legenda příloha D.1.5.2 - Seznam zařízení a materiálu | [14 empty] | P | 1
35 | K | Pol174 | Zpětná klapka (ZV××) – mezipřírubová vč. ps DN 50. Dodávka a montáž. | ks | 2 |  | 0 |  |  | základní |  | 0 | 0 | 0 | 0 | 0 | 16 | K | 1 | ROZPOCET | 0 | 0 | 0 | 0 | 0 | 1 | 0 | 16 | 785229034
| P |  | Poznámka k položce: DPS část D.1.5 příloha D.1.5.1 - Technická zpráva a Seznam hlavních komponent-Legenda příloha D.1.5.2 - Seznam zařízení a materiálu | [14 empty] | P | 1
36 | K | Pol175 | Zpětná klapka (ZV××) – mezipřírubová vč. ps DN 80. Dodávka a montáž. | ks | 4 |  | 0 |  |  | základní |  | 0 | 0 | 0 | 0 | 0 | 16 | K | 1 | ROZPOCET | 0 | 0 | 0 | 0 | 0 | 1 | 0 | 16 | -219074440
| P |  | Poznámka k položce: DPS část D.1.5 příloha D.1.5.1 - Technická zpráva a Seznam hlavních komponent-Legenda příloha D.1.5.2 - Seznam zařízení a materiálu | [14 empty] | P | 1
37 | K | Pol176 | Zpětná klapka (ZV××) – mezipřírubová vč. ps DN 100. Dodávka a montáž. | ks | 1 |  | 0 |  |  | základní |  | 0 | 0 | 0 | 0 | 0 | 16 | K | 1 | ROZPOCET | 0 | 0 | 0 | 0 | 0 | 1 | 0 | 16 | -360884690
| P |  | Poznámka k položce: DPS část D.1.5 příloha D.1.5.1 - Technická zpráva a Seznam hlavních komponent-Legenda příloha D.1.5.2 - Seznam zařízení a materiálu | [14 empty] | P | 1
38 | K | Pol177 | Filtr (F××) - závitový DN 32. Dodávka a montáž. | ks | 3 |  | 0 |  |  | základní |  | 0 | 0 | 0 | 0 | 0 | 16 | K | 1 | ROZPOCET | 0 | 0 | 0 | 0 | 0 | 1 | 0 | 16 | 1049555877
| P |  | Poznámka k položce: DPS část D.1.5 příloha D.1.5.1 - Technická zpráva a Seznam hlavních komponent-Legenda příloha D.1.5.2 - Seznam zařízení a materiálu | [14 empty] | P | 1
39 | K | Pol178 | Filtr (F××) - přírubový PN16 DN 50. Dodávka a montáž. | ks | 1 |  | 0 |  |  | základní |  | 0 | 0 | 0 | 0 | 0 | 16 | K | 1 | ROZPOCET | 0 | 0 | 0 | 0 | 0 | 1 | 0 | 16 | 1582922544
| P |  | Poznámka k položce: DPS část D.1.5 příloha D.1.5.1 - Technická zpráva a Seznam hlavních komponent-Legenda příloha D.1.5.2 - Seznam zařízení a materiálu | [14 empty] | P | 1
40 | K | Pol179 | Filtr (F××) - přírubový PN16 DN 80. Dodávka a montáž. | ks | 3 |  | 0 |  |  | základní |  | 0 | 0 | 0 | 0 | 0 | 16 | K | 1 | ROZPOCET | 0 | 0 | 0 | 0 | 0 | 1 | 0 | 16 | -2122953966
| P |  | Poznámka k položce: DPS část D.1.5 příloha D.1.5.1 - Technická zpráva a Seznam hlavních komponent-Legenda příloha D.1.5.2 - Seznam zařízení a materiálu | [14 empty] | P | 1
41 | K | Pol180 | Seřizovací přírubová armatura s kalibr. nastavením (SAM××) DN 25 / PN 16 závitová (STAD). Dodávka a montáž. | ks | 5 |  | 0 |  |  | základní |  | 0 | 0 | 0 | 0 | 0 | 16 | K | 1 | ROZPOCET | 0 | 0 | 0 | 0 | 0 | 1 | 0 | 16 | 1014416009
| P |  | Poznámka k položce: DPS část D.1.5 příloha D.1.5.1 - Technická zpráva a Seznam hlavních komponent-Legenda příloha D.1.5.2 - Seznam zařízení a materiálu | [14 empty] | P | 1
42 | K | Pol181 | Seřizovací přírubová armatura s kalibr. nastavením (SAM××) DN 50 / PN 16 závitová (STAD). Dodávka a montáž. | ks | 1 |  | 0 |  |  | základní |  | 0 | 0 | 0 | 0 | 0 | 16 | K | 1 | ROZPOCET | 0 | 0 | 0 | 0 | 0 | 1 | 0 | 16 | -56368856
| P |  | Poznámka k položce: DPS část D.1.5 příloha D.1.5.1 - Technická zpráva a Seznam hlavních komponent-Legenda příloha D.1.5.2 - Seznam zařízení a materiálu | [14 empty] | P | 1
43 | K | Pol182 | Seřizovací přírubová armatura s kalibr. nastavením (SAM××) DN 65 / PN 16 přírubová (STAF). Dodávka a montáž. | ks | 3 |  | 0 |  |  | základní |  | 0 | 0 | 0 | 0 | 0 | 16 | K | 1 | ROZPOCET | 0 | 0 | 0 | 0 | 0 | 1 | 0 | 16 | 397638462
| P |  | Poznámka k položce: DPS část D.1.5 příloha D.1.5.1 - Technická zpráva a Seznam hlavních komponent-Legenda příloha D.1.5.2 - Seznam zařízení a materiálu | [14 empty] | P | 1
44 | K | Pol183 | Ruční regulační ventil přírubový (RRV××) DN 80 / PN 16 (V41 111 616). Dodávka a montáž. | ks | 1 |  | 0 |  |  | základní |  | 0 | 0 | 0 | 0 | 0 | 16 | K | 1 | ROZPOCET | 0 | 0 | 0 | 0 | 0 | 1 | 0 | 16 | 980927971
| P |  | Poznámka k položce: DPS část D.1.5 příloha D.1.5.1 - Technická zpráva a Seznam hlavních komponent-Legenda příloha D.1.5.2 - Seznam zařízení a materiálu | [14 empty] | P | 1
45 | K | Pol184 | Přírubový spoj PN16 DN 50. Dodávka a montáž. | ks | 2 |  | 0 |  |  | základní |  | 0 | 0 | 0 | 0 | 0 | 16 | K | 1 | ROZPOCET | 0 | 0 | 0 | 0 | 0 | 1 | 0 | 16 | 407573492
| P |  | Poznámka k položce: DPS část D.1.5 příloha D.1.5.1 - Technická zpráva a Seznam hlavních komponent-Legenda příloha D.1.5.2 - Seznam zařízení a materiálu | [14 empty] | P | 1
46 | K | Pol185 | Přírubový spoj PN16 DN 65. Dodávka a montáž. | ks | 2 |  | 0 |  |  | základní |  | 0 | 0 | 0 | 0 | 0 | 16 | K | 1 | ROZPOCET | 0 | 0 | 0 | 0 | 0 | 1 | 0 | 16 | -1235907679
| P |  | Poznámka k položce: DPS část D.1.5 příloha D.1.5.1 - Technická zpráva a Seznam hlavních komponent-Legenda příloha D.1.5.2 - Seznam zařízení a materiálu | [14 empty] | P | 1
47 | K | Pol186 | Přírubový spoj PN16 DN 80. Dodávka a montáž. | ks | 2 |  | 0 |  |  | základní |  | 0 | 0 | 0 | 0 | 0 | 16 | K | 1 | ROZPOCET | 0 | 0 | 0 | 0 | 0 | 1 | 0 | 16 | 201917914
| P |  | Poznámka k položce: DPS část D.1.5 příloha D.1.5.1 - Technická zpráva a Seznam hlavních komponent-Legenda příloha D.1.5.2 - Seznam zařízení a materiálu | [14 empty] | P | 1
48 | K | Pol187 | Tlakoměr průměr 100 mm + 3 cest kohout rozsah 0 – 0,6 MPa | ks | 2 |  | 0 |  |  | základní |  | 0 | 0 | 0 | 0 | 0 | 16 | K | 1 | ROZPOCET | 0 | 0 | 0 | 0 | 0 | 1 | 0 | 16 | -1428631930
| P |  | Poznámka k položce: DPS část D.1.5 příloha D.1.5.1 - Technická zpráva a Seznam hlavních komponent-Legenda příloha D.1.5.2 - Seznam zařízení a materiálu | [14 empty] | P | 1
49 | K | Pol188 | Teploměr typ bimetalový ručkový D 80 mm, 0 - 120 °C, délka čidla 45 mm + pouzdro do T kusu | ks | 10 |  | 0 |  |  | základní |  | 0 | 0 | 0 | 0 | 0 | 16 | K | 1 | ROZPOCET | 0 | 0 | 0 | 0 | 0 | 1 | 0 | 16 | -1929751959
| P |  | Poznámka k položce: DPS část D.1.5 příloha D.1.5.1 - Technická zpráva a Seznam hlavních komponent-Legenda příloha D.1.5.2 - Seznam zařízení a materiálu | [14 empty] | P | 1
| D | D3 | ROZVOD POTRUBÍ |  |  |  | 0 |  |  |  |  | 0 |  | 0 |  | 0 | 1 | D | 0 | ROZPOCET | [6 empty] | 0
50 | K | Pol189 | Ocelové potrubí včetně tvarovek, přechodek, montáže DN 10 | m | 48 |  | 0 |  |  | základní |  | 0 | 0 | 0 | 0 | 0 | 16 | K | 1 | ROZPOCET | 0 | 0 | 0 | 0 | 0 | 1 | 0 | 16 | -2021019374
| P |  | Poznámka k položce: DPS část D.1.5 příloha D.1.5.1 - Technická zpráva a Seznam hlavních komponent-Legenda příloha D.1.5.2 - Seznam zařízení a materiálu | [14 empty] | P | 1
51 | K | Pol190 | Ocelové potrubí včetně tvarovek, přechodek, montáže DN 15 | m | 2 |  | 0 |  |  | základní |  | 0 | 0 | 0 | 0 | 0 | 16 | K | 1 | ROZPOCET | 0 | 0 | 0 | 0 | 0 | 1 | 0 | 16 | 1371676607
| P |  | Poznámka k položce: DPS část D.1.5 příloha D.1.5.1 - Technická zpráva a Seznam hlavních komponent-Legenda příloha D.1.5.2 - Seznam zařízení a materiálu | [14 empty] | P | 1
52 | K | Pol191 | Ocelové potrubí včetně tvarovek, přechodek, montáže DN 25 | m | 7 |  | 0 |  |  | základní |  | 0 | 0 | 0 | 0 | 0 | 16 | K | 1 | ROZPOCET | 0 | 0 | 0 | 0 | 0 | 1 | 0 | 16 | -14338370
| P |  | Poznámka k položce: DPS část D.1.5 příloha D.1.5.1 - Technická zpráva a Seznam hlavních komponent-Legenda příloha D.1.5.2 - Seznam zařízení a materiálu | [14 empty] | P | 1
53 | K | Pol192 | Ocelové potrubí včetně tvarovek, přechodek, montáže DN 32 | m | 6 |  | 0 |  |  | základní |  | 0 | 0 | 0 | 0 | 0 | 16 | K | 1 | ROZPOCET | 0 | 0 | 0 | 0 | 0 | 1 | 0 | 16 | 1372944786
| P |  | Poznámka k položce: DPS část D.1.5 příloha D.1.5.1 - Technická zpráva a Seznam hlavních komponent-Legenda příloha D.1.5.2 - Seznam zařízení a materiálu | [14 empty] | P | 1
54 | K | Pol193 | Ocelové potrubí včetně tvarovek, přechodek, montáže DN 40 | m | 56 |  | 0 |  |  | základní |  | 0 | 0 | 0 | 0 | 0 | 16 | K | 1 | ROZPOCET | 0 | 0 | 0 | 0 | 0 | 1 | 0 | 16 | 1059051394
| P |  | Poznámka k položce: DPS část D.1.5 příloha D.1.5.1 - Technická zpráva a Seznam hlavních komponent-Legenda příloha D.1.5.2 - Seznam zařízení a materiálu | [14 empty] | P | 1
55 | K | Pol194 | Tlakové zkoušky potrubí z trubek závitových do DN 40 | m | 119 |  | 0 |  |  | základní |  | 0 | 0 | 0 | 0 | 0 | 16 | K | 1 | ROZPOCET | 0 | 0 | 0 | 0 | 0 | 1 | 0 | 16 | -1879703449
| P |  | Poznámka k položce: DPS část D.1.5 příloha D.1.5.1 - Technická zpráva a Seznam hlavních komponent-Legenda příloha D.1.5.2 - Seznam zařízení a materiálu | [14 empty] | P | 1
56 | K | Pol195 | Ocelové potrubí: včetně tvarovek, přechodek, montáže D 57/2,9 mm, hladké trubky včetně montáže + přípojky, tvarovky a redukce | m | 11 |  | 0 |  |  | základní |  | 0 | 0 | 0 | 0 | 0 | 16 | K | 1 | ROZPOCET | 0 | 0 | 0 | 0 | 0 | 1 | 0 | 16 | 206700387
| P |  | Poznámka k položce: DPS část D.1.5 příloha D.1.5.1 - Technická zpráva a Seznam hlavních komponent-Legenda příloha D.1.5.2 - Seznam zařízení a materiálu | [14 empty] | P | 1
57 | K | Pol196 | Ocelové potrubí: včetně tvarovek, přechodek, montáže D 76/3,2 mm, hladké trubky včetně montáže + přípojky, tvarovky a redukce | m | 5 |  | 0 |  |  | základní |  | 0 | 0 | 0 | 0 | 0 | 16 | K | 1 | ROZPOCET | 0 | 0 | 0 | 0 | 0 | 1 | 0 | 16 | 1691741250
| P |  | Poznámka k položce: DPS část D.1.5 příloha D.1.5.1 - Technická zpráva a Seznam hlavních komponent-Legenda příloha D.1.5.2 - Seznam zařízení a materiálu | [14 empty] | P | 1
58 | K | Pol197 | Ocelové potrubí: včetně tvarovek, přechodek, montáže D 89/3,6 mm, hladké trubky včetně montáže + přípojky, tvarovky a redukce | m | 135 |  | 0 |  |  | základní |  | 0 | 0 | 0 | 0 | 0 | 16 | K | 1 | ROZPOCET | 0 | 0 | 0 | 0 | 0 | 1 | 0 | 16 | -766334488
| P |  | Poznámka k položce: DPS část D.1.5 příloha D.1.5.1 - Technická zpráva a Seznam hlavních komponent-Legenda příloha D.1.5.2 - Seznam zařízení a materiálu | [14 empty] | P | 1
59 | K | Pol198 | Ocelové potrubí: včetně tvarovek, přechodek, montáže D 108/4,0 mm, hladké trubky včetně montáže + přípojky, tvarovky a redukce | m | 85 |  | 0 |  |  | základní |  | 0 | 0 | 0 | 0 | 0 | 16 | K | 1 | ROZPOCET | 0 | 0 | 0 | 0 | 0 | 1 | 0 | 16 | 1907219679
| P |  | Poznámka k položce: DPS část D.1.5 příloha D.1.5.1 - Technická zpráva a Seznam hlavních komponent-Legenda příloha D.1.5.2 - Seznam zařízení a materiálu | [14 empty] | P | 1
60 | K | Pol199 | Tlakové zkoušky potrubí z trubek závitových nad DN 40 | m | 236 |  | 0 |  |  | základní |  | 0 | 0 | 0 | 0 | 0 | 16 | K | 1 | ROZPOCET | 0 | 0 | 0 | 0 | 0 | 1 | 0 | 16 | -1584726552
| P |  | Poznámka k položce: DPS část D.1.5 příloha D.1.5.1 - Technická zpráva a Seznam hlavních komponent-Legenda příloha D.1.5.2 - Seznam zařízení a materiálu | [14 empty] | P | 1
61 | K | Pol200 | Návarky a T-kusy pro potřeby profese MaR (M 20×1 nebo G 1/2“) | ks | 8 |  | 0 |  |  | základní |  | 0 | 0 | 0 | 0 | 0 | 16 | K | 1 | ROZPOCET | 0 | 0 | 0 | 0 | 0 | 1 | 0 | 16 | 147353844
| P |  | Poznámka k položce: DPS část D.1.5 příloha D.1.5.1 - Technická zpráva a Seznam hlavních komponent-Legenda příloha D.1.5.2 - Seznam zařízení a materiálu | [14 empty] | P | 1
62 | K | Pol201 | Uložení výše uvedeného potrubí včetně pevných bodů | m | 355 |  | 0 |  |  | základní |  | 0 | 0 | 0 | 0 | 0 | 16 | K | 1 | ROZPOCET | 0 | 0 | 0 | 0 | 0 | 1 | 0 | 16 | -13199210
| P |  | Poznámka k položce: DPS část D.1.5 příloha D.1.5.1 - Technická zpráva a Seznam hlavních komponent-Legenda příloha D.1.5.2 - Seznam zařízení a materiálu | [14 empty] | P | 1
63 | K | Pol202 | Nerez potrubí včetně tvarovek, přechodek, montáže a etapizace (bez nátěrů a tepelné izolace) D 42/1,5 mm (základ + finální umístění). Překládání suchých chladičů. Dodávka a montáž. | m | 103 |  | 0 |  |  | základní |  | 0 | 0 | 0 | 0 | 0 | 16 | K | 1 | ROZPOCET | 0 | 0 | 0 | 0 | 0 | 1 | 0 | 16 | 851478801
| P |  | Poznámka k položce: DPS část D.1.5 příloha D.1.5.1 - Technická zpráva a Seznam hlavních komponent-Legenda příloha D.1.5.2 - Seznam zařízení a materiálu | [14 empty] | P | 1
64 | K | Pol203 | Nerez potrubí včetně tvarovek, přechodek, montáže a etapizace (bez nátěrů a tepelné izolace) D 70/2,0 mm (základ + finální umístění). Překládání suchých chladičů. Dodávka a montáž. | m | 125 |  | 0 |  |  | základní |  | 0 | 0 | 0 | 0 | 0 | 16 | K | 1 | ROZPOCET | 0 | 0 | 0 | 0 | 0 | 1 | 0 | 16 | -1330229171
| P |  | Poznámka k položce: DPS část D.1.5 příloha D.1.5.1 - Technická zpráva a Seznam hlavních komponent-Legenda příloha D.1.5.2 - Seznam zařízení a materiálu | [14 empty] | P | 1
65 | K | Pol204 | Nerez potrubí včetně tvarovek, přechodek, montáže a etapizace (bez nátěrů a tepelné izolace) D 42/1,5 mm (doplněk provizorní umístění). Překládání suchých chladičů. Dodávka a montáž. | m | 42 |  | 0 |  |  | základní |  | 0 | 0 | 0 | 0 | 0 | 16 | K | 1 | ROZPOCET | 0 | 0 | 0 | 0 | 0 | 1 | 0 | 16 | -1841681856
| P |  | Poznámka k položce: DPS část D.1.5 příloha D.1.5.1 - Technická zpráva a Seznam hlavních komponent-Legenda příloha D.1.5.2 - Seznam zařízení a materiálu | [14 empty] | P | 1
66 | K | Pol205 | Nerez potrubí včetně tvarovek, přechodek, montáže a etapizace (bez nátěrů a tepelné izolace) D 70/2,0 mm (doplněk provizorní umístění). Překládání suchých chladičů. Dodávka a mo | m | 39 |  | 0 |  |  | základní |  | 0 | 0 | 0 | 0 | 0 | 16 | K | 1 | ROZPOCET | 0 | 0 | 0 | 0 | 0 | 1 | 0 | 16 | 411425568
| P |  | Poznámka k položce: DPS část D.1.5 příloha D.1.5.1 - Technická zpráva a Seznam hlavních komponent-Legenda příloha D.1.5.2 - Seznam zařízení a materiálu | [14 empty] | P | 1
| D | D4 | IZOLACE TEPELNÉ |  |  |  | 0 |  |  |  |  | 0 |  | 0 |  | 0 | 1 | D | 0 | ROZPOCET | [6 empty] | 0
67 | K | Pol206 | Izolace tepelná návlečnou izolací z miner.vlny s povrchovou úpravou oplechováním Al plechem pro potrubí ocelové DN 25 tl. 30 mm, dodávka a montáž | m | 7 |  | 0 |  |  | základní |  | 0 | 0 | 0 | 0 | 0 | 16 | K | 1 | ROZPOCET | 0 | 0 | 0 | 0 | 0 | 1 | 0 | 16 | 483046898
| P |  | Poznámka k položce: DPS část D.1.5 příloha D.1.5.1 - Technická zpráva a Seznam hlavních komponent-Legenda příloha D.1.5.2 - Seznam zařízení a materiálu | [14 empty] | P | 1
68 | K | Pol207 | Izolace tepelná návlečnou izolací z miner.vlny s povrchovou úpravou oplechováním Al plechem pro potrubí ocelové DN 32 tl. 40 mm, dodávka a montáž | m | 6 |  | 0 |  |  | základní |  | 0 | 0 | 0 | 0 | 0 | 16 | K | 1 | ROZPOCET | 0 | 0 | 0 | 0 | 0 | 1 | 0 | 16 | 497538597
| P |  | Poznámka k položce: DPS část D.1.5 příloha D.1.5.1 - Technická zpráva a Seznam hlavních komponent-Legenda příloha D.1.5.2 - Seznam zařízení a materiálu | [14 empty] | P | 1
69 | K | Pol208 | Izolace tepelná návlečnou izolací z miner.vlny s povrchovou úpravou oplechováním Al plechem pro potrubí ocelové DN 40 tl. 40 mm, dodávka a montáž | m | 56 |  | 0 |  |  | základní |  | 0 | 0 | 0 | 0 | 0 | 16 | K | 1 | ROZPOCET | 0 | 0 | 0 | 0 | 0 | 1 | 0 | 16 | -631019098
| P |  | Poznámka k položce: DPS část D.1.5 příloha D.1.5.1 - Technická zpráva a Seznam hlavních komponent-Legenda příloha D.1.5.2 - Seznam zařízení a materiálu | [14 empty] | P | 1
70 | K | Pol209 | Izolace tepelná návlečnou izolací z miner.vlny s povrchovou úpravou oplechováním Al plechem pro potrubí ocelové D 57/2,7 tl. 50 mm, dodávka a montáž | m | 11 |  | 0 |  |  | základní |  | 0 | 0 | 0 | 0 | 0 | 16 | K | 1 | ROZPOCET | 0 | 0 | 0 | 0 | 0 | 1 | 0 | 16 | -646094967
| P |  | Poznámka k položce: DPS část D.1.5 příloha D.1.5.1 - Technická zpráva a Seznam hlavních komponent-Legenda příloha D.1.5.2 - Seznam zařízení a materiálu | [14 empty] | P | 1
71 | K | Pol210 | Izolace tepelná návlečnou izolací z miner.vlny s povrchovou úpravou oplechováním Al plechem pro potrubí ocelové D 76/3,2 tl. 50 mm, dodávka a montáž | m | 5 |  | 0 |  |  | základní |  | 0 | 0 | 0 | 0 | 0 | 16 | K | 1 | ROZPOCET | 0 | 0 | 0 | 0 | 0 | 1 | 0 | 16 | -885902144
| P |  | Poznámka k položce: DPS část D.1.5 příloha D.1.5.1 - Technická zpráva a Seznam hlavních komponent-Legenda příloha D.1.5.2 - Seznam zařízení a materiálu | [14 empty] | P | 1
72 | K | Pol211 | Izolace tepelná návlečnou izolací z miner.vlny s povrchovou úpravou oplechováním Al plechem pro potrubí ocelové D 89/3,6 tl. 80 mm, dodávka a montáž | m | 135 |  | 0 |  |  | základní |  | 0 | 0 | 0 | 0 | 0 | 16 | K | 1 | ROZPOCET | 0 | 0 | 0 | 0 | 0 | 1 | 0 | 16 | -1274009881
| P |  | Poznámka k položce: DPS část D.1.5 příloha D.1.5.1 - Technická zpráva a Seznam hlavních komponent-Legenda příloha D.1.5.2 - Seznam zařízení a materiálu | [14 empty] | P | 1
73 | K | Pol212 | Izolace tepelná návlečnou izolací z miner.vlny s povrchovou úpravou oplechováním Al plechem pro potrubí ocelové D 108/4 tl. 80 mm, dodávka a montáž | m | 85 |  | 0 |  |  | základní |  | 0 | 0 | 0 | 0 | 0 | 16 | K | 1 | ROZPOCET | 0 | 0 | 0 | 0 | 0 | 1 | 0 | 16 | -2137700549
| P |  | Poznámka k položce: DPS část D.1.5 příloha D.1.5.1 - Technická zpráva a Seznam hlavních komponent-Legenda příloha D.1.5.2 - Seznam zařízení a materiálu | [14 empty] | P | 1
| D | D5 | SPALINOVÉ POTRUBÍ KGJ |  |  |  | 0 |  |  |  |  | 0 |  | 0 |  | 0 | 1 | D | 0 | ROZPOCET | [6 empty] | 0
74 | K | Pol213 | Nerez potrubí průměr 204×2 mm, dodávka a montáž části nových úseků spalinového potrubí včetně kotvení | m | 23 |  | 0 |  |  | základní |  | 0 | 0 | 0 | 0 | 0 | 16 | K | 1 | ROZPOCET | 0 | 0 | 0 | 0 | 0 | 1 | 0 | 16 | 589683434
| P |  | Poznámka k položce: DPS část D.1.5 příloha D.1.5.1 - Technická zpráva a Seznam hlavních komponent-Legenda příloha D.1.5.2 - Seznam zařízení a materiálu | [14 empty] | P | 1
75 | K | Pol214 | Nerez koleno 45° průměr 204×2 mm, dodávka a montáž části nových úseků spalinového potrubí včetně kotvení | ks | 1 |  | 0 |  |  | základní |  | 0 | 0 | 0 | 0 | 0 | 16 | K | 1 | ROZPOCET | 0 | 0 | 0 | 0 | 0 | 1 | 0 | 16 | 1143137578
| P |  | Poznámka k položce: DPS část D.1.5 příloha D.1.5.1 - Technická zpráva a Seznam hlavních komponent-Legenda příloha D.1.5.2 - Seznam zařízení a materiálu | [14 empty] | P | 1
76 | K | Pol215 | Nerez koleno 75° průměr 204×2 mm, dodávka a montáž části nových úseků spalinového potrubí včetně kotvení | ks | 1 |  | 0 |  |  | základní |  | 0 | 0 | 0 | 0 | 0 | 16 | K | 1 | ROZPOCET | 0 | 0 | 0 | 0 | 0 | 1 | 0 | 16 | 460317699
| P |  | Poznámka k položce: DPS část D.1.5 příloha D.1.5.1 - Technická zpráva a Seznam hlavních komponent-Legenda příloha D.1.5.2 - Seznam zařízení a materiálu | [14 empty] | P | 1
77 | K | Pol216 | Nerez koleno 90° průměr 204×2 mm, dodávka a montáž části nových úseků spalinového potrubí včetně kotvení | ks | 4 |  | 0 |  |  | základní |  | 0 | 0 | 0 | 0 | 0 | 16 | K | 1 | ROZPOCET | 0 | 0 | 0 | 0 | 0 | 1 | 0 | 16 | 2071102988
| P |  | Poznámka k položce: DPS část D.1.5 příloha D.1.5.1 - Technická zpráva a Seznam hlavních komponent-Legenda příloha D.1.5.2 - Seznam zařízení a materiálu | [14 empty] | P | 1
78 | K | Pol217 | Tepelná izolace z min vlny 40 mm včetně oplechování, dodávka a montáž (část nových úseků spalinového potrubí ) | m | 23 |  | 0 |  |  | základní |  | 0 | 0 | 0 | 0 | 0 | 16 | K | 1 | ROZPOCET | 0 | 0 | 0 | 0 | 0 | 1 | 0 | 16 | -334001717
| P |  | Poznámka k položce: DPS část D.1.5 příloha D.1.5.1 - Technická zpráva a Seznam hlavních komponent-Legenda příloha D.1.5.2 - Seznam zařízení a materiálu | [14 empty] | P | 1
79 | K | Pol218 | Podpůrné prvky, dodávka a montáž (část nových úseků spalinového potrubí ) | kpt | 1 |  | 0 |  |  | základní |  | 0 | 0 | 0 | 0 | 0 | 16 | K | 1 | ROZPOCET | 0 | 0 | 0 | 0 | 0 | 1 | 0 | 16 | 853669865
| P |  | Poznámka k položce: DPS část D.1.5 příloha D.1.5.1 - Technická zpráva a Seznam hlavních komponent-Legenda příloha D.1.5.2 - Seznam zařízení a materiálu | [14 empty] | P | 1
80 | K | Pol219 | Manipulace, přepojování, etapizace (část nových úseků spalinového potrubí ) | kpt | 1 |  | 0 |  |  | základní |  | 0 | 0 | 0 | 0 | 0 | 16 | K | 1 | ROZPOCET | 0 | 0 | 0 | 0 | 0 | 1 | 0 | 16 | -699511217
| P |  | Poznámka k položce: DPS část D.1.5 příloha D.1.5.1 - Technická zpráva a Seznam hlavních komponent-Legenda příloha D.1.5.2 - Seznam zařízení a materiálu | [14 empty] | P | 1
| D | D6 | DOPLŇKOVÉ KONSTRUKCE |  |  |  | 0 |  |  |  |  | 0 |  | 0 |  | 0 | 1 | D | 0 | ROZPOCET | [6 empty] | 0
81 | K | Pol220 | Podpěrný sloup pro podepření venkovního vedení k suchým chladičům -trubka 133/4,5, -2400 mm - platle 400×400×5 mm (4 otvory) -4 patní výztuhy -podpěrná konzola -vynesená podpěr.konzole -povrch.úprava -4 šroubové spoje. Dodávka a montáž. | kpt | 1 |  | 0 |  |  | základní |  | 0 | 0 | 0 | 0 | 0 | 16 | K | 1 | ROZPOCET | 0 | 0 | 0 | 0 | 0 | 1 | 0 | 16 | -75280637
| P |  | Poznámka k položce: DPS část D.1.5 příloha D.1.5.1 - Technická zpráva a Seznam hlavních komponent-Legenda příloha D.1.5.2 - Seznam zařízení a materiálu | [14 empty] | P | 1
82 | K | Pol221 | Podpěrná vnitřní konzole, dodávka a montáž | ks | 8 |  | 0 |  |  | základní |  | 0 | 0 | 0 | 0 | 0 | 16 | K | 1 | ROZPOCET | 0 | 0 | 0 | 0 | 0 | 1 | 0 | 16 | 556311311
| P |  | Poznámka k položce: DPS část D.1.5 příloha D.1.5.1 - Technická zpráva a Seznam hlavních komponent-Legenda příloha D.1.5.2 - Seznam zařízení a materiálu | [14 empty] | P | 1
83 | K | Pol222 | Podpěrná vnitřní konzole (zinkování) | ks | 2 |  | 0 |  |  | základní |  | 0 | 0 | 0 | 0 | 0 | 16 | K | 1 | ROZPOCET | 0 | 0 | 0 | 0 | 0 | 1 | 0 | 16 | 2063953944
| P |  | Poznámka k položce: DPS část D.1.5 příloha D.1.5.1 - Technická zpráva a Seznam hlavních komponent-Legenda příloha D.1.5.2 - Seznam zařízení a materiálu | [14 empty] | P | 1
84 | K | Pol223 | Uložení potrubí nad úrovní střechy a terénu objímky vč. systémových podpěr pro 2×DN40, dodávka a montáž | ks | 6 |  | 0 |  |  | základní |  | 0 | 0 | 0 | 0 | 0 | 16 | K | 1 | ROZPOCET | 0 | 0 | 0 | 0 | 0 | 1 | 0 | 16 | 420130576
| P |  | Poznámka k položce: DPS část D.1.5 příloha D.1.5.1 - Technická zpráva a Seznam hlavních komponent-Legenda příloha D.1.5.2 - Seznam zařízení a materiálu | [14 empty] | P | 1
85 | K | Pol224 | Uložení potrubí nad úrovní střechy a terénu objímky vč. systémových podpěr pro 2×DN65, dodávka a montáž | ks | 6 |  | 0 |  |  | základní |  | 0 | 0 | 0 | 0 | 0 | 16 | K | 1 | ROZPOCET | 0 | 0 | 0 | 0 | 0 | 1 | 0 | 16 | -604178590
| P |  | Poznámka k položce: DPS část D.1.5 příloha D.1.5.1 - Technická zpráva a Seznam hlavních komponent-Legenda příloha D.1.5.2 - Seznam zařízení a materiálu | [14 empty] | P | 1
| D | D7 | NÁTĚRY |  |  |  | 0 |  |  |  |  | 0 |  | 0 |  | 0 | 1 | D | 0 | ROZPOCET | [6 empty] | 0
86 | K | Pol225 | Nátěry doplňkových konstrukcí dvojnásobné základní + vrchní | m2 | 3 |  | 0 |  |  | základní |  | 0 | 0 | 0 | 0 | 0 | 16 | K | 1 | ROZPOCET | 0 | 0 | 0 | 0 | 0 | 1 | 0 | 16 | 625592605
| P |  | Poznámka k položce: DPS část D.1.5 příloha D.1.5.1 - Technická zpráva a Seznam hlavních komponent-Legenda příloha D.1.5.2 - Seznam zařízení a materiálu | [14 empty] | P | 1
87 | K | Pol226 | Nátěry kovových potrubí a armatur do DN 40 synt. na vzduchuschnoucí dvojnásobné základní : DN 10 + konečný nátěr | m | 48 |  | 0 |  |  | základní |  | 0 | 0 | 0 | 0 | 0 | 16 | K | 1 | ROZPOCET | 0 | 0 | 0 | 0 | 0 | 1 | 0 | 16 | 1795194502
| P |  | Poznámka k položce: DPS část D.1.5 příloha D.1.5.1 - Technická zpráva a Seznam hlavních komponent-Legenda příloha D.1.5.2 - Seznam zařízení a materiálu | [14 empty] | P | 1
88 | K | Pol227 | Nátěry kovových potrubí a armatur do DN 40 synt. na vzduchuschnoucí dvojnásobné základní : DN 15 | m | 2 |  | 0 |  |  | základní |  | 0 | 0 | 0 | 0 | 0 | 16 | K | 1 | ROZPOCET | 0 | 0 | 0 | 0 | 0 | 1 | 0 | 16 | -2118717395
| P |  | Poznámka k položce: DPS část D.1.5 příloha D.1.5.1 - Technická zpráva a Seznam hlavních komponent-Legenda příloha D.1.5.2 - Seznam zařízení a materiálu | [14 empty] | P | 1
89 | K | Pol228 | Nátěry kovových potrubí a armatur do DN 40 synt. na vzduchuschnoucí dvojnásobné základní : DN 25 | m | 7 |  | 0 |  |  | základní |  | 0 | 0 | 0 | 0 | 0 | 16 | K | 1 | ROZPOCET | 0 | 0 | 0 | 0 | 0 | 1 | 0 | 16 | -1719942550
| P |  | Poznámka k položce: DPS část D.1.5 příloha D.1.5.1 - Technická zpráva a Seznam hlavních komponent-Legenda příloha D.1.5.2 - Seznam zařízení a materiálu | [14 empty] | P | 1
90 | K | Pol229 | Nátěry kovových potrubí a armatur do DN 40 synt. na vzduchuschnoucí dvojnásobné základní : DN 32 | m | 6 |  | 0 |  |  | základní |  | 0 | 0 | 0 | 0 | 0 | 16 | K | 1 | ROZPOCET | 0 | 0 | 0 | 0 | 0 | 1 | 0 | 16 | 314936481
| P |  | Poznámka k položce: DPS část D.1.5 příloha D.1.5.1 - Technická zpráva a Seznam hlavních komponent-Legenda příloha D.1.5.2 - Seznam zařízení a materiálu | [14 empty] | P | 1
91 | K | Pol230 | Nátěry kovových potrubí a armatur do DN 40 synt. na vzduchuschnoucí dvojnásobné základní : DN 40 | m | 56 |  | 0 |  |  | základní |  | 0 | 0 | 0 | 0 | 0 | 16 | K | 1 | ROZPOCET | 0 | 0 | 0 | 0 | 0 | 1 | 0 | 16 | -1893683834
| P |  | Poznámka k položce: DPS část D.1.5 příloha D.1.5.1 - Technická zpráva a Seznam hlavních komponent-Legenda příloha D.1.5.2 - Seznam zařízení a materiálu | [14 empty] | P | 1
92 | K | Pol231 | Nátěry kovových potrubí a armatur do DN 100 synt. na vzduchuschnoucí dvojnásobné základní : D 57/2,9 mm | m | 11 |  | 0 |  |  | základní |  | 0 | 0 | 0 | 0 | 0 | 16 | K | 1 | ROZPOCET | 0 | 0 | 0 | 0 | 0 | 1 | 0 | 16 | -1536557553
| P |  | Poznámka k položce: DPS část D.1.5 příloha D.1.5.1 - Technická zpráva a Seznam hlavních komponent-Legenda příloha D.1.5.2 - Seznam zařízení a materiálu | [14 empty] | P | 1
93 | K | Pol232 | Nátěry kovových potrubí a armatur do DN 100 synt. na vzduchuschnoucí dvojnásobné základní : D 76/3,2 mm | m | 5 |  | 0 |  |  | základní |  | 0 | 0 | 0 | 0 | 0 | 16 | K | 1 | ROZPOCET | 0 | 0 | 0 | 0 | 0 | 1 | 0 | 16 | -2036040499
| P |  | Poznámka k položce: DPS část D.1.5 příloha D.1.5.1 - Technická zpráva a Seznam hlavních komponent-Legenda příloha D.1.5.2 - Seznam zařízení a materiálu | [14 empty] | P | 1
94 | K | Pol233 | Nátěry kovových potrubí a armatur do DN 100 synt. na vzduchuschnoucí dvojnásobné základní : D 89/3,6 mm | m | 135 |  | 0 |  |  | základní |  | 0 | 0 | 0 | 0 | 0 | 16 | K | 1 | ROZPOCET | 0 | 0 | 0 | 0 | 0 | 1 | 0 | 16 | 1340442867
| P |  | Poznámka k položce: DPS část D.1.5 příloha D.1.5.1 - Technická zpráva a Seznam hlavních komponent-Legenda příloha D.1.5.2 - Seznam zařízení a materiálu | [14 empty] | P | 1
95 | K | Pol234 | Nátěry kovových potrubí a armatur do DN 100 synt. na vzduchuschnoucí dvojnásobné základní : D 108/4,0 mm | m | 85 |  | 0 |  |  | základní |  | 0 | 0 | 0 | 0 | 0 | 16 | K | 1 | ROZPOCET | 0 | 0 | 0 | 0 | 0 | 1 | 0 | 16 | 88724892
| P |  | Poznámka k položce: DPS část D.1.5 příloha D.1.5.1 - Technická zpráva a Seznam hlavních komponent-Legenda příloha D.1.5.2 - Seznam zařízení a materiálu | [14 empty] | P | 1
| D | D8 | DEMONTÁŽE |  |  |  | 0 |  |  |  |  | 0 |  | 0 |  | 0 | 1 | D | 0 | ROZPOCET | [6 empty] | 0
96 | K | Pol235 | Demontáž části spalinového potrubí KGJ, DN200 včetně tepelné izolace | m | 25 |  | 0 |  |  | základní |  | 0 | 0 | 0 | 0 | 0 | 16 | K | 1 | ROZPOCET | 0 | 0 | 0 | 0 | 0 | 1 | 0 | 16 | -1711338648
| P |  | Poznámka k položce: DPS část D.1.5 příloha D.1.5.1 - Technická zpráva a Seznam hlavních komponent-Legenda příloha D.1.5.2 - Seznam zařízení a materiálu | [14 empty] | P | 1
97 | K | Pol236 | Demontáž části nerezového potrubí KGJ, DN40 – 65 | m | 210 |  | 0 |  |  | základní |  | 0 | 0 | 0 | 0 | 0 | 16 | K | 1 | ROZPOCET | 0 | 0 | 0 | 0 | 0 | 1 | 0 | 16 | 1151622843
| P |  | Poznámka k položce: DPS část D.1.5 příloha D.1.5.1 - Technická zpráva a Seznam hlavních komponent-Legenda příloha D.1.5.2 - Seznam zařízení a materiálu | [14 empty] | P | 1
98 | K | Pol237 | Šrotování a ekologická likvidace demontovaného materiálu | t | 1.2 |  | 0 |  |  | základní |  | 0 | 0 | 0 | 0 | 0 | 16 | K | 1 | ROZPOCET | 0 | 0 | 0 | 0 | 0 | 1 | 0 | 16 | -277947046
| P |  | Poznámka k položce: DPS část D.1.5 příloha D.1.5.1 - Technická zpráva a Seznam hlavních komponent-Legenda příloha D.1.5.2 - Seznam zařízení a materiálu | [14 empty] | P | 1
99 | K | Pol238 | Demontáž suchých chladičů k dalšímu použití | kpt | 4 |  | 0 |  |  | základní |  | 0 | 0 | 0 | 0 | 0 | 16 | K | 1 | ROZPOCET | 0 | 0 | 0 | 0 | 0 | 1 | 0 | 16 | 155721898
| P |  | Poznámka k položce: DPS část D.1.5 příloha D.1.5.1 - Technická zpráva a Seznam hlavních komponent-Legenda příloha D.1.5.2 - Seznam zařízení a materiálu | [14 empty] | P | 1
| D | D9 | ZPROVOZNĚNÍ A MONTÁŽ |  |  |  | 0 |  |  |  |  | 0 |  | 0 |  | 0 | 1 | D | 0 | ROZPOCET | [6 empty] | 0
100 | K | Pol239 | Vypuštění otopných soustav | kpt | 1 |  | 0 |  |  | základní |  | 0 | 0 | 0 | 0 | 0 | 262144 | K | 1 | ROZPOCET | 0 | 0 | 0 | 0 | 0 | 1 | 0 | 262144 | -189680189
| P |  | Poznámka k položce: DPS část D.1.5 příloha D.1.5.1 - Technická zpráva a Seznam hlavních komponent-Legenda příloha D.1.5.2 - Seznam zařízení a materiálu | [14 empty] | P | 1
101 | K | Pol240 | Proplach potrubí | kpt | 1 |  | 0 |  |  | základní |  | 0 | 0 | 0 | 0 | 0 | 262144 | K | 1 | ROZPOCET | 0 | 0 | 0 | 0 | 0 | 1 | 0 | 262144 | 997283115
| P |  | Poznámka k položce: DPS část D.1.5 příloha D.1.5.1 - Technická zpráva a Seznam hlavních komponent-Legenda příloha D.1.5.2 - Seznam zařízení a materiálu | [14 empty] | P | 1
102 | K | Pol241 | Napouštění potrubní trasy upravenou vodou | kpt | 1 |  | 0 |  |  | základní |  | 0 | 0 | 0 | 0 | 0 | 262144 | K | 1 | ROZPOCET | 0 | 0 | 0 | 0 | 0 | 1 | 0 | 262144 | 593599436
| P |  | Poznámka k položce: DPS část D.1.5 příloha D.1.5.1 - Technická zpráva a Seznam hlavních komponent-Legenda příloha D.1.5.2 - Seznam zařízení a materiálu | [14 empty] | P | 1
103 | K | Pol242 | Zkoušky dle ČSN 06 0310 včetně předání protokolů | kpt | 1 |  | 0 |  |  | základní |  | 0 | 0 | 0 | 0 | 0 | 262144 | K | 1 | ROZPOCET | 0 | 0 | 0 | 0 | 0 | 1 | 0 | 262144 | 2121517251
| P |  | Poznámka k položce: DPS část D.1.5 příloha D.1.5.1 - Technická zpráva a Seznam hlavních komponent-Legenda příloha D.1.5.2 - Seznam zařízení a materiálu | [14 empty] | P | 1
104 | K | Pol243 | Práce pomocí plošiny / lešení | kpt | 1 |  | 0 |  |  | základní |  | 0 | 0 | 0 | 0 | 0 | 262144 | K | 1 | ROZPOCET | 0 | 0 | 0 | 0 | 0 | 1 | 0 | 262144 | 1343830956
| P |  | Poznámka k položce: DPS část D.1.5 příloha D.1.5.1 - Technická zpráva a Seznam hlavních komponent-Legenda příloha D.1.5.2 - Seznam zařízení a materiálu | [14 empty] | P | 1
105 | K | Pol244 | Práce pomocí jeřábu | kpt | 1 |  | 0 |  |  | základní |  | 0 | 0 | 0 | 0 | 0 | 262144 | K | 1 | ROZPOCET | 0 | 0 | 0 | 0 | 0 | 1 | 0 | 262144 | 24820669
| P |  | Poznámka k položce: DPS část D.1.5 příloha D.1.5.1 - Technická zpráva a Seznam hlavních komponent-Legenda příloha D.1.5.2 - Seznam zařízení a materiálu | [14 empty] | P | 1
106 | K | Pol245 | Provozní zkouška | kpt | 1 |  | 0 |  |  | základní |  | 0 | 0 | 0 | 0 | 0 | 262144 | K | 1 | ROZPOCET | 0 | 0 | 0 | 0 | 0 | 1 | 0 | 262144 | 828383453
| P |  | Poznámka k položce: DPS část D.1.5 příloha D.1.5.1 - Technická zpráva a Seznam hlavních komponent-Legenda příloha D.1.5.2 - Seznam zařízení a materiálu | [14 empty] | P | 1
| D | D10 | STAVEBNÍ ÚPRAVY |  |  |  | 0 |  |  |  |  | 0 |  | 0 |  | 0 | 1 | D | 0 | ROZPOCET | [6 empty] | 0
107 | K | Pol247 | Zhotovení protipožárních prostupů stěnami pro potrubí pr. DN 40 (kompletní provedení a dodávka) | ks | 10 |  | 0 |  |  | základní |  | 0 | 0 | 0 | 0 | 0 | 4 | K | 1 | ROZPOCET | 0 | 0 | 0 | 0 | 0 | 1 | 0 | 4 | -106594838
| P |  | Poznámka k položce: DPS část D.1.5 příloha D.1.5.1 - Technická zpráva a Seznam hlavních komponent-Legenda příloha D.1.5.2 - Seznam zařízení a materiálu | [14 empty] | P | 1
108 | K | Pol248 | Zhotovení protipožárních prostupů stěnami pro potrubí pr. DN 50 (kompletní provedení a dodávka) | ks | 4 |  | 0 |  |  | základní |  | 0 | 0 | 0 | 0 | 0 | 4 | K | 1 | ROZPOCET | 0 | 0 | 0 | 0 | 0 | 1 | 0 | 4 | 2033735469
| P |  | Poznámka k položce: DPS část D.1.5 příloha D.1.5.1 - Technická zpráva a Seznam hlavních komponent-Legenda příloha D.1.5.2 - Seznam zařízení a materiálu | [14 empty] | P | 1
109 | K | Pol249 | Zhotovení protipožárních prostupů stěnami pro potrubí pr. DN 65 (kompletní provedení a dodávka) | ks | 8 |  | 0 |  |  | základní |  | 0 | 0 | 0 | 0 | 0 | 4 | K | 1 | ROZPOCET | 0 | 0 | 0 | 0 | 0 | 1 | 0 | 4 | -1233736536
| P |  | Poznámka k položce: DPS část D.1.5 příloha D.1.5.1 - Technická zpráva a Seznam hlavních komponent-Legenda příloha D.1.5.2 - Seznam zařízení a materiálu | [14 empty] | P | 1
110 | K | Pol250 | Zhotovení protipožárních prostupů stěnami pro potrubí pr. DN 80 (kompletní provedení a dodávka) | ks | 4 |  | 0 |  |  | základní |  | 0 | 0 | 0 | 0 | 0 | 4 | K | 1 | ROZPOCET | 0 | 0 | 0 | 0 | 0 | 1 | 0 | 4 | -340421110
| P |  | Poznámka k položce: DPS část D.1.5 příloha D.1.5.1 - Technická zpráva a Seznam hlavních komponent-Legenda příloha D.1.5.2 - Seznam zařízení a materiálu | [14 empty] | P | 1
111 | K | Pol251 | Zhotovení protipožárních prostupů stěnami pro potrubí pr. DN 100 (kompletní provedení a dodávka) | ks | 2 |  | 0 |  |  | základní |  | 0 | 0 | 0 | 0 | 0 | 4 | K | 1 | ROZPOCET | 0 | 0 | 0 | 0 | 0 | 1 | 0 | 4 | 685670894
| P |  | Poznámka k položce: DPS část D.1.5 příloha D.1.5.1 - Technická zpráva a Seznam hlavních komponent-Legenda příloha D.1.5.2 - Seznam zařízení a materiálu | [14 empty] | P | 1
112 | K | Pol252 | Zhotovení protipožárních prostupů stěnami pro potrubí pr. DN 200 (kompletní provedení a dodávka) | ks | 2 |  | 0 |  |  | základní |  | 0 | 0 | 0 | 0 | 0 | 4 | K | 1 | ROZPOCET | 0 | 0 | 0 | 0 | 0 | 1 | 0 | 4 | 1961020600
| P |  | Poznámka k položce: DPS část D.1.5 příloha D.1.5.1 - Technická zpráva a Seznam hlavních komponent-Legenda příloha D.1.5.2 - Seznam zařízení a materiálu | [14 empty] | P | 1
113 | K | Pol253 | Zhotovení protipožárních prostupů stropy / střechami pro potrubí pr. DN 200 (kompletní provedení a dodávka) | ks | 4 |  | 0 |  |  | základní |  | 0 | 0 | 0 | 0 | 0 | 4 | K | 1 | ROZPOCET | 0 | 0 | 0 | 0 | 0 | 1 | 0 | 4 | 455747443
| P |  | Poznámka k položce: DPS část D.1.5 příloha D.1.5.1 - Technická zpráva a Seznam hlavních komponent-Legenda příloha D.1.5.2 - Seznam zařízení a materiálu | [14 empty] | P | 1

## 02.2 - Vytápění - neuznat...
{8bce380d-5405-4de0-9969-04c99612ae70}
2
| KRYCÍ LIST SOUPISU PRACÍ | [7 empty] | v --- níže se nacházejí doplnkové a pomocné údaje k sestavám --- v | [8 empty] | False
Stavba:
ZPRACOVÁNÍ ČISTÍRENSKÝCH KALŮ AČOV TÁBOR
Objekt:
SO-10 - Spojovací potrubí a žlaby
Soupis:
10.3,10.5,10.8 - Plynové rozvody (zemní plyn, bioplyn), Rozvody TUV, Kolektor vnitřních sítí
Úroveň 3:
02.2 - Vytápění - neuznatelná část
| KSO: |  |  |  |  | CC-CZ:
| Místo: |  | Čelkovice |  |  | Datum: | 7. 6. 2023
| Zadavatel: |  |  |  |  | IČ: | 26069539
|  | Vodárenská společnost Táborsko s.r.o. |  |  |  | DIČ:
| Uchazeč: |  |  |  |  | IČ: | Vyplň údaj
|  | Vyplň údaj |  |  |  | DIČ: | Vyplň údaj
| Projektant: |  |  |  |  | IČ: | 46964371
|  | Aquaprocon s.r.o., divize Praha |  |  |  | DIČ:
| Zpracovatel: |  |  |  |  | IČ:
|  | ing. Jan Špingl |  |  |  | DIČ:
Poznámka:
Pro ocenění Vytápění jsou nedílnou součástí část DPS D.1.5 zejména přílohy D.1.5.1 a D.1.5.2. Soupis prací není jediným zdrojem veškerých informací pro jednoznačné a kompletní ocenění.
| Cena bez DPH | [5 empty] | 0
|  |  | Základ daně |  |  | Sazba daně | Výše daně
| DPH | základní | 0 |  |  | 21% | 0
|  | snížená | 0 |  |  | 15% | 0
|  | zákl. přenesená | 0 |  |  | 21% | 0
|  | sníž. přenesená | 0 |  |  | 15% | 0
|  | nulová | 0 |  |  | 0% | 0
| Cena s DPH |  |  | v | CZK |  | 0
| Projektant |  |  | Zpracovatel
| Datum a podpis: |  | Razítko | Datum a podpis: |  |  | Razítko
| Objednavatel |  |  | Uchazeč
| Datum a podpis: |  | Razítko | Datum a podpis: |  |  | Razítko
REKAPITULACE ČLENĚNÍ SOUPISU PRACÍ
Stavba:
ZPRACOVÁNÍ ČISTÍRENSKÝCH KALŮ AČOV TÁBOR
Objekt:
SO-10 - Spojovací potrubí a žlaby
Soupis:
10.3,10.5,10.8 - Plynové rozvody (zemní plyn, bioplyn), Rozvody TUV, Kolektor vnitřních sítí
Úroveň 3:
02.2 - Vytápění - neuznatelná část
Místo: |  |  | Čelkovice |  |  | Datum: | 7. 6. 2023
Zadavatel: |  |  | Vodárenská společnost Táborsko s.r.o. |  |  | Projektant: | Aquaprocon s.r.o., divize Praha
Uchazeč: |  |  | Vyplň údaj |  |  | Zpracovatel: | ing. Jan Špingl
Kód dílu - Popis | [6 empty] | Cena celkem [CZK]
Náklady ze soupisu prací | [6 empty] | 0 | [11 empty] | -1
| D1 - STROJOVNY | [5 empty] | 0
| D2 - ARMATURY | [5 empty] | 0
| D3 - ROZVOD POTRUBÍ | [5 empty] | 0
| D4 - IZOLACE TEPELNÉ | [5 empty] | 0
| D5 - DOPLŇKOVÉ KONSTRUKCE | [5 empty] | 0
| D6 - NÁTĚRY | [5 empty] | 0
| D7 - ZPROVOZNĚNÍ A MONTÁŽ | [5 empty] | 0
| D8 - STAVEBNÍ ÚPRAVY | [5 empty] | 0
SOUPIS PRACÍ
Stavba:
ZPRACOVÁNÍ ČISTÍRENSKÝCH KALŮ AČOV TÁBOR
Objekt:
SO-10 - Spojovací potrubí a žlaby
Soupis:
10.3,10.5,10.8 - Plynové rozvody (zemní plyn, bioplyn), Rozvody TUV, Kolektor vnitřních sítí
Úroveň 3:
02.2 - Vytápění - neuznatelná část
Místo: |  |  | Čelkovice |  |  | Datum: | 7. 6. 2023
Zadavatel: |  |  | Vodárenská společnost Táborsko s.r.o. |  |  | Projektant: | Aquaprocon s.r.o., divize Praha
Uchazeč: |  |  | Vyplň údaj |  |  | Zpracovatel: | ing. Jan Špingl
PČ | Typ | Kód | Popis | MJ | Množství | J.cena [CZK] | Cena celkem [CZK] | Cenová soustava |  | DPH | J. Nh [h] | Nh celkem [h] | J. hmotnost [t] | Hmotnost celkem [t] | J. suť [t] | Suť Celkem [t]
Náklady soupisu celkem | [6 empty] | 0 |  |  |  |  | 0 |  | 0 |  | 0 |  | D | -1 | [7 empty] | 0
| D | D1 | STROJOVNY |  |  |  | 0 |  |  |  |  | 0 |  | 0 |  | 0 | 1 | D | 0 | ROZPOCET | [6 empty] | 0
1 | K | Pol55 | Trojcestný táhlový směšovací ventil - Kv = 25 m3/h, - zdvih 20 mm - PN 16, Tmax 150°C - DN 40, závitové připojení - s elektropohonem, napájení 24 V, řízení 0 – 10 V Montáž; dodávka profese MaR | ks | 1 |  | 0 |  |  | základní |  | 0 | 0 | 0 | 0 | 0 | 16 | K | 1 | ROZPOCET | 0 | 0 | 0 | 0 | 0 | 1 | 0 | 16 | -795264988
| P |  | Poznámka k položce: DPS část D.1.5 příloha D.1.5.1 - Technická zpráva a Seznam hlavních komponent-Legenda příloha D.1.5.2 - Seznam zařízení a materiálu : pozice 6 | [14 empty] | P | 1
2 | K | Pol56 | Oběhové čerpadlo – přenos nevyužitelného tepla z pyrolyzéru do plynové kotelny: - medium topná voda - Q = 6,5 m3/h, Y= 80 J/kg - elektronické - výkon řiditelný ex. regulací 0 – 10 V - PN 10, 230 V, 270 W, - DN 40, přírubové připojení. Dodávka a montáž | ks | 1 |  | 0 |  |  | základní |  | 0 | 0 | 0 | 0 | 0 | 16 | K | 1 | ROZPOCET | 0 | 0 | 0 | 0 | 0 | 1 | 0 | 16 | 497237052
| P |  | Poznámka k položce: DPS část D.1.5 příloha D.1.5.1 - Technická zpráva a Seznam hlavních komponent-Legenda příloha D.1.5.2 - Seznam zařízení a materiálu : pozice 7 | [14 empty] | P | 1
3 | K | Pol57 | Pyrolytické zpracování sušeného kalu – odpadní teplo -deskový výměník pájený PN25, Tmax. 230 °C -výkon 550 kW (650 kW při přetížení) - médium primár: glykol 30 %, 125/100°C -médium sekundár: voda. 70/100°C -připojení závitové G2,5“ | ks | 1 |  | 0 |  |  | základní |  | 0 | 0 | 0 | 0 | 0 | 16 | K | 1 | ROZPOCET | 0 | 0 | 0 | 0 | 0 | 1 | 0 | 16 | 1049108634
| P |  | Poznámka k položce: DPS část D.1.5 příloha D.1.5.1 - Technická zpráva a Seznam hlavních komponent-Legenda příloha D.1.5.2 - Seznam zařízení a materiálu : pozice 9 ° Přepoklad: součástí dodávky je pojistný ventil (o.p. 0,4 MPa), tlakoměr a teploměr. ° Připojení: dodávka technologická část ° Návrhové parametry budou upřesněny před objednáním dle typu pyrolyzéru | [14 empty] | P | 1
4 | K | Pol58 | Trojcestný táhlový směšovací ventil - sušárna teplo z KGJ a PK: - Kv = 63 m3/h, - zdvih 20 mm - PN 16, Tmax 150°C - DN 65, přírubové připojení - s elektropohonem, napájení 24 V, řízení 0 – 10 V. Dodávka a montáž. | ks | 1 |  | 0 |  |  | základní |  | 0 | 0 | 0 | 0 | 0 | 16 | K | 1 | ROZPOCET | 0 | 0 | 0 | 0 | 0 | 1 | 0 | 16 | 2086941097
| P |  | Poznámka k položce: DPS část D.1.5 příloha D.1.5.1 - Technická zpráva a Seznam hlavních komponent-Legenda příloha D.1.5.2 - Seznam zařízení a materiálu : pozice 12 | [14 empty] | P | 1
5 | K | Pol59 | Oběhové čerpadlo – sušárna teplo - sušárna teplo z KGJ a PK: - medium topná voda - Q = 18 m3/h, Y= 75 J/kg - elektronické - výkon řiditelný ex. regulací 0 – 10 V - PN 10, 230 V, 620 W, - DN 65, přírubové připojení . Dodávka a montáž. | ks | 1 |  | 0 |  |  | základní |  | 0 | 0 | 0 | 0 | 0 | 16 | K | 1 | ROZPOCET | 0 | 0 | 0 | 0 | 0 | 1 | 0 | 16 | 1881719739
| P |  | Poznámka k položce: DPS část D.1.5 příloha D.1.5.1 - Technická zpráva a Seznam hlavních komponent-Legenda příloha D.1.5.2 - Seznam zařízení a materiálu : pozice 13 | [14 empty] | P | 1
6 | K | Pol60 | Měřidlo tepla ultrazvukové - přírubové provedení - DN 65, PN25, - Qp = 25 m3/h - včetně příslušenství: návarky, jímky, čidla, kabely - včetně komunikačního rozhraní ModBus. Dodávka a montáž. | ks | 1 |  | 0 |  |  | základní |  | 0 | 0 | 0 | 0 | 0 | 16 | K | 1 | ROZPOCET | 0 | 0 | 0 | 0 | 0 | 1 | 0 | 16 | -1228128569
| P |  | Poznámka k položce: DPS část D.1.5 příloha D.1.5.1 - Technická zpráva a Seznam hlavních komponent-Legenda příloha D.1.5.2 - Seznam zařízení a materiálu : pozice 22 | [14 empty] | P | 1
7 | K | Pol61 | Měřidlo tepla ultrazvukové - přírubové provedení - DN 80, PN16, - Qp = 40 m3/h - včetně příslušenství: návarky, jímky, čidla, kabely - včetně komunikačního rozhraní ModBus. Dodávka a montáž. | ks | 1 |  | 0 |  |  | základní |  | 0 | 0 | 0 | 0 | 0 | 16 | K | 1 | ROZPOCET | 0 | 0 | 0 | 0 | 0 | 1 | 0 | 16 | -1672914410
| P |  | Poznámka k položce: DPS část D.1.5 příloha D.1.5.1 - Technická zpráva a Seznam hlavních komponent-Legenda příloha D.1.5.2 - Seznam zařízení a materiálu : pozice 26 | [14 empty] | P | 1
8 | K | Pol135 | Oběhové čerpadlo – sušárna teplo - přívod tepla z pyrolyzéru: - medium topná voda - Q = 24,0 m3/h, Y= 60 J/kg - elektronické - výkon řiditelný ex. regulací 0 – 10 V - PN 10, 230 V, 620 W, - DN 65, přírubové připojení . Dodávka a montáž. | ks | 1 |  | 0 |  |  | základní |  | 0 | 0 | 0 | 0 | 0 | 16 | K | 1 | ROZPOCET | 0 | 0 | 0 | 0 | 0 | 1 | 0 | 16 | -382523199
| P |  | Poznámka k položce: DPS část D.1.5 příloha D.1.5.1 - Technická zpráva a Seznam hlavních komponent-Legenda příloha D.1.5.2 - Seznam zařízení a materiálu : pozice 27 | [14 empty] | P | 1
| D | D2 | ARMATURY |  |  |  | 0 |  |  |  |  | 0 |  | 0 |  | 0 | 1 | D | 0 | ROZPOCET | [6 empty] | 0
9 | K | Pol140 | Vypouštěcí kulový kohout (VK××) DN 15, dodávka a montáž | ks | 12 |  | 0 |  |  | základní |  | 0 | 0 | 0 | 0 | 0 | 16 | K | 1 | ROZPOCET | 0 | 0 | 0 | 0 | 0 | 1 | 0 | 16 | 280828975
| P |  | Poznámka k položce: DPS část D.1.5 příloha D.1.5.1 - Technická zpráva a Seznam hlavních komponent-Legenda příloha D.1.5.2 - Seznam zařízení a materiálu | [14 empty] | P | 1
10 | K | Pol142 | Nádobka odvzdušňovací DN 50, dodávka a montáž | ks | 4 |  | 0 |  |  | základní |  | 0 | 0 | 0 | 0 | 0 | 16 | K | 1 | ROZPOCET | 0 | 0 | 0 | 0 | 0 | 1 | 0 | 16 | -1760929950
| P |  | Poznámka k položce: DPS část D.1.5 příloha D.1.5.1 - Technická zpráva a Seznam hlavních komponent-Legenda příloha D.1.5.2 - Seznam zařízení a materiálu | [14 empty] | P | 1
11 | K | Pol143 | Uzavírací kulový kohout (UK××) DN 10, dodávka a montáž | ks | 2 |  | 0 |  |  | základní |  | 0 | 0 | 0 | 0 | 0 | 16 | K | 1 | ROZPOCET | 0 | 0 | 0 | 0 | 0 | 1 | 0 | 16 | -1905468595
| P |  | Poznámka k položce: DPS část D.1.5 příloha D.1.5.1 - Technická zpráva a Seznam hlavních komponent-Legenda příloha D.1.5.2 - Seznam zařízení a materiálu | [14 empty] | P | 1
12 | K | Pol144 | Uzavírací kulový kohout (UK××) DN 50, dodávka a montáž | ks | 2 |  | 0 |  |  | základní |  | 0 | 0 | 0 | 0 | 0 | 16 | K | 1 | ROZPOCET | 0 | 0 | 0 | 0 | 0 | 1 | 0 | 16 | 1632189464
| P |  | Poznámka k položce: DPS část D.1.5 příloha D.1.5.1 - Technická zpráva a Seznam hlavních komponent-Legenda příloha D.1.5.2 - Seznam zařízení a materiálu | [14 empty] | P | 1
13 | K | Pol146 | Uzavírací klapka (UKL××) DN 80 – mezipřírubová vč. ps, dodávka a montáž | ks | 4 |  | 0 |  |  | základní |  | 0 | 0 | 0 | 0 | 0 | 16 | K | 1 | ROZPOCET | 0 | 0 | 0 | 0 | 0 | 1 | 0 | 16 | 830866899
| P |  | Poznámka k položce: DPS část D.1.5 příloha D.1.5.1 - Technická zpráva a Seznam hlavních komponent-Legenda příloha D.1.5.2 - Seznam zařízení a materiálu | [14 empty] | P | 1
14 | K | Pol147 | Uzavírací klapka (UKL××) DN 100 – mezipřírubová vč. ps, dodávka a montáž | ks | 5 |  | 0 |  |  | základní |  | 0 | 0 | 0 | 0 | 0 | 16 | K | 1 | ROZPOCET | 0 | 0 | 0 | 0 | 0 | 1 | 0 | 16 | 924732532
| P |  | Poznámka k položce: DPS část D.1.5 příloha D.1.5.1 - Technická zpráva a Seznam hlavních komponent-Legenda příloha D.1.5.2 - Seznam zařízení a materiálu | [14 empty] | P | 1
15 | K | Pol148 | Flexibilní připojení PN 16 (PK××) - kompenzátory DN 80, dodávka a montáž | ks | 2 |  | 0 |  |  | základní |  | 0 | 0 | 0 | 0 | 0 | 16 | K | 1 | ROZPOCET | 0 | 0 | 0 | 0 | 0 | 1 | 0 | 16 | -1054833131
| P |  | Poznámka k položce: DPS část D.1.5 příloha D.1.5.1 - Technická zpráva a Seznam hlavních komponent-Legenda příloha D.1.5.2 - Seznam zařízení a materiálu | [14 empty] | P | 1
16 | K | Pol149 | Zpětná klapka (ZV××) DN 80 – mezipřírubová vč. ps, dodávka a montáž | ks | 2 |  | 0 |  |  | základní |  | 0 | 0 | 0 | 0 | 0 | 16 | K | 1 | ROZPOCET | 0 | 0 | 0 | 0 | 0 | 1 | 0 | 16 | -761210854
| P |  | Poznámka k položce: DPS část D.1.5 příloha D.1.5.1 - Technická zpráva a Seznam hlavních komponent-Legenda příloha D.1.5.2 - Seznam zařízení a materiálu | [14 empty] | P | 1
17 | K | Pol150 | Filtr (F××) DN 80 / PN16 – přírubový, dodávka a montáž | ks | 1 |  | 0 |  |  | základní |  | 0 | 0 | 0 | 0 | 0 | 16 | K | 1 | ROZPOCET | 0 | 0 | 0 | 0 | 0 | 1 | 0 | 16 | 599449328
| P |  | Poznámka k položce: DPS část D.1.5 příloha D.1.5.1 - Technická zpráva a Seznam hlavních komponent-Legenda příloha D.1.5.2 - Seznam zařízení a materiálu | [14 empty] | P | 1
18 | K | Pol151 | Seřizovací přírubová armatura s kalibr. nastavením (SAM××) DN 65 / PN 16, dodávka a montáž | ks | 2 |  | 0 |  |  | základní |  | 0 | 0 | 0 | 0 | 0 | 16 | K | 1 | ROZPOCET | 0 | 0 | 0 | 0 | 0 | 1 | 0 | 16 | 21966467
| P |  | Poznámka k položce: DPS část D.1.5 příloha D.1.5.1 - Technická zpráva a Seznam hlavních komponent-Legenda příloha D.1.5.2 - Seznam zařízení a materiálu | [14 empty] | P | 1
19 | K | Pol152 | Tlakoměr průměr 100 mm + 3 cest kohout rozsah 0 – 0,6 MPa, dodávka a montáž | ks | 1 |  | 0 |  |  | základní |  | 0 | 0 | 0 | 0 | 0 | 16 | K | 1 | ROZPOCET | 0 | 0 | 0 | 0 | 0 | 1 | 0 | 16 | 2020871687
| P |  | Poznámka k položce: DPS část D.1.5 příloha D.1.5.1 - Technická zpráva a Seznam hlavních komponent-Legenda příloha D.1.5.2 - Seznam zařízení a materiálu | [14 empty] | P | 1
20 | K | Pol153 | Teploměr typ bimetalový ručkový D 80 mm, 0 - 120 °C, délka čidla 45 mm + pouzdro do T kusu, dodávka a montáž | ks | 7 |  | 0 |  |  | základní |  | 0 | 0 | 0 | 0 | 0 | 16 | K | 1 | ROZPOCET | 0 | 0 | 0 | 0 | 0 | 1 | 0 | 16 | 407825294
| P |  | Poznámka k položce: DPS část D.1.5 příloha D.1.5.1 - Technická zpráva a Seznam hlavních komponent-Legenda příloha D.1.5.2 - Seznam zařízení a materiálu | [14 empty] | P | 1
| D | D3 | ROZVOD POTRUBÍ |  |  |  | 0 |  |  |  |  | 0 |  | 0 |  | 0 | 1 | D | 0 | ROZPOCET | [6 empty] | 0
21 | K | Pol154 | Ocelové potrubí včetně tvarovek, přechodek, montáže DN 10 | m | 12 |  | 0 |  |  | základní |  | 0 | 0 | 0 | 0 | 0 | 16 | K | 1 | ROZPOCET | 0 | 0 | 0 | 0 | 0 | 1 | 0 | 16 | 1612906178
| P |  | Poznámka k položce: DPS část D.1.5 příloha D.1.5.1 - Technická zpráva a Seznam hlavních komponent-Legenda příloha D.1.5.2 - Seznam zařízení a materiálu | [14 empty] | P | 1
22 | K | Pol155 | Ocelové potrubí včetně tvarovek, přechodek, montáže DN 15 | m | 1 |  | 0 |  |  | základní |  | 0 | 0 | 0 | 0 | 0 | 16 | K | 1 | ROZPOCET | 0 | 0 | 0 | 0 | 0 | 1 | 0 | 16 | -140529778
| P |  | Poznámka k položce: DPS část D.1.5 příloha D.1.5.1 - Technická zpráva a Seznam hlavních komponent-Legenda příloha D.1.5.2 - Seznam zařízení a materiálu | [14 empty] | P | 1
23 | K | Pol156 | Ocelové potrubí včetně tvarovek, přechodek, montáže DN 32 | m | 1 |  | 0 |  |  | základní |  | 0 | 0 | 0 | 0 | 0 | 16 | K | 1 | ROZPOCET | 0 | 0 | 0 | 0 | 0 | 1 | 0 | 16 | 315314593
| P |  | Poznámka k položce: DPS část D.1.5 příloha D.1.5.1 - Technická zpráva a Seznam hlavních komponent-Legenda příloha D.1.5.2 - Seznam zařízení a materiálu | [14 empty] | P | 1
24 | K | Pol157 | Tlakové zkoušky potrubí z trubek závitových do DN 40 | m | 14 |  | 0 |  |  | základní |  | 0 | 0 | 0 | 0 | 0 | 16 | K | 1 | ROZPOCET | 0 | 0 | 0 | 0 | 0 | 1 | 0 | 16 | -588287219
| P |  | Poznámka k položce: DPS část D.1.5 příloha D.1.5.1 - Technická zpráva a Seznam hlavních komponent-Legenda příloha D.1.5.2 - Seznam zařízení a materiálu | [14 empty] | P | 1
25 | K | Pol158 | Ocelové potrubí včetně tvarovek, přechodek, montáže D 57/2,9 mm, hladké trubky včetně montáže + přípojky, tvarovky a redukce | m | 67 |  | 0 |  |  | základní |  | 0 | 0 | 0 | 0 | 0 | 16 | K | 1 | ROZPOCET | 0 | 0 | 0 | 0 | 0 | 1 | 0 | 16 | 360447463
| P |  | Poznámka k položce: DPS část D.1.5 příloha D.1.5.1 - Technická zpráva a Seznam hlavních komponent-Legenda příloha D.1.5.2 - Seznam zařízení a materiálu | [14 empty] | P | 1
26 | K | Pol159 | Ocelové potrubí včetně tvarovek, přechodek, montáže D 76/3,2 mm, hladké trubky včetně montáže + přípojky, tvarovky a redukce | m | 2 |  | 0 |  |  | základní |  | 0 | 0 | 0 | 0 | 0 | 16 | K | 1 | ROZPOCET | 0 | 0 | 0 | 0 | 0 | 1 | 0 | 16 | -1609016625
| P |  | Poznámka k položce: DPS část D.1.5 příloha D.1.5.1 - Technická zpráva a Seznam hlavních komponent-Legenda příloha D.1.5.2 - Seznam zařízení a materiálu | [14 empty] | P | 1
27 | K | Pol160 | Ocelové potrubí včetně tvarovek, přechodek, montáže D 89/3,6 mm, hladké trubky včetně montáže + přípojky, tvarovky a redukce | m | 45 |  | 0 |  |  | základní |  | 0 | 0 | 0 | 0 | 0 | 16 | K | 1 | ROZPOCET | 0 | 0 | 0 | 0 | 0 | 1 | 0 | 16 | -846410665
| P |  | Poznámka k položce: DPS část D.1.5 příloha D.1.5.1 - Technická zpráva a Seznam hlavních komponent-Legenda příloha D.1.5.2 - Seznam zařízení a materiálu | [14 empty] | P | 1
28 | K | Pol161 | Ocelové potrubí včetně tvarovek, přechodek, montáže D 108/4 mm, hladké trubky včetně montáže + přípojky, tvarovky a redukce | m | 49 |  | 0 |  |  | základní |  | 0 | 0 | 0 | 0 | 0 | 16 | K | 1 | ROZPOCET | 0 | 0 | 0 | 0 | 0 | 1 | 0 | 16 | -63544115
| P |  | Poznámka k položce: DPS část D.1.5 příloha D.1.5.1 - Technická zpráva a Seznam hlavních komponent-Legenda příloha D.1.5.2 - Seznam zařízení a materiálu | [14 empty] | P | 1
29 | K | Pol162 | Tlakové zkoušky potrubí z trubek závitových nad DN 40 | m | 163 |  | 0 |  |  | základní |  | 0 | 0 | 0 | 0 | 0 | 16 | K | 1 | ROZPOCET | 0 | 0 | 0 | 0 | 0 | 1 | 0 | 16 | 181770418
| P |  | Poznámka k položce: DPS část D.1.5 příloha D.1.5.1 - Technická zpráva a Seznam hlavních komponent-Legenda příloha D.1.5.2 - Seznam zařízení a materiálu | [14 empty] | P | 1
30 | K | Pol163 | Návarky a T-kusy pro potřeby profese MaR (M 20×1 nebo G 1/2“), dodávka a montáž | ks | 5 |  | 0 |  |  | základní |  | 0 | 0 | 0 | 0 | 0 | 16 | K | 1 | ROZPOCET | 0 | 0 | 0 | 0 | 0 | 1 | 0 | 16 | -1107713325
| P |  | Poznámka k položce: DPS část D.1.5 příloha D.1.5.1 - Technická zpráva a Seznam hlavních komponent-Legenda příloha D.1.5.2 - Seznam zařízení a materiálu | [14 empty] | P | 1
31 | K | Pol164 | Uložení výše uvedeného potrubí včetně pevných bodů | m | 177 |  | 0 |  |  | základní |  | 0 | 0 | 0 | 0 | 0 | 16 | K | 1 | ROZPOCET | 0 | 0 | 0 | 0 | 0 | 1 | 0 | 16 | 494466259
| P |  | Poznámka k položce: DPS část D.1.5 příloha D.1.5.1 - Technická zpráva a Seznam hlavních komponent-Legenda příloha D.1.5.2 - Seznam zařízení a materiálu | [14 empty] | P | 1
| D | D4 | IZOLACE TEPELNÉ |  |  |  | 0 |  |  |  |  | 0 |  | 0 |  | 0 | 1 | D | 0 | ROZPOCET | [6 empty] | 0
32 | K | Pol165 | Izolace tepelná návlečnou izolací s min. vlny s povrchovou úpravou oplechování Al plechem pro potrubí ocelové DN 32 tl. 40 mm, dodávka a montáž | m | 1 |  | 0 |  |  | základní |  | 0 | 0 | 0 | 0 | 0 | 16 | K | 1 | ROZPOCET | 0 | 0 | 0 | 0 | 0 | 1 | 0 | 16 | 1719657622
| P |  | Poznámka k položce: DPS část D.1.5 příloha D.1.5.1 - Technická zpráva a Seznam hlavních komponent-Legenda příloha D.1.5.2 - Seznam zařízení a materiálu | [14 empty] | P | 1
33 | K | Pol166 | Izolace tepelná návlečnou izolací s min. vlny s povrchovou úpravou oplechování Al plechem pro potrubí ocelové D 57/2,7 tl. 50 mm, dodávka a montáž | m | 67 |  | 0 |  |  | základní |  | 0 | 0 | 0 | 0 | 0 | 16 | K | 1 | ROZPOCET | 0 | 0 | 0 | 0 | 0 | 1 | 0 | 16 | -1509682226
| P |  | Poznámka k položce: DPS část D.1.5 příloha D.1.5.1 - Technická zpráva a Seznam hlavních komponent-Legenda příloha D.1.5.2 - Seznam zařízení a materiálu | [14 empty] | P | 1
34 | K | Pol167 | Izolace tepelná návlečnou izolací s min. vlny s povrchovou úpravou oplechování Al plechem pro potrubí ocelové D 76/3,2 tl. 50 mm, dodávka a montáž | m | 2 |  | 0 |  |  | základní |  | 0 | 0 | 0 | 0 | 0 | 16 | K | 1 | ROZPOCET | 0 | 0 | 0 | 0 | 0 | 1 | 0 | 16 | 304391488
| P |  | Poznámka k položce: DPS část D.1.5 příloha D.1.5.1 - Technická zpráva a Seznam hlavních komponent-Legenda příloha D.1.5.2 - Seznam zařízení a materiálu | [14 empty] | P | 1
35 | K | Pol168 | Izolace tepelná návlečnou izolací s min. vlny s povrchovou úpravou oplechování Al plechem pro potrubí ocelové D 89/3,6 tl. 80 mm, dodávka a montáž | m | 45 |  | 0 |  |  | základní |  | 0 | 0 | 0 | 0 | 0 | 16 | K | 1 | ROZPOCET | 0 | 0 | 0 | 0 | 0 | 1 | 0 | 16 | 1889174826
| P |  | Poznámka k položce: DPS část D.1.5 příloha D.1.5.1 - Technická zpráva a Seznam hlavních komponent-Legenda příloha D.1.5.2 - Seznam zařízení a materiálu | [14 empty] | P | 1
36 | K | Pol169 | Izolace tepelná návlečnou izolací s min. vlny s povrchovou úpravou oplechování Al plechem pro potrubí ocelové D 108/4 tl. 80 mm vč. montáže topného kabelu, dodávka a montáž | m | 49 |  | 0 |  |  | základní |  | 0 | 0 | 0 | 0 | 0 | 16 | K | 1 | ROZPOCET | 0 | 0 | 0 | 0 | 0 | 1 | 0 | 16 | 630742006
| P |  | Poznámka k položce: DPS část D.1.5 příloha D.1.5.1 - Technická zpráva a Seznam hlavních komponent-Legenda příloha D.1.5.2 - Seznam zařízení a materiálu | [14 empty] | P | 1
| D | D5 | DOPLŇKOVÉ KONSTRUKCE |  |  |  | 0 |  |  |  |  | 0 |  | 0 |  | 0 | 1 | D | 0 | ROZPOCET | [6 empty] | 0
37 | K | Pol170 | Podpěrná vnitřní konzole, dodávka a montáž | ks | 8 |  | 0 |  |  | základní |  | 0 | 0 | 0 | 0 | 0 | 16 | K | 1 | ROZPOCET | 0 | 0 | 0 | 0 | 0 | 1 | 0 | 16 | 1873631306
| P |  | Poznámka k položce: DPS část D.1.5 příloha D.1.5.1 - Technická zpráva a Seznam hlavních komponent-Legenda příloha D.1.5.2 - Seznam zařízení a materiálu | [14 empty] | P | 1
38 | K | Pol171 | Podpěrná vnitřní konzole (zinkování) | ks | 12 |  | 0 |  |  | základní |  | 0 | 0 | 0 | 0 | 0 | 16 | K | 1 | ROZPOCET | 0 | 0 | 0 | 0 | 0 | 1 | 0 | 16 | 1137387628
| P |  | Poznámka k položce: DPS část D.1.5 příloha D.1.5.1 - Technická zpráva a Seznam hlavních komponent-Legenda příloha D.1.5.2 - Seznam zařízení a materiálu | [14 empty] | P | 1
| D | D6 | NÁTĚRY |  |  |  | 0 |  |  |  |  | 0 |  | 0 |  | 0 | 1 | D | 0 | ROZPOCET | [6 empty] | 0
39 | K | Pol172 | Nátěry doplňkových konstrukcí dvojnásobné základní + vrchní | m2 | 2 |  | 0 |  |  | základní |  | 0 | 0 | 0 | 0 | 0 | 16 | K | 1 | ROZPOCET | 0 | 0 | 0 | 0 | 0 | 1 | 0 | 16 | -1572964807
| P |  | Poznámka k položce: DPS část D.1.5 příloha D.1.5.1 - Technická zpráva a Seznam hlavních komponent-Legenda příloha D.1.5.2 - Seznam zařízení a materiálu | [14 empty] | P | 1
40 | K | Pol173 | Nátěry kovových potrubí a armatur do DN 40 synt. na vzduchuschnoucí dvojnásobné základní DN 10 + konečný nátěr | m | 12 |  | 0 |  |  | základní |  | 0 | 0 | 0 | 0 | 0 | 16 | K | 1 | ROZPOCET | 0 | 0 | 0 | 0 | 0 | 1 | 0 | 16 | 1054934606
| P |  | Poznámka k položce: DPS část D.1.5 příloha D.1.5.1 - Technická zpráva a Seznam hlavních komponent-Legenda příloha D.1.5.2 - Seznam zařízení a materiálu | [14 empty] | P | 1
41 | K | Pol174 | Nátěry kovových potrubí a armatur do DN 40 synt. na vzduchuschnoucí dvojnásobné základní DN 15 | m | 1 |  | 0 |  |  | základní |  | 0 | 0 | 0 | 0 | 0 | 16 | K | 1 | ROZPOCET | 0 | 0 | 0 | 0 | 0 | 1 | 0 | 16 | -620531003
| P |  | Poznámka k položce: DPS část D.1.5 příloha D.1.5.1 - Technická zpráva a Seznam hlavních komponent-Legenda příloha D.1.5.2 - Seznam zařízení a materiálu | [14 empty] | P | 1
42 | K | Pol175 | Nátěry kovových potrubí a armatur do DN 40 synt. na vzduchuschnoucí dvojnásobné základní DN 32 | m | 1 |  | 0 |  |  | základní |  | 0 | 0 | 0 | 0 | 0 | 16 | K | 1 | ROZPOCET | 0 | 0 | 0 | 0 | 0 | 1 | 0 | 16 | 847044656
| P |  | Poznámka k položce: DPS část D.1.5 příloha D.1.5.1 - Technická zpráva a Seznam hlavních komponent-Legenda příloha D.1.5.2 - Seznam zařízení a materiálu | [14 empty] | P | 1
43 | K | Pol176 | Nátěry kovových potrubí a armatur do DN 100 synt. na vzduchuschnoucí dvojnásobné základní D 57/2,9 mm | m | 67 |  | 0 |  |  | základní |  | 0 | 0 | 0 | 0 | 0 | 16 | K | 1 | ROZPOCET | 0 | 0 | 0 | 0 | 0 | 1 | 0 | 16 | 588145400
| P |  | Poznámka k položce: DPS část D.1.5 příloha D.1.5.1 - Technická zpráva a Seznam hlavních komponent-Legenda příloha D.1.5.2 - Seznam zařízení a materiálu | [14 empty] | P | 1
44 | K | Pol177 | Nátěry kovových potrubí a armatur do DN 100 synt. na vzduchuschnoucí dvojnásobné základní D 76/3,2 mm | m | 2 |  | 0 |  |  | základní |  | 0 | 0 | 0 | 0 | 0 | 16 | K | 1 | ROZPOCET | 0 | 0 | 0 | 0 | 0 | 1 | 0 | 16 | -797604182
| P |  | Poznámka k položce: DPS část D.1.5 příloha D.1.5.1 - Technická zpráva a Seznam hlavních komponent-Legenda příloha D.1.5.2 - Seznam zařízení a materiálu | [14 empty] | P | 1
45 | K | Pol178 | Nátěry kovových potrubí a armatur do DN 100 synt. na vzduchuschnoucí dvojnásobné základní D 89/3,6 mm | m | 45 |  | 0 |  |  | základní |  | 0 | 0 | 0 | 0 | 0 | 16 | K | 1 | ROZPOCET | 0 | 0 | 0 | 0 | 0 | 1 | 0 | 16 | -752072248
| P |  | Poznámka k položce: DPS část D.1.5 příloha D.1.5.1 - Technická zpráva a Seznam hlavních komponent-Legenda příloha D.1.5.2 - Seznam zařízení a materiálu | [14 empty] | P | 1
46 | K | Pol179 | Nátěry kovových potrubí a armatur do DN 100 synt. na vzduchuschnoucí dvojnásobné základní D 108/4,0 mm | m | 49 |  | 0 |  |  | základní |  | 0 | 0 | 0 | 0 | 0 | 16 | K | 1 | ROZPOCET | 0 | 0 | 0 | 0 | 0 | 1 | 0 | 16 | 176871102
| P |  | Poznámka k položce: DPS část D.1.5 příloha D.1.5.1 - Technická zpráva a Seznam hlavních komponent-Legenda příloha D.1.5.2 - Seznam zařízení a materiálu | [14 empty] | P | 1
| D | D7 | ZPROVOZNĚNÍ A MONTÁŽ |  |  |  | 0 |  |  |  |  | 0 |  | 0 |  | 0 | 1 | D | 0 | ROZPOCET | [6 empty] | 0
47 | K | Pol180 | Proplach potrubí | kpt | 1 |  | 0 |  |  | základní |  | 0 | 0 | 0 | 0 | 0 | 262144 | K | 1 | ROZPOCET | 0 | 0 | 0 | 0 | 0 | 1 | 0 | 262144 | -429899009
| P |  | Poznámka k položce: DPS část D.1.5 příloha D.1.5.1 - Technická zpráva a Seznam hlavních komponent-Legenda příloha D.1.5.2 - Seznam zařízení a materiálu | [14 empty] | P | 1
48 | K | Pol181 | Napouštění potrubní trasy upravenou vodou | kpt | 1 |  | 0 |  |  | základní |  | 0 | 0 | 0 | 0 | 0 | 262144 | K | 1 | ROZPOCET | 0 | 0 | 0 | 0 | 0 | 1 | 0 | 262144 | 2146017866
| P |  | Poznámka k položce: DPS část D.1.5 příloha D.1.5.1 - Technická zpráva a Seznam hlavních komponent-Legenda příloha D.1.5.2 - Seznam zařízení a materiálu | [14 empty] | P | 1
49 | K | Pol182 | Zkoušky dle ČSN 06 0310 včetně předání protokolů | kpt | 1 |  | 0 |  |  | základní |  | 0 | 0 | 0 | 0 | 0 | 262144 | K | 1 | ROZPOCET | 0 | 0 | 0 | 0 | 0 | 1 | 0 | 262144 | 1778595869
| P |  | Poznámka k položce: DPS část D.1.5 příloha D.1.5.1 - Technická zpráva a Seznam hlavních komponent-Legenda příloha D.1.5.2 - Seznam zařízení a materiálu | [14 empty] | P | 1
50 | K | Pol183 | Provozní zkouška | kpt | 1 |  | 0 |  |  | základní |  | 0 | 0 | 0 | 0 | 0 | 262144 | K | 1 | ROZPOCET | 0 | 0 | 0 | 0 | 0 | 1 | 0 | 262144 | -297505736
| P |  | Poznámka k položce: DPS část D.1.5 příloha D.1.5.1 - Technická zpráva a Seznam hlavních komponent-Legenda příloha D.1.5.2 - Seznam zařízení a materiálu | [14 empty] | P | 1
| D | D8 | STAVEBNÍ ÚPRAVY |  |  |  | 0 |  |  |  |  | 0 |  | 0 |  | 0 | 1 | D | 0 | ROZPOCET | [6 empty] | 0
51 | K | Pol187 | Zhotovení protipožárních prostupů stěnami pro potrubí pr. DN 100 (kompletní dodávka a provedení) | ks | 2 |  | 0 |  |  | základní |  | 0 | 0 | 0 | 0 | 0 | 4 | K | 1 | ROZPOCET | 0 | 0 | 0 | 0 | 0 | 1 | 0 | 4 | -576714519
| P |  | Poznámka k položce: DPS část D.1.5 příloha D.1.5.1 - Technická zpráva a Seznam hlavních komponent-Legenda příloha D.1.5.2 - Seznam zařízení a materiálu | [14 empty] | P | 1

## 10.6, 10.7 - A - Zdravote...
{2dbb26f5-5d29-495e-9d13-00e0d5ae8aab}
2
| KRYCÍ LIST SOUPISU PRACÍ | [7 empty] | v --- níže se nacházejí doplnkové a pomocné údaje k sestavám --- v | [8 empty] | False
Stavba:
ZPRACOVÁNÍ ČISTÍRENSKÝCH KALŮ AČOV TÁBOR
Objekt:
SO-10 - Spojovací potrubí a žlaby
Soupis:
10.6, 10.7 - Rozvody pitné a užitkové vody, ZTI
Úroveň 3:
10.6, 10.7 - A - Zdravotechnické instalace - uznatelná část
| KSO: |  | 827 21 4 |  |  | CC-CZ:
| Místo: |  | Čelkovice |  |  | Datum: | 7. 6. 2023
| Zadavatel: |  |  |  |  | IČ: | 26069539
|  | Vodárenská společnost Táborsko s.r.o. |  |  |  | DIČ:
| Uchazeč: |  |  |  |  | IČ: | Vyplň údaj
|  | Vyplň údaj |  |  |  | DIČ: | Vyplň údaj
| Projektant: |  |  |  |  | IČ: | 46964371
|  | Aquaprocon s.r.o., divize Praha |  |  |  | DIČ:
| Zpracovatel: |  |  |  |  | IČ:
|  | Jaroslav Pelnář |  |  |  | DIČ:
Poznámka:
Pro ocenění ZTI jsou nedílnou součástí přílohy D.1.6. Soupis prací není jediným zdrojem veškerých informací pro jednoznačné a kompletní ocenění příslušné části projektu.
| Cena bez DPH | [5 empty] | 0
|  |  | Základ daně |  |  | Sazba daně | Výše daně
| DPH | základní | 0 |  |  | 21% | 0
|  | snížená | 0 |  |  | 15% | 0
|  | zákl. přenesená | 0 |  |  | 21% | 0
|  | sníž. přenesená | 0 |  |  | 15% | 0
|  | nulová | 0 |  |  | 0% | 0
| Cena s DPH |  |  | v | CZK |  | 0
| Projektant |  |  | Zpracovatel
| Datum a podpis: |  | Razítko | Datum a podpis: |  |  | Razítko
| Objednavatel |  |  | Uchazeč
| Datum a podpis: |  | Razítko | Datum a podpis: |  |  | Razítko
REKAPITULACE ČLENĚNÍ SOUPISU PRACÍ
Stavba:
ZPRACOVÁNÍ ČISTÍRENSKÝCH KALŮ AČOV TÁBOR
Objekt:
SO-10 - Spojovací potrubí a žlaby
Soupis:
10.6, 10.7 - Rozvody pitné a užitkové vody, ZTI
Úroveň 3:
10.6, 10.7 - A - Zdravotechnické instalace - uznatelná část
Místo: |  |  | Čelkovice |  |  | Datum: | 7. 6. 2023
Zadavatel: |  |  | Vodárenská společnost Táborsko s.r.o. |  |  | Projektant: | Aquaprocon s.r.o., divize Praha
Uchazeč: |  |  | Vyplň údaj |  |  | Zpracovatel: | Jaroslav Pelnář
Kód dílu - Popis | [6 empty] | Cena celkem [CZK]
Náklady ze soupisu prací | [6 empty] | 0 | [11 empty] | -1
| PSV - Práce a dodávky PSV | [5 empty] | 0
| 721 - Kanalizace | [5 empty] | 0
| 722 - Vodovod | [5 empty] | 0
| 725 - Zařizovací předměty | [5 empty] | 0
| OST - Ostatní konstrukce a práce | [5 empty] | 0
| STÚ - Stavební úpravy | [5 empty] | 0
SOUPIS PRACÍ
Stavba:
ZPRACOVÁNÍ ČISTÍRENSKÝCH KALŮ AČOV TÁBOR
Objekt:
SO-10 - Spojovací potrubí a žlaby
Soupis:
10.6, 10.7 - Rozvody pitné a užitkové vody, ZTI
Úroveň 3:
10.6, 10.7 - A - Zdravotechnické instalace - uznatelná část
Místo: |  |  | Čelkovice |  |  | Datum: | 7. 6. 2023
Zadavatel: |  |  | Vodárenská společnost Táborsko s.r.o. |  |  | Projektant: | Aquaprocon s.r.o., divize Praha
Uchazeč: |  |  | Vyplň údaj |  |  | Zpracovatel: | Jaroslav Pelnář
PČ | Typ | Kód | Popis | MJ | Množství | J.cena [CZK] | Cena celkem [CZK] | Cenová soustava |  | DPH | J. Nh [h] | Nh celkem [h] | J. hmotnost [t] | Hmotnost celkem [t] | J. suť [t] | Suť Celkem [t]
Náklady soupisu celkem | [6 empty] | 0 |  |  |  |  | 0 |  | 0.91179 |  | 0.0374 |  | D | -1 | [10 empty] | 0
| D | PSV | Práce a dodávky PSV |  |  |  | 0 |  |  |  |  | 0 |  | 0.90837 |  | 0 | 2 | D | 0 |  |  |  | ROZPOCET | [6 empty] | 0
| D | 721 | Kanalizace |  |  |  | 0 |  |  |  |  | 0 |  | 0.08669 |  | 0 | 2 | D | 1 |  |  |  | ROZPOCET | [6 empty] | 0
1 | K | 721K01 | Kanalizační plastové svodné potrubí PVC KG 160 SN10 ( položka obsahuje montáž , uložení , tvarovky, spojovací materiál ) | m | 6 |  | 0 |  |  | základní |  | 0 | 0.01232 | 0.07392 | 0 | 0 | 16 | K | 2 |  |  |  | ROZPOCET | 0 | 0 | 0 | 0 | 0 | 1 | 0 | 16 | 1509738841
| VV |  | 6,00 |  | 6 | [12 empty] | VV | 2 | 2 | True | 1 | ROZPOCET
2 | K | 721K02 | Kanalizační plastové svodné potrubí PVC KG 110 SN10 ( položka obsahuje montáž , uložení , tvarovky, spojovací materiál ) | m | 2 |  | 0 |  |  | základní |  | 0 | 0.00142 | 0.00284 | 0 | 0 | 16 | K | 2 |  |  |  | ROZPOCET | 0 | 0 | 0 | 0 | 0 | 1 | 0 | 16 | 1592802377
| VV |  | 2,00 |  | 2 | [12 empty] | VV | 2 | 2 | True | 1 | ROZPOCET
3 | K | 721K03 | Kanalizační plastové potrubí HT 75 ( položka obsahuje montáž , uložení , tvarovky, spojovací materiál ) | m | 3 |  | 0 |  |  | základní |  | 0 | 0.00071 | 0.00213 | 0 | 0 | 16 | K | 2 |  |  |  | ROZPOCET | 0 | 0 | 0 | 0 | 0 | 1 | 0 | 16 | 108629274
| VV |  | 3,00 |  | 3 | [12 empty] | VV | 2 | 2 | True | 1 | ROZPOCET
4 | K | 721K04 | Kanalizační plastové potrubí HT 50 ( položka obsahuje montáž , uložení , tvarovky, spojovací materiál ) | m | 6 |  | 0 |  |  | základní |  | 0 | 0.00048 | 0.00288 | 0 | 0 | 16 | K | 2 |  |  |  | ROZPOCET | 0 | 0 | 0 | 0 | 0 | 1 | 0 | 16 | 654684458
| VV |  | 6,00 |  | 6 | [12 empty] | VV | 2 | 2 | True | 1 | ROZPOCET
5 | K | 721K05 | Kanalizační plastové potrubí HT 32 ( položka obsahuje montáž , uložení , tvarovky, spojovací materiál ) | m | 5 |  | 0 |  |  | základní |  | 0 | 0.0004 | 0.002 | 0 | 0 | 16 | K | 2 |  |  |  | ROZPOCET | 0 | 0 | 0 | 0 | 0 | 1 | 0 | 16 | 1765877979
| VV |  | 5,00 |  | 5 | [12 empty] | VV | 2 | 2 | True | 1 | ROZPOCET
6 | K | 721K06 | Kanalizační plastové potrubí HT 40 ( položka obsahuje montáž , uložení , tvarovky, spojovací materiál ) | m | 2 |  | 0 |  |  | základní |  | 0 | 0.00041 | 0.00082 | 0 | 0 | 16 | K | 2 |  |  |  | ROZPOCET | 0 | 0 | 0 | 0 | 0 | 1 | 0 | 16 | 1701305424
| VV |  | 2,00 |  | 2 | [12 empty] | VV | 2 | 2 | True | 1 | ROZPOCET
7 | K | 721K07 | Podlahová vpusť plastová, svislý odtok d110 | kus | 1 |  | 0 |  |  | základní |  | 0 | 0.00148 | 0.00148 | 0 | 0 | 16 | K | 2 |  |  |  | ROZPOCET | 0 | 0 | 0 | 0 | 0 | 1 | 0 | 16 | 1714707407
| VV |  | 1,00 |  | 1 | [12 empty] | VV | 2 | 2 | True | 1 | ROZPOCET
8 | K | 721K08 | Přivětrávací hlavice DN50 | kus | 3 |  | 0 |  |  | základní |  | 0 | 8e-05 | 0.00024 | 0 | 0 | 16 | K | 2 |  |  |  | ROZPOCET | 0 | 0 | 0 | 0 | 0 | 1 | 0 | 16 | -1938047944
| VV |  | 3,00 |  | 3 | [12 empty] | VV | 2 | 2 | True | 1 | ROZPOCET
9 | K | 721K09 | Zkouška těsnosti kanalizace | m | 24 |  | 0 |  |  | základní |  | 0 | 0 | 0 | 0 | 0 | 16 | K | 2 |  |  |  | ROZPOCET | 0 | 0 | 0 | 0 | 0 | 1 | 0 | 16 | 1153998445
| VV |  | 24,00 |  | 24 | [12 empty] | VV | 2 | 2 | True | 1 | ROZPOCET
10 | K | 721K10 | Kondenzační sifon D32 | kus | 2 |  | 0 |  |  | základní |  | 0 | 0.00019 | 0.00038 | 0 | 0 | 16 | K | 2 |  |  |  | ROZPOCET | 0 | 0 | 0 | 0 | 0 | 1 | 0 | 16 | -1699601472
| VV |  | 2,00 |  | 2 | [12 empty] | VV | 2 | 2 | True | 1 | ROZPOCET
| D | 722 | Vodovod |  |  |  | 0 |  |  |  |  | 0 |  | 0.81303 |  | 0 | 2 | D | 1 |  |  |  | ROZPOCET | [6 empty] | 0
11 | K | 722V01 | Flexibilní chránička R90/75 | m | 18 |  | 0 |  |  | základní |  | 0 | 0.00653 | 0.11754 | 0 | 0 | 16 | K | 2 |  |  |  | ROZPOCET | 0 | 0 | 0 | 0 | 0 | 1 | 0 | 16 | -2057328179
| VV |  | 18,00 |  | 18 | [12 empty] | VV | 2 | 2 | True | 1 | ROZPOCET
12 | K | 722V02 | Potrubí vodovodní plastové PE50 ( položka obsahuje montáž, uložení, tvarovky, spojovací materiál ) | m | 18 |  | 0 |  |  | základní |  | 0 | 6e-05 | 0.00108 | 0 | 0 | 16 | K | 2 |  |  |  | ROZPOCET | 0 | 0 | 0 | 0 | 0 | 1 | 0 | 16 | 2081646591
| VV |  | 18,00 |  | 18 | [12 empty] | VV | 2 | 2 | True | 1 | ROZPOCET
13 | K | 722V03 | Potrubí vodovodní plastové PPR 63x6,8 ( položka obsahuje montáž, uložení, tvarovky, spojovací materiál) | m | 80 |  | 0 |  |  | základní |  | 0 | 0.0061 | 0.488 | 0 | 0 | 16 | K | 2 |  |  |  | ROZPOCET | 0 | 0 | 0 | 0 | 0 | 1 | 0 | 16 | -165650225
| VV |  | 80,00 |  | 80 | [12 empty] | VV | 2 | 2 | True | 1 | ROZPOCET
14 | K | 722V04 | Potrubí vodovodní plastové PPR 32x5,4 ( položka obsahuje montáž, uložení, tvarovky, spojovací materiál ) | m | 15 |  | 0 |  |  | základní |  | 0 | 0.00153 | 0.02295 | 0 | 0 | 16 | K | 2 |  |  |  | ROZPOCET | 0 | 0 | 0 | 0 | 0 | 1 | 0 | 16 | 1417743461
| VV |  | 15,00 |  | 15 | [12 empty] | VV | 2 | 2 | True | 1 | ROZPOCET
15 | K | 722V05 | Potrubí vodovodní plastové PPR 25x4,2 ( položka obsahuje montáž, uložení, tvarovky, spojovací materiál ) | m | 55 |  | 0 |  |  | základní |  | 0 | 0.00126 | 0.0693 | 0 | 0 | 16 | K | 2 |  |  |  | ROZPOCET | 0 | 0 | 0 | 0 | 0 | 1 | 0 | 16 | -737095152
| VV |  | 55,00 |  | 55 | [12 empty] | VV | 2 | 2 | True | 1 | ROZPOCET
16 | K | 722V06 | Štítky na označení rozvodů ZTI | kus | 25 |  | 0 |  |  | základní |  | 0 | 0 | 0 | 0 | 0 | 16 | K | 2 |  |  |  | ROZPOCET | 0 | 0 | 0 | 0 | 0 | 1 | 0 | 16 | -338800114
| VV |  | 25,00 |  | 25 | [12 empty] | VV | 2 | 2 | True | 1 | ROZPOCET
17 | K | 722V07 | Tlaková zkouška vodovodu | m | 168 |  | 0 |  |  | základní |  | 0 | 0.00019 | 0.03192 | 0 | 0 | 16 | K | 2 |  |  |  | ROZPOCET | 0 | 0 | 0 | 0 | 0 | 1 | 0 | 16 | 1320581927
| VV |  | 168,00 |  | 168 | [12 empty] | VV | 2 | 2 | True | 1 | ROZPOCET
18 | K | 722V08 | Proplach a dezinfekce vodovodu | m | 168 |  | 0 |  |  | základní |  | 0 | 1e-05 | 0.00168 | 0 | 0 | 16 | K | 2 |  |  |  | ROZPOCET | 0 | 0 | 0 | 0 | 0 | 1 | 0 | 16 | 1593254093
| VV |  | 168,00 |  | 168 | [12 empty] | VV | 2 | 2 | True | 1 | ROZPOCET
19 | K | 722V09 | Tepelná izolace trubek odlehčený pěnový polyethylen tl. 20 mm | m | 150 |  | 0 |  |  | základní |  | 0 | 7e-05 | 0.0105 | 0 | 0 | 16 | K | 2 |  |  |  | ROZPOCET | 0 | 0 | 0 | 0 | 0 | 1 | 0 | 16 | 228616729
| VV |  | 150,00 |  | 150 | [12 empty] | VV | 2 | 2 | True | 1 | ROZPOCET
20 | K | 722V10 | Výtokové ventily DN 20 ( se šroubením pro hadici) | kus | 8 |  | 0 |  |  | základní |  | 0 | 0.00057 | 0.00456 | 0 | 0 | 16 | K | 2 |  |  |  | ROZPOCET | 0 | 0 | 0 | 0 | 0 | 1 | 0 | 16 | 1041690801
| VV |  | 8,00 |  | 8 | [12 empty] | VV | 2 | 2 | True | 1 | ROZPOCET
21 | K | 722V11 | Kulový kohout DN 50 na pitnou vodu s vypouštěním | kus | 1 |  | 0 |  |  | základní |  | 0 | 0.00262 | 0.00262 | 0 | 0 | 16 | K | 2 |  |  |  | ROZPOCET | 0 | 0 | 0 | 0 | 0 | 1 | 0 | 16 | 1963924813
| VV |  | 1,00 |  | 1 | [12 empty] | VV | 2 | 2 | True | 1 | ROZPOCET
22 | K | 722V12 | Kulový kohout DN 40 na pitnou vodu s vypouštěním | kus | 1 |  | 0 |  |  | základní |  | 0 | 0.00152 | 0.00152 | 0 | 0 | 16 | K | 2 |  |  |  | ROZPOCET | 0 | 0 | 0 | 0 | 0 | 1 | 0 | 16 | -1064380670
| VV |  | 1,00 |  | 1 | [12 empty] | VV | 2 | 2 | True | 1 | ROZPOCET
23 | K | 722V13 | Kulový kohout DN 25 na pitnou vodu s vypouštěním | kus | 12 |  | 0 |  |  | základní |  | 0 | 0.00072 | 0.00864 | 0 | 0 | 16 | K | 2 |  |  |  | ROZPOCET | 0 | 0 | 0 | 0 | 0 | 1 | 0 | 16 | 1306843584
| VV |  | 12,00 |  | 12 | [12 empty] | VV | 2 | 2 | True | 1 | ROZPOCET
24 | K | 722V14 | Elektromagnetický ventil DN50, 230V | kus | 1 |  | 0 |  |  | základní |  | 0 | 0.003 | 0.003 | 0 | 0 | 16 | K | 2 |  |  |  | ROZPOCET | 0 | 0 | 0 | 0 | 0 | 1 | 0 | 16 | -379682108
| VV |  | 1,00 |  | 1 | [12 empty] | VV | 2 | 2 | True | 1 | ROZPOCET
25 | K | 722V15 | Elektromagnetický ventil DN25, 230V | kus | 2 |  | 0 |  |  | základní |  | 0 | 0.00099 | 0.00198 | 0 | 0 | 16 | K | 2 |  |  |  | ROZPOCET | 0 | 0 | 0 | 0 | 0 | 1 | 0 | 16 | -935355231
| VV |  | 2,00 |  | 2 | [12 empty] | VV | 2 | 2 | True | 1 | ROZPOCET
26 | K | 722V16 | Rohový ventil s filtrem 1/2x3/8" | kus | 3 |  | 0 |  |  | základní |  | 0 | 0.00022 | 0.00066 | 0 | 0 | 16 | K | 2 |  |  |  | ROZPOCET | 0 | 0 | 0 | 0 | 0 | 1 | 0 | 16 | 1833645154
| VV |  | 3,00 |  | 3 | [12 empty] | VV | 2 | 2 | True | 1 | ROZPOCET
27 | K | 722V17 | Průtokový ohřívač Ne= 5kW, 230V, včetně bezpečnostních armatur | kus | 1 |  | 0 |  |  | základní |  | 0 | 0.03634 | 0.03634 | 0 | 0 | 16 | K | 2 |  |  |  | ROZPOCET | 0 | 0 | 0 | 0 | 0 | 1 | 0 | 16 | 2122819341
| VV |  | 1,00 |  | 1 | [12 empty] | VV | 2 | 2 | True | 1 | ROZPOCET
28 | K | 722V18 | Pojistný ventil DN 20 | kus | 1 |  | 0 |  |  | základní |  | 0 | 0.00012 | 0.00012 | 0 | 0 | 16 | K | 2 |  |  |  | ROZPOCET | 0 | 0 | 0 | 0 | 0 | 1 | 0 | 16 | 2049057874
| VV |  | 1,00 |  | 1 | [12 empty] | VV | 2 | 2 | True | 1 | ROZPOCET
29 | K | 722V19 | Manometr 0-1MPa | kus | 1 |  | 0 |  |  | základní |  | 0 | 0.0036 | 0.0036 | 0 | 0 | 16 | K | 2 |  |  |  | ROZPOCET | 0 | 0 | 0 | 0 | 0 | 1 | 0 | 16 | 246644882
| VV |  | 1,00 |  | 1 | [12 empty] | VV | 2 | 2 | True | 1 | ROZPOCET
30 | K | 722V20 | Bezpečnostní oční sprcha | kus | 1 |  | 0 |  |  | základní |  | 0 | 0.00702 | 0.00702 | 0 | 0 | 16 | K | 2 |  |  |  | ROZPOCET | 0 | 0 | 0 | 0 | 0 | 1 | 0 | 16 | 1852746135
| VV |  | 1,00 |  | 1 | [12 empty] | VV | 2 | 2 | True | 1 | ROZPOCET
31 | K | 722V21 | Samoregulační topný kabel 15W/m, včetně regulace výkonu a příslušenství | m | 3 |  | 0 |  |  | základní |  | 0 | 0 | 0 | 0 | 0 | 16 | K | 2 |  |  |  | ROZPOCET | 0 | 0 | 0 | 0 | 0 | 1 | 0 | 16 | -1340856144
| VV |  | 3,00 |  | 3 | [12 empty] | VV | 2 | 2 | True | 1 | ROZPOCET
| D | 725 | Zařizovací předměty |  |  |  | 0 |  |  |  |  | 0 |  | 0.00865 |  | 0 | 2 | D | 1 |  |  |  | ROZPOCET | [6 empty] | 0
32 | K | 725Z01 | Umyvadlo 60x45 | kus | 1 |  | 0 |  |  | základní |  | 0 | 0.00666 | 0.00666 | 0 | 0 | 16 | K | 2 |  |  |  | ROZPOCET | 0 | 0 | 0 | 0 | 0 | 1 | 0 | 16 | 723316556
| VV |  | 1,00 |  | 1 | [12 empty] | VV | 2 | 2 | True | 1 | ROZPOCET
33 | K | 725Z02 | Sifon umyvadlový, trubkový 40 | kus | 1 |  | 0 |  |  | základní |  | 0 | 0.00015 | 0.00015 | 0 | 0 | 16 | K | 2 |  |  |  | ROZPOCET | 0 | 0 | 0 | 0 | 0 | 1 | 0 | 16 | -1996524841
| VV |  | 1,00 |  | 1 | [12 empty] | VV | 2 | 2 | True | 1 | ROZPOCET
34 | K | 725Z03 | Umyvadlová baterie s výpustí | kus | 1 |  | 0 |  |  | základní |  | 0 | 0.00184 | 0.00184 | 0 | 0 | 16 | K | 2 |  |  |  | ROZPOCET | 0 | 0 | 0 | 0 | 0 | 1 | 0 | 16 | 637193995
| VV |  | 1,00 |  | 1 | [12 empty] | VV | 2 | 2 | True | 1 | ROZPOCET
| D | OST | Ostatní konstrukce a práce |  |  |  | 0 |  |  |  |  | 0 |  | 0 |  | 0 | 4 | D | 0 |  |  |  | ROZPOCET | [6 empty] | 0
35 | K | OST02 | Přesun hmot | kpl | 1 |  | 0 |  |  | základní |  | 0 | 0 | 0 | 0 | 0 | 1024 | K | 1 |  |  |  | ROZPOCET | 0 | 0 | 0 | 0 | 0 | 1 | 0 | 1024 | -1565044388
| VV |  | 1,00 |  | 1 | [12 empty] | VV | 1 | 2 | True | 1 | ROZPOCET
36 | K | OST03 | Odvoz a likvidace odpadu | kpl | 1 |  | 0 |  |  | základní |  | 0 | 0 | 0 | 0 | 0 | 4 | K | 1 |  |  |  | ROZPOCET | 0 | 0 | 0 | 0 | 0 | 1 | 0 | 4 | 1613769407
| VV |  | 1,00 |  | 1 | [12 empty] | VV | 1 | 2 | True | 1 | ROZPOCET
| D | STÚ | Stavební úpravy |  |  |  | 0 |  |  |  |  | 0 |  | 0.00342 |  | 0.0374 | 4 | D | 0 |  |  |  | ROZPOCET | [6 empty] | 0
37 | K | STÚ01 | Zhotovení protipožárních prostupů stěnami pro vodovodní potrubí plastové PPR 63x6,8 | kus | 1 |  | 0 |  |  | základní |  | 0 | 0.00132 | 0.00132 | 0.025 | 0.025 | 4 | K | 1 |  |  |  | ROZPOCET | 0 | 0 | 0 | 0 | 0 | 1 | 0 | 4 | -1275877242
| VV |  | 1,00 |  | 1 | [12 empty] | VV | 1 | 2 | True | 1 | ROZPOCET
38 | K | STÚ02 | Zhotovení protipožárních prostupů stěnami pro potrubí vodovodní plastové PPR 25x4,2 | kus | 2 |  | 0 |  |  | základní |  | 0 | 0.00105 | 0.0021 | 0.0062 | 0.0124 | 4 | K | 1 |  |  |  | ROZPOCET | 0 | 0 | 0 | 0 | 0 | 1 | 0 | 4 | -643941911
| VV |  | 2,00 |  | 2 | [12 empty] | VV | 1 | 2 | True | 1 | ROZPOCET

## 10.6, 10.7 - B - Vodovodn...
{f0d4269f-f837-4896-9a19-bd4eadb71220}
2
| KRYCÍ LIST SOUPISU PRACÍ | [7 empty] | v --- níže se nacházejí doplnkové a pomocné údaje k sestavám --- v | [8 empty] | False
Stavba:
ZPRACOVÁNÍ ČISTÍRENSKÝCH KALŮ AČOV TÁBOR
Objekt:
SO-10 - Spojovací potrubí a žlaby
Soupis:
10.6, 10.7 - Rozvody pitné a užitkové vody, ZTI
Úroveň 3:
10.6, 10.7 - B - Vodovodní přípojka - uznatelná část
| KSO: |  | 827 21 4 |  |  | CC-CZ:
| Místo: |  | Čelkovice |  |  | Datum: | 7. 6. 2023
| Zadavatel: |  |  |  |  | IČ: | 26069539
|  | Vodárenská společnost Táborsko s.r.o. |  |  |  | DIČ:
| Uchazeč: |  |  |  |  | IČ: | Vyplň údaj
|  | Vyplň údaj |  |  |  | DIČ: | Vyplň údaj
| Projektant: |  |  |  |  | IČ: | 46964371
|  | Aquaprocon s.r.o., divize Praha |  |  |  | DIČ:
| Zpracovatel: |  |  |  |  | IČ:
|  | ing. Iveta Heřmanská |  |  |  | DIČ:
Poznámka:
Pro ocenění vodovodní přípojky jsou nedílnou součástí přílohy D.1.2.3. Soupis prací není jediným zdrojem veškerých informací pro jednoznačné a kompletní ocenění příslušné části projektu.
| Cena bez DPH | [5 empty] | 0
|  |  | Základ daně |  |  | Sazba daně | Výše daně
| DPH | základní | 0 |  |  | 21% | 0
|  | snížená | 0 |  |  | 15% | 0
|  | zákl. přenesená | 0 |  |  | 21% | 0
|  | sníž. přenesená | 0 |  |  | 15% | 0
|  | nulová | 0 |  |  | 0% | 0
| Cena s DPH |  |  | v | CZK |  | 0
| Projektant |  |  | Zpracovatel
| Datum a podpis: |  | Razítko | Datum a podpis: |  |  | Razítko
| Objednavatel |  |  | Uchazeč
| Datum a podpis: |  | Razítko | Datum a podpis: |  |  | Razítko
REKAPITULACE ČLENĚNÍ SOUPISU PRACÍ
Stavba:
ZPRACOVÁNÍ ČISTÍRENSKÝCH KALŮ AČOV TÁBOR
Objekt:
SO-10 - Spojovací potrubí a žlaby
Soupis:
10.6, 10.7 - Rozvody pitné a užitkové vody, ZTI
Úroveň 3:
10.6, 10.7 - B - Vodovodní přípojka - uznatelná část
Místo: |  |  | Čelkovice |  |  | Datum: | 7. 6. 2023
Zadavatel: |  |  | Vodárenská společnost Táborsko s.r.o. |  |  | Projektant: | Aquaprocon s.r.o., divize Praha
Uchazeč: |  |  | Vyplň údaj |  |  | Zpracovatel: | ing. Iveta Heřmanská
Kód dílu - Popis | [6 empty] | Cena celkem [CZK]
Náklady ze soupisu prací | [6 empty] | 0 | [11 empty] | -1
| HSV - Práce a dodávky HSV | [5 empty] | 0
| 1 - Zemní práce | [5 empty] | 0
| 3 - Svislé a kompletní konstrukce | [5 empty] | 0
| 4 - Vodorovné konstrukce | [5 empty] | 0
| 5 - Komunikace pozemní | [5 empty] | 0
| 8 - Trubní vedení | [5 empty] | 0
| 9 - Ostatní konstrukce a práce, bourání | [5 empty] | 0
| 96 - Bourání konstrukcí | [5 empty] | 0
| 997 - Přesun sutě | [5 empty] | 0
| 998 - Přesun hmot | [5 empty] | 0
SOUPIS PRACÍ
Stavba:
ZPRACOVÁNÍ ČISTÍRENSKÝCH KALŮ AČOV TÁBOR
Objekt:
SO-10 - Spojovací potrubí a žlaby
Soupis:
10.6, 10.7 - Rozvody pitné a užitkové vody, ZTI
Úroveň 3:
10.6, 10.7 - B - Vodovodní přípojka - uznatelná část
Místo: |  |  | Čelkovice |  |  | Datum: | 7. 6. 2023
Zadavatel: |  |  | Vodárenská společnost Táborsko s.r.o. |  |  | Projektant: | Aquaprocon s.r.o., divize Praha
Uchazeč: |  |  | Vyplň údaj |  |  | Zpracovatel: | ing. Iveta Heřmanská
PČ | Typ | Kód | Popis | MJ | Množství | J.cena [CZK] | Cena celkem [CZK] | Cenová soustava |  | DPH | J. Nh [h] | Nh celkem [h] | J. hmotnost [t] | Hmotnost celkem [t] | J. suť [t] | Suť Celkem [t]
Náklady soupisu celkem | [6 empty] | 0 |  |  |  |  | 0 |  | 32.4036 |  | 17.8684 |  | D | -1 | [10 empty] | 0
| D | HSV | Práce a dodávky HSV |  |  |  | 0 |  |  |  |  | 0 |  | 32.4036 |  | 17.8684 | 1 | D | 0 |  |  |  | ROZPOCET | [6 empty] | 0
| D | 1 | Zemní práce |  |  |  | 0 |  |  |  |  | 0 |  | 31.3999 |  | 17.8315 | 1 | D | 1 |  |  |  | ROZPOCET | [6 empty] | 0
1 | K | 113107324 | Odstranění podkladu z kameniva drceného tl přes 300 do 400 mm strojně pl do 50 m2 | m2 | 19.595 |  | 0 | CS ÚRS 2023 01 |  | základní |  | 0 | 0 | 0 | 0.58 | 11.3651 | 4 | K | 2 |  |  |  | ROZPOCET | 0 | 0 | 0 | 0 | 0 | 1 | 0 | 4 | -1857745596
| VV |  | pojížděná plocha štd tl.400 mm | [14 empty] | VV | 2 | 1 | True | 0 | ROZPOCET
| VV |  | rýha | [14 empty] | VV | 2 | 1 | True | 0 | ROZPOCET
| VV |  | 0,90*11,55 "vodovodní přípojka |  | 10.395 | [12 empty] | VV | 2 | 2 | True | 0 | ROZPOCET
| VV |  | 0,90*8,0 "odvodnění hydrantu |  | 7.2 | [12 empty] | VV | 2 | 2 | True | 0 | ROZPOCET
| VV |  | 1,0*1,50+1,0*0,50 "odbočka D225/160, šoupě DN150 |  | 2 | [12 empty] | VV | 2 | 2 | True | 0 | ROZPOCET
| VV |  | Součet |  | 19.595 | [12 empty] | VV | 2 | 4 | True | 1 | ROZPOCET
2 | K | 113107336 | Odstranění podkladu z betonu vyztuženého sítěmi tl přes 100 do 150 mm strojně pl do 50 m2 | m2 | 19.595 |  | 0 | CS ÚRS 2023 01 |  | základní |  | 0 | 0 | 0 | 0.33 | 6.4664 | 4 | K | 2 |  |  |  | ROZPOCET | 0 | 0 | 0 | 0 | 0 | 1 | 0 | 4 | 995690474
| VV |  | manipulační plocha ...železobeton ... tl.150 mm | [14 empty] | VV | 2 | 1 | True | 0 | ROZPOCET
| VV |  | rýha | [14 empty] | VV | 2 | 1 | True | 0 | ROZPOCET
| VV |  | 0,90*11,55 "vodovodní přípojka |  | 10.395 | [12 empty] | VV | 2 | 2 | True | 0 | ROZPOCET
| VV |  | 0,90*8,0 "odvodnění hydrantu |  | 7.2 | [12 empty] | VV | 2 | 2 | True | 0 | ROZPOCET
| VV |  | 1,0*1,50+1,0*0,50 "odbočka D225/160, šoupě DN150 |  | 2 | [12 empty] | VV | 2 | 2 | True | 0 | ROZPOCET
| VV |  | Součet |  | 19.595 | [12 empty] | VV | 2 | 4 | True | 1 | ROZPOCET
3 | K | 115101201 | Čerpání vody na dopravní výšku do 10 m průměrný přítok do 500 l/min | hod | 40 |  | 0 | CS ÚRS 2023 01 |  | základní |  | 0 | 3e-05 | 0.0012 | 0 | 0 | 4 | K | 2 |  |  |  | ROZPOCET | 0 | 0 | 0 | 0 | 0 | 1 | 0 | 4 | 2043713224
| P |  | Poznámka k položce: včetně likvidace čerpaných vod | [14 empty] | P | 2
| VV |  | srážkové vody | [14 empty] | VV | 2 | 1 | True | 0 | ROZPOCET
| VV |  | odhad 10 dnů/2 hod denně ... 2 čerpadla | [14 empty] | VV | 2 | 1 | True | 0 | ROZPOCET
| VV |  | 10*2*2 |  | 40 | [12 empty] | VV | 2 | 2 | True | 1 | ROZPOCET
4 | K | 115101301 | Pohotovost čerpací soupravy pro dopravní výšku do 10 m přítok do 500 l/min | den | 20 |  | 0 | CS ÚRS 2023 01 |  | základní |  | 0 | 0 | 0 | 0 | 0 | 4 | K | 2 |  |  |  | ROZPOCET | 0 | 0 | 0 | 0 | 0 | 1 | 0 | 4 | -501616321
| VV |  | srážkové vody | [14 empty] | VV | 2 | 1 | True | 0 | ROZPOCET
| VV |  | odhad 10 dnů/2hod denně ... 2 čerpadla | [14 empty] | VV | 2 | 1 | True | 0 | ROZPOCET
| VV |  | 10*2 |  | 20 | [12 empty] | VV | 2 | 2 | True | 1 | ROZPOCET
5 | K | 119001405 | Dočasné zajištění potrubí z PE DN do 200 mm | m | 1 |  | 0 | CS ÚRS 2023 01 |  | základní |  | 0 | 0.0369 | 0.0369 | 0 | 0 | 4 | K | 2 |  |  |  | ROZPOCET | 0 | 0 | 0 | 0 | 0 | 1 | 0 | 4 | 1031309705
| VV |  | stávající potrubí PE D160 | [14 empty] | VV | 2 | 1 | True | 0 | ROZPOCET
| VV |  | 1,00*1 |  | 1 | [12 empty] | VV | 2 | 2 | True | 1 | ROZPOCET
6 | K | 119001406 | Dočasné zajištění potrubí z PE DN přes 200 do 500 mm | m | 2 |  | 0 | CS ÚRS 2023 01 |  | základní |  | 0 | 0.00868 | 0.01736 | 0 | 0 | 4 | K | 2 |  |  |  | ROZPOCET | 0 | 0 | 0 | 0 | 0 | 1 | 0 | 4 | -2087943998
| VV |  | stávající řad PE D225 | [14 empty] | VV | 2 | 1 | True | 0 | ROZPOCET
| VV |  | 1,00*2 |  | 2 | [12 empty] | VV | 2 | 2 | True | 1 | ROZPOCET
7 | K | 132254202 | Hloubení zapažených rýh š do 2000 mm v hornině třídy těžitelnosti I skupiny 3 objem do 50 m3 | m3 | 24.895 |  | 0 | CS ÚRS 2023 01 |  | základní |  | 0 | 0 | 0 | 0 | 0 | 4 | K | 2 |  |  |  | ROZPOCET | 0 | 0 | 0 | 0 | 0 | 1 | 0 | 4 | 1596201338
| VV |  | vodovodní přípojka | [14 empty] | VV | 2 | 1 | True | 0 | ROZPOCET
| VV |  | 0,90*11,55*1,70 "PE D63 hl. 1,70m samost. rýha |  | 17.672 | [12 empty] | VV | 2 | 2 | True | 0 | ROZPOCET
| VV |  | odvodnění hydrantu | [14 empty] | VV | 2 | 1 | True | 0 | ROZPOCET
| VV |  | 0,90*8,00*2,00 "PE D110 hl. 2,00m samost. rýha |  | 14.4 | [12 empty] | VV | 2 | 2 | True | 0 | ROZPOCET
| VV |  | odbočka nová D225/160, nové šoupě DN150 | [14 empty] | VV | 2 | 1 | True | 0 | ROZPOCET
| VV |  | (1,00*1,50+1,00*0,50)*1,80 |  | 3.6 | [12 empty] | VV | 2 | 2 | True | 0 | ROZPOCET
| VV |  | odpočet povrchů | [14 empty] | VV | 2 | 1 | True | 0 | ROZPOCET
| VV |  | pojížděná plocha betonová | [14 empty] | VV | 2 | 1 | True | 0 | ROZPOCET
| VV |  | -0,90*11,55*0,55 "vodovodní přípojka |  | -5.717 | [12 empty] | VV | 2 | 2 | True | 0 | ROZPOCET
| VV |  | -0,90*8,00*0,55 "odvodnění hydrantu |  | -3.96 | [12 empty] | VV | 2 | 2 | True | 0 | ROZPOCET
| VV |  | -(1,00*1,50+1,00*0,50)*0,55 "odbočka, šoupě |  | -1.1 | [12 empty] | VV | 2 | 2 | True | 0 | ROZPOCET
| VV |  | Mezisoučet |  | 24.895 | [12 empty] | VV | 2 | 3 | True | 0 | ROZPOCET
| VV |  | 24,895*1,0 "geologie tř.I sk.3 ... 100% " |  | 24.895 | [12 empty] | VV | 2 | 2 | True | 1 | ROZPOCET
8 | K | 151101101 | Zřízení příložného pažení a rozepření stěn rýh hl do 2 m | m2 | 76.67 |  | 0 | CS ÚRS 2023 01 |  | základní |  | 0 | 0.00084 | 0.064403 | 0 | 0 | 4 | K | 2 |  |  |  | ROZPOCET | 0 | 0 | 0 | 0 | 0 | 1 | 0 | 4 | 53283905
| VV |  | vodovodní přípojka | [14 empty] | VV | 2 | 1 | True | 0 | ROZPOCET
| VV |  | 11,55*1,70*2 "PE D63 hl. 1,70m samost. rýha |  | 39.27 | [12 empty] | VV | 2 | 2 | True | 0 | ROZPOCET
| VV |  | odvodnění hydrantu | [14 empty] | VV | 2 | 1 | True | 0 | ROZPOCET
| VV |  | 8,00*2,00*2 "PE D110 hl. 2,00m samost. rýha |  | 32 | [12 empty] | VV | 2 | 2 | True | 0 | ROZPOCET
| VV |  | odbočka nová D225/160, nové šoupě DN150 | [14 empty] | VV | 2 | 1 | True | 0 | ROZPOCET
| VV |  | (1,50+0,50*3)*1,80 "hl. 1,80m |  | 5.4 | [12 empty] | VV | 2 | 2 | True | 0 | ROZPOCET
| VV |  | Součet |  | 76.67 | [12 empty] | VV | 2 | 4 | True | 1 | ROZPOCET
9 | K | 151101111 | Odstranění příložného pažení a rozepření stěn rýh hl do 2 m | m2 | 76.67 |  | 0 | CS ÚRS 2023 01 |  | základní |  | 0 | 0 | 0 | 0 | 0 | 4 | K | 2 |  |  |  | ROZPOCET | 0 | 0 | 0 | 0 | 0 | 1 | 0 | 4 | 780295629
10 | K | 162351104 | Vodorovné přemístění přes 500 do 1000 m výkopku/sypaniny z horniny třídy těžitelnosti I skupiny 1 až 3 | m3 | 11.328 |  | 0 | CS ÚRS 2023 01 |  | základní |  | 0 | 0 | 0 | 0 | 0 | 4 | K | 2 |  |  |  | ROZPOCET | 0 | 0 | 0 | 0 | 0 | 1 | 0 | 4 | -1033999606
| VV |  | 15,212-9,548 "potřeba pro zpětný zásyp...meziskládka |  | 5.664 | [12 empty] | VV | 2 | 2 | True | 0 | ROZPOCET
| VV |  | Mezisoučet |  | 5.664 | [12 empty] | VV | 2 | 3 | True | 0 | ROZPOCET
| VV |  | 5,664*2 "meziskládka tam a zpět |  | 11.328 | [12 empty] | VV | 2 | 2 | True | 1 | ROZPOCET
11 | K | 162751117 | Vodorovné přemístění přes 9 000 do 10000 m výkopku/sypaniny z horniny třídy těžitelnosti I skupiny 1 až 3 | m3 | 19.231 |  | 0 | CS ÚRS 2023 01 |  | základní |  | 0 | 0 | 0 | 0 | 0 | 4 | K | 2 |  |  |  | ROZPOCET | 0 | 0 | 0 | 0 | 0 | 1 | 0 | 4 | -378149979
| VV |  | skládka zeminy 10km | [14 empty] | VV | 2 | 1 | True | 0 | ROZPOCET
| VV |  | 24,895 "výkop sk.1-3 |  | 24.895 | [12 empty] | VV | 2 | 2 | True | 0 | ROZPOCET
| VV |  | -5,664 "meziskládka |  | -5.664 | [12 empty] | VV | 2 | 2 | True | 0 | ROZPOCET
| VV |  | Součet |  | 19.231 | [12 empty] | VV | 2 | 4 | True | 1 | ROZPOCET
12 | K | 162751119 | Příplatek k vodorovnému přemístění výkopku/sypaniny z horniny třídy těžitelnosti I skupiny 1 až 3 ZKD 1000 m přes 10000 m | m3 | 38.462 |  | 0 | CS ÚRS 2023 01 |  | základní |  | 0 | 0 | 0 | 0 | 0 | 4 | K | 2 |  |  |  | ROZPOCET | 0 | 0 | 0 | 0 | 0 | 1 | 0 | 4 | 1052507015
| VV |  | 19,231*2 'Přepočtené koeficientem množství |  | 38.462 | [12 empty] | VV | 2 | 2 | False | 1 | ROZPOCET
13 | K | 167151101 | Nakládání výkopku z hornin třídy těžitelnosti I skupiny 1 až 3 do 100 m3 | m3 | 5.664 |  | 0 | CS ÚRS 2023 01 |  | základní |  | 0 | 0 | 0 | 0 | 0 | 4 | K | 2 |  |  |  | ROZPOCET | 0 | 0 | 0 | 0 | 0 | 1 | 0 | 4 | -833190323
| VV |  | 5,664 "meziskládka |  | 5.664 | [12 empty] | VV | 2 | 2 | True | 1 | ROZPOCET
14 | K | 171201231 | Poplatek za uložení zeminy a kamení na recyklační skládce (skládkovné) kód odpadu 17 05 04 | t | 35.681 |  | 0 | CS ÚRS 2023 01 |  | základní |  | 0 | 0 | 0 | 0 | 0 | 4 | K | 2 |  |  |  | ROZPOCET | 0 | 0 | 0 | 0 | 0 | 1 | 0 | 4 | 1614254409
| VV |  | 19,231 "skládka 1-3 |  | 19.231 | [12 empty] | VV | 2 | 2 | True | 0 | ROZPOCET
| VV |  | Mezisoučet |  | 19.231 | [12 empty] | VV | 2 | 3 | True | 0 | ROZPOCET
| VV |  | 19,231*1,67*1,1*1,01 |  | 35.681 | [12 empty] | VV | 2 | 2 | True | 1 | ROZPOCET
15 | K | 171251201 | Uložení sypaniny na skládky nebo meziskládky | m3 | 24.895 |  | 0 | CS ÚRS 2023 01 |  | základní |  | 0 | 0 | 0 | 0 | 0 | 4 | K | 2 |  |  |  | ROZPOCET | 0 | 0 | 0 | 0 | 0 | 1 | 0 | 4 | -273277803
| VV |  | 19,231 "skládka 1-3 |  | 19.231 | [12 empty] | VV | 2 | 2 | True | 0 | ROZPOCET
| VV |  | 5,664 "meziskládka |  | 5.664 | [12 empty] | VV | 2 | 2 | True | 0 | ROZPOCET
| VV |  | Součet |  | 24.895 | [12 empty] | VV | 2 | 4 | True | 1 | ROZPOCET
16 | K | 174151101 | Zásyp jam, šachet rýh nebo kolem objektů sypaninou se zhutněním | m3 | 15.212 |  | 0 | CS ÚRS 2023 01 |  | základní |  | 0 | 0 | 0 | 0 | 0 | 4 | K | 2 |  |  |  | ROZPOCET | 0 | 0 | 0 | 0 | 0 | 1 | 0 | 4 | 334238213
| VV |  | zásyp | [14 empty] | VV | 2 | 1 | True | 0 | ROZPOCET
| VV |  | 24,895 "výkop celkem |  | 24.895 | [12 empty] | VV | 2 | 2 | True | 0 | ROZPOCET
| VV |  | odpočet D potrubí | [14 empty] | VV | 2 | 1 | True | 0 | ROZPOCET
| VV |  | -3,14*0,0315*0,0315*11,55 "PE D63 |  | -0.036 | [12 empty] | VV | 2 | 2 | True | 0 | ROZPOCET
| VV |  | -3,14*0,055*0,055*8,00 "PE D110 |  | -0.076 | [12 empty] | VV | 2 | 2 | True | 0 | ROZPOCET
| VV |  | -3,14*0,08*0,08*0,50 "PE D160 |  | -0.01 | [12 empty] | VV | 2 | 2 | True | 0 | ROZPOCET
| VV |  | -3,14*0,1125*0,1125*1,0 "PE D225 |  | -0.04 | [12 empty] | VV | 2 | 2 | True | 0 | ROZPOCET
| VV |  | -7,311 "obsypy |  | -7.311 | [12 empty] | VV | 2 | 2 | True | 0 | ROZPOCET
| VV |  | -1,960 "lože |  | -1.96 | [12 empty] | VV | 2 | 2 | True | 0 | ROZPOCET
| VV |  | -0,250 "podkl. beton. bloky |  | -0.25 | [12 empty] | VV | 2 | 2 | True | 0 | ROZPOCET
| VV |  | Mezisoučet |  | 15.212 | [12 empty] | VV | 2 | 3 | True | 1 | ROZPOCET
| VV |  | aktivní zóna tl.50cm...manipulační plocha | [14 empty] | VV | 2 | 1 | True | 0 | ROZPOCET
| VV |  | 0,90*11,55*0,50 "vodovodní přípojka |  | 5.198 | [12 empty] | VV | 2 | 2 | True | 0 | ROZPOCET
| VV |  | 0,90*8,00*0,50 "odvodnění hydrantu |  | 3.6 | [12 empty] | VV | 2 | 2 | True | 0 | ROZPOCET
| VV |  | 1,00*1,00*0,50 "PE D225 |  | 0.5 | [12 empty] | VV | 2 | 2 | True | 0 | ROZPOCET
| VV |  | 1,00*0,50*0,50 "PE D160 |  | 0.25 | [12 empty] | VV | 2 | 2 | True | 0 | ROZPOCET
| VV |  | Mezisoučet |  | 9.548 | [12 empty] | VV | 2 | 3 | True | 0 | ROZPOCET
| VV |  | potřeba pro zpětný zásyp | [14 empty] | VV | 2 | 1 | True | 0 | ROZPOCET
| VV |  | 15,212-9,548 "zásyp manip. plocha bez akt.z. |  | 5.664 | [12 empty] | VV | 2 | 2 | True | 0 | ROZPOCET
| VV |  | Mezisoučet |  | 5.664 | [12 empty] | VV | 2 | 3 | True | 0 | ROZPOCET
17 | M | 58344197 | štěrkodrť frakce 0/63 | t | 17.715 |  | 0 | CS ÚRS 2023 01 |  | základní |  | 0 | 1 | 17.715 | 0 | 0 | 8 | M | 2 |  |  |  | ROZPOCET | 0 | 0 | 0 | 0 | 0 | 1 | 0 | 4 | -808613994
| VV |  | aktivní zóna tl. 500mm...manipulační plocha | [14 empty] | VV | 2 | 1 | True | 0 | ROZPOCET
| VV |  | 9,548*1,67*1,1*1,01 "akt.z. |  | 17.715 | [12 empty] | VV | 2 | 2 | True | 1 | ROZPOCET
18 | K | 175151101 | Obsypání potrubí strojně sypaninou bez prohození, uloženou do 3 m | m3 | 7.311 |  | 0 | CS ÚRS 2023 01 |  | základní |  | 0 | 0 | 0 | 0 | 0 | 4 | K | 2 |  |  |  | ROZPOCET | 0 | 0 | 0 | 0 | 0 | 1 | 0 | 4 | 1296337472
| VV |  | obsyp 300 mm nad vrch potrubí | [14 empty] | VV | 2 | 1 | True | 0 | ROZPOCET
| VV |  | vodovodní přípojka | [14 empty] | VV | 2 | 1 | True | 0 | ROZPOCET
| VV |  | 0,90*11,55*0,363 "PE D63 samost. rýha |  | 3.773 | [12 empty] | VV | 2 | 2 | True | 0 | ROZPOCET
| VV |  | odvodnění hydrantu | [14 empty] | VV | 2 | 1 | True | 0 | ROZPOCET
| VV |  | 0,90*8,00*0,41 "PE D110 samost. rýha |  | 2.952 | [12 empty] | VV | 2 | 2 | True | 0 | ROZPOCET
| VV |  | odbočka nová D225/160, nové šoupě DN150 | [14 empty] | VV | 2 | 1 | True | 0 | ROZPOCET
| VV |  | 1,00*1,50*0,525+1,00*0,50*0,46 |  | 1.018 | [12 empty] | VV | 2 | 2 | True | 0 | ROZPOCET
| VV |  | odpočet D potrubí | [14 empty] | VV | 2 | 1 | True | 0 | ROZPOCET
| VV |  | -3,14*0,0314*0,0314*11,55 "PE D63 |  | -0.036 | [12 empty] | VV | 2 | 2 | True | 0 | ROZPOCET
| VV |  | -3,14*0,055*0,055*8,00 "PE D110 |  | -0.076 | [12 empty] | VV | 2 | 2 | True | 0 | ROZPOCET
| VV |  | -3,14*0,1125*0,1125*1,50 "PE D225 |  | -0.06 | [12 empty] | VV | 2 | 2 | True | 0 | ROZPOCET
| VV |  | -3,14*0,08*0,08*0,50 "PE D160 |  | -0.01 | [12 empty] | VV | 2 | 2 | True | 0 | ROZPOCET
| VV |  | odpočet bet. podkl. bloků | [14 empty] | VV | 2 | 1 | True | 0 | ROZPOCET
| VV |  | -0,50*0,50*0,50*2 |  | -0.25 | [12 empty] | VV | 2 | 2 | True | 0 | ROZPOCET
| VV |  | Součet |  | 7.311 | [12 empty] | VV | 2 | 4 | True | 1 | ROZPOCET
19 | M | 58337302 | štěrkopísek frakce 0/16 | t | 13.565 |  | 0 | CS ÚRS 2023 01 |  | základní |  | 0 | 1 | 13.565 | 0 | 0 | 8 | M | 2 |  |  |  | ROZPOCET | 0 | 0 | 0 | 0 | 0 | 1 | 0 | 4 | -888175216
| VV |  | 7,311*1,67*1,1*1,01 "obsypy |  | 13.565 | [12 empty] | VV | 2 | 2 | True | 1 | ROZPOCET
20 | K | 181912112 | Úprava pláně v hornině třídy těžitelnosti I skupiny 3 se zhutněním ručně | m2 | 19.595 |  | 0 | CS ÚRS 2023 01 |  | základní |  | 0 | 0 | 0 | 0 | 0 | 4 | K | 2 |  |  |  | ROZPOCET | 0 | 0 | 0 | 0 | 0 | 1 | 0 | 4 | 245813767
| VV |  | v šířce rýhy | [14 empty] | VV | 2 | 1 | True | 0 | ROZPOCET
| VV |  | 0,90*11,55 "vodovodní přípojka |  | 10.395 | [12 empty] | VV | 2 | 2 | True | 0 | ROZPOCET
| VV |  | 0,90*8,00 "odvodnění hydrantu |  | 7.2 | [12 empty] | VV | 2 | 2 | True | 0 | ROZPOCET
| VV |  | 1,0*1,50+1,0*0,50 "odbočka D225/160, šoupě DN150 |  | 2 | [12 empty] | VV | 2 | 2 | True | 0 | ROZPOCET
| VV |  | Součet |  | 19.595 | [12 empty] | VV | 2 | 4 | True | 1 | ROZPOCET
| D | 3 | Svislé a kompletní konstrukce |  |  |  | 0 |  |  |  |  | 0 |  | 0 |  | 0 | 1 | D | 1 |  |  |  | ROZPOCET | [6 empty] | 0
21 | K | 359901211R | Monitoring potrubí přípojky jakékoli výšky na nové kanalizaci | m | 8 |  | 0 |  |  | základní |  | 0 | 0 | 0 | 0 | 0 | 4 | K | 2 |  |  |  | ROZPOCET | 0 | 0 | 0 | 0 | 0 | 1 | 0 | 4 | 1643508363
| VV |  | odvodnění hydrantu | [14 empty] | VV | 2 | 1 | True | 0 | ROZPOCET
| VV |  | 8,00 "PE D110 |  | 8 | [12 empty] | VV | 2 | 2 | True | 1 | ROZPOCET
| D | 4 | Vodorovné konstrukce |  |  |  | 0 |  |  |  |  | 0 |  | 0.01278 |  | 0 | 1 | D | 1 |  |  |  | ROZPOCET | [6 empty] | 0
22 | K | 451573111 | Lože pod potrubí otevřený výkop ze štěrkopísku | m3 | 1.96 |  | 0 | CS ÚRS 2023 01 |  | základní |  | 0 | 0 | 0 | 0 | 0 | 4 | K | 2 |  |  |  | ROZPOCET | 0 | 0 | 0 | 0 | 0 | 1 | 0 | 4 | 1692840127
| VV |  | vodovodní přípojka...lože tl.100mm | [14 empty] | VV | 2 | 1 | True | 0 | ROZPOCET
| VV |  | 0,90*11,55*0,10 "PE D63 |  | 1.04 | [12 empty] | VV | 2 | 2 | True | 0 | ROZPOCET
| VV |  | odvodnění hydrantu...lože tl.100mm | [14 empty] | VV | 2 | 1 | True | 0 | ROZPOCET
| VV |  | 0,90*8,00*0,10 "PE D110 |  | 0.72 | [12 empty] | VV | 2 | 2 | True | 0 | ROZPOCET
| VV |  | odbočka nová D225/160, nové šoupě DN150 | [14 empty] | VV | 2 | 1 | True | 0 | ROZPOCET
| VV |  | (1,00*1,50+1,00*0,50)*0,10 |  | 0.2 | [12 empty] | VV | 2 | 2 | True | 0 | ROZPOCET
| VV |  | Součet |  | 1.96 | [12 empty] | VV | 2 | 4 | True | 1 | ROZPOCET
23 | K | 452313131 | Podkladní bloky z betonu prostého tř. C 12/15 otevřený výkop | m3 | 0.25 |  | 0 | CS ÚRS 2023 01 |  | základní |  | 0 | 0 | 0 | 0 | 0 | 4 | K | 2 |  |  |  | ROZPOCET | 0 | 0 | 0 | 0 | 0 | 1 | 0 | 4 | 377705263
| VV |  | 0,50*0,50*0,50 "T-kus |  | 0.125 | [12 empty] | VV | 2 | 2 | True | 0 | ROZPOCET
| VV |  | 0,50*0,50*0,50 "hydrant H1 |  | 0.125 | [12 empty] | VV | 2 | 2 | True | 0 | ROZPOCET
| VV |  | Součet |  | 0.25 | [12 empty] | VV | 2 | 4 | True | 1 | ROZPOCET
24 | K | 452353101 | Bednění podkladních bloků otevřený výkop | m2 | 2 |  | 0 | CS ÚRS 2023 01 |  | základní |  | 0 | 0.00639 | 0.01278 | 0 | 0 | 4 | K | 2 |  |  |  | ROZPOCET | 0 | 0 | 0 | 0 | 0 | 1 | 0 | 4 | -483937973
| VV |  | 4*0,50*0,50 "T-kus |  | 1 | [12 empty] | VV | 2 | 2 | True | 0 | ROZPOCET
| VV |  | 4*0,50*0,50 "hydrant H1 |  | 1 | [12 empty] | VV | 2 | 2 | True | 0 | ROZPOCET
| VV |  | Součet |  | 2 | [12 empty] | VV | 2 | 4 | True | 1 | ROZPOCET
| D | 5 | Komunikace pozemní |  |  |  | 0 |  |  |  |  | 0 |  | 0 |  | 0 | 1 | D | 1 |  |  |  | ROZPOCET | [6 empty] | 0
25 | K | 564861011 | Podklad ze štěrkodrtě ŠD plochy do 100 m2 tl 200 mm | m2 | 39.19 |  | 0 | CS ÚRS 2023 01 |  | základní |  | 0 | 0 | 0 | 0 | 0 | 4 | K | 2 |  |  |  | ROZPOCET | 0 | 0 | 0 | 0 | 0 | 1 | 0 | 4 | 1130709187
| VV |  | manipulační plocha...štd tl.200+200 mm | [14 empty] | VV | 2 | 1 | True | 0 | ROZPOCET
| VV |  | rýha | [14 empty] | VV | 2 | 1 | True | 0 | ROZPOCET
| VV |  | 0,90*11,55 "vodovodní přípojka |  | 10.395 | [12 empty] | VV | 2 | 2 | True | 0 | ROZPOCET
| VV |  | 0,90*8,0 "odvodnění hydrantu |  | 7.2 | [12 empty] | VV | 2 | 2 | True | 0 | ROZPOCET
| VV |  | 1,0*1,50+1,0*0,50 "odbočka D225/160, šoupě DN150 |  | 2 | [12 empty] | VV | 2 | 2 | True | 0 | ROZPOCET
| VV |  | Mezisoučet |  | 19.595 | [12 empty] | VV | 2 | 3 | True | 0 | ROZPOCET
| VV |  | 19,595*2 |  | 39.19 | [12 empty] | VV | 2 | 2 | True | 1 | ROZPOCET
26 | K | 582126115R01 | Kryt cementobetonový vyztužený tl 150 mm | m2 | 19.595 |  | 0 |  |  | základní |  | 0 | 0 | 0 | 0 | 0 | 4 | K | 2 |  |  |  | ROZPOCET | 0 | 0 | 0 | 0 | 0 | 1 | 0 | 4 | 1844662683
| VV |  | manipulační plocha ...železobeton tl.150 mm | [14 empty] | VV | 2 | 1 | True | 0 | ROZPOCET
| VV |  | rýha | [14 empty] | VV | 2 | 1 | True | 0 | ROZPOCET
| VV |  | 0,90*11,55 "vodovodní přípojka |  | 10.395 | [12 empty] | VV | 2 | 2 | True | 0 | ROZPOCET
| VV |  | 0,90*8,0 "odvodnění hydrantu |  | 7.2 | [12 empty] | VV | 2 | 2 | True | 0 | ROZPOCET
| VV |  | 1,0*1,50+1,0*0,50 "odbočka D225/160, šoupě DN150 |  | 2 | [12 empty] | VV | 2 | 2 | True | 0 | ROZPOCET
| VV |  | Součet |  | 19.595 | [12 empty] | VV | 2 | 4 | True | 1 | ROZPOCET
| D | 8 | Trubní vedení |  |  |  | 0 |  |  |  |  | 0 |  | 0.98784 |  | 0 | 1 | D | 1 |  |  |  | ROZPOCET | [6 empty] | 0
27 | K | 857242122 | Montáž litinových tvarovek jednoosých přírubových otevřený výkop DN 80 | kus | 2 |  | 0 | CS ÚRS 2023 01 |  | základní |  | 0 | 0.00167 | 0.00334 | 0 | 0 | 4 | K | 2 |  |  |  | ROZPOCET | 0 | 0 | 0 | 0 | 0 | 1 | 0 | 4 | -1080070285
| VV |  | př.č. D.1.2.3.5 | [14 empty] | VV | 2 | 1 | True | 0 | ROZPOCET
| VV |  | 1 "PPK pro H1 |  | 1 | [12 empty] | VV | 2 | 2 | True | 0 | ROZPOCET
| VV |  | 1 "TP-kus |  | 1 | [12 empty] | VV | 2 | 2 | True | 0 | ROZPOCET
| VV |  | Součet |  | 2 | [12 empty] | VV | 2 | 4 | True | 1 | ROZPOCET
28 | M | H552-500R | Koleno přírubové patkové DN80 | kus | 1.01 |  | 0 |  |  | základní |  | 0 | 0.016 | 0.01616 | 0 | 0 | 8 | M | 2 |  |  |  | ROZPOCET | 0 | 0 | 0 | 0 | 0 | 1 | 0 | 4 | -1933516470
| VV |  | př.č. D.1.2.3.5 | [14 empty] | VV | 2 | 1 | True | 0 | ROZPOCET
| VV |  | 1 "patkové přírubové koleno pro H1 |  | 1 | [12 empty] | VV | 2 | 2 | True | 1 | ROZPOCET
| VV |  | 1*1,01 'Přepočtené koeficientem množství |  | 1.01 | [12 empty] | VV | 2 | 2 | False | 1 | ROZPOCET
29 | M | 55253235R | trouba přírubová litinová vodovodní PN10/16 DN 80 dl 200mm | kus | 1.01 |  | 0 |  |  | základní |  | 0 | 0.0096 | 0.009696 | 0 | 0 | 8 | M | 2 |  |  |  | ROZPOCET | 0 | 0 | 0 | 0 | 0 | 1 | 0 | 4 | 1122348697
| VV |  | př.č. D.1.2.3.5 | [14 empty] | VV | 2 | 1 | True | 0 | ROZPOCET
| VV |  | 1 "TP-kus |  | 1 | [12 empty] | VV | 2 | 2 | True | 1 | ROZPOCET
| VV |  | 1*1,01 'Přepočtené koeficientem množství |  | 1.01 | [12 empty] | VV | 2 | 2 | False | 1 | ROZPOCET
30 | K | 871211211 | Montáž potrubí z PE100 SDR 11 otevřený výkop svařovaných elektrotvarovkou D 63 x 5,8 mm | m | 11.55 |  | 0 | CS ÚRS 2023 01 |  | základní |  | 0 | 0 | 0 | 0 | 0 | 4 | K | 2 |  |  |  | ROZPOCET | 0 | 0 | 0 | 0 | 0 | 1 | 0 | 4 | -119295050
| VV |  | vodovodní přípojka PE D63 | [14 empty] | VV | 2 | 1 | True | 0 | ROZPOCET
| VV |  | 11,55 |  | 11.55 | [12 empty] | VV | 2 | 2 | True | 1 | ROZPOCET
31 | M | 28613113 | trubka vodovodní PE100 PN 16 SDR11 63x5,8mm | m | 11.723 |  | 0 | CS ÚRS 2023 01 |  | základní |  | 0 | 0.00106 | 0.012426 | 0 | 0 | 8 | M | 2 |  |  |  | ROZPOCET | 0 | 0 | 0 | 0 | 0 | 1 | 0 | 4 | 1189328573
| VV |  | 11,55*1,015 'Přepočtené koeficientem množství |  | 11.723 | [12 empty] | VV | 2 | 2 | False | 1 | ROZPOCET
32 | K | 871264201 | Montáž kanalizačního potrubí z PE SDR11 otevřený výkop sklon do 20 % svařovaných na tupo D 110x10 mm | m | 8 |  | 0 | CS ÚRS 2023 01 |  | základní |  | 0 | 0 | 0 | 0 | 0 | 4 | K | 2 |  |  |  | ROZPOCET | 0 | 0 | 0 | 0 | 0 | 1 | 0 | 4 | -925939784
| VV |  | 8,00 "odvodnění hydrantu |  | 8 | [12 empty] | VV | 2 | 2 | True | 1 | ROZPOCET
33 | M | 28619320 | trubka kanalizační PE-HD D 110mm | m | 8.12 |  | 0 | CS ÚRS 2023 01 |  | základní |  | 0 | 0.00135 | 0.010962 | 0 | 0 | 8 | M | 2 |  |  |  | ROZPOCET | 0 | 0 | 0 | 0 | 0 | 1 | 0 | 4 | -1649464516
| VV |  | 8*1,015 'Přepočtené koeficientem množství |  | 8.12 | [12 empty] | VV | 2 | 2 | False | 1 | ROZPOCET
34 | K | 871321211 | Montáž potrubí z PE100 SDR 11 otevřený výkop svařovaných elektrotvarovkou D 160 x 14,6 mm | m | 0.5 |  | 0 | CS ÚRS 2023 01 |  | základní |  | 0 | 0 | 0 | 0 | 0 | 4 | K | 2 |  |  |  | ROZPOCET | 0 | 0 | 0 | 0 | 0 | 1 | 0 | 4 | 2033151264
| VV |  | odbočka D225/160 | [14 empty] | VV | 2 | 1 | True | 0 | ROZPOCET
| VV |  | 0,50 "PE D160 |  | 0.5 | [12 empty] | VV | 2 | 2 | True | 1 | ROZPOCET
35 | M | 28613118 | trubka vodovodní PE100 PN 16 SDR11 160x14,6mm | m | 0.508 |  | 0 | CS ÚRS 2023 01 |  | základní |  | 0 | 0.00663 | 0.003368 | 0 | 0 | 8 | M | 2 |  |  |  | ROZPOCET | 0 | 0 | 0 | 0 | 0 | 1 | 0 | 4 | 1531235271
| VV |  | 0,5*1,015 'Přepočtené koeficientem množství |  | 0.508 | [12 empty] | VV | 2 | 2 | False | 1 | ROZPOCET
36 | K | 871351212 | Montáž potrubí z PE100 SDR 11 otevřený výkop svařovaných elektrotvarovkou D 225 x 20,5 mm | m | 1 |  | 0 | CS ÚRS 2023 01 |  | základní |  | 0 | 0 | 0 | 0 | 0 | 4 | K | 2 |  |  |  | ROZPOCET | 0 | 0 | 0 | 0 | 0 | 1 | 0 | 4 | 363471885
| VV |  | odbočka nová D225/160 | [14 empty] | VV | 2 | 1 | True | 0 | ROZPOCET
| VV |  | 2*0,50 "PE D225 |  | 1 | [12 empty] | VV | 2 | 2 | True | 1 | ROZPOCET
37 | M | 28613181 | trubka vodovodní PE100 PN 16 SDR11 225x20,5mm | m | 1.015 |  | 0 | CS ÚRS 2023 01 |  | základní |  | 0 | 0.0131 | 0.013296 | 0 | 0 | 8 | M | 2 |  |  |  | ROZPOCET | 0 | 0 | 0 | 0 | 0 | 1 | 0 | 4 | 1332707959
| VV |  | 1*1,015 'Přepočtené koeficientem množství |  | 1.015 | [12 empty] | VV | 2 | 2 | False | 1 | ROZPOCET
38 | K | 877211101 | Montáž elektrospojek na vodovodním potrubí z PE trub d 63 | kus | 1 |  | 0 | CS ÚRS 2023 01 |  | základní |  | 0 | 0 | 0 | 0 | 0 | 4 | K | 2 |  |  |  | ROZPOCET | 0 | 0 | 0 | 0 | 0 | 1 | 0 | 4 | 1202945652
| VV |  | 1 "redukce D90/63 |  | 1 | [12 empty] | VV | 2 | 2 | True | 1 | ROZPOCET
39 | M | 28614977 | elektroredukce PE 100 PN16 D 90-63mm | kus | 1.015 |  | 0 | CS ÚRS 2023 01 |  | základní |  | 0 | 0.00043 | 0.00043645 | 0 | 0 | 8 | M | 2 |  |  |  | ROZPOCET | 0 | 0 | 0 | 0 | 0 | 1 | 0 | 4 | -1473455041
| VV |  | 1*1,015 'Přepočtené koeficientem množství |  | 1.015 | [12 empty] | VV | 2 | 2 | False | 1 | ROZPOCET
40 | K | 877241101 | Montáž elektrospojek na vodovodním potrubí z PE trub d 90 | kus | 1 |  | 0 | CS ÚRS 2023 01 |  | základní |  | 0 | 0 | 0 | 0 | 0 | 4 | K | 2 |  |  |  | ROZPOCET | 0 | 0 | 0 | 0 | 0 | 1 | 0 | 4 | 55117979
| VV |  | 1 "lemový nákružek D90/DN80 |  | 1 | [12 empty] | VV | 2 | 2 | True | 1 | ROZPOCET
41 | M | 28653135R01 | nákružek lemový PE 100 SDR11 d 90/DN80 s integrovanou přírubou | kus | 1.015 |  | 0 |  |  | základní |  | 0 | 0.00048 | 0.0004872 | 0 | 0 | 8 | M | 2 |  |  |  | ROZPOCET | 0 | 0 | 0 | 0 | 0 | 1 | 0 | 4 | 1156804125
| VV |  | 1*1,015 'Přepočtené koeficientem množství |  | 1.015 | [12 empty] | VV | 2 | 2 | False | 1 | ROZPOCET
42 | K | 877251101 | Montáž elektrospojek na vodovodním potrubí z PE trub d 110 | kus | 1 |  | 0 | CS ÚRS 2023 01 |  | základní |  | 0 | 0 | 0 | 0 | 0 | 4 | K | 2 |  |  |  | ROZPOCET | 0 | 0 | 0 | 0 | 0 | 1 | 0 | 4 | -931671593
| VV |  | 1 "redukce D110/63 |  | 1 | [12 empty] | VV | 2 | 2 | True | 1 | ROZPOCET
43 | M | 28614978R63 | elektroredukce PE 100 PN16 D 110-63mm | kus | 1.015 |  | 0 |  |  | základní |  | 0 | 0.0008 | 0.000812 | 0 | 0 | 8 | M | 2 |  |  |  | ROZPOCET | 0 | 0 | 0 | 0 | 0 | 1 | 0 | 4 | 1121771644
| VV |  | 1 |  | 1 | [12 empty] | VV | 2 | 2 | True | 1 | ROZPOCET
| VV |  | 1*1,015 'Přepočtené koeficientem množství |  | 1.015 | [12 empty] | VV | 2 | 2 | False | 1 | ROZPOCET
44 | K | 877265201R | Montáž spojek na kanalizačním potrubí z PE trub d 110 | kus | 1 |  | 0 |  |  | základní |  | 0 | 0 | 0 | 0 | 0 | 4 | K | 2 |  |  |  | ROZPOCET | 0 | 0 | 0 | 0 | 0 | 1 | 0 | 4 | -1430304338
| VV |  | 1 "odvodnění hydrantu |  | 1 | [12 empty] | VV | 2 | 2 | True | 1 | ROZPOCET
45 | M | 28619496R110 | přechodka PE/litina bez hrdla D 110 | kus | 1.015 |  | 0 |  |  | základní |  | 0 | 0.0003 | 0.0003045 | 0 | 0 | 8 | M | 2 |  |  |  | ROZPOCET | 0 | 0 | 0 | 0 | 0 | 1 | 0 | 4 | -1177784264
| VV |  | 1 "odvodnění hydrantu |  | 1 | [12 empty] | VV | 2 | 2 | True | 1 | ROZPOCET
| VV |  | 1*1,015 'Přepočtené koeficientem množství |  | 1.015 | [12 empty] | VV | 2 | 2 | False | 1 | ROZPOCET
46 | K | 877265210 | Montáž elektrokolen 45° na kanalizačním potrubí z PE trub d 110 | kus | 1 |  | 0 | CS ÚRS 2023 01 |  | základní |  | 0 | 0 | 0 | 0 | 0 | 4 | K | 2 |  |  |  | ROZPOCET | 0 | 0 | 0 | 0 | 0 | 1 | 0 | 4 | 2091246446
| VV |  | 1 "odvodnění hydrantu |  | 1 | [12 empty] | VV | 2 | 2 | True | 1 | ROZPOCET
47 | M | 28614949 | elektrokoleno 45° PE 100 PN16 D 110mm | kus | 1.015 |  | 0 | CS ÚRS 2023 01 |  | základní |  | 0 | 0.00121 | 0.0012281 | 0 | 0 | 8 | M | 2 |  |  |  | ROZPOCET | 0 | 0 | 0 | 0 | 0 | 1 | 0 | 4 | -1079633126
| VV |  | 1*1,015 'Přepočtené koeficientem množství |  | 1.015 | [12 empty] | VV | 2 | 2 | False | 1 | ROZPOCET
48 | K | 877321101 | Montáž elektrospojek na vodovodním potrubí z PE trub d 160 | kus | 5 |  | 0 | CS ÚRS 2023 01 |  | základní |  | 0 | 0 | 0 | 0 | 0 | 4 | K | 2 |  |  |  | ROZPOCET | 0 | 0 | 0 | 0 | 0 | 1 | 0 | 4 | -9499951
| VV |  | 2 "spojka PE D160 |  | 2 | [12 empty] | VV | 2 | 2 | True | 0 | ROZPOCET
| VV |  | 1 "redukce D160/110 |  | 1 | [12 empty] | VV | 2 | 2 | True | 0 | ROZPOCET
| VV |  | 2 "lemový nákružek D160 |  | 2 | [12 empty] | VV | 2 | 2 | True | 0 | ROZPOCET
| VV |  | Součet |  | 5 | [12 empty] | VV | 2 | 4 | True | 1 | ROZPOCET
49 | M | 28615978 | elektrospojka SDR11 PE 100 PN16 D 160mm | kus | 2.03 |  | 0 | CS ÚRS 2023 01 |  | základní |  | 0 | 0.00082 | 0.0016646 | 0 | 0 | 8 | M | 2 |  |  |  | ROZPOCET | 0 | 0 | 0 | 0 | 0 | 1 | 0 | 4 | -803083087
| VV |  | 2 "spojka D160 |  | 2 | [12 empty] | VV | 2 | 2 | True | 1 | ROZPOCET
| VV |  | 2*1,015 'Přepočtené koeficientem množství |  | 2.03 | [12 empty] | VV | 2 | 2 | False | 1 | ROZPOCET
50 | M | 28614980 | elektroredukce PE 100 PN16 D 160-110mm | kus | 1.015 |  | 0 | CS ÚRS 2023 01 |  | základní |  | 0 | 0.0018 | 0.001827 | 0 | 0 | 8 | M | 2 |  |  |  | ROZPOCET | 0 | 0 | 0 | 0 | 0 | 1 | 0 | 4 | -1313822063
| VV |  | 1 "redukce D160/110 |  | 1 | [12 empty] | VV | 2 | 2 | True | 1 | ROZPOCET
| VV |  | 1*1,015 'Přepočtené koeficientem množství |  | 1.015 | [12 empty] | VV | 2 | 2 | False | 1 | ROZPOCET
51 | M | 28653139R01 | nákružek lemový PE 100 SDR11 d 160/DN150 s integrovanou přírubou | kus | 2.03 |  | 0 |  |  | základní |  | 0 | 0.00172 | 0.0034916 | 0 | 0 | 8 | M | 2 |  |  |  | ROZPOCET | 0 | 0 | 0 | 0 | 0 | 1 | 0 | 4 | 658571610
| VV |  | 2*1,015 'Přepočtené koeficientem množství |  | 2.03 | [12 empty] | VV | 2 | 2 | False | 1 | ROZPOCET
52 | K | 877321116R225 | Montáž elektro T-kusů redukovaných na vodovodním potrubí z PE trub d 225/160 | kus | 1 |  | 0 |  |  | základní |  | 0 | 0 | 0 | 0 | 0 | 4 | K | 2 |  |  |  | ROZPOCET | 0 | 0 | 0 | 0 | 0 | 1 | 0 | 4 | -682215105
| VV |  | 1 "odbočka D225/160 |  | 1 | [12 empty] | VV | 2 | 2 | True | 1 | ROZPOCET
53 | M | 28614970R225 | elektrotvarovka T-kus redukovaný PE 100 PN16 D 225-160mm | kus | 1.015 |  | 0 |  |  | základní |  | 0 | 0.0047 | 0.0047705 | 0 | 0 | 8 | M | 2 |  |  |  | ROZPOCET | 0 | 0 | 0 | 0 | 0 | 1 | 0 | 4 | 2061145086
| VV |  | 1*1,015 'Přepočtené koeficientem množství |  | 1.015 | [12 empty] | VV | 2 | 2 | False | 1 | ROZPOCET
54 | K | 877351102 | Montáž elektrospojek na vodovodním potrubí z PE trub d 225 | kus | 2 |  | 0 | CS ÚRS 2023 01 |  | základní |  | 0 | 0 | 0 | 0 | 0 | 4 | K | 2 |  |  |  | ROZPOCET | 0 | 0 | 0 | 0 | 0 | 1 | 0 | 4 | -646176374
| VV |  | odbočka nová D225/160...propoj na stáv. PE D225 | [14 empty] | VV | 2 | 1 | True | 0 | ROZPOCET
| VV |  | 2 |  | 2 | [12 empty] | VV | 2 | 2 | True | 1 | ROZPOCET
55 | M | 28615981 | elektrospojka SDR11 PE 100 PN16 D 225mm | kus | 2.03 |  | 0 | CS ÚRS 2023 01 |  | základní |  | 0 | 0.00359 | 0.0072877 | 0 | 0 | 8 | M | 2 |  |  |  | ROZPOCET | 0 | 0 | 0 | 0 | 0 | 1 | 0 | 4 | -135923802
| VV |  | 2*1,015 'Přepočtené koeficientem množství |  | 2.03 | [12 empty] | VV | 2 | 2 | False | 1 | ROZPOCET
56 | K | 891212312R01 | Dodávka a montáž vodoměrné sestavy pro potrubí D63 v šachtě | kus | 1 |  | 0 |  |  | základní |  | 0 | 0.0018 | 0.0018 | 0 | 0 | 4 | K | 2 |  |  |  | ROZPOCET | 0 | 0 | 0 | 0 | 0 | 1 | 0 | 4 | -1062215876
| P |  | Poznámka k položce: souprava vodoměrná závitová se šroubením, kohouty, vodoměrem, filtrem a zpětnou klapkou | [14 empty] | P | 2
| VV |  | vodovodní přípojka PE D63 | [14 empty] | VV | 2 | 1 | True | 0 | ROZPOCET
| VV |  | 1 |  | 1 | [12 empty] | VV | 2 | 2 | True | 1 | ROZPOCET
57 | K | 891241112 | Montáž vodovodních šoupátek otevřený výkop DN 80 | kus | 1 |  | 0 | CS ÚRS 2023 01 |  | základní |  | 0 | 0.00162 | 0.00162 | 0 | 0 | 4 | K | 2 |  |  |  | ROZPOCET | 0 | 0 | 0 | 0 | 0 | 1 | 0 | 4 | 2101270460
| VV |  | př.č. D1.2.3.5 | [14 empty] | VV | 2 | 1 | True | 0 | ROZPOCET
| VV |  | 1 "Š DN80 |  | 1 | [12 empty] | VV | 2 | 2 | True | 1 | ROZPOCET
58 | M | H400208000016 | Šoupátko přírubové krátké DN80 | kus | 1 |  | 0 |  |  | základní |  | 0 | 0.0185 | 0.0185 | 0 | 0 | 8 | M | 2 |  |  |  | ROZPOCET | 0 | 0 | 0 | 0 | 0 | 1 | 0 | 4 | -640715110
| VV |  | př.č. D.1.2.3.5 | [14 empty] | VV | 2 | 1 | True | 0 | ROZPOCET
| VV |  | 1 "Š DN80 |  | 1 | [12 empty] | VV | 2 | 2 | True | 1 | ROZPOCET
59 | K | 891247212 | Montáž hydrantů nadzemních DN 80 | kus | 1 |  | 0 | CS ÚRS 2023 01 |  | základní |  | 0 | 0.00136 | 0.00136 | 0 | 0 | 4 | K | 2 |  |  |  | ROZPOCET | 0 | 0 | 0 | 0 | 0 | 1 | 0 | 4 | 1026824511
| VV |  | 1 "H1 |  | 1 | [12 empty] | VV | 2 | 2 | True | 1 | ROZPOCET
60 | M | 42273681R01 | hydrant tunelový nadzemní DN 80 tvárná litina s dvojitým uzávěrem s výstupy typu C | kus | 1 |  | 0 |  |  | základní |  | 0 | 0.073 | 0.073 | 0 | 0 | 8 | M | 2 |  |  |  | ROZPOCET | 0 | 0 | 0 | 0 | 0 | 1 | 0 | 4 | 1253551566
| P |  | Poznámka k položce: vč. zemní soupravy | [14 empty] | P | 2
| VV |  | 1 "H1 |  | 1 | [12 empty] | VV | 2 | 2 | True | 1 | ROZPOCET
61 | K | 891311112 | Montáž vodovodních šoupátek otevřený výkop DN 150 | kus | 1 |  | 0 | CS ÚRS 2023 01 |  | základní |  | 0 | 0.00281 | 0.00281 | 0 | 0 | 4 | K | 2 |  |  |  | ROZPOCET | 0 | 0 | 0 | 0 | 0 | 1 | 0 | 4 | 1148956786
| VV |  | stávající potrubí D160 | [14 empty] | VV | 2 | 1 | True | 0 | ROZPOCET
| VV |  | 1 |  | 1 | [12 empty] | VV | 2 | 2 | True | 1 | ROZPOCET
62 | M | H400215000016 | Šoupátko přírubové krátké DN150 | kus | 1 |  | 0 |  |  | základní |  | 0 | 0.0402 | 0.0402 | 0 | 0 | 8 | M | 2 |  |  |  | ROZPOCET | 0 | 0 | 0 | 0 | 0 | 1 | 0 | 4 | -128189048
| VV |  | výkres č. D.1.2.1.2 | [14 empty] | VV | 2 | 1 | True | 0 | ROZPOCET
| VV |  | 1 "Š DN150 |  | 1 | [12 empty] | VV | 2 | 2 | True | 1 | ROZPOCET
63 | M | HR52010015002 | Souprava zemní teleskopická L=1,00-2,65 m | kus | 2 |  | 0 |  |  | základní |  | 0 | 0.00867 | 0.01734 | 0 | 0 | 8 | M | 2 |  |  |  | ROZPOCET | 0 | 0 | 0 | 0 | 0 | 1 | 0 | 4 | 950101505
| VV |  | 1 "Š DN150 |  | 1 | [12 empty] | VV | 2 | 2 | True | 0 | ROZPOCET
| VV |  | 1 "Š DN50 |  | 1 | [12 empty] | VV | 2 | 2 | True | 0 | ROZPOCET
| VV |  | Součet |  | 2 | [12 empty] | VV | 2 | 4 | True | 1 | ROZPOCET
64 | K | 892233122R | Proplach a dezinfekce vodovodního potrubí DN od 32 do 70 | m | 11.55 |  | 0 |  |  | základní |  | 0 | 0 | 0 | 0 | 0 | 4 | K | 2 |  |  |  | ROZPOCET | 0 | 0 | 0 | 0 | 0 | 1 | 0 | 4 | -703607617
| VV |  | 11,55 "vodov. přípojka D63 |  | 11.55 | [12 empty] | VV | 2 | 2 | True | 0 | ROZPOCET
| VV |  | Součet |  | 11.55 | [12 empty] | VV | 2 | 4 | True | 1 | ROZPOCET
65 | K | 892241111 | Tlaková zkouška vodou potrubí DN do 80 | m | 11.55 |  | 0 | CS ÚRS 2023 01 |  | základní |  | 0 | 0 | 0 | 0 | 0 | 4 | K | 2 |  |  |  | ROZPOCET | 0 | 0 | 0 | 0 | 0 | 1 | 0 | 4 | 306197718
66 | K | 892271111 | Tlaková zkouška vodou potrubí DN 100 nebo 125 | m | 8 |  | 0 | CS ÚRS 2023 01 |  | základní |  | 0 | 0 | 0 | 0 | 0 | 4 | K | 2 |  |  |  | ROZPOCET | 0 | 0 | 0 | 0 | 0 | 1 | 0 | 4 | -1573269867
| VV |  | 8,00 "odvodnění hydrantu |  | 8 | [12 empty] | VV | 2 | 2 | True | 1 | ROZPOCET
67 | K | 892353122 | Proplach a dezinfekce vodovodního potrubí DN 150 nebo 200 | m | 93 |  | 0 | CS ÚRS 2023 01 |  | základní |  | 0 | 0 | 0 | 0 | 0 | 4 | K | 2 |  |  |  | ROZPOCET | 0 | 0 | 0 | 0 | 0 | 1 | 0 | 4 | -1816993295
| VV |  | 7,50 "stáv. potrubí D160 |  | 7.5 | [12 empty] | VV | 2 | 2 | True | 0 | ROZPOCET
| VV |  | 38,0+47,50 "stáv. potrubí D225 |  | 85.5 | [12 empty] | VV | 2 | 2 | True | 0 | ROZPOCET
| VV |  | Součet |  | 93 | [12 empty] | VV | 2 | 4 | True | 1 | ROZPOCET
68 | K | 892372111 | Zabezpečení konců potrubí DN do 300 při tlakových zkouškách vodou | kus | 1 |  | 0 | CS ÚRS 2023 01 |  | základní |  | 0 | 0.45937 | 0.45937 | 0 | 0 | 4 | K | 2 |  |  |  | ROZPOCET | 0 | 0 | 0 | 0 | 0 | 1 | 0 | 4 | 713059233
| VV |  | odvodnění hydrantu | [14 empty] | VV | 2 | 1 | True | 0 | ROZPOCET
| VV |  | 1 "PE D110 |  | 1 | [12 empty] | VV | 2 | 2 | True | 0 | ROZPOCET
| VV |  | Součet |  | 1 | [12 empty] | VV | 2 | 4 | True | 1 | ROZPOCET
69 | K | 899401112 | Osazení poklopů litinových šoupátkových | kus | 2 |  | 0 | CS ÚRS 2023 01 |  | základní |  | 0 | 0.12303 | 0.24606 | 0 | 0 | 4 | K | 2 |  |  |  | ROZPOCET | 0 | 0 | 0 | 0 | 0 | 1 | 0 | 4 | -1349012988
| VV |  | 1 "na stáv. PE D160 |  | 1 | [12 empty] | VV | 2 | 2 | True | 0 | ROZPOCET
| VV |  | 1 "vodovodní přípojka PE D63 |  | 1 | [12 empty] | VV | 2 | 2 | True | 0 | ROZPOCET
| VV |  | Součet |  | 2 | [12 empty] | VV | 2 | 4 | True | 1 | ROZPOCET
70 | M | 42291352 | poklop litinový šoupátkový pro zemní soupravy osazení do terénu a do vozovky | kus | 2 |  | 0 | CS ÚRS 2023 01 |  | základní |  | 0 | 0.0133 | 0.0266 | 0 | 0 | 8 | M | 2 |  |  |  | ROZPOCET | 0 | 0 | 0 | 0 | 0 | 1 | 0 | 4 | -513556595
71 | M | 56230636 | deska podkladová uličního poklopu plastového ventilkového a šoupatového | kus | 2 |  | 0 | CS ÚRS 2023 01 |  | základní |  | 0 | 0.0009 | 0.0018 | 0 | 0 | 8 | M | 2 |  |  |  | ROZPOCET | 0 | 0 | 0 | 0 | 0 | 1 | 0 | 4 | 314344919
72 | K | 899721111 | Signalizační vodič DN do 150 mm na potrubí | m | 20.05 |  | 0 | CS ÚRS 2023 01 |  | základní |  | 0 | 0.00019 | 0.0038095 | 0 | 0 | 4 | K | 2 |  |  |  | ROZPOCET | 0 | 0 | 0 | 0 | 0 | 1 | 0 | 4 | -2106617354
| VV |  | 11,55 "vodovodní přípojka |  | 11.55 | [12 empty] | VV | 2 | 2 | True | 0 | ROZPOCET
| VV |  | 8,0 "odvodnění hydrantu |  | 8 | [12 empty] | VV | 2 | 2 | True | 0 | ROZPOCET
| VV |  | 0,50 "PE D160 |  | 0.5 | [12 empty] | VV | 2 | 2 | True | 0 | ROZPOCET
| VV |  | Součet |  | 20.05 | [12 empty] | VV | 2 | 4 | True | 1 | ROZPOCET
73 | K | 899721112 | Signalizační vodič DN přes 150 mm na potrubí | m | 1 |  | 0 | CS ÚRS 2023 01 |  | základní |  | 0 | 0.0002 | 0.0002 | 0 | 0 | 4 | K | 2 |  |  |  | ROZPOCET | 0 | 0 | 0 | 0 | 0 | 1 | 0 | 4 | -1377899651
| VV |  | 1,0 "PE D225 |  | 1 | [12 empty] | VV | 2 | 2 | True | 0 | ROZPOCET
| VV |  | Součet |  | 1 | [12 empty] | VV | 2 | 4 | True | 1 | ROZPOCET
74 | K | 899722112 | Krytí potrubí z plastů výstražnou fólií z PVC 25 cm | m | 21.05 |  | 0 | CS ÚRS 2023 01 |  | základní |  | 0 | 7e-05 | 0.0014735 | 0 | 0 | 4 | K | 2 |  |  |  | ROZPOCET | 0 | 0 | 0 | 0 | 0 | 1 | 0 | 4 | -418452439
75 | K | 953334312 | Kombinovaný těsnící PVC pás s bobtnavým profilem do pracovních spar betonových kcí š 125 mm | m | 0.198 |  | 0 | CS ÚRS 2023 01 |  | základní |  | 0 | 0.00172 | 0.00034056 | 0 | 0 | 4 | K | 2 |  |  |  | ROZPOCET | 0 | 0 | 0 | 0 | 0 | 1 | 0 | 4 | -1627824440
| VV |  | vodovodní přípojka D63 | [14 empty] | VV | 2 | 1 | True | 0 | ROZPOCET
| VV |  | 2*3,14*0,063/2 |  | 0.198 | [12 empty] | VV | 2 | 2 | True | 1 | ROZPOCET
| D | 9 | Ostatní konstrukce a práce, bourání |  |  |  | 0 |  |  |  |  | 0 |  | 0.001461 |  | 0 | 1 | D | 1 |  |  |  | ROZPOCET | [6 empty] | 0
76 | K | 919735123R01 | Řezání stávajícího železobetonového krytu hl přes 100 do 150 mm | m | 48.7 |  | 0 |  |  | základní |  | 0 | 3e-05 | 0.001461 | 0 | 0 | 4 | K | 2 |  |  |  | ROZPOCET | 0 | 0 | 0 | 0 | 0 | 1 | 0 | 4 | 1896059362
| VV |  | vodovodní přípojka | [14 empty] | VV | 2 | 1 | True | 0 | ROZPOCET
| VV |  | (0,90+11,55)*2 " rýha |  | 24.9 | [12 empty] | VV | 2 | 2 | True | 0 | ROZPOCET
| VV |  | odvodnění hydrantu | [14 empty] | VV | 2 | 1 | True | 0 | ROZPOCET
| VV |  | (0,90+8,00)*2 "rýha |  | 17.8 | [12 empty] | VV | 2 | 2 | True | 0 | ROZPOCET
| VV |  | odbočka nová D225/160, nové šoupě DN150 | [14 empty] | VV | 2 | 1 | True | 0 | ROZPOCET
| VV |  | (1,00+1,50+0,50)*2"rýha |  | 6 | [12 empty] | VV | 2 | 2 | True | 0 | ROZPOCET
| VV |  | Součet |  | 48.7 | [12 empty] | VV | 2 | 4 | True | 1 | ROZPOCET
| D | 96 | Bourání konstrukcí |  |  |  | 0 |  |  |  |  | 0 |  | 0.00169 |  | 0.03691 | 1 | D | 1 |  |  |  | ROZPOCET | [6 empty] | 0
77 | K | 871351811 | Bourání stávajícího potrubí z polyetylenu D přes 140 do 225 mm | m | 1.5 |  | 0 | CS ÚRS 2023 01 |  | základní |  | 0 | 0 | 0 | 0.015 | 0.0225 | 4 | K | 2 |  |  |  | ROZPOCET | 0 | 0 | 0 | 0 | 0 | 1 | 0 | 4 | 1776120894
| VV |  | 0,50 "PE D160 |  | 0.5 | [12 empty] | VV | 2 | 2 | True | 0 | ROZPOCET
| VV |  | 0,50*2 "PE D225 |  | 1 | [12 empty] | VV | 2 | 2 | True | 0 | ROZPOCET
| VV |  | Součet |  | 1.5 | [12 empty] | VV | 2 | 4 | True | 1 | ROZPOCET
78 | K | 891247922R01 | Demontáž vodovodního stojanu | kus | 1 |  | 0 |  |  | základní |  | 0 | 0.00136 | 0.00136 | 0.00816 | 0.00816 | 4 | K | 2 |  |  |  | ROZPOCET | 0 | 0 | 0 | 0 | 0 | 1 | 0 | 4 | -1234087943
| VV |  | 1 "stáv. vodov. přípojka |  | 1 | [12 empty] | VV | 2 | 2 | True | 1 | ROZPOCET
79 | K | 977151121 | Jádrové vrty diamantovými korunkami do stavebních materiálů D přes 110 do 120 mm | m | 0.25 |  | 0 | CS ÚRS 2023 01 |  | základní |  | 0 | 0.00132 | 0.00033 | 0.025 | 0.00625 | 4 | K | 2 |  |  |  | ROZPOCET | 0 | 0 | 0 | 0 | 0 | 1 | 0 | 4 | -1590201388
| VV |  | stáv. šachta...tl. stěny 250 mm | [14 empty] | VV | 2 | 1 | True | 0 | ROZPOCET
| VV |  | 1*0,25 |  | 0.25 | [12 empty] | VV | 2 | 2 | True | 1 | ROZPOCET
| D | 997 | Přesun sutě |  |  |  | 0 |  |  |  |  | 0 |  | 0 |  | 0 | 1 | D | 1 |  |  |  | ROZPOCET | [6 empty] | 0
80 | K | 997013501 | Odvoz suti a vybouraných hmot na skládku nebo meziskládku do 1 km se složením | t | 6.503 |  | 0 | CS ÚRS 2023 01 |  | základní |  | 0 | 0 | 0 | 0 | 0 | 4 | K | 2 |  |  |  | ROZPOCET | 0 | 0 | 0 | 0 | 0 | 1 | 0 | 4 | -1995590045
| VV |  | 6,466 "železobeton |  | 6.466 | [12 empty] | VV | 2 | 2 | True | 0 | ROZPOCET
| VV |  | 0,006 "vrtání beton. šachta |  | 0.006 | [12 empty] | VV | 2 | 2 | True | 0 | ROZPOCET
| VV |  | 0,023 "potrubí PE |  | 0.023 | [12 empty] | VV | 2 | 2 | True | 0 | ROZPOCET
| VV |  | 0,008 "vodovodní stojan |  | 0.008 | [12 empty] | VV | 2 | 2 | True | 0 | ROZPOCET
| VV |  | Součet |  | 6.503 | [12 empty] | VV | 2 | 4 | True | 1 | ROZPOCET
81 | K | 997013509 | Příplatek k odvozu suti a vybouraných hmot na skládku ZKD 1 km přes 1 km | t | 728.012 |  | 0 | CS ÚRS 2023 01 |  | základní |  | 0 | 0 | 0 | 0 | 0 | 4 | K | 2 |  |  |  | ROZPOCET | 0 | 0 | 0 | 0 | 0 | 1 | 0 | 4 | 2017241944
| VV |  | 66,1829345163316*11 'Přepočtené koeficientem množství |  | 728.012 | [12 empty] | VV | 2 | 2 | False | 1 | ROZPOCET
82 | K | 997013602 | Poplatek za uložení na skládce (skládkovné) stavebního odpadu železobetonového kód odpadu 17 01 01 | t | 6.466 |  | 0 | CS ÚRS 2023 01 |  | základní |  | 0 | 0 | 0 | 0 | 0 | 4 | K | 2 |  |  |  | ROZPOCET | 0 | 0 | 0 | 0 | 0 | 1 | 0 | 4 | -437918561
| VV |  | 6,466 "železobeton |  | 6.466 | [12 empty] | VV | 2 | 2 | True | 0 | ROZPOCET
| VV |  | Součet |  | 6.466 | [12 empty] | VV | 2 | 4 | True | 1 | ROZPOCET
83 | K | 997013631 | Poplatek za uložení na skládce (skládkovné) stavebního odpadu směsného kód odpadu 17 09 04 | t | 0.008 |  | 0 | CS ÚRS 2023 01 |  | základní |  | 0 | 0 | 0 | 0 | 0 | 4 | K | 2 |  |  |  | ROZPOCET | 0 | 0 | 0 | 0 | 0 | 1 | 0 | 4 | -130526849
| VV |  | 0,008 "vodovodní stojan |  | 0.008 | [12 empty] | VV | 2 | 2 | True | 0 | ROZPOCET
| VV |  | Součet |  | 0.008 | [12 empty] | VV | 2 | 4 | True | 1 | ROZPOCET
84 | K | 997013813 | Poplatek za uložení na skládce (skládkovné) stavebního odpadu z plastických hmot kód odpadu 17 02 03 | t | 0.023 |  | 0 | CS ÚRS 2023 01 |  | základní |  | 0 | 0 | 0 | 0 | 0 | 4 | K | 2 |  |  |  | ROZPOCET | 0 | 0 | 0 | 0 | 0 | 1 | 0 | 4 | 407317876
| VV |  | 0,023 "potrubí PE |  | 0.023 | [12 empty] | VV | 2 | 2 | True | 0 | ROZPOCET
| VV |  | Součet |  | 0.023 | [12 empty] | VV | 2 | 4 | True | 1 | ROZPOCET
85 | K | 997013861 | Poplatek za uložení stavebního odpadu na recyklační skládce (skládkovné) z prostého betonu kód odpadu 17 01 01 | t | 0.006 |  | 0 | CS ÚRS 2023 01 |  | základní |  | 0 | 0 | 0 | 0 | 0 | 4 | K | 2 |  |  |  | ROZPOCET | 0 | 0 | 0 | 0 | 0 | 1 | 0 | 4 | 183694871
| VV |  | 0,006 "vrtání beton. šachta |  | 0.006 | [12 empty] | VV | 2 | 2 | True | 0 | ROZPOCET
| VV |  | Součet |  | 0.006 | [12 empty] | VV | 2 | 4 | True | 1 | ROZPOCET
86 | K | 997013873 | Poplatek za uložení stavebního odpadu na recyklační skládce (skládkovné) zeminy a kamení zatříděného do Katalogu odpadů pod kódem 17 05 04 | t | 11.365 |  | 0 | CS ÚRS 2023 01 |  | základní |  | 0 | 0 | 0 | 0 | 0 | 4 | K | 2 |  |  |  | ROZPOCET | 0 | 0 | 0 | 0 | 0 | 1 | 0 | 4 | -1632675219
| VV |  | 11,365 "štd |  | 11.365 | [12 empty] | VV | 2 | 2 | True | 0 | ROZPOCET
| VV |  | Součet |  | 11.365 | [12 empty] | VV | 2 | 4 | True | 1 | ROZPOCET
87 | K | 997221551 | Vodorovná doprava suti ze sypkých materiálů do 1 km | t | 11.365 |  | 0 | CS ÚRS 2023 01 |  | základní |  | 0 | 0 | 0 | 0 | 0 | 4 | K | 2 |  |  |  | ROZPOCET | 0 | 0 | 0 | 0 | 0 | 1 | 0 | 4 | 1982358600
| VV |  | 11,365 "štd |  | 11.365 | [12 empty] | VV | 2 | 2 | True | 0 | ROZPOCET
| VV |  | Součet |  | 11.365 | [12 empty] | VV | 2 | 4 | True | 1 | ROZPOCET
88 | K | 997221559 | Příplatek ZKD 1 km u vodorovné dopravy suti ze sypkých materiálů | t | 125.015 |  | 0 | CS ÚRS 2023 01 |  | základní |  | 0 | 0 | 0 | 0 | 0 | 4 | K | 2 |  |  |  | ROZPOCET | 0 | 0 | 0 | 0 | 0 | 1 | 0 | 4 | 2038158353
| VV |  | 11,365*11 'Přepočtené koeficientem množství |  | 125.015 | [12 empty] | VV | 2 | 2 | False | 1 | ROZPOCET
| D | 998 | Přesun hmot |  |  |  | 0 |  |  |  |  | 0 |  | 0 |  | 0 | 1 | D | 1 |  |  |  | ROZPOCET | [6 empty] | 0
89 | K | 998276101 | Přesun hmot pro trubní vedení z trub z plastických hmot otevřený výkop | t | 32.404 |  | 0 | CS ÚRS 2023 01 |  | základní |  | 0 | 0 | 0 | 0 | 0 | 4 | K | 2 |  |  |  | ROZPOCET | 0 | 0 | 0 | 0 | 0 | 1 | 0 | 4 | -965191638

## 11.1 - Komunikace a zpevn...
{3304a85f-fab0-4bb3-8cf2-9e13674fb3ea}
2
| KRYCÍ LIST SOUPISU PRACÍ | [7 empty] | v --- níže se nacházejí doplnkové a pomocné údaje k sestavám --- v | [8 empty] | False
Stavba:
ZPRACOVÁNÍ ČISTÍRENSKÝCH KALŮ AČOV TÁBOR
Objekt:
SO-11 - Komunikace a zpevněné plochy
Soupis:
11.1 - Komunikace a zpevněné plochy - uznatelná část
| KSO: |  | 822 29 |  |  | CC-CZ:
| Místo: |  | Čelkovice |  |  | Datum: | 7. 6. 2023
| Zadavatel: |  |  |  |  | IČ: | 26069539
|  | Vodárenská společnost Táborsko s.r.o. |  |  |  | DIČ:
| Uchazeč: |  |  |  |  | IČ: | Vyplň údaj
|  | Vyplň údaj |  |  |  | DIČ: | Vyplň údaj
| Projektant: |  |  |  |  | IČ: | 46964371
|  | Aquaprocon s.r.o., divize Praha |  |  |  | DIČ:
| Zpracovatel: |  |  |  |  | IČ:
|  | Jana Bartošová, EKOEKO s.r.o. |  |  |  | DIČ:
Poznámka:
Pro ocenění SO-11 jsou nedílnou součástí přílohy D.1.3. Soupis prací není jediným zdrojem veškerých informací pro jednoznačné a kompletní ocenění příslušné části projektu.
| Cena bez DPH | [5 empty] | 0
|  |  | Základ daně |  |  | Sazba daně | Výše daně
| DPH | základní | 0 |  |  | 21% | 0
|  | snížená | 0 |  |  | 15% | 0
|  | zákl. přenesená | 0 |  |  | 21% | 0
|  | sníž. přenesená | 0 |  |  | 15% | 0
|  | nulová | 0 |  |  | 0% | 0
| Cena s DPH |  |  | v | CZK |  | 0
| Projektant |  |  | Zpracovatel
| Datum a podpis: |  | Razítko | Datum a podpis: |  |  | Razítko
| Objednavatel |  |  | Uchazeč
| Datum a podpis: |  | Razítko | Datum a podpis: |  |  | Razítko
REKAPITULACE ČLENĚNÍ SOUPISU PRACÍ
Stavba:
ZPRACOVÁNÍ ČISTÍRENSKÝCH KALŮ AČOV TÁBOR
Objekt:
SO-11 - Komunikace a zpevněné plochy
Soupis:
11.1 - Komunikace a zpevněné plochy - uznatelná část
Místo: |  |  | Čelkovice |  |  | Datum: | 7. 6. 2023
Zadavatel: |  |  | Vodárenská společnost Táborsko s.r.o. |  |  | Projektant: | Aquaprocon s.r.o., divize Praha
Uchazeč: |  |  | Vyplň údaj |  |  | Zpracovatel: | Jana Bartošová, EKOEKO s.r.o.
Kód dílu - Popis | [6 empty] | Cena celkem [CZK]
Náklady ze soupisu prací | [6 empty] | 0 | [11 empty] | -1
| HSV - Práce a dodávky HSV | [5 empty] | 0
| 1 - Zemní práce | [5 empty] | 0
| 2 - Zakládání | [5 empty] | 0
| 3 - Svislé a kompletní konstrukce | [5 empty] | 0
| 46 - Zpevněné plochy kromě vozovek a železničních svršků | [5 empty] | 0
| 5 - Komunikace pozemní | [5 empty] | 0
| 8 - Trubní vedení | [5 empty] | 0
| 91 - Doplňující konstrukce a práce pozemních komunikací, letišť a ploch | [5 empty] | 0
| 93 - Různé dokončovací konstrukce a práce inženýrských staveb | [5 empty] | 0
| 95 - Různé dokončovací konstrukce a práce pozemních staveb | [5 empty] | 0
| 997 - Přesun sutě | [5 empty] | 0
| 998 - Přesun hmot | [5 empty] | 0
| PSV - Práce a dodávky PSV | [5 empty] | 0
| 711 - Izolace proti vodě, vlhkosti a plynům | [5 empty] | 0
SOUPIS PRACÍ
Stavba:
ZPRACOVÁNÍ ČISTÍRENSKÝCH KALŮ AČOV TÁBOR
Objekt:
SO-11 - Komunikace a zpevněné plochy
Soupis:
11.1 - Komunikace a zpevněné plochy - uznatelná část
Místo: |  |  | Čelkovice |  |  | Datum: | 7. 6. 2023
Zadavatel: |  |  | Vodárenská společnost Táborsko s.r.o. |  |  | Projektant: | Aquaprocon s.r.o., divize Praha
Uchazeč: |  |  | Vyplň údaj |  |  | Zpracovatel: | Jana Bartošová, EKOEKO s.r.o.
PČ | Typ | Kód | Popis | MJ | Množství | J.cena [CZK] | Cena celkem [CZK] | Cenová soustava |  | DPH | J. Nh [h] | Nh celkem [h] | J. hmotnost [t] | Hmotnost celkem [t] | J. suť [t] | Suť Celkem [t]
Náklady soupisu celkem | [6 empty] | 0 |  |  |  |  | 0 |  | 2802.8284 |  | 784.959 |  | D | -1 | [10 empty] | 0
| D | HSV | Práce a dodávky HSV |  |  |  | 0 |  |  |  |  | 0 |  | 2801.7481 |  | 784.959 | 1 | D | 0 |  |  |  | ROZPOCET | [6 empty] | 0
| D | 1 | Zemní práce |  |  |  | 0 |  |  |  |  | 0 |  | 798.1923 |  | 784.959 | 1 | D | 1 |  |  |  | ROZPOCET | [6 empty] | 0
1 | K | 113107237 | Odstranění podkladů nebo krytů strojně plochy jednotlivě přes 200 m2 s přemístěním hmot na skládku na vzdálenost do 20 m nebo s naložením na dopravní prostředek z betonu vyztuženého sítěmi, o tl. vrstvy přes 150 do 300 mm | m2 | 837 |  | 0 |  |  | základní |  | 0 | 0 | 0 | 0.63 | 527.31 | 4 | K | 2 |  |  |  | ROZPOCET | 0 | 0 | 0 | 0 | 0 | 1 | 0 | 4 | -406499056
| VV |  | vybourání stávající betonové vozovky v tl.200 mm | [14 empty] | VV | 2 | 1 | True | 0 | ROZPOCET
| VV |  | 837,0 |  | 837 | [12 empty] | VV | 2 | 2 | True | 0 | ROZPOCET
| VV |  | Součet |  | 837 | [12 empty] | VV | 2 | 4 | True | 1 | ROZPOCET
2 | K | 113107332 | Odstranění podkladů nebo krytů strojně plochy jednotlivě do 50 m2 s přemístěním hmot na skládku na vzdálenost do 3 m nebo s naložením na dopravní prostředek z betonu prostého, o tl. vrstvy přes 150 do 300 mm | m2 | 6 |  | 0 |  |  | základní |  | 0 | 0 | 0 | 0.625 | 3.75 | 4 | K | 2 |  |  |  | ROZPOCET | 0 | 0 | 0 | 0 | 0 | 1 | 0 | 4 | -656013276
| VV |  | bourání betonových chodníků v předpokládané tloušťce 250 mm | [14 empty] | VV | 2 | 1 | True | 0 | ROZPOCET
| VV |  | 10,0*0,6 |  | 6 | [12 empty] | VV | 2 | 2 | True | 0 | ROZPOCET
| VV |  | Součet |  | 6 | [12 empty] | VV | 2 | 4 | True | 1 | ROZPOCET
3 | K | 113155124 | Frézování betonového podkladu nebo krytu s naložením na dopravní prostředek plochy do 500 m2 bez překážek v trase pruhu šířky přes 0,5 m do 1 m, tloušťky vrstvy 100 mm | m2 | 17 |  | 0 |  |  | základní |  | 0 | 0.00013 | 0.00221 | 0.256 | 4.352 | 4 | K | 2 |  |  |  | ROZPOCET | 0 | 0 | 0 | 0 | 0 | 1 | 0 | 4 | -397202691
| VV |  | frézování stávající betonové vozovky v tl.100 mm | [14 empty] | VV | 2 | 1 | True | 0 | ROZPOCET
| VV |  | 17,0 |  | 17 | [12 empty] | VV | 2 | 2 | True | 0 | ROZPOCET
| VV |  | Součet |  | 17 | [12 empty] | VV | 2 | 4 | True | 1 | ROZPOCET
4 | K | 113155363 | Frézování betonového podkladu nebo krytu s naložením na dopravní prostředek plochy přes 1 000 do 10 000 m2 s překážkami v trase pruhu šířky přes 1 m do 2 m, tloušťky vrstvy 50 mm | m2 | 1554 |  | 0 |  |  | základní |  | 0 | 0.00012 | 0.18648 | 0.128 | 198.912 | 4 | K | 2 |  |  |  | ROZPOCET | 0 | 0 | 0 | 0 | 0 | 1 | 0 | 4 | 1226379709
| VV |  | frézování stávající betonové vozovky v tl.50 mm | [14 empty] | VV | 2 | 1 | True | 0 | ROZPOCET
| VV |  | 1554,0 |  | 1554 | [12 empty] | VV | 2 | 2 | True | 0 | ROZPOCET
| VV |  | Součet |  | 1554 | [12 empty] | VV | 2 | 4 | True | 1 | ROZPOCET
5 | K | 113202111 | Vytrhání obrub s vybouráním lože, s přemístěním hmot na skládku na vzdálenost do 3 m nebo s naložením na dopravní prostředek z krajníků nebo obrubníků stojatých | m | 247 |  | 0 |  |  | základní |  | 0 | 0 | 0 | 0.205 | 50.635 | 4 | K | 2 |  |  |  | ROZPOCET | 0 | 0 | 0 | 0 | 0 | 1 | 0 | 4 | 988117704
| P |  | Poznámka k položce: Poznámka k položce: Množství stávajících obrubníků poškozených při frézování stávajícího krytu bude zhodnoceno podle stavu na stavbě. | [14 empty] | P | 2
| VV |  | stávající obrubníky stojaté, šířka do 15cm | [14 empty] | VV | 2 | 1 | True | 0 | ROZPOCET
| VV |  | 152,0 |  | 152 | [12 empty] | VV | 2 | 2 | True | 0 | ROZPOCET
| VV |  | stávající obrubníky stojaté, poškozené při frézování stávajícího krytu, šířka do 15cm | [14 empty] | VV | 2 | 1 | True | 0 | ROZPOCET
| VV |  | 95,0 |  | 95 | [12 empty] | VV | 2 | 2 | True | 0 | ROZPOCET
| VV |  | Součet |  | 247 | [12 empty] | VV | 2 | 4 | True | 1 | ROZPOCET
6 | K | 115101201 | Čerpání vody na dopravní výšku do 10 m s uvažovaným průměrným přítokem do 500 l/min | hod | 120 |  | 0 |  |  | základní |  | 0 | 3e-05 | 0.0036 | 0 | 0 | 4 | K | 2 |  |  |  | ROZPOCET | 0 | 0 | 0 | 0 | 0 | 1 | 0 | 4 | 723223300
| VV |  | odhad | [14 empty] | VV | 2 | 1 | True | 0 | ROZPOCET
| VV |  | 120 |  | 120 | [12 empty] | VV | 2 | 2 | True | 0 | ROZPOCET
| VV |  | Součet |  | 120 | [12 empty] | VV | 2 | 4 | True | 1 | ROZPOCET
7 | K | 115101301 | Pohotovost záložní čerpací soupravy pro dopravní výšku do 10 m s uvažovaným průměrným přítokem do 500 l/min | den | 60 |  | 0 |  |  | základní |  | 0 | 0 | 0 | 0 | 0 | 4 | K | 2 |  |  |  | ROZPOCET | 0 | 0 | 0 | 0 | 0 | 1 | 0 | 4 | 2043736966
| VV |  | odhad | [14 empty] | VV | 2 | 1 | True | 0 | ROZPOCET
| VV |  | 60 |  | 60 | [12 empty] | VV | 2 | 2 | True | 0 | ROZPOCET
| VV |  | Součet |  | 60 | [12 empty] | VV | 2 | 4 | True | 1 | ROZPOCET
8 | K | 122251105 | Odkopávky a prokopávky nezapažené v hornině třídy těžitelnosti I skupiny 3 objem do 1000 m3 strojně | m3 | 725.8 |  | 0 |  |  | základní |  | 0 | 0 | 0 | 0 | 0 | 4 | K | 2 |  |  |  | ROZPOCET | 0 | 0 | 0 | 0 | 0 | 1 | 0 | 4 | -1041013726
| VV |  | odkopávka podkladních vrstev stávající betonové vozovky v tl.400 mm | [14 empty] | VV | 2 | 1 | True | 0 | ROZPOCET
| VV |  | 837,0*0,4 |  | 334.8 | [12 empty] | VV | 2 | 2 | True | 0 | ROZPOCET
| VV |  | odkopávky pro opěrnou stěnu a úpravu nivelety nových zpevněných ploch | [14 empty] | VV | 2 | 1 | True | 0 | ROZPOCET
| VV |  | 391,0 |  | 391 | [12 empty] | VV | 2 | 2 | True | 0 | ROZPOCET
| VV |  | Součet |  | 725.8 | [12 empty] | VV | 2 | 4 | True | 1 | ROZPOCET
9 | K | 122251403 | Vykopávky v zemnících na suchu strojně zapažených i nezapažených v hornině třídy těžitelnosti I skupiny 3 přes 50 do 100 m3 | m3 | 75 |  | 0 |  |  | základní |  | 0 | 0 | 0 | 0 | 0 | 4 | K | 2 |  |  |  | ROZPOCET | 0 | 0 | 0 | 0 | 0 | 1 | 0 | 4 | 495825532
| VV |  | zásyp opěrné stěny nakoupenou zeminou (strana od komunikace) | [14 empty] | VV | 2 | 1 | True | 0 | ROZPOCET
| VV |  | 75,0 |  | 75 | [12 empty] | VV | 2 | 2 | True | 0 | ROZPOCET
| VV |  | Součet |  | 75 | [12 empty] | VV | 2 | 4 | True | 1 | ROZPOCET
10 | M | 10364100 | zemina pro terénní úpravy - tříděná | t | 135 |  | 0 |  |  | základní |  | 0 | 1 | 135 | 0 | 0 | 8 | M | 2 |  |  |  | ROZPOCET | 0 | 0 | 0 | 0 | 0 | 1 | 0 | 4 | -356272447
| VV |  | 75*1,8 "Přepočtené koeficientem množství |  | 135 | [12 empty] | VV | 2 | 2 | True | 0 | ROZPOCET
| VV |  | Součet |  | 135 | [12 empty] | VV | 2 | 4 | True | 1 | ROZPOCET
11 | K | 122252204 | Odkopávky a prokopávky nezapažené pro silnice a dálnice strojně v hornině třídy těžitelnosti I přes 100 do 500 m3 | m3 | 488 |  | 0 |  |  | základní |  | 0 | 0 | 0 | 0 | 0 | 4 | K | 2 |  |  |  | ROZPOCET | 0 | 0 | 0 | 0 | 0 | 1 | 0 | 4 | 1296035017
| VV |  | odkopávky pro výměnu podloží v aktivní zóně v tl. 500 mm | [14 empty] | VV | 2 | 1 | True | 0 | ROZPOCET
| VV |  | Konstrukce 1 - komunikace v areálu ČOV | [14 empty] | VV | 2 | 1 | True | 0 | ROZPOCET
| VV |  | 976,0*0,5 |  | 488 | [12 empty] | VV | 2 | 2 | True | 0 | ROZPOCET
| VV |  | Součet |  | 488 | [12 empty] | VV | 2 | 4 | True | 1 | ROZPOCET
12 | K | 129951121 | Bourání konstrukcí v odkopávkách a prokopávkách strojně s přemístěním suti na hromady na vzdálenost do 20 m nebo s naložením na dopravní prostředek z betonu prostého neprokládaného | m3 | 5 |  | 0 |  |  | základní |  | 0 | 0 | 0 | 0 | 0 | 4 | K | 2 |  |  |  | ROZPOCET | 0 | 0 | 0 | 0 | 0 | 1 | 0 | 4 | 1809689685
| P |  | Poznámka k položce: Poznámka k položce: Množství bude upřesněno dle zastižení konstrukcí na stavbě. | [14 empty] | P | 2
| VV |  | bourání betonových konstrukcí v úrovni terénu (základy pro stroje, patky,...), odhad | [14 empty] | VV | 2 | 1 | True | 0 | ROZPOCET
| VV |  | 5,0 |  | 5 | [12 empty] | VV | 2 | 2 | True | 0 | ROZPOCET
| VV |  | Součet |  | 5 | [12 empty] | VV | 2 | 4 | True | 1 | ROZPOCET
13 | K | 132251101 | Hloubení nezapažených rýh šířky do 800 mm strojně s urovnáním dna do předepsaného profilu a spádu v hornině třídy těžitelnosti I skupiny 3 do 20 m3 | m3 | 12.775 |  | 0 |  |  | základní |  | 0 | 0 | 0 | 0 | 0 | 4 | K | 2 |  |  |  | ROZPOCET | 0 | 0 | 0 | 0 | 0 | 1 | 0 | 4 | -1104667413
| VV |  | rýhy pro trativody, dl.73,0m | [14 empty] | VV | 2 | 1 | True | 0 | ROZPOCET
| VV |  | (0,3+0,4)*0,5*0,5*73,0 |  | 12.775 | [12 empty] | VV | 2 | 2 | True | 0 | ROZPOCET
| VV |  | Součet |  | 12.775 | [12 empty] | VV | 2 | 4 | True | 1 | ROZPOCET
14 | K | 162251102 | Vodorovné přemístění výkopku nebo sypaniny po suchu na obvyklém dopravním prostředku, bez naložení výkopku, avšak se složením bez rozhrnutí z horniny třídy těžitelnosti I skupiny 1 až 3 na vzdálenost přes 20 do 50 m | m3 | 414.2 |  | 0 |  |  | základní |  | 0 | 0 | 0 | 0 | 0 | 4 | K | 2 |  |  |  | ROZPOCET | 0 | 0 | 0 | 0 | 0 | 1 | 0 | 4 | 1139821197
| P |  | Poznámka k položce: Poznámka k položce: Přemístění materiálu pro výměnu podloží na mezideponii stavby. | [14 empty] | P | 2
| VV |  | materiál z frézování stávající betonové vozovky v tl.50 mm | [14 empty] | VV | 2 | 1 | True | 0 | ROZPOCET
| VV |  | 1554,0*0,05 |  | 77.7 | [12 empty] | VV | 2 | 2 | True | 0 | ROZPOCET
| VV |  | materiál z frézování stávající betonové vozovky v tl.100 mm | [14 empty] | VV | 2 | 1 | True | 0 | ROZPOCET
| VV |  | 17,0*0,1 |  | 1.7 | [12 empty] | VV | 2 | 2 | True | 0 | ROZPOCET
| VV |  | materiál z odkopávky podkladních vrstev stávající betonové vozovky v tl.400 mm | [14 empty] | VV | 2 | 1 | True | 0 | ROZPOCET
| VV |  | 837,0*0,4 |  | 334.8 | [12 empty] | VV | 2 | 2 | True | 0 | ROZPOCET
| VV |  | Součet |  | 414.2 | [12 empty] | VV | 2 | 4 | True | 1 | ROZPOCET
15 | K | 162251102 | Vodorovné přemístění výkopku nebo sypaniny po suchu na obvyklém dopravním prostředku, bez naložení výkopku, avšak se složením bez rozhrnutí z horniny třídy těžitelnosti I skupiny 1 až 3 na vzdálenost přes 20 do 50 m | m3 | 414.2 |  | 0 |  |  | základní |  | 0 | 0 | 0 | 0 | 0 | 4 | K | 2 |  |  |  | ROZPOCET | 0 | 0 | 0 | 0 | 0 | 1 | 0 | 4 | -1909577158
| P |  | Poznámka k položce: Poznámka k položce: Přemístění materiálu pro výměnu podloží z mezideponie stavby na místo určení. | [14 empty] | P | 2
16 | K | 162751117 | Vodorovné přemístění přes 9 000 do 10000 m výkopku/sypaniny z horniny třídy těžitelnosti I skupiny 1 až 3 | m3 | 891.775 |  | 0 |  |  | základní |  | 0 | 0 | 0 | 0 | 0 | 4 | K | 2 |  |  |  | ROZPOCET | 0 | 0 | 0 | 0 | 0 | 1 | 0 | 4 | -603997871
| P |  | Poznámka k položce: Poznámka k položce: Přemístění přebytečné horniny na skládku. | [14 empty] | P | 2
| VV |  | odkopávky pro opěrnou stěnu a úpravu nivelety nových zpevněných ploch | [14 empty] | VV | 2 | 1 | True | 0 | ROZPOCET
| VV |  | 391,0 |  | 391 | [12 empty] | VV | 2 | 2 | True | 0 | ROZPOCET
| VV |  | odkopávky pro výměnu podloží v aktivní zóně v tl. 500 mm | [14 empty] | VV | 2 | 1 | True | 0 | ROZPOCET
| VV |  | Konstrukce 1 - komunikace v areálu ČOV | [14 empty] | VV | 2 | 1 | True | 0 | ROZPOCET
| VV |  | 976,0*0,5 |  | 488 | [12 empty] | VV | 2 | 2 | True | 0 | ROZPOCET
| VV |  | rýhy pro trativody, dl.73,0m | [14 empty] | VV | 2 | 1 | True | 0 | ROZPOCET
| VV |  | (0,3+0,4)*0,5*0,5*73,0 |  | 12.775 | [12 empty] | VV | 2 | 2 | True | 0 | ROZPOCET
| VV |  | Součet |  | 891.775 | [12 empty] | VV | 2 | 4 | True | 1 | ROZPOCET
17 | K | 162751117 | Vodorovné přemístění přes 9 000 do 10000 m výkopku/sypaniny z horniny třídy těžitelnosti I skupiny 1 až 3 | m3 | 75 |  | 0 |  |  | základní |  | 0 | 0 | 0 | 0 | 0 | 4 | K | 2 |  |  |  | ROZPOCET | 0 | 0 | 0 | 0 | 0 | 1 | 0 | 4 | 1922390764
| P |  | Poznámka k položce: Poznámka k položce: Přemístění zeminy ze zemníku k místu zásypu. | [14 empty] | P | 2
| VV |  | zásyp opěrné stěny nakoupenou zeminou (strana od komunikace) | [14 empty] | VV | 2 | 1 | True | 0 | ROZPOCET
| VV |  | 75,0 |  | 75 | [12 empty] | VV | 2 | 2 | True | 0 | ROZPOCET
| VV |  | Součet |  | 75 | [12 empty] | VV | 2 | 4 | True | 1 | ROZPOCET
18 | K | 167151111 | Nakládání výkopku z hornin třídy těžitelnosti I skupiny 1 až 3 přes 100 m3 | m3 | 414.2 |  | 0 | CS ÚRS 2023 01 |  | základní |  | 0 | 0 | 0 | 0 | 0 | 4 | K | 2 |  |  |  | ROZPOCET | 0 | 0 | 0 | 0 | 0 | 1 | 0 | 4 | -1875867414
| P |  | Poznámka k položce: Poznámka k položce: Nakládání materiálu pro výměnu podloží na mezideponii stavby. | [14 empty] | P | 2
| VV |  | materiál pro výměnu podloží na mezideponii stavby | [14 empty] | VV | 2 | 1 | True | 0 | ROZPOCET
| VV |  | 414,2 |  | 414.2 | [12 empty] | VV | 2 | 2 | True | 0 | ROZPOCET
| VV |  | Součet |  | 414.2 | [12 empty] | VV | 2 | 4 | True | 1 | ROZPOCET
19 | K | 171152111 | Uložení sypaniny z hornin nesoudržných a sypkých do násypů zhutněných v aktivní zóně silnic a dálnic | m3 | 488 |  | 0 |  |  | základní |  | 0 | 0 | 0 | 0 | 0 | 4 | K | 2 |  |  |  | ROZPOCET | 0 | 0 | 0 | 0 | 0 | 1 | 0 | 4 | -612329522
| P |  | Poznámka k položce: Poznámka k položce: Pro výměnu podloží bude použit materiál z frézování betonových krytů a sejmutých podkladních vrsev stávající betonové vozovky. Chybějící objem bude doplněn dovezenou štěrkodrtí fr. 0/63. | [14 empty] | P | 2
| VV |  | výměna podloží v aktivní zóně v tl. 500 mm | [14 empty] | VV | 2 | 1 | True | 0 | ROZPOCET
| VV |  | Konstrukce 1 - komunikace v areálu ČOV | [14 empty] | VV | 2 | 1 | True | 0 | ROZPOCET
| VV |  | 976,0*0,5 |  | 488 | [12 empty] | VV | 2 | 2 | True | 0 | ROZPOCET
| VV |  | Součet |  | 488 | [12 empty] | VV | 2 | 4 | True | 1 | ROZPOCET
20 | M | 58344197 | štěrkodrť frakce 0/63 | t | 147.6 |  | 0 |  |  | základní |  | 0 | 1 | 147.6 | 0 | 0 | 8 | M | 2 |  |  |  | ROZPOCET | 0 | 0 | 0 | 0 | 0 | 1 | 0 | 4 | -288213400
| P |  | Poznámka k položce: Poznámka k položce: Chybějící materiál pro výměnu podloží. | [14 empty] | P | 2
| VV |  | výměna podloží v aktivní zóně v tl. 500 mm, potřebný objem | [14 empty] | VV | 2 | 1 | True | 0 | ROZPOCET
| VV |  | 976,0*0,5 |  | 488 | [12 empty] | VV | 2 | 2 | True | 0 | ROZPOCET
| VV |  | materiál z frézování betonových krytů | [14 empty] | VV | 2 | 1 | True | 0 | ROZPOCET
| VV |  | -1554,0*0,05-17,0*0,1 |  | -79.4 | [12 empty] | VV | 2 | 2 | True | 0 | ROZPOCET
| VV |  | odstraněné podkladní vrstvy stávající betonové vozovky | [14 empty] | VV | 2 | 1 | True | 0 | ROZPOCET
| VV |  | -837,0*0,4 |  | -334.8 | [12 empty] | VV | 2 | 2 | True | 0 | ROZPOCET
| VV |  | Součet |  | 73.8 | [12 empty] | VV | 2 | 4 | True | 0 | ROZPOCET
| VV |  | 73,8*2 "Přepočtené koeficientem množství |  | 147.6 | [12 empty] | VV | 2 | 2 | True | 0 | ROZPOCET
| VV |  | Součet |  | 147.6 | [12 empty] | VV | 2 | 4 | True | 1 | ROZPOCET
21 | K | 171152501 | Zhutnění podloží z hornin soudržných nebo nesoudržných pod násypy | m2 | 1090 |  | 0 |  |  | základní |  | 0 | 0 | 0 | 0 | 0 | 4 | K | 2 |  |  |  | ROZPOCET | 0 | 0 | 0 | 0 | 0 | 1 | 0 | 4 | -129519229
| VV |  | Konstrukce 1 - komunikace v areálu ČOV | [14 empty] | VV | 2 | 1 | True | 0 | ROZPOCET
| VV |  | 976,0 |  | 976 | [12 empty] | VV | 2 | 2 | True | 0 | ROZPOCET
| VV |  | Konstrukce 2 - konstrukce betonové plochy | [14 empty] | VV | 2 | 1 | True | 0 | ROZPOCET
| VV |  | 80,0 |  | 80 | [12 empty] | VV | 2 | 2 | True | 0 | ROZPOCET
| VV |  | Konstrukce 3 - nepojížděné zpevněné plochy | [14 empty] | VV | 2 | 1 | True | 0 | ROZPOCET
| VV |  | 34,0 |  | 34 | [12 empty] | VV | 2 | 2 | True | 0 | ROZPOCET
| VV |  | Součet |  | 1090 | [12 empty] | VV | 2 | 4 | True | 1 | ROZPOCET
22 | K | 171201231 | Poplatek za uložení stavebního odpadu na recyklační skládce (skládkovné) zeminy a kamení zatříděného do Katalogu odpadů pod kódem 17 05 04 | t | 1649.784 |  | 0 |  |  | základní |  | 0 | 0 | 0 | 0 | 0 | 4 | K | 2 |  |  |  | ROZPOCET | 0 | 0 | 0 | 0 | 0 | 1 | 0 | 4 | -2032958295
| P |  | Poznámka k položce: Poznámka k položce: Včetně požadovaných rozborů. | [14 empty] | P | 2
| VV |  | odkopávky pro opěrnou stěnu a úpravu nivelety nových zpevněných ploch | [14 empty] | VV | 2 | 1 | True | 0 | ROZPOCET
| VV |  | 391,0 |  | 391 | [12 empty] | VV | 2 | 2 | True | 0 | ROZPOCET
| VV |  | odkopávky pro výměnu podloží v aktivní zóně v tl. 500 mm | [14 empty] | VV | 2 | 1 | True | 0 | ROZPOCET
| VV |  | Konstrukce 1 - komunikace v areálu ČOV | [14 empty] | VV | 2 | 1 | True | 0 | ROZPOCET
| VV |  | 976,0*0,5 |  | 488 | [12 empty] | VV | 2 | 2 | True | 0 | ROZPOCET
| VV |  | rýhy pro trativody, dl.73,0m | [14 empty] | VV | 2 | 1 | True | 0 | ROZPOCET
| VV |  | (0,3+0,4)*0,5*0,5*73,0 |  | 12.775 | [12 empty] | VV | 2 | 2 | True | 0 | ROZPOCET
| VV |  | Součet |  | 891.775 | [12 empty] | VV | 2 | 4 | True | 0 | ROZPOCET
| VV |  | 891,775*1,85 "Přepočtené koeficientem množství |  | 1649.784 | [12 empty] | VV | 2 | 2 | True | 0 | ROZPOCET
| VV |  | Součet |  | 1649.784 | [12 empty] | VV | 2 | 4 | True | 1 | ROZPOCET
23 | K | 171251201 | Uložení sypaniny na skládky nebo meziskládky | m3 | 414.2 |  | 0 | CS ÚRS 2023 01 |  | základní |  | 0 | 0 | 0 | 0 | 0 | 4 | K | 2 |  |  |  | ROZPOCET | 0 | 0 | 0 | 0 | 0 | 1 | 0 | 4 | 696764218
| P |  | Poznámka k položce: Poznámka k položce: Uložení materiálu pro výměnu podloží na mezideponii stavby. | [14 empty] | P | 2
| VV |  | materiál z frézování stávající betonové vozovky v tl.50 mm | [14 empty] | VV | 2 | 1 | True | 0 | ROZPOCET
| VV |  | 1554,0*0,05 |  | 77.7 | [12 empty] | VV | 2 | 2 | True | 0 | ROZPOCET
| VV |  | materiál z frézování stávající betonové vozovky v tl.100 mm | [14 empty] | VV | 2 | 1 | True | 0 | ROZPOCET
| VV |  | 17,0*0,1 |  | 1.7 | [12 empty] | VV | 2 | 2 | True | 0 | ROZPOCET
| VV |  | materiál z odkopávky podkladních vrstev stávající betonové vozovky v tl.400 mm | [14 empty] | VV | 2 | 1 | True | 0 | ROZPOCET
| VV |  | 837,0*0,4 |  | 334.8 | [12 empty] | VV | 2 | 2 | True | 0 | ROZPOCET
| VV |  | Součet |  | 414.2 | [12 empty] | VV | 2 | 4 | True | 1 | ROZPOCET
24 | K | 171251201.1 | Uložení sypaniny na skládky nebo meziskládky bez hutnění s upravením uložené sypaniny do předepsaného tvaru | m3 | 891.775 |  | 0 |  |  | základní |  | 0 | 0 | 0 | 0 | 0 | 4 | K | 2 |  |  |  | ROZPOCET | 0 | 0 | 0 | 0 | 0 | 1 | 0 | 4 | 1982047076
| VV |  | odkopávky pro opěrnou stěnu a úpravu nivelety nových zpevněných ploch | [14 empty] | VV | 2 | 1 | True | 0 | ROZPOCET
| VV |  | 391,0 |  | 391 | [12 empty] | VV | 2 | 2 | True | 0 | ROZPOCET
| VV |  | odkopávky pro výměnu podloží v aktivní zóně v tl. 500 mm | [14 empty] | VV | 2 | 1 | True | 0 | ROZPOCET
| VV |  | Konstrukce 1 - komunikace v areálu ČOV | [14 empty] | VV | 2 | 1 | True | 0 | ROZPOCET
| VV |  | 976,0*0,5 |  | 488 | [12 empty] | VV | 2 | 2 | True | 0 | ROZPOCET
| VV |  | rýhy pro trativody, dl.73,0m | [14 empty] | VV | 2 | 1 | True | 0 | ROZPOCET
| VV |  | (0,3+0,4)*0,5*0,5*73,0 |  | 12.775 | [12 empty] | VV | 2 | 2 | True | 0 | ROZPOCET
| VV |  | Součet |  | 891.775 | [12 empty] | VV | 2 | 4 | True | 1 | ROZPOCET
25 | K | 174151101 | Zásyp jam, šachet rýh nebo kolem objektů sypaninou se zhutněním | m3 | 332.7 |  | 0 |  |  | základní |  | 0 | 0 | 0 | 0 | 0 | 4 | K | 2 |  |  |  | ROZPOCET | 0 | 0 | 0 | 0 | 0 | 1 | 0 | 4 | 1913037863
| VV |  | zásyp opěrné stěny ze štěrkodrti fr. 0/32 (strana pod komunikací) | [14 empty] | VV | 2 | 1 | True | 0 | ROZPOCET
| VV |  | 257,7 |  | 257.7 | [12 empty] | VV | 2 | 2 | True | 0 | ROZPOCET
| VV |  | zásyp opěrné stěny nakoupenou zeminou (strana od komunikace) | [14 empty] | VV | 2 | 1 | True | 0 | ROZPOCET
| VV |  | 75,0 |  | 75 | [12 empty] | VV | 2 | 2 | True | 0 | ROZPOCET
| VV |  | Součet |  | 332.7 | [12 empty] | VV | 2 | 4 | True | 1 | ROZPOCET
26 | M | 58344171 | štěrkodrť frakce 0/32 | t | 515.4 |  | 0 |  |  | základní |  | 0 | 1 | 515.4 | 0 | 0 | 8 | M | 2 |  |  |  | ROZPOCET | 0 | 0 | 0 | 0 | 0 | 1 | 0 | 4 | 146559672
| VV |  | zásyp opěrné stěny ze štěrkodrti fr. 0/32 (strana pod komunikací) | [14 empty] | VV | 2 | 1 | True | 0 | ROZPOCET
| VV |  | 257,7*2,0 |  | 515.4 | [12 empty] | VV | 2 | 2 | True | 0 | ROZPOCET
| VV |  | Součet |  | 515.4 | [12 empty] | VV | 2 | 4 | True | 1 | ROZPOCET
| D | 2 | Zakládání |  |  |  | 0 |  |  |  |  | 0 |  | 172.9256 |  | 0 | 1 | D | 1 |  |  |  | ROZPOCET | [6 empty] | 0
27 | K | 211971110 | Zřízení opláštění žeber nebo trativodů geotextilií v rýze nebo zářezu sklonu do 1:2 | m2 | 300.1 |  | 0 |  |  | základní |  | 0 | 0.00017 | 0.051017 | 0 | 0 | 4 | K | 2 |  |  |  | ROZPOCET | 0 | 0 | 0 | 0 | 0 | 1 | 0 | 4 | 2082190229
| VV |  | trativody pod komunikací, dl.73,0m | [14 empty] | VV | 2 | 1 | True | 0 | ROZPOCET
| VV |  | (0,3+0,4+0,5*2)*73,0 |  | 124.1 | [12 empty] | VV | 2 | 2 | True | 0 | ROZPOCET
| VV |  | trativody podél opěrné stěny, dl.110,0m | [14 empty] | VV | 2 | 1 | True | 0 | ROZPOCET
| VV |  | 0,4*4*55,0*2 |  | 176 | [12 empty] | VV | 2 | 2 | True | 0 | ROZPOCET
| VV |  | Součet |  | 300.1 | [12 empty] | VV | 2 | 4 | True | 1 | ROZPOCET
28 | M | 69311228 | geotextilie netkaná separační, ochranná, filtrační, drenážní PES 250g/m2 | m2 | 360.12 |  | 0 |  |  | základní |  | 0 | 0.00025 | 0.09003 | 0 | 0 | 8 | M | 2 |  |  |  | ROZPOCET | 0 | 0 | 0 | 0 | 0 | 1 | 0 | 4 | -313692375
| VV |  | 300,1*1,2 "Přepočtené koeficientem množství |  | 360.12 | [12 empty] | VV | 2 | 2 | True | 0 | ROZPOCET
| VV |  | Součet |  | 360.12 | [12 empty] | VV | 2 | 4 | True | 1 | ROZPOCET
29 | K | 213311142 | Polštáře zhutněné pod základy ze štěrkopísku netříděného | m3 | 37.087 |  | 0 |  |  | základní |  | 0 | 2.16 | 80.1079 | 0 | 0 | 4 | K | 2 |  |  |  | ROZPOCET | 0 | 0 | 0 | 0 | 0 | 1 | 0 | 4 | 141355295
| VV |  | opěrná stěna, podsyp ze štěrkopísku tl.300 mm | [14 empty] | VV | 2 | 1 | True | 0 | ROZPOCET
| VV |  | 5,0*1,9*0,3*2 |  | 5.7 | [12 empty] | VV | 2 | 2 | True | 0 | ROZPOCET
| VV |  | 5,38*2,1*0,3 |  | 3.389 | [12 empty] | VV | 2 | 2 | True | 0 | ROZPOCET
| VV |  | (4,0+4,21)*0,5*2,1*0,3 |  | 2.586 | [12 empty] | VV | 2 | 2 | True | 0 | ROZPOCET
| VV |  | (1,76+2,0)*0,5*2,1*0,3 |  | 1.184 | [12 empty] | VV | 2 | 2 | True | 0 | ROZPOCET
| VV |  | (27,44+27,69)*0,5*2,4*0,3 |  | 19.847 | [12 empty] | VV | 2 | 2 | True | 0 | ROZPOCET
| VV |  | (6,21+5,96)*0,5*2,4*0,3 |  | 4.381 | [12 empty] | VV | 2 | 2 | True | 0 | ROZPOCET
| VV |  | Součet |  | 37.087 | [12 empty] | VV | 2 | 4 | True | 1 | ROZPOCET
30 | K | 214500211 | Zřízení výplně rýhy s drenážním potrubím z trub DN do 200 štěrkem, pískem nebo štěrkopískem, výšky přes 300 do 550 mm | m | 183 |  | 0 |  |  | základní |  | 0 | 0 | 0 | 0 | 0 | 4 | K | 2 |  |  |  | ROZPOCET | 0 | 0 | 0 | 0 | 0 | 1 | 0 | 4 | 299169568
| VV |  | trativody pod komunikací | [14 empty] | VV | 2 | 1 | True | 0 | ROZPOCET
| VV |  | 73,0 |  | 73 | [12 empty] | VV | 2 | 2 | True | 0 | ROZPOCET
| VV |  | trativody podél opěrné stěny | [14 empty] | VV | 2 | 1 | True | 0 | ROZPOCET
| VV |  | 55,0*2 |  | 110 | [12 empty] | VV | 2 | 2 | True | 0 | ROZPOCET
| VV |  | Součet |  | 183 | [12 empty] | VV | 2 | 4 | True | 1 | ROZPOCET
31 | M | 58333674 | kamenivo těžené hrubé frakce 16/32 | t | 60.75 |  | 0 |  |  | základní |  | 0 | 1 | 60.75 | 0 | 0 | 8 | M | 2 |  |  |  | ROZPOCET | 0 | 0 | 0 | 0 | 0 | 1 | 0 | 4 | -381068615
| VV |  | rýhy pro trativody, dl.73,0m | [14 empty] | VV | 2 | 1 | True | 0 | ROZPOCET
| VV |  | (0,3+0,4)*0,5*0,5*73,0*2,0 |  | 25.55 | [12 empty] | VV | 2 | 2 | True | 0 | ROZPOCET
| VV |  | trativody podél opěrné stěny, dl.110,0m | [14 empty] | VV | 2 | 1 | True | 0 | ROZPOCET
| VV |  | 0,4*0,4*55,0*2*2,0 |  | 35.2 | [12 empty] | VV | 2 | 2 | True | 0 | ROZPOCET
| VV |  | Součet |  | 60.75 | [12 empty] | VV | 2 | 4 | True | 1 | ROZPOCET
32 | K | 273313511 | Základové desky z betonu tř. C 12/15 | m3 | 13.875 |  | 0 | CS ÚRS 2023 01 |  | základní |  | 0 | 2.301 | 31.9267 | 0 | 0 | 4 | K | 2 |  |  |  | ROZPOCET | 0 | 0 | 0 | 0 | 0 | 1 | 0 | 4 | 1076990898
| VV |  | opěrná stěna, podkladní beton tl.100 mm | [14 empty] | VV | 2 | 1 | True | 0 | ROZPOCET
| VV |  | 5,45*1,9*0,1*2 |  | 2.071 | [12 empty] | VV | 2 | 2 | True | 0 | ROZPOCET
| VV |  | 6,05*2,1*0,1 |  | 1.271 | [12 empty] | VV | 2 | 2 | True | 0 | ROZPOCET
| VV |  | (4,0+4,21)*0,5*2,1*0,1 |  | 0.862 | [12 empty] | VV | 2 | 2 | True | 0 | ROZPOCET
| VV |  | (1,76+2,0)*0,5*2,1*0,1 |  | 0.395 | [12 empty] | VV | 2 | 2 | True | 0 | ROZPOCET
| VV |  | (27,44+27,69)*0,5*2,4*0,1 |  | 6.616 | [12 empty] | VV | 2 | 2 | True | 0 | ROZPOCET
| VV |  | (6,21+5,96)*0,5*2,4*0,1 |  | 1.46 | [12 empty] | VV | 2 | 2 | True | 0 | ROZPOCET
| VV |  | podbetonování "odskoků" v délce 500 mm a šířce 300 mm | [14 empty] | VV | 2 | 1 | True | 0 | ROZPOCET
| VV |  | (1,9*2+2,1*2)*0,5*0,3 |  | 1.2 | [12 empty] | VV | 2 | 2 | True | 0 | ROZPOCET
| VV |  | Součet |  | 13.875 | [12 empty] | VV | 2 | 4 | True | 1 | ROZPOCET
| D | 3 | Svislé a kompletní konstrukce |  |  |  | 0 |  |  |  |  | 0 |  | 273.3679 |  | 0 | 1 | D | 1 |  |  |  | ROZPOCET | [6 empty] | 0
33 | K | 327324128 | Opěrné zdi a valy ze ŽB odolného proti agresivnímu prostředí tř. C 30/37 | m3 | 104.548 |  | 0 |  |  | základní |  | 0 | 2.5019 | 261.5655 | 0 | 0 | 4 | K | 2 |  |  |  | ROZPOCET | 0 | 0 | 0 | 0 | 0 | 1 | 0 | 4 | -1181046540
| VV |  | opěrná stěna OP1, pata | [14 empty] | VV | 2 | 1 | True | 0 | ROZPOCET
| VV |  | 5,51*1,6*0,4 |  | 3.526 | [12 empty] | VV | 2 | 2 | True | 0 | ROZPOCET
| VV |  | opěrná stěna OP1, dřík | [14 empty] | VV | 2 | 1 | True | 0 | ROZPOCET
| VV |  | (1,89+1,94)*0,5*5,38*0,4 |  | 4.121 | [12 empty] | VV | 2 | 2 | True | 0 | ROZPOCET
| VV |  | opěrná stěna OP2, pata | [14 empty] | VV | 2 | 1 | True | 0 | ROZPOCET
| VV |  | 5,51*1,8*0,4 |  | 3.967 | [12 empty] | VV | 2 | 2 | True | 0 | ROZPOCET
| VV |  | opěrná stěna OP2, dřík | [14 empty] | VV | 2 | 1 | True | 0 | ROZPOCET
| VV |  | (2,34+2,4)*0,5*5,38*0,4 |  | 5.1 | [12 empty] | VV | 2 | 2 | True | 0 | ROZPOCET
| VV |  | opěrná stěna OP3, pata | [14 empty] | VV | 2 | 1 | True | 0 | ROZPOCET
| VV |  | (5,46+5,68)*0,5*2,1*0,4 |  | 4.679 | [12 empty] | VV | 2 | 2 | True | 0 | ROZPOCET
| VV |  | (0,86+1,09)*0,5*2,1*0,4 |  | 0.819 | [12 empty] | VV | 2 | 2 | True | 0 | ROZPOCET
| VV |  | opěrná stěna OP3, dřík | [14 empty] | VV | 2 | 1 | True | 0 | ROZPOCET
| VV |  | (3,2+3,26)*0,5*(5,49+1,02)*0,4 |  | 8.411 | [12 empty] | VV | 2 | 2 | True | 0 | ROZPOCET
| VV |  | opěrná stěna OP4, pata | [14 empty] | VV | 2 | 1 | True | 0 | ROZPOCET
| VV |  | 6,48*2,1*0,4 |  | 5.443 | [12 empty] | VV | 2 | 2 | True | 0 | ROZPOCET
| VV |  | opěrná stěna OP4, dřík | [14 empty] | VV | 2 | 1 | True | 0 | ROZPOCET
| VV |  | (3,26+3,29)*0,5*6,48*0,4 |  | 8.489 | [12 empty] | VV | 2 | 2 | True | 0 | ROZPOCET
| VV |  | opěrná stěna OP5, pata | [14 empty] | VV | 2 | 1 | True | 0 | ROZPOCET
| VV |  | 6,48*2,1*0,4 |  | 5.443 | [12 empty] | VV | 2 | 2 | True | 0 | ROZPOCET
| VV |  | opěrná stěna OP5, dřík | [14 empty] | VV | 2 | 1 | True | 0 | ROZPOCET
| VV |  | (3,29+3,33)*0,5*6,48*0,4 |  | 8.58 | [12 empty] | VV | 2 | 2 | True | 0 | ROZPOCET
| VV |  | opěrná stěna OP6, pata | [14 empty] | VV | 2 | 1 | True | 0 | ROZPOCET
| VV |  | 6,48*2,1*0,4 |  | 5.443 | [12 empty] | VV | 2 | 2 | True | 0 | ROZPOCET
| VV |  | opěrná stěna OP6, dřík | [14 empty] | VV | 2 | 1 | True | 0 | ROZPOCET
| VV |  | (3,33+3,27)*0,5*6,48*0,4 |  | 8.554 | [12 empty] | VV | 2 | 2 | True | 0 | ROZPOCET
| VV |  | opěrná stěna OP7, pata | [14 empty] | VV | 2 | 1 | True | 0 | ROZPOCET
| VV |  | 6,53*2,1*0,4 |  | 5.485 | [12 empty] | VV | 2 | 2 | True | 0 | ROZPOCET
| VV |  | opěrná stěna OP7, dřík | [14 empty] | VV | 2 | 1 | True | 0 | ROZPOCET
| VV |  | (3,27+3,19)*0,5*6,53*0,4 |  | 8.437 | [12 empty] | VV | 2 | 2 | True | 0 | ROZPOCET
| VV |  | opěrná stěna OP8, pata | [14 empty] | VV | 2 | 1 | True | 0 | ROZPOCET
| VV |  | (4,01+4,21)*0,5*1,8*0,4 |  | 2.959 | [12 empty] | VV | 2 | 2 | True | 0 | ROZPOCET
| VV |  | (1,22+1,42)*0,5*1,8*0,4 |  | 0.95 | [12 empty] | VV | 2 | 2 | True | 0 | ROZPOCET
| VV |  | opěrná stěna OP8, dřík | [14 empty] | VV | 2 | 1 | True | 0 | ROZPOCET
| VV |  | (2,79+2,71)*0,5*(4,15+1,23)*0,4 |  | 5.918 | [12 empty] | VV | 2 | 2 | True | 0 | ROZPOCET
| VV |  | opěrná stěna OP9, pata | [14 empty] | VV | 2 | 1 | True | 0 | ROZPOCET
| VV |  | 5,43*1,6*0,4 |  | 3.475 | [12 empty] | VV | 2 | 2 | True | 0 | ROZPOCET
| VV |  | opěrná stěna OP9, dřík | [14 empty] | VV | 2 | 1 | True | 0 | ROZPOCET
| VV |  | (2,31+2,17)*0,5*5,3*0,4 |  | 4.749 | [12 empty] | VV | 2 | 2 | True | 0 | ROZPOCET
| VV |  | Součet |  | 104.548 | [12 empty] | VV | 2 | 4 | True | 1 | ROZPOCET
34 | K | 327351211 | Bednění opěrných zdí a valů svislých i skloněných zřízení | m2 | 376.231 |  | 0 |  |  | základní |  | 0 | 0.00237 | 0.89167 | 0 | 0 | 4 | K | 2 |  |  |  | ROZPOCET | 0 | 0 | 0 | 0 | 0 | 1 | 0 | 4 | -1376977455
| VV |  | opěrná stěna OP1, pata | [14 empty] | VV | 2 | 1 | True | 0 | ROZPOCET
| VV |  | (5,51*2+1,6*2)*0,4 |  | 5.688 | [12 empty] | VV | 2 | 2 | True | 0 | ROZPOCET
| VV |  | opěrná stěna OP1, dřík | [14 empty] | VV | 2 | 1 | True | 0 | ROZPOCET
| VV |  | (1,89+1,94)*0,5*5,38*2+(1,89+1,94)*0,4 |  | 22.137 | [12 empty] | VV | 2 | 2 | True | 0 | ROZPOCET
| VV |  | opěrná stěna OP2, pata | [14 empty] | VV | 2 | 1 | True | 0 | ROZPOCET
| VV |  | (5,51*2+1,8*2)*0,4 |  | 5.848 | [12 empty] | VV | 2 | 2 | True | 0 | ROZPOCET
| VV |  | opěrná stěna OP2, dřík | [14 empty] | VV | 2 | 1 | True | 0 | ROZPOCET
| VV |  | (2,34+2,4)*0,5*5,38*2+2,4*0,4 |  | 26.461 | [12 empty] | VV | 2 | 2 | True | 0 | ROZPOCET
| VV |  | opěrná stěna OP3, pata | [14 empty] | VV | 2 | 1 | True | 0 | ROZPOCET
| VV |  | (5,46+0,86+2,1+1,09+5,68+2,1)*0,4 |  | 6.916 | [12 empty] | VV | 2 | 2 | True | 0 | ROZPOCET
| VV |  | opěrná stěna OP3, dřík | [14 empty] | VV | 2 | 1 | True | 0 | ROZPOCET
| VV |  | (3,2+3,26)*0,5*(5,49+1,02+5,45+0,98)+3,26*0,4 |  | 43.1 | [12 empty] | VV | 2 | 2 | True | 0 | ROZPOCET
| VV |  | opěrná stěna OP4, pata | [14 empty] | VV | 2 | 1 | True | 0 | ROZPOCET
| VV |  | (6,48*2+2,1)*0,4 |  | 6.024 | [12 empty] | VV | 2 | 2 | True | 0 | ROZPOCET
| VV |  | opěrná stěna OP4, dřík | [14 empty] | VV | 2 | 1 | True | 0 | ROZPOCET
| VV |  | (3,26+3,29)*0,5*6,48*2+3,29*0,4 |  | 43.76 | [12 empty] | VV | 2 | 2 | True | 0 | ROZPOCET
| VV |  | opěrná stěna OP5, pata | [14 empty] | VV | 2 | 1 | True | 0 | ROZPOCET
| VV |  | (6,48*2+2,1)*0,4 |  | 6.024 | [12 empty] | VV | 2 | 2 | True | 0 | ROZPOCET
| VV |  | opěrná stěna OP5, dřík | [14 empty] | VV | 2 | 1 | True | 0 | ROZPOCET
| VV |  | (3,29+3,33)*0,5*6,48*2+3,33*0,4 |  | 44.23 | [12 empty] | VV | 2 | 2 | True | 0 | ROZPOCET
| VV |  | opěrná stěna OP6, pata | [14 empty] | VV | 2 | 1 | True | 0 | ROZPOCET
| VV |  | (6,48*2+2,1)*0,4 |  | 6.024 | [12 empty] | VV | 2 | 2 | True | 0 | ROZPOCET
| VV |  | opěrná stěna OP6, dřík | [14 empty] | VV | 2 | 1 | True | 0 | ROZPOCET
| VV |  | (3,33+3,27)*0,5*6,48*2+3,27*0,4 |  | 44.076 | [12 empty] | VV | 2 | 2 | True | 0 | ROZPOCET
| VV |  | opěrná stěna OP7, pata | [14 empty] | VV | 2 | 1 | True | 0 | ROZPOCET
| VV |  | (6,53*2+2,1)*0,4 |  | 6.064 | [12 empty] | VV | 2 | 2 | True | 0 | ROZPOCET
| VV |  | opěrná stěna OP7, dřík | [14 empty] | VV | 2 | 1 | True | 0 | ROZPOCET
| VV |  | (3,27+3,19)*0,5*6,53*2+3,19*0,4 |  | 43.46 | [12 empty] | VV | 2 | 2 | True | 0 | ROZPOCET
| VV |  | opěrná stěna OP8, pata | [14 empty] | VV | 2 | 1 | True | 0 | ROZPOCET
| VV |  | (4,01+1,22+1,8+1,42+4,21+1,8)*0,4 |  | 5.784 | [12 empty] | VV | 2 | 2 | True | 0 | ROZPOCET
| VV |  | opěrná stěna OP8, dřík | [14 empty] | VV | 2 | 1 | True | 0 | ROZPOCET
| VV |  | (2,79+2,71)*0,5*(4,15+1,23+1,18+4,1)+2,71*0,4 |  | 30.399 | [12 empty] | VV | 2 | 2 | True | 0 | ROZPOCET
| VV |  | opěrná stěna OP9, pata | [14 empty] | VV | 2 | 1 | True | 0 | ROZPOCET
| VV |  | (5,43*2+1,6*2)*0,4 |  | 5.624 | [12 empty] | VV | 2 | 2 | True | 0 | ROZPOCET
| VV |  | opěrná stěna OP9, dřík | [14 empty] | VV | 2 | 1 | True | 0 | ROZPOCET
| VV |  | (2,31+2,17)*0,5*5,3*2+2,17*0,4 |  | 24.612 | [12 empty] | VV | 2 | 2 | True | 0 | ROZPOCET
| VV |  | Součet |  | 376.231 | [12 empty] | VV | 2 | 4 | True | 1 | ROZPOCET
35 | K | 327351221 | Bednění opěrných zdí a valů svislých i skloněných odstranění | m2 | 376.231 |  | 0 |  |  | základní |  | 0 | 0 | 0 | 0 | 0 | 4 | K | 2 |  |  |  | ROZPOCET | 0 | 0 | 0 | 0 | 0 | 1 | 0 | 4 | 1298123135
| P |  | Poznámka k položce: Poznámka k položce: Výkaz výměr viz položka 327351211. | [14 empty] | P | 2
36 | K | 327361006 | Výztuž opěrných zdí a valů D 12 mm z betonářské oceli 10 505 | t | 10.455 |  | 0 |  |  | základní |  | 0 | 1.0436 | 10.9107 | 0 | 0 | 4 | K | 2 |  |  |  | ROZPOCET | 0 | 0 | 0 | 0 | 0 | 1 | 0 | 4 | 1868624664
| VV |  | opěrná stěna, výztuž 100 kg/m3 | [14 empty] | VV | 2 | 1 | True | 0 | ROZPOCET
| VV |  | 104,548*0,1 |  | 10.455 | [12 empty] | VV | 2 | 2 | True | 0 | ROZPOCET
| VV |  | Součet |  | 10.455 | [12 empty] | VV | 2 | 4 | True | 1 | ROZPOCET
37 | K | R 03 11 01 | Drenážní prostupy v opěrné stěně, D+M | kus | 27 |  | 0 |  |  | základní |  | 0 | 0 | 0 | 0 | 0 | 4 | K | 2 |  |  |  | ROZPOCET | 0 | 0 | 0 | 0 | 0 | 1 | 0 | 4 | 1626082351
| P |  | Poznámka k položce: Poznámka k položce: Trubky PVC DN 100 délky 400 mm osazené do bednění opěrné stěny. | [14 empty] | P | 2
| D | 46 | Zpevněné plochy kromě vozovek a železničních svršků |  |  |  | 0 |  |  |  |  | 0 |  | 92.0083 |  | 0 | 1 | D | 1 |  |  |  | ROZPOCET | [6 empty] | 0
38 | K | 451577877 | Podklad nebo lože pod dlažbu (přídlažbu) v ploše vodorovné nebo ve sklonu do 1:5, tloušťky od 30 do 100 mm ze štěrkopísku | m2 | 34 |  | 0 |  |  | základní |  | 0 | 0.16192 | 5.5053 | 0 | 0 | 4 | K | 2 |  |  |  | ROZPOCET | 0 | 0 | 0 | 0 | 0 | 1 | 0 | 4 | -1992005518
| VV |  | Konstrukce 3 - nepojížděné zpevněné plochy | [14 empty] | VV | 2 | 1 | True | 0 | ROZPOCET
| VV |  | 34,0 |  | 34 | [12 empty] | VV | 2 | 2 | True | 0 | ROZPOCET
| VV |  | Součet |  | 34 | [12 empty] | VV | 2 | 4 | True | 1 | ROZPOCET
39 | K | 451579877 | Podklad nebo lože pod dlažbu (přídlažbu) Příplatek k cenám za každých dalších i započatých 10 mm tloušťky podkladu nebo lože ze štěrkopísku | m2 | 170 |  | 0 |  |  | základní |  | 0 | 0.02024 | 3.4408 | 0 | 0 | 4 | K | 2 |  |  |  | ROZPOCET | 0 | 0 | 0 | 0 | 0 | 1 | 0 | 4 | -1172427936
| VV |  | Konstrukce 3 - nepojížděné zpevněné plochy, příplatek za dalších 50 mm podkladu | [14 empty] | VV | 2 | 1 | True | 0 | ROZPOCET
| VV |  | 34,0*5 |  | 170 | [12 empty] | VV | 2 | 2 | True | 0 | ROZPOCET
| VV |  | Součet |  | 170 | [12 empty] | VV | 2 | 4 | True | 1 | ROZPOCET
40 | K | 463211132 | Rovnanina z lomového kamene neopracovaného tříděného pro všechny tl. rovnaniny, bez vypracování líce s vyplněním spár a dutin těženým kamenivem | m3 | 33.3 |  | 0 |  |  | základní |  | 0 | 2.2655 | 75.4411 | 0 | 0 | 4 | K | 2 |  |  |  | ROZPOCET | 0 | 0 | 0 | 0 | 0 | 1 | 0 | 4 | -1807801443
| VV |  | opevnění svahu u opěrné stěny | [14 empty] | VV | 2 | 1 | True | 0 | ROZPOCET
| VV |  | 111,0*0,3 |  | 33.3 | [12 empty] | VV | 2 | 2 | True | 0 | ROZPOCET
| VV |  | Součet |  | 33.3 | [12 empty] | VV | 2 | 4 | True | 1 | ROZPOCET
41 | K | 596211110 | Kladení dlažby z betonových zámkových dlaždic komunikací pro pěší ručně s ložem z kameniva těženého nebo drceného tl. do 40 mm, s vyplněním spár s dvojitým hutněním, vibrováním a se smetením přebytečného materiálu na krajnici tl. 60 mm skupiny A, pro ploc | m2 | 34 |  | 0 |  |  | základní |  | 0 | 0.08922 | 3.0335 | 0 | 0 | 4 | K | 2 |  |  |  | ROZPOCET | 0 | 0 | 0 | 0 | 0 | 1 | 0 | 4 | -1631961471
| VV |  | Konstrukce 3 - nepojížděné zpevněné plochy | [14 empty] | VV | 2 | 1 | True | 0 | ROZPOCET
| VV |  | 34,0 |  | 34 | [12 empty] | VV | 2 | 2 | True | 0 | ROZPOCET
| VV |  | Součet |  | 34 | [12 empty] | VV | 2 | 4 | True | 1 | ROZPOCET
42 | M | 59245018 | dlažba tvar obdélník betonová 200x100x60mm přírodní | m2 | 35.02 |  | 0 |  |  | základní |  | 0 | 0.131 | 4.5876 | 0 | 0 | 8 | M | 2 |  |  |  | ROZPOCET | 0 | 0 | 0 | 0 | 0 | 1 | 0 | 4 | -1279318381
| VV |  | 34*1,03 "Přepočtené koeficientem množství |  | 35.02 | [12 empty] | VV | 2 | 2 | True | 0 | ROZPOCET
| VV |  | Součet |  | 35.02 | [12 empty] | VV | 2 | 4 | True | 1 | ROZPOCET
| D | 5 | Komunikace pozemní |  |  |  | 0 |  |  |  |  | 0 |  | 1409.9917 |  | 0 | 1 | D | 1 |  |  |  | ROZPOCET | [6 empty] | 0
43 | K | 564861111 | Podklad ze štěrkodrtě ŠD tl 200 mm 0-63mm | m2 | 1056 |  | 0 |  |  | základní |  | 0 | 0.46 | 485.76 | 0 | 0 | 4 | K | 2 |  |  |  | ROZPOCET | 0 | 0 | 0 | 0 | 0 | 1 | 0 | 4 | 692157922
| VV |  | Konstrukce 1 - komunikace v areálu ČOV | [14 empty] | VV | 2 | 1 | True | 0 | ROZPOCET
| VV |  | 976,0 |  | 976 | [12 empty] | VV | 2 | 2 | True | 0 | ROZPOCET
| VV |  | Konstrukce 2 - konstrukce betonové plochy | [14 empty] | VV | 2 | 1 | True | 0 | ROZPOCET
| VV |  | 80,0 |  | 80 | [12 empty] | VV | 2 | 2 | True | 0 | ROZPOCET
| VV |  | Součet |  | 1056 | [12 empty] | VV | 2 | 4 | True | 1 | ROZPOCET
44 | K | 565135101 | Asfaltový beton vrstva podkladní ACP 16 (obalované kamenivo střednězrnné - OKS) s rozprostřením a zhutněním v pruhu šířky do 1,5 m, po zhutnění tl. 50 mm | m2 | 17 |  | 0 |  |  | základní |  | 0 | 0.13188 | 2.242 | 0 | 0 | 4 | K | 2 |  |  |  | ROZPOCET | 0 | 0 | 0 | 0 | 0 | 1 | 0 | 4 | 1850993413
| VV |  | Konstrukce 4 - konstrukce vozovky napojení na stávající stav | [14 empty] | VV | 2 | 1 | True | 0 | ROZPOCET
| VV |  | 17,0 |  | 17 | [12 empty] | VV | 2 | 2 | True | 0 | ROZPOCET
| VV |  | Součet |  | 17 | [12 empty] | VV | 2 | 4 | True | 1 | ROZPOCET
45 | K | 565155121 | Asfaltový beton vrstva podkladní ACP 16 (obalované kamenivo OKS) tl 70 mm š přes 3 m | m2 | 885 |  | 0 |  |  | základní |  | 0 | 0.18463 | 163.3975 | 0 | 0 | 4 | K | 2 |  |  |  | ROZPOCET | 0 | 0 | 0 | 0 | 0 | 1 | 0 | 4 | -2138339562
| VV |  | Konstrukce 1 - komunikace v areálu ČOV | [14 empty] | VV | 2 | 1 | True | 0 | ROZPOCET
| VV |  | 885,0 |  | 885 | [12 empty] | VV | 2 | 2 | True | 0 | ROZPOCET
| VV |  | Součet |  | 885 | [12 empty] | VV | 2 | 4 | True | 1 | ROZPOCET
46 | K | 567122114 | Podklad ze směsi stmelené cementem SC C 8/10 (KSC I) tl 150 mm | m2 | 1006 |  | 0 |  |  | základní |  | 0 | 0.38314 | 385.4388 | 0 | 0 | 4 | K | 2 |  |  |  | ROZPOCET | 0 | 0 | 0 | 0 | 0 | 1 | 0 | 4 | -1160710848
| VV |  | Konstrukce 1 - komunikace v areálu ČOV | [14 empty] | VV | 2 | 1 | True | 0 | ROZPOCET
| VV |  | 929,0 |  | 929 | [12 empty] | VV | 2 | 2 | True | 0 | ROZPOCET
| VV |  | Konstrukce 2 - konstrukce betonové plochy | [14 empty] | VV | 2 | 1 | True | 0 | ROZPOCET
| VV |  | 77,0 |  | 77 | [12 empty] | VV | 2 | 2 | True | 0 | ROZPOCET
| VV |  | Součet |  | 1006 | [12 empty] | VV | 2 | 4 | True | 1 | ROZPOCET
47 | K | 573111111 | Postřik živičný infiltrační s posypem z asfaltu množství 0,60 kg/m2 | m2 | 885 |  | 0 |  |  | základní |  | 0 | 0.00561 | 4.9649 | 0 | 0 | 4 | K | 2 |  |  |  | ROZPOCET | 0 | 0 | 0 | 0 | 0 | 1 | 0 | 4 | 1655872884
| VV |  | Konstrukce 1 - komunikace v areálu ČOV | [14 empty] | VV | 2 | 1 | True | 0 | ROZPOCET
| VV |  | 885,0 |  | 885 | [12 empty] | VV | 2 | 2 | True | 0 | ROZPOCET
| VV |  | Součet |  | 885 | [12 empty] | VV | 2 | 4 | True | 1 | ROZPOCET
48 | K | 573211106 | Postřik živičný spojovací z asfaltu v množství 0,20 kg/m2 | m2 | 902 |  | 0 |  |  | základní |  | 0 | 0.00021 | 0.18942 | 0 | 0 | 4 | K | 2 |  |  |  | ROZPOCET | 0 | 0 | 0 | 0 | 0 | 1 | 0 | 4 | -520387588
| VV |  | Konstrukce 1 - komunikace v areálu ČOV | [14 empty] | VV | 2 | 1 | True | 0 | ROZPOCET
| VV |  | 885,0 |  | 885 | [12 empty] | VV | 2 | 2 | True | 0 | ROZPOCET
| VV |  | Konstrukce 4 - konstrukce vozovky napojení na stávající stav | [14 empty] | VV | 2 | 1 | True | 0 | ROZPOCET
| VV |  | 17,0 |  | 17 | [12 empty] | VV | 2 | 2 | True | 0 | ROZPOCET
| VV |  | Součet |  | 902 | [12 empty] | VV | 2 | 4 | True | 1 | ROZPOCET
49 | K | 573211109 | Postřik živičný spojovací z asfaltu v množství 0,50 kg/m2 | m2 | 2311 |  | 0 |  |  | základní |  | 0 | 0.00051 | 1.1786 | 0 | 0 | 4 | K | 2 |  |  |  | ROZPOCET | 0 | 0 | 0 | 0 | 0 | 1 | 0 | 4 | -1984993690
| VV |  | Konstrukce 4 - konstrukce vozovky napojení na stávající stav | [14 empty] | VV | 2 | 1 | True | 0 | ROZPOCET
| VV |  | 17,0 |  | 17 | [12 empty] | VV | 2 | 2 | True | 0 | ROZPOCET
| VV |  | Konstrukce 5 - konstrukce manipulační plochy po frézování | [14 empty] | VV | 2 | 1 | True | 0 | ROZPOCET
| VV |  | 1567,0 |  | 1567 | [12 empty] | VV | 2 | 2 | True | 0 | ROZPOCET
| VV |  | v místech dilatačních spár stávajícího betonového krytu po odfrézování, šířka 1 m | [14 empty] | VV | 2 | 1 | True | 0 | ROZPOCET
| VV |  | 727,0 |  | 727 | [12 empty] | VV | 2 | 2 | True | 0 | ROZPOCET
| VV |  | Součet |  | 2311 | [12 empty] | VV | 2 | 4 | True | 1 | ROZPOCET
50 | K | 577144121 | Asfaltový beton vrstva obrusná ACO 11 (ABS) tř. I tl 50 mm š přes 3 m z nemodifikovaného asfaltu | m2 | 2469 |  | 0 |  |  | základní |  | 0 | 0.12966 | 320.1305 | 0 | 0 | 4 | K | 2 |  |  |  | ROZPOCET | 0 | 0 | 0 | 0 | 0 | 1 | 0 | 4 | 55672964
| VV |  | Konstrukce 1 - komunikace v areálu ČOV | [14 empty] | VV | 2 | 1 | True | 0 | ROZPOCET
| VV |  | 885,0 |  | 885 | [12 empty] | VV | 2 | 2 | True | 0 | ROZPOCET
| VV |  | Konstrukce 4 - konstrukce vozovky napojení na stávající stav | [14 empty] | VV | 2 | 1 | True | 0 | ROZPOCET
| VV |  | 17,0 |  | 17 | [12 empty] | VV | 2 | 2 | True | 0 | ROZPOCET
| VV |  | Konstrukce 5 - konstrukce manipulační plochy po frézování | [14 empty] | VV | 2 | 1 | True | 0 | ROZPOCET
| VV |  | 1567,0 |  | 1567 | [12 empty] | VV | 2 | 2 | True | 0 | ROZPOCET
| VV |  | Součet |  | 2469 | [12 empty] | VV | 2 | 4 | True | 1 | ROZPOCET
51 | K | 581131211 | Kryt cementobetonový vozovek skupiny CB II tl 200 mm | m2 | 73 |  | 0 |  |  | základní |  | 0 | 0.4982 | 36.3686 | 0 | 0 | 4 | K | 2 |  |  |  | ROZPOCET | 0 | 0 | 0 | 0 | 0 | 1 | 0 | 4 | -939795409
| VV |  | Konstrukce 2 - konstrukce betonové plochy | [14 empty] | VV | 2 | 1 | True | 0 | ROZPOCET
| VV |  | 73,0 |  | 73 | [12 empty] | VV | 2 | 2 | True | 0 | ROZPOCET
| VV |  | Součet |  | 73 | [12 empty] | VV | 2 | 4 | True | 1 | ROZPOCET
52 | K | 632481213 | Separační vrstva z PE fólie | m2 | 73 |  | 0 |  |  | základní |  | 0 | 0.00013 | 0.00949 | 0 | 0 | 4 | K | 2 |  |  |  | ROZPOCET | 0 | 0 | 0 | 0 | 0 | 1 | 0 | 4 | 2048665581
| VV |  | Konstrukce 2 - konstrukce betonové plochy | [14 empty] | VV | 2 | 1 | True | 0 | ROZPOCET
| VV |  | 73,0 |  | 73 | [12 empty] | VV | 2 | 2 | True | 0 | ROZPOCET
| VV |  | Součet |  | 73 | [12 empty] | VV | 2 | 4 | True | 1 | ROZPOCET
53 | K | R 919721221.1 | Geomříž pro vyztužení asfaltového povrchu ze skelných vláken | m2 | 744 |  | 0 |  |  | základní |  | 0 | 0.01386 | 10.3118 | 0 | 0 | 4 | K | 2 |  |  |  | ROZPOCET | 0 | 0 | 0 | 0 | 0 | 1 | 0 | 4 | 1088485818
| VV |  | Konstrukce 4 - konstrukce vozovky napojení na stávající stav | [14 empty] | VV | 2 | 1 | True | 0 | ROZPOCET
| VV |  | 17,0 |  | 17 | [12 empty] | VV | 2 | 2 | True | 0 | ROZPOCET
| VV |  | v místech dilatačních spár stávajícího betonového krytu po odfrézování, šířka 1 m | [14 empty] | VV | 2 | 1 | True | 0 | ROZPOCET
| VV |  | 727,0 |  | 727 | [12 empty] | VV | 2 | 2 | True | 0 | ROZPOCET
| VV |  | Součet |  | 744 | [12 empty] | VV | 2 | 4 | True | 1 | ROZPOCET
| D | 8 | Trubní vedení |  |  |  | 0 |  |  |  |  | 0 |  | 0.088718 |  | 0 | 1 | D | 1 |  |  |  | ROZPOCET | [6 empty] | 0
54 | K | 871228111 | Kladení drenážního potrubí z tvrdého PVC průměru přes 90 do 150 mm | m | 183 |  | 0 |  |  | základní |  | 0 | 0 | 0 | 0 | 0 | 4 | K | 2 |  |  |  | ROZPOCET | 0 | 0 | 0 | 0 | 0 | 1 | 0 | 4 | 985890695
| VV |  | trativody pod komunikací PVC DN 100 | [14 empty] | VV | 2 | 1 | True | 0 | ROZPOCET
| VV |  | 73,0 |  | 73 | [12 empty] | VV | 2 | 2 | True | 0 | ROZPOCET
| VV |  | trativody podél opěrné stěny PVC DN 100 | [14 empty] | VV | 2 | 1 | True | 0 | ROZPOCET
| VV |  | 55,0*2 |  | 110 | [12 empty] | VV | 2 | 2 | True | 0 | ROZPOCET
| VV |  | Součet |  | 183 | [12 empty] | VV | 2 | 4 | True | 1 | ROZPOCET
55 | M | 28610458 | trubka drenážní PVC-U SN 4 se spojkou perforace 220° tunelového tvaru pro liniové stavby DN 100 | m | 184.83 |  | 0 |  |  | základní |  | 0 | 0.00048 | 0.088718 | 0 | 0 | 8 | M | 2 |  |  |  | ROZPOCET | 0 | 0 | 0 | 0 | 0 | 1 | 0 | 4 | -808727184
| VV |  | 183*1,01 "Přepočtené koeficientem množství |  | 184.83 | [12 empty] | VV | 2 | 2 | True | 0 | ROZPOCET
| VV |  | Součet |  | 184.83 | [12 empty] | VV | 2 | 4 | True | 1 | ROZPOCET
56 | K | R 899231111.1 | Výšková úprava uličního vstupu nebo vpusti do 200 mm zvýšení/snížení mříže | kus | 3 |  | 0 |  |  | základní |  | 0 | 0 | 0 | 0 | 0 | 4 | K | 2 |  |  |  | ROZPOCET | 0 | 0 | 0 | 0 | 0 | 1 | 0 | 4 | -1250437460
| D | 91 | Doplňující konstrukce a práce pozemních komunikací, letišť a ploch |  |  |  | 0 |  |  |  |  | 0 |  | 54.1335 |  | 0 | 1 | D | 1 |  |  |  | ROZPOCET | [6 empty] | 0
57 | K | 915111116 | Vodorovné dopravní značení dělící čáry souvislé š 125 mm retroreflexní žlutá barva | m | 90 |  | 0 | CS ÚRS 2023 01 |  | základní |  | 0 | 0.00013 | 0.0117 | 0 | 0 | 4 | K | 2 |  |  |  | ROZPOCET | 0 | 0 | 0 | 0 | 0 | 1 | 0 | 4 | -2115593317
58 | K | 915611111 | Předznačení vodorovného liniového značení | m | 90 |  | 0 | CS ÚRS 2023 01 |  | základní |  | 0 | 0 | 0 | 0 | 0 | 4 | K | 2 |  |  |  | ROZPOCET | 0 | 0 | 0 | 0 | 0 | 1 | 0 | 4 | 385983540
59 | K | 916131213 | Osazení silničního obrubníku betonového stojatého s boční opěrou do lože z betonu prostého | m | 239 |  | 0 |  |  | základní |  | 0 | 0.1554 | 37.1406 | 0 | 0 | 4 | K | 2 |  |  |  | ROZPOCET | 0 | 0 | 0 | 0 | 0 | 1 | 0 | 4 | 1882160599
| VV |  | obrubníky 100/15/25 | [14 empty] | VV | 2 | 1 | True | 0 | ROZPOCET
| VV |  | 165,0 |  | 165 | [12 empty] | VV | 2 | 2 | True | 0 | ROZPOCET
| VV |  | obrubníky 100/15/15 | [14 empty] | VV | 2 | 1 | True | 0 | ROZPOCET
| VV |  | 53,0 |  | 53 | [12 empty] | VV | 2 | 2 | True | 0 | ROZPOCET
| VV |  | obrubníky 100/10/25 | [14 empty] | VV | 2 | 1 | True | 0 | ROZPOCET
| VV |  | 21,0 |  | 21 | [12 empty] | VV | 2 | 2 | True | 0 | ROZPOCET
| VV |  | Součet |  | 239 | [12 empty] | VV | 2 | 4 | True | 1 | ROZPOCET
60 | M | 59217031 | obrubník betonový silniční 1000x150x250mm | m | 165 |  | 0 |  |  | základní |  | 0 | 0.08 | 13.2 | 0 | 0 | 8 | M | 2 |  |  |  | ROZPOCET | 0 | 0 | 0 | 0 | 0 | 1 | 0 | 4 | -1238483776
| VV |  | nově navržené obrubníky | [14 empty] | VV | 2 | 1 | True | 0 | ROZPOCET
| VV |  | 70,0 |  | 70 | [12 empty] | VV | 2 | 2 | True | 0 | ROZPOCET
| VV |  | obnova stávajících obrubníků, poškozených při frézování stávajícího krytu | [14 empty] | VV | 2 | 1 | True | 0 | ROZPOCET
| VV |  | 95,0 |  | 95 | [12 empty] | VV | 2 | 2 | True | 0 | ROZPOCET
| VV |  | Součet |  | 165 | [12 empty] | VV | 2 | 4 | True | 1 | ROZPOCET
61 | M | 59217029 | obrubník betonový silniční nájezdový 1000x150x150mm | m | 53 |  | 0 |  |  | základní |  | 0 | 0.0483 | 2.5599 | 0 | 0 | 8 | M | 2 |  |  |  | ROZPOCET | 0 | 0 | 0 | 0 | 0 | 1 | 0 | 4 | 1739170168
62 | M | 59217017 | obrubník betonový chodníkový 1000x100x250mm | m | 21 |  | 0 |  |  | základní |  | 0 | 0.05612 | 1.1785 | 0 | 0 | 8 | M | 2 |  |  |  | ROZPOCET | 0 | 0 | 0 | 0 | 0 | 1 | 0 | 4 | -683808158
63 | K | 919732211 | Styčná spára napojení nového živičného povrchu na stávající za tepla š 15 mm hl 25 mm s prořezáním | m | 56 |  | 0 |  |  | základní |  | 0 | 0.00061 | 0.03416 | 0 | 0 | 4 | K | 2 |  |  |  | ROZPOCET | 0 | 0 | 0 | 0 | 0 | 1 | 0 | 4 | 1336345954
| P |  | Poznámka k položce: Poznámka k položce: zalití modifikovanou asfaltovou zálivkou | [14 empty] | P | 2
| VV |  | v místech napojení na stávající vozovky | [14 empty] | VV | 2 | 1 | True | 0 | ROZPOCET
| VV |  | 56,0 |  | 56 | [12 empty] | VV | 2 | 2 | True | 0 | ROZPOCET
| VV |  | Součet |  | 56 | [12 empty] | VV | 2 | 4 | True | 1 | ROZPOCET
64 | K | 919735125 | Řezání stávajícího betonového krytu nebo podkladu hloubky přes 200 do 250 mm | m | 78 |  | 0 |  |  | základní |  | 0 | 0.00011 | 0.00858 | 0 | 0 | 4 | K | 2 |  |  |  | ROZPOCET | 0 | 0 | 0 | 0 | 0 | 1 | 0 | 4 | -1467855309
| P |  | Poznámka k položce: Poznámka k položce: V místech napojení na stávající vozovky nebo rozhraní bourání celé konstrukce. | [14 empty] | P | 2
| VV |  | řezání stávající betonové vozovky v tl.250 mm | [14 empty] | VV | 2 | 1 | True | 0 | ROZPOCET
| VV |  | 78,0 |  | 78 | [12 empty] | VV | 2 | 2 | True | 0 | ROZPOCET
| VV |  | Součet |  | 78 | [12 empty] | VV | 2 | 4 | True | 1 | ROZPOCET
65 | K | R 911381124.1 | Silniční svodidlo betonové jednostranné délky 4/2 m výšky 1,2 m | m | 26 |  | 0 |  |  | základní |  | 0 | 0 | 0 | 0 | 0 | 4 | K | 2 |  |  |  | ROZPOCET | 0 | 0 | 0 | 0 | 0 | 1 | 0 | 4 | -226203872
| VV |  | svodidlo jednostranné 120/55/400, 5ks | [14 empty] | VV | 2 | 1 | True | 0 | ROZPOCET
| VV |  | 5*4,0 |  | 20 | [12 empty] | VV | 2 | 2 | True | 0 | ROZPOCET
| VV |  | svodidlo jednostranné 120/55/200, 3ks | [14 empty] | VV | 2 | 1 | True | 0 | ROZPOCET
| VV |  | 3*2,0 |  | 6 | [12 empty] | VV | 2 | 2 | True | 0 | ROZPOCET
| VV |  | Součet |  | 26 | [12 empty] | VV | 2 | 4 | True | 1 | ROZPOCET
66 | K | R 919732211.1 | Utěsnění dilatačních spár ve stávající vozovce po odfrézování, vyčištění/ prořezání a zalití modifikovanou asfaltovou zálivkou | m | 727 |  | 0 |  |  | základní |  | 0 | 0 | 0 | 0 | 0 | 4 | K | 2 |  |  |  | ROZPOCET | 0 | 0 | 0 | 0 | 0 | 1 | 0 | 4 | 1327085773
| VV |  | dilatační spáry v betonové vozovce po odfrézování | [14 empty] | VV | 2 | 1 | True | 0 | ROZPOCET
| VV |  | 727,0 |  | 727 | [12 empty] | VV | 2 | 2 | True | 0 | ROZPOCET
| VV |  | Součet |  | 727 | [12 empty] | VV | 2 | 4 | True | 1 | ROZPOCET
67 | K | R 919732211.2 | Zapravení trhlin v krytu stávající betonové vozovky po odfrézování, vyčištění/ prořezání a zalití modifikovanou asfaltovou zálivkou | m | 10 |  | 0 |  |  | základní |  | 0 | 0 | 0 | 0 | 0 | 4 | K | 2 |  |  |  | ROZPOCET | 0 | 0 | 0 | 0 | 0 | 1 | 0 | 4 | -1668986171
| P |  | Poznámka k položce: Poznámka k položce: Pouze pro stanovení jednotkové ceny, po odsouhlasení TDI, dle skutečně zastižených poměrů na stavbě. | [14 empty] | P | 2
68 | K | R 919735122.1 | Řezání stávajícího betonového krytu nebo podkladu hloubky přes 50 do 100 mm | m | 58 |  | 0 |  |  | základní |  | 0 | 0 | 0 | 0 | 0 | 4 | K | 2 |  |  |  | ROZPOCET | 0 | 0 | 0 | 0 | 0 | 1 | 0 | 4 | 1273017946
| P |  | Poznámka k položce: Poznámka k položce: V místech napojení na stávající vozovky nebo rozhraní bourání celé konstrukce. | [14 empty] | P | 2
| VV |  | řezání stávající betonové vozovky v tl. 50 mm | [14 empty] | VV | 2 | 1 | True | 0 | ROZPOCET
| VV |  | 58,0 |  | 58 | [12 empty] | VV | 2 | 2 | True | 0 | ROZPOCET
| VV |  | Součet |  | 58 | [12 empty] | VV | 2 | 4 | True | 1 | ROZPOCET
| D | 93 | Různé dokončovací konstrukce a práce inženýrských staveb |  |  |  | 0 |  |  |  |  | 0 |  | 1.0026 |  | 0 | 1 | D | 1 |  |  |  | ROZPOCET | [6 empty] | 0
69 | K | 935113111 | Osazení odvodňovacího žlabu s krycím roštem polymerbetonového šířky do 200 mm | m | 2.5 |  | 0 |  |  | základní |  | 0 | 0.29221 | 0.73052 | 0 | 0 | 4 | K | 2 |  |  |  | ROZPOCET | 0 | 0 | 0 | 0 | 0 | 1 | 0 | 4 | 1825060397
70 | M | R27114.1 | žlab odvodňovací s roštem bez spádu dna monolitický z polymerbetonu š 150mm, tř.D400 | m | 2.5 |  | 0 |  |  | základní |  | 0 | 0 | 0 | 0 | 0 | 8 | M | 2 |  |  |  | ROZPOCET | 0 | 0 | 0 | 0 | 0 | 1 | 0 | 4 | 1928084737
| P |  | Poznámka k položce: Poznámka k položce: Včetně veškerého příslušenství. | [14 empty] | P | 2
71 | K | 935923216 | Osazení odvodňovacího žlabu s krycím roštem vpusti pro žlab šířky do 200 mm | kus | 1 |  | 0 |  |  | základní |  | 0 | 0.27205 | 0.27205 | 0 | 0 | 4 | K | 2 |  |  |  | ROZPOCET | 0 | 0 | 0 | 0 | 0 | 1 | 0 | 4 | 1149222844
72 | M | R.416990.1 | vpust ke žlabu odvodňovacímu s roštem, monolitická z polymerbetonu š 150mm, tř.D400 | kus | 1 |  | 0 |  |  | základní |  | 0 | 0 | 0 | 0 | 0 | 8 | M | 2 |  |  |  | ROZPOCET | 0 | 0 | 0 | 0 | 0 | 1 | 0 | 4 | -666575313
| P |  | Poznámka k položce: Poznámka k položce: Včetně veškerého příslušenství. | [14 empty] | P | 2
| D | 95 | Různé dokončovací konstrukce a práce pozemních staveb |  |  |  | 0 |  |  |  |  | 0 |  | 0.037511 |  | 0 | 1 | D | 1 |  |  |  | ROZPOCET | [6 empty] | 0
73 | K | 931992121 | Výplň dilatačních spár z polystyrenu extrudovaného, tloušťky 20 mm | m2 | 16.396 |  | 0 |  |  | základní |  | 0 | 0.00063 | 0.010329 | 0 | 0 | 4 | K | 2 |  |  |  | ROZPOCET | 0 | 0 | 0 | 0 | 0 | 1 | 0 | 4 | -1569001718
| VV |  | dilatační spára OP1/OP2 | [14 empty] | VV | 2 | 1 | True | 0 | ROZPOCET
| VV |  | (2,34+1,9)*0,4 |  | 1.696 | [12 empty] | VV | 2 | 2 | True | 0 | ROZPOCET
| VV |  | dilatační spára OP2/OP3 | [14 empty] | VV | 2 | 1 | True | 0 | ROZPOCET
| VV |  | (3,2+2,1)*0,4 |  | 2.12 | [12 empty] | VV | 2 | 2 | True | 0 | ROZPOCET
| VV |  | dilatační spára OP3/OP4 | [14 empty] | VV | 2 | 1 | True | 0 | ROZPOCET
| VV |  | (3,26+2,1)*0,4 |  | 2.144 | [12 empty] | VV | 2 | 2 | True | 0 | ROZPOCET
| VV |  | dilatační spára OP4/OP5 | [14 empty] | VV | 2 | 1 | True | 0 | ROZPOCET
| VV |  | (3,29+2,1)*0,4 |  | 2.156 | [12 empty] | VV | 2 | 2 | True | 0 | ROZPOCET
| VV |  | dilatační spára OP5/OP6 | [14 empty] | VV | 2 | 1 | True | 0 | ROZPOCET
| VV |  | (3,33+2,1)*0,4 |  | 2.172 | [12 empty] | VV | 2 | 2 | True | 0 | ROZPOCET
| VV |  | dilatační spára OP6/OP7 | [14 empty] | VV | 2 | 1 | True | 0 | ROZPOCET
| VV |  | (3,27+2,1)*0,4 |  | 2.148 | [12 empty] | VV | 2 | 2 | True | 0 | ROZPOCET
| VV |  | dilatační spára OP7/OP8 | [14 empty] | VV | 2 | 1 | True | 0 | ROZPOCET
| VV |  | (3,2+2,1)*0,4 |  | 2.12 | [12 empty] | VV | 2 | 2 | True | 0 | ROZPOCET
| VV |  | dilatační spára OP8/OP9 | [14 empty] | VV | 2 | 1 | True | 0 | ROZPOCET
| VV |  | (2,7+1,9)*0,4 |  | 1.84 | [12 empty] | VV | 2 | 2 | True | 0 | ROZPOCET
| VV |  | Součet |  | 16.396 | [12 empty] | VV | 2 | 4 | True | 1 | ROZPOCET
74 | K | 931994142 | Těsnění spáry betonové konstrukce pásy, profily, tmely tmelem polyuretanovým spáry dilatační do 4,0 cm2 | m | 70.48 |  | 0 |  |  | základní |  | 0 | 0.00017 | 0.011982 | 0 | 0 | 4 | K | 2 |  |  |  | ROZPOCET | 0 | 0 | 0 | 0 | 0 | 1 | 0 | 4 | 1427707949
| VV |  | dilatační spára OP1/OP2 | [14 empty] | VV | 2 | 1 | True | 0 | ROZPOCET
| VV |  | 2,34*2+0,4*3 |  | 5.88 | [12 empty] | VV | 2 | 2 | True | 0 | ROZPOCET
| VV |  | dilatační spára OP2/OP3 | [14 empty] | VV | 2 | 1 | True | 0 | ROZPOCET
| VV |  | 3,2*2+1,7+0,4*3 |  | 9.3 | [12 empty] | VV | 2 | 2 | True | 0 | ROZPOCET
| VV |  | dilatační spára OP3/OP4 | [14 empty] | VV | 2 | 1 | True | 0 | ROZPOCET
| VV |  | 3,26*2+1,7+0,4*3 |  | 9.42 | [12 empty] | VV | 2 | 2 | True | 0 | ROZPOCET
| VV |  | dilatační spára OP4/OP5 | [14 empty] | VV | 2 | 1 | True | 0 | ROZPOCET
| VV |  | 3,29*2+1,7+0,4*3 |  | 9.48 | [12 empty] | VV | 2 | 2 | True | 0 | ROZPOCET
| VV |  | dilatační spára OP5/OP6 | [14 empty] | VV | 2 | 1 | True | 0 | ROZPOCET
| VV |  | 3,33*2+1,7+0,4*3 |  | 9.56 | [12 empty] | VV | 2 | 2 | True | 0 | ROZPOCET
| VV |  | dilatační spára OP6/OP7 | [14 empty] | VV | 2 | 1 | True | 0 | ROZPOCET
| VV |  | 3,27*2+1,7+0,4*3 |  | 9.44 | [12 empty] | VV | 2 | 2 | True | 0 | ROZPOCET
| VV |  | dilatační spára OP7/OP8 | [14 empty] | VV | 2 | 1 | True | 0 | ROZPOCET
| VV |  | 3,2*2+1,7+0,4*3 |  | 9.3 | [12 empty] | VV | 2 | 2 | True | 0 | ROZPOCET
| VV |  | dilatační spára OP8/OP9 | [14 empty] | VV | 2 | 1 | True | 0 | ROZPOCET
| VV |  | 2,7*2+1,5+0,4*3 |  | 8.1 | [12 empty] | VV | 2 | 2 | True | 0 | ROZPOCET
| VV |  | Součet |  | 70.48 | [12 empty] | VV | 2 | 4 | True | 1 | ROZPOCET
75 | K | 953241111 | Osazení smykových trnů do dilatačních spár jednoduchých pro nižší zatížení z nerezové nebo pozinkované oceli bez pouzdra, průměr 20 mm | kus | 20 |  | 0 |  |  | základní |  | 0 | 0 | 0 | 0 | 0 | 4 | K | 2 |  |  |  | ROZPOCET | 0 | 0 | 0 | 0 | 0 | 1 | 0 | 4 | 781759149
| VV |  | opěrná stěna | [14 empty] | VV | 2 | 1 | True | 0 | ROZPOCET
| VV |  | 20 |  | 20 | [12 empty] | VV | 2 | 2 | True | 0 | ROZPOCET
| VV |  | Součet |  | 20 | [12 empty] | VV | 2 | 4 | True | 1 | ROZPOCET
76 | M | 54879307 | trn pro přenos smykové síly u dilatačních spár pro nižší zatížení pozink bez pouzdra D 20mm | kus | 20 |  | 0 |  |  | základní |  | 0 | 0.00076 | 0.0152 | 0 | 0 | 8 | M | 2 |  |  |  | ROZPOCET | 0 | 0 | 0 | 0 | 0 | 1 | 0 | 4 | -1536130285
| D | 997 | Přesun sutě |  |  |  | 0 |  |  |  |  | 0 |  | 0 |  | 0 | 1 | D | 1 |  |  |  | ROZPOCET | [6 empty] | 0
77 | K | 997006006 | Úprava stavebního odpadu drcení s dopravou na vzdálenost do 100 m a naložením do drtícího zařízení ze zdiva betonového | t | 13.75 |  | 0 |  |  | základní |  | 0 | 0 | 0 | 0 | 0 | 4 | K | 2 |  |  |  | ROZPOCET | 0 | 0 | 0 | 0 | 0 | 1 | 0 | 4 | -2120434696
| VV |  | bourání betonových konstrukcí v úrovni terénu (základy pro stroje, patky,...), odhad | [14 empty] | VV | 2 | 1 | True | 0 | ROZPOCET
| VV |  | 5,0*2,0 |  | 10 | [12 empty] | VV | 2 | 2 | True | 0 | ROZPOCET
| VV |  | bourání betonových chodníků v předpokládané tloušťce 250 mm | [14 empty] | VV | 2 | 1 | True | 0 | ROZPOCET
| VV |  | 10,0*0,6*0,625 |  | 3.75 | [12 empty] | VV | 2 | 2 | True | 0 | ROZPOCET
| VV |  | Součet |  | 13.75 | [12 empty] | VV | 2 | 4 | True | 1 | ROZPOCET
78 | K | 997006007 | Úprava stavebního odpadu drcení s dopravou na vzdálenost do 100 m a naložením do drtícího zařízení ze zdiva železobetonového | t | 577.945 |  | 0 |  |  | základní |  | 0 | 0 | 0 | 0 | 0 | 4 | K | 2 |  |  |  | ROZPOCET | 0 | 0 | 0 | 0 | 0 | 1 | 0 | 4 | 374011633
| VV |  | stávající obrubníky stojaté, šířka do 15cm | [14 empty] | VV | 2 | 1 | True | 0 | ROZPOCET
| VV |  | 152,0*0,205 |  | 31.16 | [12 empty] | VV | 2 | 2 | True | 0 | ROZPOCET
| VV |  | stávající obrubníky stojaté, poškozené při frézování stávajícího krytu, šířka do 15cm | [14 empty] | VV | 2 | 1 | True | 0 | ROZPOCET
| VV |  | 95,0*0,205 |  | 19.475 | [12 empty] | VV | 2 | 2 | True | 0 | ROZPOCET
| VV |  | vybourání stávající betonové vozovky v tl.200 mm (vyztužené sítěmi) | [14 empty] | VV | 2 | 1 | True | 0 | ROZPOCET
| VV |  | 837,0*0,63 |  | 527.31 | [12 empty] | VV | 2 | 2 | True | 0 | ROZPOCET
| VV |  | Součet |  | 577.945 | [12 empty] | VV | 2 | 4 | True | 1 | ROZPOCET
79 | K | 997013861 | Poplatek za uložení stavebního odpadu na recyklační skládce (skládkovné) z prostého betonu kód odpadu 17 01 01 | t | 591.695 |  | 0 |  |  | základní |  | 0 | 0 | 0 | 0 | 0 | 4 | K | 2 |  |  |  | ROZPOCET | 0 | 0 | 0 | 0 | 0 | 1 | 0 | 4 | 439456906
80 | K | 997221551 | Vodorovná doprava suti ze sypkých materiálů do 1 km | t | 591.695 |  | 0 |  |  | základní |  | 0 | 0 | 0 | 0 | 0 | 4 | K | 2 |  |  |  | ROZPOCET | 0 | 0 | 0 | 0 | 0 | 1 | 0 | 4 | -1797311743
| VV |  | bourání betonových konstrukcí v úrovni terénu (základy pro stroje, patky,...), odhad | [14 empty] | VV | 2 | 1 | True | 0 | ROZPOCET
| VV |  | 5,0*2,0 |  | 10 | [12 empty] | VV | 2 | 2 | True | 0 | ROZPOCET
| VV |  | bourání betonových chodníků v předpokládané tloušťce 250 mm | [14 empty] | VV | 2 | 1 | True | 0 | ROZPOCET
| VV |  | 10,0*0,6*0,625 |  | 3.75 | [12 empty] | VV | 2 | 2 | True | 0 | ROZPOCET
| VV |  | stávající obrubníky stojaté, šířka do 15cm | [14 empty] | VV | 2 | 1 | True | 0 | ROZPOCET
| VV |  | 152,0*0,205 |  | 31.16 | [12 empty] | VV | 2 | 2 | True | 0 | ROZPOCET
| VV |  | stávající obrubníky stojaté, poškozené při frézování stávajícího krytu, šířka do 15cm | [14 empty] | VV | 2 | 1 | True | 0 | ROZPOCET
| VV |  | 95,0*0,205 |  | 19.475 | [12 empty] | VV | 2 | 2 | True | 0 | ROZPOCET
| VV |  | vybourání stávající betonové vozovky v tl.200 mm (vyztužené sítěmi) | [14 empty] | VV | 2 | 1 | True | 0 | ROZPOCET
| VV |  | 837,0*0,63 |  | 527.31 | [12 empty] | VV | 2 | 2 | True | 0 | ROZPOCET
| VV |  | Součet |  | 591.695 | [12 empty] | VV | 2 | 4 | True | 1 | ROZPOCET
81 | K | 997221559 | Příplatek ZKD 1 km u vodorovné dopravy suti ze sypkých materiálů | t | 5325.255 |  | 0 |  |  | základní |  | 0 | 0 | 0 | 0 | 0 | 4 | K | 2 |  |  |  | ROZPOCET | 0 | 0 | 0 | 0 | 0 | 1 | 0 | 4 | 1863744612
| VV |  | 591,695*9 "Přepočtené koeficientem množství |  | 5325.255 | [12 empty] | VV | 2 | 2 | True | 0 | ROZPOCET
| VV |  | Součet |  | 5325.255 | [12 empty] | VV | 2 | 4 | True | 1 | ROZPOCET
82 | K | 997221611 | Nakládání suti na dopravní prostředky pro vodorovnou dopravu | t | 591.695 |  | 0 |  |  | základní |  | 0 | 0 | 0 | 0 | 0 | 4 | K | 2 |  |  |  | ROZPOCET | 0 | 0 | 0 | 0 | 0 | 1 | 0 | 4 | -33746461
| D | 998 | Přesun hmot |  |  |  | 0 |  |  |  |  | 0 |  | 0 |  | 0 | 1 | D | 1 |  |  |  | ROZPOCET | [6 empty] | 0
83 | K | 998225111 | Přesun hmot pro pozemní komunikace s krytem z kamene, monolitickým betonovým nebo živičným | t | 1639.839 |  | 0 |  |  | základní |  | 0 | 0 | 0 | 0 | 0 | 4 | K | 2 |  |  |  | ROZPOCET | 0 | 0 | 0 | 0 | 0 | 1 | 0 | 4 | 1064074217
| D | PSV | Práce a dodávky PSV |  |  |  | 0 |  |  |  |  | 0 |  | 1.0803 |  | 0 | 2 | D | 0 |  |  |  | ROZPOCET | [6 empty] | 0
| D | 711 | Izolace proti vodě, vlhkosti a plynům |  |  |  | 0 |  |  |  |  | 0 |  | 1.0803 |  | 0 | 2 | D | 1 |  |  |  | ROZPOCET | [6 empty] | 0
84 | K | 711111001 | Provedení izolace proti zemní vlhkosti natěradly a tmely za studena na ploše vodorovné V nátěrem penetračním | m2 | 105.478 |  | 0 |  |  | základní |  | 0 | 0 | 0 | 0 | 0 | 16 | K | 2 |  |  |  | ROZPOCET | 0 | 0 | 0 | 0 | 0 | 1 | 0 | 16 | 1967874327
| VV |  | opěrná stěna OP1 | [14 empty] | VV | 2 | 1 | True | 0 | ROZPOCET
| VV |  | 5,51*1,6 |  | 8.816 | [12 empty] | VV | 2 | 2 | True | 0 | ROZPOCET
| VV |  | opěrná stěna OP2 | [14 empty] | VV | 2 | 1 | True | 0 | ROZPOCET
| VV |  | 5,51*1,8 |  | 9.918 | [12 empty] | VV | 2 | 2 | True | 0 | ROZPOCET
| VV |  | opěrná stěna OP3 | [14 empty] | VV | 2 | 1 | True | 0 | ROZPOCET
| VV |  | (5,46+5,68)*0,5*2,1 |  | 11.697 | [12 empty] | VV | 2 | 2 | True | 0 | ROZPOCET
| VV |  | (0,86+1,09)*0,5*2,1 |  | 2.048 | [12 empty] | VV | 2 | 2 | True | 0 | ROZPOCET
| VV |  | opěrná stěna OP4 | [14 empty] | VV | 2 | 1 | True | 0 | ROZPOCET
| VV |  | 6,48*2,1 |  | 13.608 | [12 empty] | VV | 2 | 2 | True | 0 | ROZPOCET
| VV |  | opěrná stěna OP5 | [14 empty] | VV | 2 | 1 | True | 0 | ROZPOCET
| VV |  | 6,48*2,1 |  | 13.608 | [12 empty] | VV | 2 | 2 | True | 0 | ROZPOCET
| VV |  | opěrná stěna OP6 | [14 empty] | VV | 2 | 1 | True | 0 | ROZPOCET
| VV |  | 6,48*2,1 |  | 13.608 | [12 empty] | VV | 2 | 2 | True | 0 | ROZPOCET
| VV |  | opěrná stěna OP7 | [14 empty] | VV | 2 | 1 | True | 0 | ROZPOCET
| VV |  | 6,53*2,1 |  | 13.713 | [12 empty] | VV | 2 | 2 | True | 0 | ROZPOCET
| VV |  | opěrná stěna OP8 | [14 empty] | VV | 2 | 1 | True | 0 | ROZPOCET
| VV |  | (4,01+4,21)*0,5*1,8 |  | 7.398 | [12 empty] | VV | 2 | 2 | True | 0 | ROZPOCET
| VV |  | (1,22+1,42)*0,5*1,8 |  | 2.376 | [12 empty] | VV | 2 | 2 | True | 0 | ROZPOCET
| VV |  | opěrná stěna OP9 | [14 empty] | VV | 2 | 1 | True | 0 | ROZPOCET
| VV |  | 5,43*1,6 |  | 8.688 | [12 empty] | VV | 2 | 2 | True | 0 | ROZPOCET
| VV |  | Součet |  | 105.478 | [12 empty] | VV | 2 | 4 | True | 1 | ROZPOCET
85 | M | 11163150 | lak penetrační asfaltový | t | 0.032 |  | 0 |  |  | základní |  | 0 | 1 | 0.032 | 0 | 0 | 32 | M | 2 |  |  |  | ROZPOCET | 0 | 0 | 0 | 0 | 0 | 1 | 0 | 16 | -196362885
| VV |  | 105,478*0,0003 "Přepočtené koeficientem množství |  | 0.032 | [12 empty] | VV | 2 | 2 | True | 0 | ROZPOCET
| VV |  | Součet |  | 0.032 | [12 empty] | VV | 2 | 4 | True | 1 | ROZPOCET
86 | K | 711112001 | Provedení izolace proti zemní vlhkosti natěradly a tmely za studena na ploše svislé S nátěrem penetračním | m2 | 357.675 |  | 0 |  |  | základní |  | 0 | 0 | 0 | 0 | 0 | 16 | K | 2 |  |  |  | ROZPOCET | 0 | 0 | 0 | 0 | 0 | 1 | 0 | 16 | 730316020
| VV |  | opěrná stěna OP1 | [14 empty] | VV | 2 | 1 | True | 0 | ROZPOCET
| VV |  | (1,89+1,94)*0,5*5,38*2+(5,51*2+1,6+1,89)*0,4 |  | 26.409 | [12 empty] | VV | 2 | 2 | True | 0 | ROZPOCET
| VV |  | opěrná stěna OP2 | [14 empty] | VV | 2 | 1 | True | 0 | ROZPOCET
| VV |  | (2,34+2,4)*0,5*5,38*2+5,51*2*0,4 |  | 29.909 | [12 empty] | VV | 2 | 2 | True | 0 | ROZPOCET
| VV |  | opěrná stěna OP3 | [14 empty] | VV | 2 | 1 | True | 0 | ROZPOCET
| VV |  | (3,2+3,26)*0,5*(5,49+1,02+5,45+0,98)+(5,46+0,86+1,09+5,68)*0,4 |  | 47.032 | [12 empty] | VV | 2 | 2 | True | 0 | ROZPOCET
| VV |  | opěrná stěna OP4 | [14 empty] | VV | 2 | 1 | True | 0 | ROZPOCET
| VV |  | (3,26+3,29)*0,5*6,48*2+6,48*2*0,4 |  | 47.628 | [12 empty] | VV | 2 | 2 | True | 0 | ROZPOCET
| VV |  | opěrná stěna OP5 | [14 empty] | VV | 2 | 1 | True | 0 | ROZPOCET
| VV |  | (3,29+3,33)*0,5*6,48*2+6,48*2*0,4 |  | 48.082 | [12 empty] | VV | 2 | 2 | True | 0 | ROZPOCET
| VV |  | opěrná stěna OP6 | [14 empty] | VV | 2 | 1 | True | 0 | ROZPOCET
| VV |  | (3,33+3,27)*0,5*6,48*2+6,48*2*0,4 |  | 47.952 | [12 empty] | VV | 2 | 2 | True | 0 | ROZPOCET
| VV |  | opěrná stěna OP7 | [14 empty] | VV | 2 | 1 | True | 0 | ROZPOCET
| VV |  | (3,27+3,19)*0,5*6,53*2+6,53*2*0,4 |  | 47.408 | [12 empty] | VV | 2 | 2 | True | 0 | ROZPOCET
| VV |  | opěrná stěna OP8 | [14 empty] | VV | 2 | 1 | True | 0 | ROZPOCET
| VV |  | (2,79+2,71)*0,5*(4,15+1,23+1,18+4,1)+(4,01+1,22+1,42+4,21)*0,4 |  | 33.659 | [12 empty] | VV | 2 | 2 | True | 0 | ROZPOCET
| VV |  | opěrná stěna OP9 | [14 empty] | VV | 2 | 1 | True | 0 | ROZPOCET
| VV |  | (2,31+2,17)*0,5*5,3*2+(5,43*2+1,6+2,17)*0,4 |  | 29.596 | [12 empty] | VV | 2 | 2 | True | 0 | ROZPOCET
| VV |  | Součet |  | 357.675 | [12 empty] | VV | 2 | 4 | True | 1 | ROZPOCET
87 | M | 11163150 | lak penetrační asfaltový | t | 0.122 |  | 0 |  |  | základní |  | 0 | 1 | 0.122 | 0 | 0 | 32 | M | 2 |  |  |  | ROZPOCET | 0 | 0 | 0 | 0 | 0 | 1 | 0 | 16 | -1034297094
| VV |  | 357,675*0,00034 "Přepočtené koeficientem množství |  | 0.122 | [12 empty] | VV | 2 | 2 | True | 0 | ROZPOCET
| VV |  | Součet |  | 0.122 | [12 empty] | VV | 2 | 4 | True | 1 | ROZPOCET
88 | K | 711113111 | Izolace proti zemní vlhkosti natěradly a tmely za studena na ploše vodorovné V těsnícím nátěrem na bázi pryže (latexu) a bitumenů | m2 | 210.956 |  | 0 |  |  | základní |  | 0 | 0.001 | 0.21096 | 0 | 0 | 16 | K | 2 |  |  |  | ROZPOCET | 0 | 0 | 0 | 0 | 0 | 1 | 0 | 16 | 1540167786
| VV |  | opěrná stěna, izolované plochy vodorovné, dvojnásobný nátěr | [14 empty] | VV | 2 | 1 | True | 0 | ROZPOCET
| VV |  | 105,478*2 |  | 210.956 | [12 empty] | VV | 2 | 2 | True | 0 | ROZPOCET
| VV |  | Součet |  | 210.956 | [12 empty] | VV | 2 | 4 | True | 1 | ROZPOCET
89 | K | 711113121 | Izolace proti zemní vlhkosti natěradly a tmely za studena na ploše svislé S těsnícím nátěrem na bázi pryže (latexu) a bitumenů | m2 | 715.35 |  | 0 |  |  | základní |  | 0 | 0.001 | 0.71535 | 0 | 0 | 16 | K | 2 |  |  |  | ROZPOCET | 0 | 0 | 0 | 0 | 0 | 1 | 0 | 16 | -1637348194
| VV |  | opěrná stěna, izolované plochy svislé, dvojnásobný nátěr | [14 empty] | VV | 2 | 1 | True | 0 | ROZPOCET
| VV |  | 357,675*2 |  | 715.35 | [12 empty] | VV | 2 | 2 | True | 0 | ROZPOCET
| VV |  | Součet |  | 715.35 | [12 empty] | VV | 2 | 4 | True | 1 | ROZPOCET
90 | K | 998711101 | Přesun hmot pro izolace proti vodě, vlhkosti a plynům stanovený z hmotnosti přesunovaného materiálu vodorovná dopravní vzdálenost do 50 m v objektech výšky do 6 m | t | 1.08 |  | 0 |  |  | základní |  | 0 | 0 | 0 | 0 | 0 | 16 | K | 2 |  |  |  | ROZPOCET | 0 | 0 | 0 | 0 | 0 | 1 | 0 | 16 | 247145824

## 13.1 - Nezpevněné plochy ...
{7fa7d77b-2e70-4d36-a350-d3f6d791cefc}
2
| KRYCÍ LIST SOUPISU PRACÍ | [7 empty] | v --- níže se nacházejí doplnkové a pomocné údaje k sestavám --- v | [8 empty] | False
Stavba:
ZPRACOVÁNÍ ČISTÍRENSKÝCH KALŮ AČOV TÁBOR
Objekt:
SO-13 - Nezpevněné plochy a sadové úpravy
Soupis:
13.1 - Nezpevněné plochy a sadové úpravy - uznatelná část
| KSO: |  | 823 29 |  |  | CC-CZ:
| Místo: |  | Čelkovice |  |  | Datum: | 7. 6. 2023
| Zadavatel: |  |  |  |  | IČ: | 26069539
|  | Vodárenská společnost Táborsko s.r.o. |  |  |  | DIČ:
| Uchazeč: |  |  |  |  | IČ: | Vyplň údaj
|  | Vyplň údaj |  |  |  | DIČ: | Vyplň údaj
| Projektant: |  |  |  |  | IČ: | 46964371
|  | Aquaprocon s.r.o., divize Praha |  |  |  | DIČ:
| Zpracovatel: |  |  |  |  | IČ:
|  | ing. Iveta Heřmanská |  |  |  | DIČ:
Poznámka:
Pro ocenění SO-13 jsou nedílnou součástí přílohy D.1.3. Soupis prací není jediným zdrojem veškerých informací pro jednoznačné a kompletní ocenění příslušné části projektu.
| Cena bez DPH | [5 empty] | 0
|  |  | Základ daně |  |  | Sazba daně | Výše daně
| DPH | základní | 0 |  |  | 21% | 0
|  | snížená | 0 |  |  | 15% | 0
|  | zákl. přenesená | 0 |  |  | 21% | 0
|  | sníž. přenesená | 0 |  |  | 15% | 0
|  | nulová | 0 |  |  | 0% | 0
| Cena s DPH |  |  | v | CZK |  | 0
| Projektant |  |  | Zpracovatel
| Datum a podpis: |  | Razítko | Datum a podpis: |  |  | Razítko
| Objednavatel |  |  | Uchazeč
| Datum a podpis: |  | Razítko | Datum a podpis: |  |  | Razítko
REKAPITULACE ČLENĚNÍ SOUPISU PRACÍ
Stavba:
ZPRACOVÁNÍ ČISTÍRENSKÝCH KALŮ AČOV TÁBOR
Objekt:
SO-13 - Nezpevněné plochy a sadové úpravy
Soupis:
13.1 - Nezpevněné plochy a sadové úpravy - uznatelná část
Místo: |  |  | Čelkovice |  |  | Datum: | 7. 6. 2023
Zadavatel: |  |  | Vodárenská společnost Táborsko s.r.o. |  |  | Projektant: | Aquaprocon s.r.o., divize Praha
Uchazeč: |  |  | Vyplň údaj |  |  | Zpracovatel: | ing. Iveta Heřmanská
Kód dílu - Popis | [6 empty] | Cena celkem [CZK]
Náklady ze soupisu prací | [6 empty] | 0 | [11 empty] | -1
| HSV - Práce a dodávky HSV | [5 empty] | 0
| 1 - Zemní práce | [5 empty] | 0
| 11 - Zemní práce - přípravné a přidružené práce | [5 empty] | 0
| 998 - Přesun hmot | [5 empty] | 0
SOUPIS PRACÍ
Stavba:
ZPRACOVÁNÍ ČISTÍRENSKÝCH KALŮ AČOV TÁBOR
Objekt:
SO-13 - Nezpevněné plochy a sadové úpravy
Soupis:
13.1 - Nezpevněné plochy a sadové úpravy - uznatelná část
Místo: |  |  | Čelkovice |  |  | Datum: | 7. 6. 2023
Zadavatel: |  |  | Vodárenská společnost Táborsko s.r.o. |  |  | Projektant: | Aquaprocon s.r.o., divize Praha
Uchazeč: |  |  | Vyplň údaj |  |  | Zpracovatel: | ing. Iveta Heřmanská
PČ | Typ | Kód | Popis | MJ | Množství | J.cena [CZK] | Cena celkem [CZK] | Cenová soustava |  | DPH | J. Nh [h] | Nh celkem [h] | J. hmotnost [t] | Hmotnost celkem [t] | J. suť [t] | Suť Celkem [t]
Náklady soupisu celkem | [6 empty] | 0 |  |  |  |  | 0 |  | 0.00478 |  | 0 |  | D | -1 | [10 empty] | 0
| D | HSV | Práce a dodávky HSV |  |  |  | 0 |  |  |  |  | 0 |  | 0.00478 |  | 0 | 1 | D | 0 |  |  |  | ROZPOCET | [6 empty] | 0
| D | 1 | Zemní práce |  |  |  | 0 |  |  |  |  | 0 |  | 0.00478 |  | 0 | 1 | D | 1 |  |  |  | ROZPOCET | [6 empty] | 0
1 | K | 121151123 | Sejmutí ornice plochy přes 500 m2 tl vrstvy do 200 mm strojně | m2 | 895 |  | 0 | CS ÚRS 2023 01 |  | základní |  | 0 | 0 | 0 | 0 | 0 | 4 | K | 2 |  |  |  | ROZPOCET | 0 | 0 | 0 | 0 | 0 | 1 | 0 | 4 | -2026569936
| P |  | Poznámka k položce: Poznámka k položce: Přemístění do 50m, složení. | [14 empty] | P | 2
2 | K | 162351104 | Vodorovné přemístění přes 500 do 1000 m výkopku/sypaniny z horniny třídy těžitelnosti I skupiny 1 až 3 | m3 | 47.8 |  | 0 | CS ÚRS 2023 01 |  | základní |  | 0 | 0 | 0 | 0 | 0 | 4 | K | 2 |  |  |  | ROZPOCET | 0 | 0 | 0 | 0 | 0 | 1 | 0 | 4 | 402715820
| VV |  | 239,00*0,10*2 "na meziskládku a zpět ... pro zpětné rozprostření |  | 47.8 | [12 empty] | VV | 2 | 2 | True | 1 | ROZPOCET
3 | K | 162751117 | Vodorovné přemístění přes 9 000 do 10000 m výkopku/sypaniny z horniny třídy těžitelnosti I skupiny 1 až 3 | m3 | 41.7 |  | 0 | CS ÚRS 2023 01 |  | základní |  | 0 | 0 | 0 | 0 | 0 | 4 | K | 2 |  |  |  | ROZPOCET | 0 | 0 | 0 | 0 | 0 | 1 | 0 | 4 | -1379871422
| VV |  | 89,50-47,80 "odvoz přebytku ornice mimo areál AČOV na skládku ... celkem 12km |  | 41.7 | [12 empty] | VV | 2 | 2 | True | 1 | ROZPOCET
4 | K | 162751119 | Příplatek k vodorovnému přemístění výkopku/sypaniny z horniny třídy těžitelnosti I skupiny 1 až 3 ZKD 1000 m přes 10000 m | m3 | 83.4 |  | 0 | CS ÚRS 2023 01 |  | základní |  | 0 | 0 | 0 | 0 | 0 | 4 | K | 2 |  |  |  | ROZPOCET | 0 | 0 | 0 | 0 | 0 | 1 | 0 | 4 | -948328738
| VV |  | 41,70*2 |  | 83.4 | [12 empty] | VV | 2 | 2 | True | 1 | ROZPOCET
5 | K | 171000001R | Hutnící zkoušky | soubor | 1 |  | 0 |  |  | základní |  | 0 | 0 | 0 | 0 | 0 | 4 | K | 2 |  |  |  | ROZPOCET | 0 | 0 | 0 | 0 | 0 | 1 | 0 | 4 | -1978450278
| VV |  | 1 "pláň po odstranění ornice |  | 1 | [12 empty] | VV | 2 | 2 | True | 1 | ROZPOCET
6 | K | 171201231 | Poplatek za uložení zeminy a kamení na recyklační skládce (skládkovné) kód odpadu 17 05 04 | t | 75.06 |  | 0 | CS ÚRS 2023 01 |  | základní |  | 0 | 0 | 0 | 0 | 0 | 4 | K | 2 |  |  |  | ROZPOCET | 0 | 0 | 0 | 0 | 0 | 1 | 0 | 4 | -514687144
| VV |  | 41,70*1,8 "t/m3 |  | 75.06 | [12 empty] | VV | 2 | 2 | True | 1 | ROZPOCET
7 | K | 171251201 | Uložení sypaniny na skládky nebo meziskládky | m3 | 47.8 |  | 0 | CS ÚRS 2023 01 |  | základní |  | 0 | 0 | 0 | 0 | 0 | 4 | K | 2 |  |  |  | ROZPOCET | 0 | 0 | 0 | 0 | 0 | 1 | 0 | 4 | 2482165
| VV |  | 239,00*0,10*2 "na meziskládku a zpět ... pro zpětné rozprostření |  | 47.8 | [12 empty] | VV | 2 | 2 | True | 1 | ROZPOCET
8 | K | 181411132 | Založení trávníku na půdě předem připravené plochy do 1000 m2 výsevem včetně utažení parkového na svahu přes 1:5 do 1:2 | m2 | 239 |  | 0 |  |  | základní |  | 0 | 0 | 0 | 0 | 0 | 4 | K | 2 |  |  |  | ROZPOCET | 0 | 0 | 0 | 0 | 0 | 1 | 0 | 4 | -1937249033
| VV |  | založení trávníku na ohumusovaných plochách | [14 empty] | VV | 2 | 1 | True | 0 | ROZPOCET
| VV |  | 239,0 |  | 239 | [12 empty] | VV | 2 | 2 | True | 0 | ROZPOCET
| VV |  | Součet |  | 239 | [12 empty] | VV | 2 | 4 | True | 1 | ROZPOCET
9 | M | 00572410 | osivo směs travní parková | kg | 4.78 |  | 0 |  |  | základní |  | 0 | 0.001 | 0.00478 | 0 | 0 | 8 | M | 2 |  |  |  | ROZPOCET | 0 | 0 | 0 | 0 | 0 | 1 | 0 | 4 | -1443035691
| VV |  | 239*0,02 "Přepočtené koeficientem množství |  | 4.78 | [12 empty] | VV | 2 | 2 | True | 0 | ROZPOCET
| VV |  | Součet |  | 4.78 | [12 empty] | VV | 2 | 4 | True | 1 | ROZPOCET
10 | K | 182351123 | Rozprostření a urovnání ornice ve svahu sklonu přes 1:5 strojně při souvislé ploše přes 100 do 500 m2, tl. vrstvy do 200 mm | m2 | 239 |  | 0 |  |  | základní |  | 0 | 0 | 0 | 0 | 0 | 4 | K | 2 |  |  |  | ROZPOCET | 0 | 0 | 0 | 0 | 0 | 1 | 0 | 4 | 106390083
| VV |  | zpětné ohumusování ploch v tl.100 mm | [14 empty] | VV | 2 | 1 | True | 0 | ROZPOCET
| VV |  | 239,0 |  | 239 | [12 empty] | VV | 2 | 2 | True | 0 | ROZPOCET
| VV |  | Součet |  | 239 | [12 empty] | VV | 2 | 4 | True | 1 | ROZPOCET
11 | K | 181951112 | Úprava pláně v hornině třídy těžitelnosti I, skupiny 1 až 3 se zhutněním strojně | m2 | 239 |  | 0 | CS ÚRS 2023 01 |  | základní |  | 0 | 0 | 0 | 0 | 0 | 4 | K | 2 |  |  |  | ROZPOCET | 0 | 0 | 0 | 0 | 0 | 1 | 0 | 4 | -709681584
| P |  | Poznámka k položce: Úprava pláně HTÚ dle předepsaných sklonů vč. případných hutnících pokusů a vystavení protokolů o zkoušce ověření modulu přetvárnosti | [14 empty] | P | 2
| D | 11 | Zemní práce - přípravné a přidružené práce |  |  |  | 0 |  |  |  |  | 0 |  | 0 |  | 0 | 1 | D | 1 |  |  |  | ROZPOCET | [6 empty] | 0
12 | K | 111211231 | Snesení listnatého klestu D do 30 cm ve svahu do 1:3 | kus | 8 |  | 0 | CS ÚRS 2023 01 |  | základní |  | 0 | 0 | 0 | 0 | 0 | 4 | K | 2 |  |  |  | ROZPOCET | 0 | 0 | 0 | 0 | 0 | 1 | 0 | 4 | 700746553
13 | K | 111211232 | Snesení listnatého klestu D přes 30 cm ve svahu do 1:3 | kus | 5 |  | 0 | CS ÚRS 2023 01 |  | základní |  | 0 | 0 | 0 | 0 | 0 | 4 | K | 2 |  |  |  | ROZPOCET | 0 | 0 | 0 | 0 | 0 | 1 | 0 | 4 | -860412830
14 | K | 111251101 | Odstranění křovin a stromů průměru kmene do 100 mm i s kořeny sklonu terénu do 1:5 z celkové plochy do 100 m2 strojně | m2 | 50 |  | 0 | CS ÚRS 2023 01 |  | základní |  | 0 | 0 | 0 | 0 | 0 | 4 | K | 2 |  |  |  | ROZPOCET | 0 | 0 | 0 | 0 | 0 | 1 | 0 | 4 | 242271140
15 | K | 112101101 | Odstranění stromů listnatých průměru kmene přes 100 do 300 mm | kus | 8 |  | 0 | CS ÚRS 2023 01 |  | základní |  | 0 | 0 | 0 | 0 | 0 | 4 | K | 2 |  |  |  | ROZPOCET | 0 | 0 | 0 | 0 | 0 | 1 | 0 | 4 | 1677892836
| VV |  | stromy listnaté, průměr do 300 mm | [14 empty] | VV | 2 | 1 | True | 0 | ROZPOCET
| VV |  | 8 |  | 8 | [12 empty] | VV | 2 | 2 | True | 0 | ROZPOCET
| VV |  | Součet |  | 8 | [12 empty] | VV | 2 | 4 | True | 1 | ROZPOCET
16 | K | 112101102 | Odstranění stromů listnatých průměru kmene přes 300 do 500 mm | kus | 5 |  | 0 | CS ÚRS 2023 01 |  | základní |  | 0 | 0 | 0 | 0 | 0 | 4 | K | 2 |  |  |  | ROZPOCET | 0 | 0 | 0 | 0 | 0 | 1 | 0 | 4 | -1001197230
| VV |  | stromy listnaté, průměr 400 mm | [14 empty] | VV | 2 | 1 | True | 0 | ROZPOCET
| VV |  | 3 |  | 3 | [12 empty] | VV | 2 | 2 | True | 0 | ROZPOCET
| VV |  | stromy listnaté, průměr 500 mm | [14 empty] | VV | 2 | 1 | True | 0 | ROZPOCET
| VV |  | 2 |  | 2 | [12 empty] | VV | 2 | 2 | True | 0 | ROZPOCET
| VV |  | Součet |  | 5 | [12 empty] | VV | 2 | 4 | True | 1 | ROZPOCET
17 | K | 112155311 | Štěpkování s naložením na dopravní prostředek a odvozem do 20 km keřového porostu středně hustého | m2 | 50 |  | 0 |  |  | základní |  | 0 | 0 | 0 | 0 | 0 | 4 | K | 2 |  |  |  | ROZPOCET | 0 | 0 | 0 | 0 | 0 | 1 | 0 | 4 | 1932443060
18 | K | 162201401 | Vodorovné přemístění větví stromů listnatých do 1 km D kmene přes 100 do 300 mm | kus | 8 |  | 0 | CS ÚRS 2023 01 |  | základní |  | 0 | 0 | 0 | 0 | 0 | 4 | K | 2 |  |  |  | ROZPOCET | 0 | 0 | 0 | 0 | 0 | 1 | 0 | 4 | 1892194000
| VV |  | stromy listnaté, průměr do 300 mm | [14 empty] | VV | 2 | 1 | True | 0 | ROZPOCET
| VV |  | 8 |  | 8 | [12 empty] | VV | 2 | 2 | True | 0 | ROZPOCET
| VV |  | Součet |  | 8 | [12 empty] | VV | 2 | 4 | True | 1 | ROZPOCET
19 | K | 162201402 | Vodorovné přemístění větví stromů listnatých do 1 km D kmene přes 300 do 500 mm | kus | 5 |  | 0 | CS ÚRS 2023 01 |  | základní |  | 0 | 0 | 0 | 0 | 0 | 4 | K | 2 |  |  |  | ROZPOCET | 0 | 0 | 0 | 0 | 0 | 1 | 0 | 4 | 448476780
| VV |  | stromy listnaté, průměr 400 mm | [14 empty] | VV | 2 | 1 | True | 0 | ROZPOCET
| VV |  | 3 |  | 3 | [12 empty] | VV | 2 | 2 | True | 0 | ROZPOCET
| VV |  | stromy listnaté, průměr 500 mm | [14 empty] | VV | 2 | 1 | True | 0 | ROZPOCET
| VV |  | 2 |  | 2 | [12 empty] | VV | 2 | 2 | True | 0 | ROZPOCET
| VV |  | Součet |  | 5 | [12 empty] | VV | 2 | 4 | True | 1 | ROZPOCET
20 | K | 162201411 | Vodorovné přemístění kmenů stromů listnatých do 1 km D kmene přes 100 do 300 mm | kus | 8 |  | 0 | CS ÚRS 2023 01 |  | základní |  | 0 | 0 | 0 | 0 | 0 | 4 | K | 2 |  |  |  | ROZPOCET | 0 | 0 | 0 | 0 | 0 | 1 | 0 | 4 | -1922424548
| VV |  | stromy listnaté, průměr do 300 mm | [14 empty] | VV | 2 | 1 | True | 0 | ROZPOCET
| VV |  | 8 |  | 8 | [12 empty] | VV | 2 | 2 | True | 0 | ROZPOCET
| VV |  | Součet |  | 8 | [12 empty] | VV | 2 | 4 | True | 1 | ROZPOCET
21 | K | 162201412 | Vodorovné přemístění kmenů stromů listnatých do 1 km D kmene přes 300 do 500 mm | kus | 5 |  | 0 | CS ÚRS 2023 01 |  | základní |  | 0 | 0 | 0 | 0 | 0 | 4 | K | 2 |  |  |  | ROZPOCET | 0 | 0 | 0 | 0 | 0 | 1 | 0 | 4 | -1465451827
| VV |  | stromy listnaté, průměr 400 mm | [14 empty] | VV | 2 | 1 | True | 0 | ROZPOCET
| VV |  | 3 |  | 3 | [12 empty] | VV | 2 | 2 | True | 0 | ROZPOCET
| VV |  | stromy listnaté, průměr 500 mm | [14 empty] | VV | 2 | 1 | True | 0 | ROZPOCET
| VV |  | 2 |  | 2 | [12 empty] | VV | 2 | 2 | True | 0 | ROZPOCET
| VV |  | Součet |  | 5 | [12 empty] | VV | 2 | 4 | True | 1 | ROZPOCET
22 | K | 162201421 | Vodorovné přemístění pařezů do 1 km D přes 100 do 300 mm | kus | 8 |  | 0 | CS ÚRS 2023 01 |  | základní |  | 0 | 0 | 0 | 0 | 0 | 4 | K | 2 |  |  |  | ROZPOCET | 0 | 0 | 0 | 0 | 0 | 1 | 0 | 4 | 1752864714
| VV |  | stromy listnaté, průměr do 300 mm | [14 empty] | VV | 2 | 1 | True | 0 | ROZPOCET
| VV |  | 8 |  | 8 | [12 empty] | VV | 2 | 2 | True | 0 | ROZPOCET
| VV |  | Součet |  | 8 | [12 empty] | VV | 2 | 4 | True | 1 | ROZPOCET
23 | K | 162201422 | Vodorovné přemístění pařezů do 1 km D přes 300 do 500 mm | kus | 5 |  | 0 | CS ÚRS 2023 01 |  | základní |  | 0 | 0 | 0 | 0 | 0 | 4 | K | 2 |  |  |  | ROZPOCET | 0 | 0 | 0 | 0 | 0 | 1 | 0 | 4 | -890901642
| VV |  | stromy listnaté, průměr 400 mm | [14 empty] | VV | 2 | 1 | True | 0 | ROZPOCET
| VV |  | 3 |  | 3 | [12 empty] | VV | 2 | 2 | True | 0 | ROZPOCET
| VV |  | stromy listnaté, průměr 500 mm | [14 empty] | VV | 2 | 1 | True | 0 | ROZPOCET
| VV |  | 2 |  | 2 | [12 empty] | VV | 2 | 2 | True | 0 | ROZPOCET
| VV |  | Součet |  | 5 | [12 empty] | VV | 2 | 4 | True | 1 | ROZPOCET
| D | 998 | Přesun hmot |  |  |  | 0 |  |  |  |  | 0 |  | 0 |  | 0 | 1 | D | 1 |  |  |  | ROZPOCET | [6 empty] | 0
24 | K | 998231311 | Přesun hmot pro sadovnické a krajinářské úpravy vodorovně do 5000 m | t | 0.005 |  | 0 | CS ÚRS 2023 01 |  | základní |  | 0 | 0 | 0 | 0 | 0 | 4 | K | 2 |  |  |  | ROZPOCET | 0 | 0 | 0 | 0 | 0 | 1 | 0 | 4 | -1707422483

## 14.1 - Oplocení, vrata a ...
{084ad00e-348b-4ea1-8725-7fa2b8017ebf}
2
| KRYCÍ LIST SOUPISU PRACÍ | [7 empty] | v --- níže se nacházejí doplnkové a pomocné údaje k sestavám --- v | [8 empty] | False
Stavba:
ZPRACOVÁNÍ ČISTÍRENSKÝCH KALŮ AČOV TÁBOR
Objekt:
SO-14 - Oplocení, vrata a vrátka
Soupis:
14.1 - Oplocení, vrata a vrátka - uznatelná část
| KSO: |  | 815 23 |  |  | CC-CZ:
| Místo: |  | Čelkovice |  |  | Datum: | 7. 6. 2023
| Zadavatel: |  |  |  |  | IČ: | 26069539
|  | Vodárenská společnost Táborsko s.r.o. |  |  |  | DIČ:
| Uchazeč: |  |  |  |  | IČ: | Vyplň údaj
|  | Vyplň údaj |  |  |  | DIČ: | Vyplň údaj
| Projektant: |  |  |  |  | IČ: | 46964371
|  | Aquaprocon s.r.o., divize Praha |  |  |  | DIČ:
| Zpracovatel: |  |  |  |  | IČ:
|  | Jana Bartošová, EKOEKO s.r.o. |  |  |  | DIČ:
Poznámka:
Pro ocenění SO-14 jsou nedílnou součástí přílohy D.1.7. Soupis prací není jediným zdrojem veškerých informací pro jednoznačné a kompletní ocenění příslušné části projektu.
| Cena bez DPH | [5 empty] | 0
|  |  | Základ daně |  |  | Sazba daně | Výše daně
| DPH | základní | 0 |  |  | 21% | 0
|  | snížená | 0 |  |  | 15% | 0
|  | zákl. přenesená | 0 |  |  | 21% | 0
|  | sníž. přenesená | 0 |  |  | 15% | 0
|  | nulová | 0 |  |  | 0% | 0
| Cena s DPH |  |  | v | CZK |  | 0
| Projektant |  |  | Zpracovatel
| Datum a podpis: |  | Razítko | Datum a podpis: |  |  | Razítko
| Objednavatel |  |  | Uchazeč
| Datum a podpis: |  | Razítko | Datum a podpis: |  |  | Razítko
REKAPITULACE ČLENĚNÍ SOUPISU PRACÍ
Stavba:
ZPRACOVÁNÍ ČISTÍRENSKÝCH KALŮ AČOV TÁBOR
Objekt:
SO-14 - Oplocení, vrata a vrátka
Soupis:
14.1 - Oplocení, vrata a vrátka - uznatelná část
Místo: |  |  | Čelkovice |  |  | Datum: | 7. 6. 2023
Zadavatel: |  |  | Vodárenská společnost Táborsko s.r.o. |  |  | Projektant: | Aquaprocon s.r.o., divize Praha
Uchazeč: |  |  | Vyplň údaj |  |  | Zpracovatel: | Jana Bartošová, EKOEKO s.r.o.
Kód dílu - Popis | [6 empty] | Cena celkem [CZK]
Náklady ze soupisu prací | [6 empty] | 0 | [11 empty] | -1
| HSV - Práce a dodávky HSV | [5 empty] | 0
| 3 - Svislé a kompletní konstrukce | [5 empty] | 0
| 9 - Ostatní konstrukce a práce, bourání | [5 empty] | 0
| 997 - Přesun sutě | [5 empty] | 0
| 998 - Přesun hmot | [5 empty] | 0
SOUPIS PRACÍ
Stavba:
ZPRACOVÁNÍ ČISTÍRENSKÝCH KALŮ AČOV TÁBOR
Objekt:
SO-14 - Oplocení, vrata a vrátka
Soupis:
14.1 - Oplocení, vrata a vrátka - uznatelná část
Místo: |  |  | Čelkovice |  |  | Datum: | 7. 6. 2023
Zadavatel: |  |  | Vodárenská společnost Táborsko s.r.o. |  |  | Projektant: | Aquaprocon s.r.o., divize Praha
Uchazeč: |  |  | Vyplň údaj |  |  | Zpracovatel: | Jana Bartošová, EKOEKO s.r.o.
PČ | Typ | Kód | Popis | MJ | Množství | J.cena [CZK] | Cena celkem [CZK] | Cenová soustava |  | DPH | J. Nh [h] | Nh celkem [h] | J. hmotnost [t] | Hmotnost celkem [t] | J. suť [t] | Suť Celkem [t]
Náklady soupisu celkem | [6 empty] | 0 |  |  |  |  | 0 |  | 0.076258 |  | 5.0988 |  | D | -1 | [10 empty] | 0
| D | HSV | Práce a dodávky HSV |  |  |  | 0 |  |  |  |  | 0 |  | 0.076258 |  | 5.0988 | 1 | D | 0 |  |  |  | ROZPOCET | [6 empty] | 0
| D | 3 | Svislé a kompletní konstrukce |  |  |  | 0 |  |  |  |  | 0 |  | 0.076258 |  | 0 | 1 | D | 1 |  |  |  | ROZPOCET | [6 empty] | 0
1 | K | 338171115 | Montáž sloupků a vzpěr plotových ocelových trubkových nebo profilovaných výšky do 2 m ukotvením k pevnému podkladu | kus | 31 |  | 0 |  |  | základní |  | 0 | 0 | 0 | 0 | 0 | 4 | K | 2 |  |  |  | ROZPOCET | 0 | 0 | 0 | 0 | 0 | 1 | 0 | 4 | 254441599
| VV |  | sloupky | [14 empty] | VV | 2 | 1 | True | 0 | ROZPOCET
| VV |  | 19 |  | 19 | [12 empty] | VV | 2 | 2 | True | 0 | ROZPOCET
| VV |  | vzpěry | [14 empty] | VV | 2 | 1 | True | 0 | ROZPOCET
| VV |  | 12 |  | 12 | [12 empty] | VV | 2 | 2 | True | 0 | ROZPOCET
| VV |  | Součet |  | 31 | [12 empty] | VV | 2 | 4 | True | 1 | ROZPOCET
2 | M | R42252.1 | sloupek plotový poplastovaný 1850/48x2 mm, včetně čepičky | kus | 19 |  | 0 |  |  | základní |  | 0 | 0 | 0 | 0 | 0 | 8 | M | 2 |  |  |  | ROZPOCET | 0 | 0 | 0 | 0 | 0 | 1 | 0 | 4 | -281813948
| P |  | Poznámka k položce: Poznámka k položce: Včetně kompletní sady vhodného příslušenství - krycího kloboučku a úchytek napínacího drátu. | [14 empty] | P | 2
3 | M | R42252.2 | ocelová Pz patka s plotnou pro sloupek 48 mm | kus | 19 |  | 0 |  |  | základní |  | 0 | 0 | 0 | 0 | 0 | 8 | M | 2 |  |  |  | ROZPOCET | 0 | 0 | 0 | 0 | 0 | 1 | 0 | 4 | -1563815514
| P |  | Poznámka k položce: Poznámka k položce: Včetně montážního materiálu. | [14 empty] | P | 2
4 | M | R42273.1 | vzpěra plotová poplastovaná 1800/42x1,5 mm, včetně úchytu | kus | 12 |  | 0 |  |  | základní |  | 0 | 0 | 0 | 0 | 0 | 8 | M | 2 |  |  |  | ROZPOCET | 0 | 0 | 0 | 0 | 0 | 1 | 0 | 4 | -1079260851
| P |  | Poznámka k položce: Poznámka k položce: Včetně kompletní sady vhodného příslušenství pro přichycení vzpěry ke sloupku. | [14 empty] | P | 2
5 | M | R42273.2 | ocelová Pz patka s plotnou pro vzpěru 42 mm | kus | 12 |  | 0 |  |  | základní |  | 0 | 0 | 0 | 0 | 0 | 8 | M | 2 |  |  |  | ROZPOCET | 0 | 0 | 0 | 0 | 0 | 1 | 0 | 4 | 1700209130
| P |  | Poznámka k položce: Poznámka k položce: Včetně montážního materiálu. | [14 empty] | P | 2
6 | K | 348401130 | Montáž oplocení ze strojového pletiva s napínacími dráty v přes 1,6 do 2,0 m | m | 55.02 |  | 0 |  |  | základní |  | 0 | 0 | 0 | 0 | 0 | 4 | K | 2 |  |  |  | ROZPOCET | 0 | 0 | 0 | 0 | 0 | 1 | 0 | 4 | 1131102279
| VV |  | 0,98+16,25+31,24+6,55 |  | 55.02 | [12 empty] | VV | 2 | 2 | True | 0 | ROZPOCET
| VV |  | Součet |  | 55.02 | [12 empty] | VV | 2 | 4 | True | 1 | ROZPOCET
7 | M | 31327505 | pletivo drátěné plastifikované se čtvercovými oky 50/2,7 mm v 1600mm | m | 57.771 |  | 0 |  |  | základní |  | 0 | 0.0012 | 0.069325 | 0 | 0 | 8 | M | 2 |  |  |  | ROZPOCET | 0 | 0 | 0 | 0 | 0 | 1 | 0 | 4 | 12981469
| VV |  | 55,02*1,05 "Přepočtené koeficientem množství |  | 57.771 | [12 empty] | VV | 2 | 2 | True | 0 | ROZPOCET
| VV |  | Součet |  | 57.771 | [12 empty] | VV | 2 | 4 | True | 1 | ROZPOCET
8 | K | 348401360 | Montáž oplocení z pletiva rozvinutí, uchycení a napnutí drátu přiháčkování pletiva k napínacímu drátu | m | 165.06 |  | 0 |  |  | základní |  | 0 | 0 | 0 | 0 | 0 | 4 | K | 2 |  |  |  | ROZPOCET | 0 | 0 | 0 | 0 | 0 | 1 | 0 | 4 | 978162434
| VV |  | (0,98+16,25+31,24+6,55)*3 |  | 165.06 | [12 empty] | VV | 2 | 2 | True | 0 | ROZPOCET
| VV |  | Součet |  | 165.06 | [12 empty] | VV | 2 | 4 | True | 1 | ROZPOCET
9 | M | 15619100 | drát kruhový poplastovaný napínací 2,5/3,5mm | m | 173.313 |  | 0 |  |  | základní |  | 0 | 4e-05 | 0.0069325 | 0 | 0 | 8 | M | 2 |  |  |  | ROZPOCET | 0 | 0 | 0 | 0 | 0 | 1 | 0 | 4 | 340070705
| VV |  | 165,06*1,05 "Přepočtené koeficientem množství |  | 173.313 | [12 empty] | VV | 2 | 2 | True | 0 | ROZPOCET
| VV |  | Součet |  | 173.313 | [12 empty] | VV | 2 | 4 | True | 1 | ROZPOCET
10 | M | R000403.1 | Napínák (ráčna) napínacího drátu Pz + PVC | kus | 9 |  | 0 |  |  | základní |  | 0 | 0 | 0 | 0 | 0 | 8 | M | 2 |  |  |  | ROZPOCET | 0 | 0 | 0 | 0 | 0 | 1 | 0 | 4 | 165229641
| D | 9 | Ostatní konstrukce a práce, bourání |  |  |  | 0 |  |  |  |  | 0 |  | 0 |  | 5.0988 | 1 | D | 1 |  |  |  | ROZPOCET | [6 empty] | 0
11 | K | 966071711 | Bourání plotových sloupků a vzpěr ocelových trubkových nebo profilovaných výšky do 2,50 m zabetonovaných | kus | 30 |  | 0 |  |  | základní |  | 0 | 0 | 0 | 0.165 | 4.95 | 4 | K | 2 |  |  |  | ROZPOCET | 0 | 0 | 0 | 0 | 0 | 1 | 0 | 4 | -1126501141
| P |  | Poznámka k položce: Poznámka k položce: V ceně jsou započteny i náklady na odklizení materiálu na vzdálenost do 20 m nebo naložení na dopravní prostředek. | [14 empty] | P | 2
| VV |  | stávající sloupky, odhad | [14 empty] | VV | 2 | 1 | True | 0 | ROZPOCET
| VV |  | 24 |  | 24 | [12 empty] | VV | 2 | 2 | True | 0 | ROZPOCET
| VV |  | stávající vzpěry, odhad | [14 empty] | VV | 2 | 1 | True | 0 | ROZPOCET
| VV |  | 6 |  | 6 | [12 empty] | VV | 2 | 2 | True | 0 | ROZPOCET
| VV |  | Součet |  | 30 | [12 empty] | VV | 2 | 4 | True | 1 | ROZPOCET
12 | K | 966071822 | Rozebrání oplocení z drátěného pletiva se čtvercovými oky v přes 1,6 do 2,0 m | m | 60 |  | 0 |  |  | základní |  | 0 | 0 | 0 | 0.00248 | 0.1488 | 4 | K | 2 |  |  |  | ROZPOCET | 0 | 0 | 0 | 0 | 0 | 1 | 0 | 4 | -748650697
| P |  | Poznámka k položce: Poznámka k položce: V ceně jsou započteny i náklady na odklizení materiálu na vzdálenost do 20 m nebo naložení na dopravní prostředek. V ceně nejsou započteny náklady na demontáž sloupků. | [14 empty] | P | 2
| D | 997 | Přesun sutě |  |  |  | 0 |  |  |  |  | 0 |  | 0 |  | 0 | 1 | D | 1 |  |  |  | ROZPOCET | [6 empty] | 0
13 | K | 997006512 | Vodorovná doprava suti na skládku s naložením na dopravní prostředek a složením přes 100 m do 1 km | t | 5.099 |  | 0 |  |  | základní |  | 0 | 0 | 0 | 0 | 0 | 4 | K | 2 |  |  |  | ROZPOCET | 0 | 0 | 0 | 0 | 0 | 1 | 0 | 4 | -1891580708
14 | K | 997006519 | Vodorovná doprava suti na skládku Příplatek k ceně -6512 za každý další i započatý 1 km | t | 45.891 |  | 0 |  |  | základní |  | 0 | 0 | 0 | 0 | 0 | 4 | K | 2 |  |  |  | ROZPOCET | 0 | 0 | 0 | 0 | 0 | 1 | 0 | 4 | 1554526428
| VV |  | 5,099*9 "Přepočtené koeficientem množství |  | 45.891 | [12 empty] | VV | 2 | 2 | True | 0 | ROZPOCET
| VV |  | Součet |  | 45.891 | [12 empty] | VV | 2 | 4 | True | 1 | ROZPOCET
15 | K | R 997013631.1 | Poplatek za uložení na skládce (skládkovné) stavebního odpadu směsného | t | 5.099 |  | 0 |  |  | základní |  | 0 | 0 | 0 | 0 | 0 | 4 | K | 2 |  |  |  | ROZPOCET | 0 | 0 | 0 | 0 | 0 | 1 | 0 | 4 | 545138128
| D | 998 | Přesun hmot |  |  |  | 0 |  |  |  |  | 0 |  | 0 |  | 0 | 1 | D | 1 |  |  |  | ROZPOCET | [6 empty] | 0
16 | K | 998232111 | Přesun hmot pro oplocení se svislou nosnou konstrukcí zděnou z cihel, tvárnic, bloků, popř. kovovou nebo dřevěnou vodorovná dopravní vzdálenost do 50 m, pro oplocení výšky přes 3 do 10 m | t | 0.18 |  | 0 |  |  | základní |  | 0 | 0 | 0 | 0 | 0 | 4 | K | 2 |  |  |  | ROZPOCET | 0 | 0 | 0 | 0 | 0 | 1 | 0 | 4 | -934294487

## VRN - Ostatní a vedlejší ...
{addb7759-8caf-4511-b064-1ac5c9c152df}
2
| KRYCÍ LIST SOUPISU PRACÍ | [7 empty] | v --- níže se nacházejí doplnkové a pomocné údaje k sestavám --- v | [8 empty] | False
Stavba:
ZPRACOVÁNÍ ČISTÍRENSKÝCH KALŮ AČOV TÁBOR
Objekt:
VRN - Ostatní a vedlejší náklady
| KSO: |  | 814 |  |  | CC-CZ:
| Místo: |  | Čelkovice |  |  | Datum: | 7. 6. 2023
| Zadavatel: |  |  |  |  | IČ: | 26069539
|  | Vodárenská společnost Táborsko s.r.o. |  |  |  | DIČ:
| Uchazeč: |  |  |  |  | IČ: | Vyplň údaj
|  | Vyplň údaj |  |  |  | DIČ: | Vyplň údaj
| Projektant: |  |  |  |  | IČ: | 46964371
|  | Aquaprocon s.r.o., divize Praha |  |  |  | DIČ:
| Zpracovatel: |  |  |  |  | IČ:
|  | ing. Iveta Heřmanská |  |  |  | DIČ:
Poznámka:
Pro ocenění vedlejších a ostatních rozpočtových nákladů je nedílnou součástí příloha B.1. Soupis prací není jediným zdrojem veškerých informací pro jednoznačné a kompletní ocenění příslušné části projektu.
| Cena bez DPH | [5 empty] | 0
|  |  | Základ daně |  |  | Sazba daně | Výše daně
| DPH | základní | 0 |  |  | 21% | 0
|  | snížená | 0 |  |  | 15% | 0
|  | zákl. přenesená | 0 |  |  | 21% | 0
|  | sníž. přenesená | 0 |  |  | 15% | 0
|  | nulová | 0 |  |  | 0% | 0
| Cena s DPH |  |  | v | CZK |  | 0
| Projektant |  |  | Zpracovatel
| Datum a podpis: |  | Razítko | Datum a podpis: |  |  | Razítko
| Objednavatel |  |  | Uchazeč
| Datum a podpis: |  | Razítko | Datum a podpis: |  |  | Razítko
REKAPITULACE ČLENĚNÍ SOUPISU PRACÍ
Stavba:
ZPRACOVÁNÍ ČISTÍRENSKÝCH KALŮ AČOV TÁBOR
Objekt:
VRN - Ostatní a vedlejší náklady
Místo: |  |  | Čelkovice |  |  | Datum: | 7. 6. 2023
Zadavatel: |  |  | Vodárenská společnost Táborsko s.r.o. |  |  | Projektant: | Aquaprocon s.r.o., divize Praha
Uchazeč: |  |  | Vyplň údaj |  |  | Zpracovatel: | ing. Iveta Heřmanská
Kód dílu - Popis | [6 empty] | Cena celkem [CZK]
Náklady ze soupisu prací | [6 empty] | 0 | [11 empty] | -1
| VRN - Vedlejší rozpočtové náklady | [5 empty] | 0
SOUPIS PRACÍ
Stavba:
ZPRACOVÁNÍ ČISTÍRENSKÝCH KALŮ AČOV TÁBOR
Objekt:
VRN - Ostatní a vedlejší náklady
Místo: |  |  | Čelkovice |  |  | Datum: | 7. 6. 2023
Zadavatel: |  |  | Vodárenská společnost Táborsko s.r.o. |  |  | Projektant: | Aquaprocon s.r.o., divize Praha
Uchazeč: |  |  | Vyplň údaj |  |  | Zpracovatel: | ing. Iveta Heřmanská
PČ | Typ | Kód | Popis | MJ | Množství | J.cena [CZK] | Cena celkem [CZK] | Cenová soustava |  | DPH | J. Nh [h] | Nh celkem [h] | J. hmotnost [t] | Hmotnost celkem [t] | J. suť [t] | Suť Celkem [t]
Náklady soupisu celkem | [6 empty] | 0 |  |  |  |  | 0 |  | 0 |  | 0 |  | D | -1 | [7 empty] | 0
| D | VRN | Vedlejší rozpočtové náklady |  |  |  | 0 |  |  |  |  | 0 |  | 0 |  | 0 | 5 | D | 0 | ROZPOCET | [6 empty] | 0
1 | K | 2.01 | Zařízení staveniště, vybudování, provoz, odstranění | soubor | 1 |  | 0 |  |  | základní |  | 0 | 0 | 0 | 0 | 0 | 1024 | K | 1 | ROZPOCET | 0 | 0 | 0 | 0 | 0 | 1 | 0 | 1024 | 1400875060
| P |  | Poznámka k položce: Kompletní požadavky jsou specifikovány v příloze B.1 | [14 empty] | P | 1
2 | K | 2.02 | Informační panely | soubor | 1 |  | 0 |  |  | základní |  | 0 | 0 | 0 | 0 | 0 | 1024 | K | 1 | ROZPOCET | 0 | 0 | 0 | 0 | 0 | 1 | 0 | 1024 | -1629731991
| P |  | Poznámka k položce: Kompletní požadavky jsou specifikovány v příloze B.1 | [14 empty] | P | 1
3 | K | 2.03 | Pamětní deska | soubor | 1 |  | 0 |  |  | základní |  | 0 | 0 | 0 | 0 | 0 | 1024 | K | 1 | ROZPOCET | 0 | 0 | 0 | 0 | 0 | 1 | 0 | 1024 | 1556199728
| P |  | Poznámka k položce: Kompletní požadavky jsou specifikovány v příloze B.1 | [14 empty] | P | 1
4 | K | 2.04 | Ostatní náklady vyplývající z obchodních podmínek | soubor | 1 |  | 0 |  |  | základní |  | 0 | 0 | 0 | 0 | 0 | 1024 | K | 1 | ROZPOCET | 0 | 0 | 0 | 0 | 0 | 1 | 0 | 1024 | -1980671298
| P |  | Poznámka k položce: Kompletní požadavky jsou specifikovány v příloze B.1 | [14 empty] | P | 1
5 | K | 2.05 | Dodavatelská dokumentace pro realizaci stavby | soubor | 1 |  | 0 |  |  | základní |  | 0 | 0 | 0 | 0 | 0 | 1024 | K | 1 | ROZPOCET | 0 | 0 | 0 | 0 | 0 | 1 | 0 | 1024 | -901859821
| P |  | Poznámka k položce: Kompletní požadavky jsou specifikovány v příloze B.1 | [14 empty] | P | 1
6 | K | 2.06 | Vytýčení stavby a nových a stávajících sítí | soubor | 1 |  | 0 |  |  | základní |  | 0 | 0 | 0 | 0 | 0 | 1024 | K | 1 | ROZPOCET | 0 | 0 | 0 | 0 | 0 | 1 | 0 | 1024 | 1781056547
| P |  | Poznámka k položce: Kompletní požadavky jsou specifikovány v příloze B.1 | [14 empty] | P | 1
7 | K | 2.07 | Provizorní rozvody elektrické energie | soubor | 1 |  | 0 |  |  | základní |  | 0 | 0 | 0 | 0 | 0 | 1024 | K | 1 | ROZPOCET | 0 | 0 | 0 | 0 | 0 | 1 | 0 | 1024 | -2096579540
| P |  | Poznámka k položce: Kompletní požadavky jsou specifikovány v příloze B.1 | [14 empty] | P | 1
8 | K | 2.08 | Náhradní transport odpadních vod a provizorní opatření, skládky, propoje a čerpání při rekonstrukcích | soubor | 1 |  | 0 |  |  | základní |  | 0 | 0 | 0 | 0 | 0 | 1024 | K | 1 | ROZPOCET | 0 | 0 | 0 | 0 | 0 | 1 | 0 | 1024 | -1246587854
| P |  | Poznámka k položce: Kompletní požadavky jsou specifikovány v příloze B.1 | [14 empty] | P | 1
9 | K | 2.09 | Doplňující průzkumy, měření a zkoušky | soubor | 1 |  | 0 |  |  | základní |  | 0 | 0 | 0 | 0 | 0 | 1024 | K | 1 | ROZPOCET | 0 | 0 | 0 | 0 | 0 | 1 | 0 | 1024 | -433380649
| P |  | Poznámka k položce: Kompletní požadavky jsou specifikovány v příloze B.1 | [14 empty] | P | 1
10 | K | 2.10 | Individuální, komplexní a garanční vyzkoušení | soubor | 1 |  | 0 |  |  | základní |  | 0 | 0 | 0 | 0 | 0 | 1024 | K | 1 | ROZPOCET | 0 | 0 | 0 | 0 | 0 | 1 | 0 | 1024 | -1807815372
| P |  | Poznámka k položce: Kompletní požadavky jsou specifikovány v příloze B.1 | [14 empty] | P | 1
11 | K | 2.11 | Havarijní plán | soubor | 1 |  | 0 |  |  | základní |  | 0 | 0 | 0 | 0 | 0 | 1024 | K | 1 | ROZPOCET | 0 | 0 | 0 | 0 | 0 | 1 | 0 | 1024 | -2047331735
| P |  | Poznámka k položce: Kompletní požadavky jsou specifikovány v příloze B.1 | [14 empty] | P | 1
12 | K | 2.12 | Aktualizace provozního řádu | soubor | 1 |  | 0 |  |  | základní |  | 0 | 0 | 0 | 0 | 0 | 1024 | K | 1 | ROZPOCET | 0 | 0 | 0 | 0 | 0 | 1 | 0 | 1024 | 650839888
| P |  | Poznámka k položce: Kompletní požadavky jsou specifikovány v příloze B.1 | [14 empty] | P | 1
13 | K | 2.13 | Zaškolení obsluhy | soubor | 1 |  | 0 |  |  | základní |  | 0 | 0 | 0 | 0 | 0 | 1024 | K | 1 | ROZPOCET | 0 | 0 | 0 | 0 | 0 | 1 | 0 | 1024 | 211206416
| P |  | Poznámka k položce: Kompletní požadavky jsou specifikovány v příloze B.1 | [14 empty] | P | 1
14 | K | 2.14 | Geodetické zaměření skutečného provedení | soubor | 1 |  | 0 |  |  | základní |  | 0 | 0 | 0 | 0 | 0 | 1024 | K | 1 | ROZPOCET | 0 | 0 | 0 | 0 | 0 | 1 | 0 | 1024 | -1530606065
| P |  | Poznámka k položce: Kompletní požadavky jsou specifikovány v příloze B.1 | [14 empty] | P | 1
15 | K | 2.15 | Geometrické plány | soubor | 1 |  | 0 |  |  | základní |  | 0 | 0 | 0 | 0 | 0 | 1024 | K | 1 | ROZPOCET | 0 | 0 | 0 | 0 | 0 | 1 | 0 | 1024 | -69778169
| P |  | Poznámka k položce: Kompletní požadavky jsou specifikovány v příloze B.1 | [14 empty] | P | 1
16 | K | 2.16 | Dokumentace skutečného provedení | soubor | 1 |  | 0 |  |  | základní |  | 0 | 0 | 0 | 0 | 0 | 1024 | K | 1 | ROZPOCET | 0 | 0 | 0 | 0 | 0 | 1 | 0 | 1024 | -2059270109
| P |  | Poznámka k položce: Kompletní požadavky jsou specifikovány v příloze B.1 | [14 empty] | P | 1
17 | K | 2.17 | Technik BOZP zhotovitele | soubor | 1 |  | 0 |  |  | základní |  | 0 | 0 | 0 | 0 | 0 | 1024 | K | 1 | ROZPOCET | 0 | 0 | 0 | 0 | 0 | 1 | 0 | 1024 | -165793567
| P |  | Poznámka k položce: Kompletní požadavky jsou specifikovány v příloze B.1 | [14 empty] | P | 1
18 | K | 2.18 | Asistence pracovníků provozovatele | soubor | 1 |  | 0 |  |  | základní |  | 0 | 0 | 0 | 0 | 0 | 1024 | K | 1 | ROZPOCET | 0 | 0 | 0 | 0 | 0 | 1 | 0 | 1024 | -1538076268
| P |  | Poznámka k položce: Kompletní požadavky jsou specifikovány v příloze B.1 Zhotovitel uvede do jednotkové ceny pevnou částku 250.000,-Kč Z toho : 1.1 provozní asistence, zajištění běžného provozu : obsluha ČOV cca 570hod x 350,-Kč/hod 1.2 technolog, vedoucí ČOV : kvalifikované práce 60hod x 830,-Kč/hod | [14 empty] | P | 1
19 | K | 2.19 | Zkušební provoz, předčasné užívání | soubor | 1 |  | 0 |  |  | základní |  | 0 | 0 | 0 | 0 | 0 | 1024 | K | 1 | ROZPOCET | 0 | 0 | 0 | 0 | 0 | 1 | 0 | 1024 | -863632403
| P |  | Poznámka k položce: Kompletní požadavky jsou specifikovány v příloze B.1 | [14 empty] | P | 1
20 | K | 2.20 | Čištění vozovek po dobu výstavby | soubor | 1 |  | 0 |  |  | základní |  | 0 | 0 | 0 | 0 | 0 | 1024 | K | 1 | ROZPOCET | 0 | 0 | 0 | 0 | 0 | 1 | 0 | 1024 | 395970571
| P |  | Poznámka k položce: Kompletní požadavky jsou specifikovány v příloze B.1 | [14 empty] | P | 1
21 | K | 2.21 | Fotodokumentace a pasportizace | soubor | 1 |  | 0 |  |  | základní |  | 0 | 0 | 0 | 0 | 0 | 1024 | K | 1 | ROZPOCET | 0 | 0 | 0 | 0 | 0 | 1 | 0 | 1024 | -1050175864
| P |  | Poznámka k položce: Kompletní požadavky jsou specifikovány v příloze B.1 | [14 empty] | P | 1

## Spec.zařízení PS-17
{08ffc295-3005-4d09-8b77-63de5c58d36c}
2
| SPECIFIKACE NABÍZENÝCH STROJŮ A ZAŘÍZENÍ TECHNOLOGICKÉ ČÁSTI STAVBY | [7 empty] | v --- níže se nacházejí doplnkové a pomocné údaje k sestavám --- v | [6 empty] | False
Stavba:
ZPRACOVÁNÍ ČISTÍRENSKÝCH KALŮ AČOV TÁBOR
Objekt:
PS-17 - Sušárna kalu
| KSO: |  | 814 19 |  |  | CC-CZ:
| Místo: |  | Čelkovice |  |  | Datum: | 2023-06-07
| Zadavatel: |  |  |  |  | IČ: | 26069539
|  | Vodárenská společnost Táborsko s.r.o. |  |  |  | DIČ:
| Uchazeč: |  |  |  |  | IČ:
DIČ:
| Projektant: |  |  |  |  | IČ: | 46964371
|  | Aquaprocon s.r.o., divize Praha |  |  |  | DIČ:
| Zpracovatel: |  |  |  |  | IČ:
|  | ing. Michal Ašer, ing. Iveta Heřmanská |  |  |  | DIČ:
Poznámka:
Pro níže vybrané položky soupisu prací je zhotovitel povinen vyplnit typ, výrobce a jím nabízené parametry oceněného zařízení
[10 empty] | #REF! |  | #REF! |  | #REF! | 3 | D | 0 | ROZPOCET | [6 empty] | #VALUE!
| D | 01 | Stroje a zařízení | [6 empty] | 0 |  | 0 |  | 0 | 3 | D | 1 | ROZPOCET | [6 empty] | #VALUE!
PČ | Typ | Kód | Popis | MJ | Množství | Typ zařízení | Výrobce zařízení | Parametry zařízení
1 | M | 17.01 (a) | Vybírací šnekový dopravník | soubor | 1 | nutno vyplnit ! | nutno vyplnit ! | nutno vyplnit ! |  | 0 | 0 | 0 | 0 | 0 | 1 | K | 2 | ROZPOCET | 0 | 0 | 0 | 0 | 0 | 1 | #VALUE! | 1 | -332686009
| P |  | Poznámka k položce: KOMPLETNÍ PODROBNÁ SPECIFIKACE S UPŘESNĚNÍM PARAMETRŮ DLE PŘÍLOHY D.2.1.2 pro dopravu odvodněného kalu ze zásobníku (podzemní) do dalšího navazujícího dopravníku Dopravník je zhotoven jako žlabový, bezhřídelová šnekovnice uložena v otevřeném žlabu tvaru U. Žlab je otevřený shora téměř po celé délce. Žlab je opatřen přírubami pro přívod a odvod kalu. Násypka o rozměrech cca 4000×300 mm s přírubou, výtlačné potrubí průměr 250mm s přírubou, příruba pro osazení čidla měření sušiny kalu- příprava (čidlo není součástí dodávky). Odkalovací hrdlo DN 100. Dopravník není vybaven vyhříváním. Je připevněn k bunkru. Řízení ze systému externím frekvenčním měničem (součástí dodávky). Materiálové provedení: nerezová ocel 1.4301, žlab opatřen nátěrem; bezhřídelová šnekovnice z oceli St 52.3 uložena na kluzném vedení. • Dopravované množství Qmax= 2,5 m3/hod • odvodněného kalu o sušině 20÷30% • Průměr šnekovnice D = 250 mm • Délka dopravníku L = 5300 mm • Sklon žlabu 0° • Příkon pohonu cca 2,2 kW; 400 V; 50 Hz | [12 empty] | P | 2
2 | M | 17.01 (b) | Svislý šnekový dopravník odvodněného kalu | soubor | 1 | nutno vyplnit ! | nutno vyplnit ! | nutno vyplnit !
| P |  | Poznámka k položce: KOMPLETNÍ PODROBNÁ SPECIFIKACE S UPŘESNĚNÍM PARAMETRŮ DLE PŘÍLOHY D.2.1.2 • Provedení: zavěšená šnekovnice • Médium: odvodněný kal o sušině 20÷30% • Čerpané množství Qmax= 2,5 m3/hod • Průměr šnekovnice D =250 mm • Délka dopravníku L = 7300mm • Sklon žlabu 90° • Elektromotor o výkonu cca 3 kw; 400 V; 50 Hz • Řízení ze systému externím frekvenčním měničem (součást dodávky) • Vyhřívání: cca 1,5 kw, 230 V, 50 Hz • Výtlačné potrubí průměr 250mm s přírubou • Vybaveno nerezovým límcem (okapničkou) sloužící jako zábrana vniku dešťové vody do sutrojovny kalového bunkru. Materiálové provedení: • Žlab a kryty: nerezová ocel 1.4301, žlab opatřen nátěrem • Šnekovnice z oceli ST52.3 uložena na kluzném vedení | [12 empty] | P | 2
3 | M | 17.01 (c) | Vodorovný šnekový dopravník odvodněného kalu | soubor | 1 | nutno vyplnit ! | nutno vyplnit ! | nutno vyplnit !
| P |  | Poznámka k položce: KOMPLETNÍ PODROBNÁ SPECIFIKACE S UPŘESNĚNÍM PARAMETRŮ DLE PŘÍLOHY D.2.1.2 • Provedení: žlabový, bezhřídelová šnekovnice • Médium: odvodněný kal o sušině 20÷30% • Čerpané množství Qmax= 2,5 m3/hod • Průměr šnekovnice D =250 mm • Délka dopravníku L = 2200mm • Sklon žlabu 0° • Elektromotor o výkonu cca 2,2 kW; 400 V; 50 Hz • Řízení ze systému externím frekvenčním měničem (součást dodávky) • Vyhřívání: cca 1,5 kW, 230 V, 50 Hz • Odnímatelné kryty • 1x Násypka • 1x Výsypka • Dopravník je zhotoven jako žlabový, bezhřídelová šnekovnice uložena v otevřeném žlabu tvaru U. Mimo vstup je žlab zakrytován odnímatelnými kryty. Materiálové provedení: • žlab a kryty: nerezová ocel 1.4301, žlab opatřen nátěrem • šnekovnice z oceli ST52.3 uložena na kluzném vedení | [12 empty] | P | 2
4 | M | 17.03 (a) | Šnekový dopravník odvodněného kalu do sušárny | soubor | 1 | nutno vyplnit ! | nutno vyplnit ! | nutno vyplnit !
| P |  | Poznámka k položce: KOMPLETNÍ PODROBNÁ SPECIFIKACE S UPŘESNĚNÍM PARAMETRŮ DLE PŘÍLOHY D.2.1.2 • Provedení: žlabový, bezhřídelová šnekovnice • Médium: odvodněný kal o sušině 20÷30% • Čerpané množství Qmax= 2,5 m3/hod • Průměr šnekovnice D = cca250 mm • Délka dopravníku L = cca 13500 mm • Sklon žlabu 16° • Elektromotor o výkonu cca 3 kW; 400 V; 50 Hz • Řízení ze systému externím frekvenčním měničem (součást dodávky) • Vyhřívání: cca 2 kW, 230 V, 50 Hz • Odnímatelné kryty • 2x Násypka • 2x Výsypka (1x s el. Ovládáním cca 0,35kW, 230V, 50Hz) • Dopravník je zhotoven jako žlabový, bezhřídelová šnekovnice uložena v otevřeném žlabu tvaru U. Mimo vstup je žlab zakrytován odnímatelnými kryty. Materiálové provedení: • žlab a kryty: nerezová ocel 1.4301, žlab opatřen nátěrem • šnekovnice z oceli ST52.3 uložena na kluzném vedení | [12 empty] | P | 2
5 | M | 17.03 (b) | Šnekový dopravník odvodněného kalu do kalového bunkru / kontejneru | soubor | 1 | nutno vyplnit ! | nutno vyplnit ! | nutno vyplnit !
| P |  | Poznámka k položce: KOMPLETNÍ PODROBNÁ SPECIFIKACE S UPŘESNĚNÍM PARAMETRŮ DLE PŘÍLOHY D.2.1.2 • Provedení: žlabový, bezhřídelová šnekovnice • Médium: odvodněný kal o sušině 20÷30% • Čerpané množství Qmax= 2,5 m3/hod • Průměr šnekovnice D = cca 250 mm • Délka dopravníku L = cca 10300mm • Sklon žlabu 0° • Elektromotor o výkonu cca 2,2 kW; 400 V; 50 Hz • Řízení ze systému externím frekvenčním měničem (součást dodávky) • Vyhřívání: cca 1,5 kW, 230 V, 50 Hz • Odnímatelné kryty • 2x Násypka • 2x Výsypka (1x s el. Ovládáním cca 0,35kW, 230V, 50Hz) • Dopravník je zhotoven jako žlabový, bezhřídelová šnekovnice uložena v otevřeném žlabu tvaru U. Mimo vstup je žlab zakrytován odnímatelnými kryty. • Výsypka plnící bunkr bude vybavena nerezovým límcem (okapničkou) sloužící jako zábrana vniku dešťové vody do kalového bunkru. Materiálové provedení: • žlab a kryty: nerezová ocel 1.4301, žlab opatřen nátěrem • šnekovnice z oceli ST52.3 uložena na kluzném vedení | [12 empty] | P | 2
6 | M | 17.03 (c) | Nízkoteplotní sušárna 17,7x3,0x2,8m | soubor | 1 | nutno vyplnit ! | nutno vyplnit ! | nutno vyplnit ! |  | 0 | 0 | 0 | 0 | 0 | 1 | K | 2 | ROZPOCET | 0 | 0 | 0 | 0 | 0 | 1 | #VALUE! | 1 | -1782789693
| P |  | Poznámka k položce: KOMPLETNÍ PODROBNÁ SPECIFIKACE S UPŘESNĚNÍM PARAMETRŮ DLE PŘÍLOHY D.2.1.2 Parametry zařízení: • Délka 17,7 m • Šířka 3,0 m • Výška 2,8 m • Počet sušicích komor 12 • Počet recirkulačních ventilátorů 24 • Materiál • Pouzdro: Nerezová ocel AISI 304 • Pás: Polyester, s tkanými bronzovými nitěmi Média: • Tepelná energie - Ohřev: nepřímý ohřev - Zdroj energie: voda - Teplota na vstupu: 90°C - Vratná teplota: 70°C - Potřeba tepelné energie max.: 880 kWh/h • Elektrická energie - Příkon: cca 93kW - Potřeba elektrické energie: cca 50kW • Spotřeba vody - Provozní voda pro sušárnu: 140m3/rok • Odváděný vzduch - Provozní objemový proud max.: 18000 m3/h - Teplota : 40°C Potřeba vody a množství vzduchu kolísají podle podmínek okolního prostředí. Pro vytápění sušárny musí být navržen zdroj teplé vody, který pokryje krátkodobě potřebu tepla celé sušárny. Bude se jednat o stávající kotle na bioplyn a zemní plyn s teplotním spádem 90/70 °C. Druhým zdrojem teplé vody bude odpadní teplo z pyrolýzy což zajistí podle způsobu provozování až 65 % tepelné potřeby sušárny. | [12 empty] | P | 2
• Rozvaděč • Stupeň ochrany IP 55 • Typ Rozvaděč s PLC a dotyk.panelem ve dveřích rozvaděče jako HMI. • HMI 15palcový dotykový panel • pro bezproblémový provoz jednotky • Vstupní šnek materiálu • Jmenovitý výkon cca 3 KW • Výstupní šnekový dopravník • Jmenovitý výkon cca 3 KW • Rotační podavač • Jmenovitý výkon cca 0,55 kW • Recirkulační ventilátory • 24 ks • Typ s frekvenčním měničem • Jmenovitý výkon cca 3kW • Pohon pásu • Typ Převodový motor • Jmenovitý výkon cca 0,25 KW • Instrumentace • Měření hladiny 3 ks • Teplotní senzory 25 ks • Měření průtoku vzduchu 1 ks • Měření částic 1 ks • Čidla zanesení filtrů sušárny Přívod horké vody 2 x DN65 Napájení horkou vodou (~95°C). Přívod zpátečky 2 x DN65 Návrat horké vody (~75°C). Sprinkler 1 x DN65 Čisticí voda 1 x DN50 Přívod čerstvého vzduchu 3 x DN500 Výstup odpadního vzduchu3 x DN560 Odpadní voda 2 x DN80
7 | M | 17.03 (d) | Pračka vzduchu (dvoustupňová absorpce) | soubor | 1 | nutno vyplnit ! | nutno vyplnit ! | nutno vyplnit ! |  | 0 | 0 | 0 | 0 | 0 | 1 | K | 2 | ROZPOCET | 0 | 0 | 0 | 0 | 0 | 1 | #VALUE! | 1 | -1782789693
| P |  | Poznámka k položce: KOMPLETNÍ PODROBNÁ SPECIFIKACE S UPŘESNĚNÍM PARAMETRŮ DLE PŘÍLOHY D.2.1.2 • Objemový průtok: 18000 m3/h • Sorbent: I. STUPEŇ 3% H2SO4 II. STUPEŇ 3% NaOH • Teplota vzdušniny: max. + 45°C • Umístění: v budově I. STUPEŇ • Emise: 200 mg/m3 NH3 • Limit: 4 mg/m3 NH3 II. STUPEŇ • Emise: 10 mg/m3 H2S • Limit: 1 mg/m3 H2S Popis funkce: Neutralizace odplynu ze sušárny kalů je řešeno pomocí dvoustupňové absorpce a předpíracího stupně. Předpírací stupeň má za úkol odstranit z plynu prachové částice, aby se ty dále neusazovaly. I. stupeň - kyselý je řešen pomocí náplňového absorbéru. Obdélníková komora s naplní RALLu (stacionární náplň) o délce cca 1 200 mm. Plyn dále prostupuje přes lamelový odlučovač kapek do II. stupně – zásaditý. Ten také obdélníkovou komorou s náplní RALLu. Dále jde plyn znovu přes odlučovač kapek do ventilátoru. Absorbér je tvořen jako jeden kompaktní celek o hlavních rozměrech cca.: 5 700 x 2 650 x 1 600 mm (délka x výška x šířka) • Cirkulační okruh sorbentu I. stupně (H2SO4) Cirkulační okruh sorbetu je tvořen odstředivým čerpadlem o parametrech cca 300 l/min při cca 15,5 m, cca 1,5 kW, regulační armaturou, uzavíracímu armaturami a potrubí. Součástí je také potrubí vypouštění sorbentu do kanálu včetně automatické armatury. • Cirkulační okruh sorbentu II. Stupně (NaOH) Cirkulační okruh sorbetu je tvořen odstředivým čerpadlem o parametrech cca 300 l/min při cca 15,5 m, cca 1,5 kW, regulační armaturou, uzavíracímu armaturami a potrubí. Součástí je také potrubí vypouštění sorbentu do kanálu včetně automatické armatury. | [12 empty] | P | 2
• Dávkování 96% H2SO4 – I. stupeň Součástí dávkování je: • dávkovací čerpadlo cca 12 l/hod včetně příslušenství • čerpadlo umístěno na stěně v dávkovacím boxu s čidlem úkapů • plastová záchytná vany o objemu 1m3 • IBC kontejner o objemu 1m3 • trasa dávkování do pračky včetně zpětného ventilu • řízeno společnou jednotkou • Dávkování 30% NaOH a 35% H2O2 - II. stupeň Součástí dávkování je: • Dávkovací čerpadlo cca 12 l/hod včetně příslušenství pro hydroxid • Dávkovací čerpadlo cca 12 l/hod včetně příslušenství pro peroxid • Čerpadla jsou umístěna na stěně v dávkovacích boxech s čidly úkapů • 2x plastová záchytná vany o objemu 1m3 • 2x ibc kontejner o objemu 1m3 • Trasa dávkování do pračky včetně zpětného ventilu • Řízeno společnou jednotkou Vybavení MaR • Řídící jednotka (řízení čerpadel přes ph) • 6ks / limitní měření hladiny (MIN a MAX) v nádržích sorbentu (pouze sondy) • 2ks / solenoidový ventil - dopouštění vody - DN25 - NC • 1x sada / odtokový ventil DN50 - pračka čpavku - • 230VAC - NC - 1x sada / odtokový ventil DN50 - pračka sirovodíku - 230VAC - NC
8 | M | 17.03 (e) | Šnekový dopravník vysušeného kalu | soubor | 1 | nutno vyplnit ! | nutno vyplnit ! | nutno vyplnit ! |  | 0 | 0 | 0 | 0 | 0 | 1 | K | 2 | ROZPOCET | 0 | 0 | 0 | 0 | 0 | 1 | #VALUE! | 1 | 232394539
Poznámka k položce: KOMPLETNÍ PODROBNÁ SPECIFIKACE S UPŘESNĚNÍM PARAMETRŮ DLE PŘÍLOHY D.2.1.2 • Provedení: žlabový se středovou šnekovnicí • Médium: odvodněný kal o sušině 20÷30% • Čerpané množství Qmax= 2,5 m3/hod • Průměr šnekovnice D = cca 220 mm • Délka dopravníku L = cca 7500mm • Sklon žlabu 41,5° • Elektromotor o výkonu cca 2,2 kW; 400 V; 50 Hz • Řízení ze systému externím frekvenčním měničem (součást dodávky) • Vyhřívání: cca 1,5 kW, 230 V, 50 Hz • Odnímatelné kryty • 1x Násypka • 2x Výsypka (1x s el. Ovládáním cca 0,35kW, 230V, 50Hz) • Dopravník je zhotoven jako žlabový. Mimo vstup je žlab zakrytován 2 odnímatelnými kryty Materiálové provedení: • žlab a kryty: ocel žárově zinkováná dle EN ISO 1461, žlab opatřen nátěrem o minimální tloušťce 40 µm • šnekovnice z oceli ST52.3 uložena na kluzném vedení Provizorní doprava odvodněného kalu na provizorní místo po dobu výstavby: V provozu bude pouze odstředivka. Stávající šnekový dopravník se otočí v ose výsypky z odstředivky o 180°. Následovat bude nový šnekový dopravník o délce cca 3 m a stávající otočný dopravník. Celá konfigurace dopravníků bude: 6,6 m a 13°, 3 m a 5°, 8,2 m a 26°. Všechny dopravníky budou provizorně podepřeny. Poslední dopravník bude vraty vyveden před budovu odvodnění kalu a podepřen konstrukcí ve stavební dodávce. Vrata budou zaslepena OSB deskami.
• Montážní a dopravní mechanizmy • Provizoria • Ostatní náležitosti nutné ke správnému provozu • Dodávka a montáž včetně kabeláže, elektrotechnického materiálu, požárního utěsnění prostupů, uvedení do provozu a revizí • Včetně všech náležitostí pro správnou funkci zařízení
[16 empty] | P | 2

## Spec.zařízení PS-18
{08ffc295-3005-4d09-8b77-63de5c58d36c}
2
| SPECIFIKACE NABÍZENÝCH STROJŮ A ZAŘÍZENÍ TECHNOLOGICKÉ ČÁSTI STAVBY | [7 empty] | v --- níže se nacházejí doplnkové a pomocné údaje k sestavám --- v |  |  |  |  | False
Stavba:
ZPRACOVÁNÍ ČISTÍRENSKÝCH KALŮ AČOV TÁBOR
Objekt:
PS-18 - Pyrolyzér
| KSO: |  | 814 19 |  |  | CC-CZ:
| Místo: |  | Čelkovice |  |  | Datum: | 2023-06-07
| Zadavatel: |  |  |  |  | IČ: | 26069539
|  | Vodárenská společnost Táborsko s.r.o. |  |  |  | DIČ:
| Uchazeč: |  |  |  |  | IČ:
DIČ:
| Projektant: |  |  |  |  | IČ: | 46964371
|  | Aquaprocon s.r.o., divize Praha |  |  |  | DIČ:
| Zpracovatel: |  |  |  |  | IČ:
|  | ing. Michal Ašer, ing. Iveta Heřmanská |  |  |  | DIČ:
Poznámka:
Pro níže vybrané položky soupisu prací je zhotovitel povinen vyplnit typ, výrobce a jím nabízené parametry oceněného zařízení
[10 empty] | #REF! | #REF! | #REF! | 3 | D | 0 | ROZPOCET | #REF!
| D | 01 | Stroje a zařízení | [6 empty] | #REF! | #REF! | #REF! | 3 | D | 1 | ROZPOCET | #REF!
PČ | Typ | Kód | Popis | MJ | Množství | Typ zařízení | Výrobce zařízení | Parametry zařízení
9 | M | 18.01 (a) | Šnekový dopravník usušeného kalu, by-pass pyrolyzéru | soubor | 1 | nutno vyplnit ! | nutno vyplnit ! | nutno vyplnit !
| P |  | Poznámka k položce: KOMPLETNÍ PODROBNÁ SPECIFIKACE S UPŘESNĚNÍM PARAMETRŮ DLE PŘÍLOHY D.2.1.2 • Délka dopravníku L= cca 4,5 m • Sklon dopravníku 0° • Jmenovitý průměr D= cca 200 mm • Elektromotor o (příkonu cca 0,55 kW; 230/400V; 50 Hz; krytí motoru IP 55) • Dopravované množství • 50 % výkonu 0,36 t/h • 100 % výkonu 0,72 t/h • Materiálové provedení nerezová ocel 1.4301 • Dopravník je zhotoven jako žlabový, hřídelový, uložen v otevřeném žlabu tvaru U. Mimo vstup je žlab zakrytován odnímatelnými kryty. • 1x Násypka • 2x Výsypka • Zateplení dopravníku pro provoz ve venkovním prostředí. Vyhřívání: cca 1,5 kW, 230 V, 50 Hz | [10 empty] | P | 2
10 | M | 18.01 (b) | Pyrolyzér | soubor | 1 | nutno vyplnit ! | nutno vyplnit ! | nutno vyplnit !
| P |  | Poznámka k položce: KOMPLETNÍ PODROBNÁ SPECIFIKACE S UPŘESNĚNÍM PARAMETRŮ DLE PŘÍLOHY D.2.1.2 Provozní podmínky: Zbytkové vyprodukované teplo max: 650 kW (tepelná energie) Předpokládaný počet provozních hodin: 7 500 / rok Množství energie na vstupu: cca 1 280 kW Připojovací podmínky: Elektrická energie: 400 V, 50 Hz, 200 A, kolísání napětí max. 1% Provozní voda: >5 m3/hod, 6-10 bar pevné části <100 mg/l pH 6,5 – 8 tvrdost <10° dH vodivost <2500 mS/cm při 20°C spotřeba cca 0,6 m3/h Spotřeba vody cca 3 600 m3/rok Startovací plyn: Zemní plyn - tlak 100 mbar - vlhkost 75% Spotřeba: cca 8 000 m3/rok Tlakový vzduch: tlak 6 bar, součást dodávky Dusík pro profukování filtru prachu: součást dodávky Tlakový vzduch: tlak 6-10 bar • Technologický kontejner: • (Rozměry: 12x3,0x5,8 m, váha ca. 33 t) • Násypka • pyrolýzní reaktor • Filtr procesního plynu • Spalovací komora • Spalinový výměník • Vynášecí šnek se skrápěním • Rozvaděč Elektro a SŘTP | [10 empty] | P | 2
Násypka: • Rozměr: 2,5x1,7x4,2 m • Pohyblivé podávací dno, šnekový dopravník • Podavač materiálu se vzduchotěsnou uzávěrou • Revizní vstup Pyrolýzní reaktor • Rozměry: 4,5x0,8x0,8 m • Modul filtru procesního plynu Filtr procesního plynu • zachytávání prachu • plynu-odstranění prachu a pevných částic • Rozměry: 6x2,98x4,87 m • Automatické řízení, tlaková regulace • N2 generátor pro čištění filtru Spalovací komora • Spalování pyrolýzního plynu • Řízení spalování pomocí lambda sondy • Rozměry: 5x2,98x2,98m • Hořák: včetně startovacího hořáku Spalinový výměník • Slouží pro využití zbytkového tepla • Dvoustupňový keramický a nerezový výměník • Rozměry: 4,4x1,9x2,1 m Vynášecí šnek • Slouží k dopravě karbonizovaného kalu • Rozměry: 7,0x0,25 m Podavač materiálu se vzduchotěsnou uzávěrou Skrápěcí systém Modul rozvaděče Rozměry: 4x2,98 x2,78m (4 pole) Centrální napájení a řízení technologie Kontejner čištění spalin skládající se z: • (Rozměry: 12,0x3,0x5,8 m, váha ca. 18 t) • V této části probíhá komplexní čištění spalin • Bezpečnostní chlazení
• Spalinové ventilátory • Spalinový ventilátor: cca 15 kW • Spalinový zpětný ventilátor: cca 5,5 kW • Ventilátor na Spalovací vzduch: cca 15 kW • Čištění spalin • Plně automatické čištění spalin dle • zákona 201/2012 Sb. Zákon o ochraně ovzduší • Mokrá pračka • Neutralizace • Filtr s aktivním uhlím • Filtr procesního plynu • Bezpečnostní chlazení • Deskový výměník s chladiči • Ventilátor: cca 3 kW • Analyzátor spalin Dávkování 50% NaOH • Součástí dávkování je: • dávkovací čerpadlo cca 12 l/hod včetně příslušenství pro hydroxid • čerpadlo je umístěno na stěně v hale sušárny v dávkovacím boxu s čidlem úkapů • plastová záchytná vany o objemu 1m3 • IBC kontejner o objemu 1m3 • trasa dávkování do pračky včetně zpětného ventilu • Komplexní jednotka na analýzu spalin dle • zákona 201/2012 Sb. Zákon o ochraně ovzduší
11 | M | 18.01 (c) | Šnekový dopravník karbocharu - vynášecí | soubor | 1 | nutno vyplnit ! | nutno vyplnit ! | nutno vyplnit !
| P |  | Poznámka k položce: KOMPLETNÍ PODROBNÁ SPECIFIKACE S UPŘESNĚNÍM PARAMETRŮ DLE PŘÍLOHY D.2.1.2 • Délka dopravníku L= cca 9 m • Sklon dopravníku 23° • 2x násypka • Jmenovitý průměr D= cca 200 mm • Elektromotor o (příkon cca 0,55 kW; 230/400V; 50 Hz; krytí motoru IP 55) • Dopravované množství • 50 % výkonu cca 0,36 t/h • 100 % výkonu cca 0,72 t/h • Materiálové provedení nerezová ocel 1.4301 • Dopravník je zhotoven jako žlabový, hřídelový, uložen v otevřeném žlabu tvaru U. Mimo vstup je žlab zakrytován odnímatelnými kryty. • Zateplení dopravníku pro provoz ve venkovním prostředí | [10 empty] | P | 2
12 | M | 18.01 (d) | Šnekový dopravník karbocharu - distribuční | soubor | 1 | nutno vyplnit ! | nutno vyplnit ! | nutno vyplnit !
| P |  | Poznámka k položce: KOMPLETNÍ PODROBNÁ SPECIFIKACE S UPŘESNĚNÍM PARAMETRŮ DLE PŘÍLOHY D.2.1.2 • Délka dopravníku L= cca 7 m • Sklon dopravníku 0° • Jmenovitý průměr D= cca 200 mm • Elektromotor o výkonu (příkon cca 0,55 kW; 230/400V; 50 Hz; krytí motoru IP 55) • Dopravované množství • 50 % výkonu cca 0,36 t/h • 100 % výkonu cca 0,72 t/h • Materiálové provedení nerezová ocel 1.4301 • Dopravník je zhotoven jako žlabový, hřídelový, uložen v otevřeném žlabu tvaru U. Mimo vstup je žlab zakrytován odnímatelnými kryty. • Zateplení dopravníku pro provoz ve venkovním prostředí | [10 empty] | P | 2
13 | M | 18.01 (e) | Šnekový dopravník karbocharu - plnění kontejneru … 2 sady | soubor | 1 | nutno vyplnit ! | nutno vyplnit ! | nutno vyplnit !
| P |  | Poznámka k položce: KOMPLETNÍ PODROBNÁ SPECIFIKACE S UPŘESNĚNÍM PARAMETRŮ DLE PŘÍLOHY D.2.1.2 • Délka dopravníku L= cca 2,5 m • Sklon dopravníku 0° • Jmenovitý průměr D= cca 200 mm • Elektromotor o výkonu (příkon cca 0,55 kW; 230/400V; 50 Hz; krytí motoru IP 55) • Dopravované množství • 50 % výkonu cca 0,36 t/h • 100 % výkonu cca 0,72 t/h • Materiálové provedení nerezová ocel 1.4301 • Dopravník je zhotoven jako žlabový, hřídelový, uložen v otevřeném žlabu tvaru U. Mimo vstup je žlab zakrytován odnímatelnými kryty. • Zateplení dopravníku pro provoz ve venkovním prostředí • Dodávka a montáž včetně kabeláže, elektrotechnického materiálu, požárního utěsnění prostupů, uvedení do provozu a revizí • Včetně všech náležitostí pro správnou funkci zařízení | [10 empty] | P | 2
[14 empty] | P | 2