## Rekapitulace stavby
Export Komplet | [27 empty] | 2.0 | ZAMOK |  |  |  |  | False | False | {d3ae71fb-295c-4ff3-be0a-313338f18247}
[33 empty] | 0,01 | 21
[33 empty] | 0,01 | 15
|  | REKAPITULACE STAVBY | [17 empty] | v --- níže se nacházejí doplnkové a pomocné údaje k sestavám --- v | [11 empty] | Návod na vyplnění | 0,001
|  | Kód: |  |  |  |  | 1613622-18 | [24 empty] | Měnit lze pouze buňky se žlutým podbarvením! 1) na prvním listu Rekapitulace stavby vyplňte v sestavě a) Souhrnný list - údaje o Uchazeči (přenesou se do ostatních sestav i v jiných listech) b) Rekapitulace objektů - potřebné Ostatní náklady 2) na vybraných listech vyplňte v sestavě a) Krycí list - údaje o Uchazeči, pokud se liší od údajů o Uchazeči na Souhrnném listu (údaje se přenesou do ostatních sestav v daném listu) b) Rekapitulace rozpočtu - potřebné Ostatní náklady c) Celkové náklady za stavbu - ceny u položek - množství, pokud má žluté podbarvení - a v případě potřeby poznámku (ta je ve skrytém sloupci) | 0,01
|  | Stavba: |  |  |  |  | TÁBOR - HLINICE, VODOVOD | [25 empty] | 0,01
|  | KSO: | [13 empty] | CC-CZ: | [16 empty] | 0,01
|  | Místo: |  |  |  |  | Hlinice | [8 empty] | Datum: |  | 2023-07-28 | [14 empty] | 0,01
0,01
|  | Zadavatel: | [13 empty] | IČ: |  | 26069539 | [14 empty] | 0,01
|  |  | Vodárenská společnost Táborsko s.r.o. | [12 empty] | DIČ: | [16 empty] | 0,01
0,01
|  | Uchazeč: | [13 empty] | IČ: |  | Vyplň údaj | [14 empty] | 0,01
|  |  | Vyplň údaj | [12 empty] | DIČ: |  | Vyplň údaj | [14 empty] | 0,01
False
|  | Projektant: | [13 empty] | IČ: |  | 46964371 | [14 empty] | False
|  |  | Aquaprocon s.r.o., Divize Praha | [12 empty] | DIČ: | [16 empty] | True
0,01
|  | Zpracovatel: | [13 empty] | IČ: | [16 empty] | 0,01
|  |  | ing. Iveta Heřmanská | [12 empty] | DIČ: | [16 empty] | True
Poznámka:
Soupis prací je sestaven s využitím Cenové soustavy ÚRS. Položky, které pochází z této cenové soustavy, jsou ve sloupci 'Cenová soustava' označeny popisem 'CS ÚRS' a úrovní příslušného kalendářního pololetí. Veškeré další informace vymezující popis a podmínky použití těchto položek z Cenové soustavy, které nejsou uvedeny přímo v soupisu prací, jsou neomezeně dálkově k dispozici na webu podminky.urs.cz. Podkladem pro zpracování je projektová dokumentace ve stupni DPS a nedílnou součástí této DPS je zpracovaný soupis prací. DPS obsahuje další informace, které přímo v soupisu prací nejsou nebo se na příslušnou část DPS odkazují. Soupis prací není jediným zdrojem veškerých informací nutných pro ocenění položek. Uchazeč je povinen pečlivě prostudovat všechny části dané DPS.
|  | Cena bez DPH | [13 empty] | 0
[8 empty] | Sazba daně |  |  | Základ daně |  |  |  |  | Výše daně
|  | DPH |  | základní |  |  |  | 21% |  |  | 0 |  |  |  |  | 0
|  |  |  | snížená |  |  |  | 15% |  |  | 0 |  |  |  |  | 0
|  |  |  | zákl. přenesená |  |  |  | 21% |  |  | 0 |  |  |  |  | 0
|  |  |  | sníž. přenesená |  |  |  | 15% |  |  | 0 |  |  |  |  | 0
|  |  |  | nulová |  |  |  | 0% |  |  | 0 |  |  |  |  | 0
|  | Cena s DPH | [6 empty] | v |  |  | CZK |  |  |  | 0
|  | Projektant | [11 empty] | Zpracovatel
|  | Datum a podpis: | [7 empty] | Razítko |  |  |  | Datum a podpis: |  |  | Razítko
|  | Objednavatel | [11 empty] | Uchazeč
|  | Datum a podpis: | [7 empty] | Razítko |  |  |  | Datum a podpis: |  |  | Razítko
REKAPITULACE OBJEKTŮ STAVBY A SOUPISŮ PRACÍ
| Kód: | [6 empty] | 1613622-18
| Stavba: | [6 empty] | TÁBOR - HLINICE, VODOVOD
| Místo: | [6 empty] | Hlinice | [6 empty] | Datum: |  | 2023-07-28
| Zadavatel: | [6 empty] | Vodárenská společnost Táborsko s.r.o. | [6 empty] | Projektant: |  | Aquaprocon s.r.o., Divize Praha |  |  | Informatívní údaje z listů zakázek
| Uchazeč: | [13 empty] | Zpracovatel: |  | ing. Iveta Heřmanská
| Kód |  |  |  | Popis | [7 empty] | Cena bez DPH [CZK] |  |  |  |  | Cena s DPH [CZK] | Typ | z toho Ostat. náklady [CZK] | DPH [CZK] | Normohodiny [h] | DPH základní [CZK] | DPH snížená [CZK] | DPH základní přenesená [CZK] | DPH snížená přenesená [CZK] | Základna DPH základní | Základna DPH snížená | Základna DPH zákl. přenesená | Základna DPH sníž. přenesená | Základna DPH nulová
| Náklady z rozpočtů | [11 empty] | 0 |  |  |  |  | 0 |  | 0 | 0 | 0 | 0 | 0 | 0 | 0 | 0 | 0 | 0 | 0 | 0 |  | D | 0 | ###NOIMPORT### | IMPORT | {d3ae71fb-295c-4ff3-be0a-313338f18247} | {00000000-0000-0000-0000-000000000000}
/ |  | PS-12 |  |  |  | Dispečink a přenos dat | [6 empty] | 0 |  |  |  |  | 0 | ING | 0 | 0 | 0 | 0 | 0 | 0 | 0 | 0 | 0 | 0 | 0 | 0 |  |  | 1 |  | IMPORT | {a8c49f41-76cb-4f9e-a5ff-f29d249023ef} | {d3ae71fb-295c-4ff3-be0a-313338f18247} | 828 89 1 | 2
|  | SO-02 |  |  |  | Vodovodní řady | [6 empty] | 0 |  |  |  |  | 0 | ING | 0 | 0 | 0 | 0 | 0 | 0 | 0 | 0 | 0 | 0 | 0 | 0 |  | D | 1 | ###NOIMPORT### | IMPORT | {566fb86b-2406-445f-a467-46f6e1dda8ff} | {d3ae71fb-295c-4ff3-be0a-313338f18247} | 827 11 11 | 2
/ |  |  | 02.1 |  |  |  | Vodovodní řady | [5 empty] | 0 |  |  |  |  | 0 | Soupis | 0 | 0 | 0 | 0 | 0 | 0 | 0 | 0 | 0 | 0 | 0 | 0 |  |  | 2 |  | IMPORT | {fe5cb48e-8edc-4f84-849d-ea82d36f4b83} | {566fb86b-2406-445f-a467-46f6e1dda8ff}
/ |  |  | 02.2 |  |  |  | Armaturní šachta | [5 empty] | 0 |  |  |  |  | 0 | Soupis | 0 | 0 | 0 | 0 | 0 | 0 | 0 | 0 | 0 | 0 | 0 | 0 |  |  | 2 |  | IMPORT | {ce51ab7a-d4bd-4da5-b41d-7a9c4b9f06cf} | {566fb86b-2406-445f-a467-46f6e1dda8ff}
/ |  | SO-03 |  |  |  | Vodovodní přípojky | [6 empty] | 0 |  |  |  |  | 0 | ING | 0 | 0 | 0 | 0 | 0 | 0 | 0 | 0 | 0 | 0 | 0 | 0 |  |  | 1 |  | IMPORT | {c70130c7-2608-4f6c-b5c8-3ef5ec073ee8} | {d3ae71fb-295c-4ff3-be0a-313338f18247} | 827 11 11 | 2
/ |  | SO-10 |  |  |  | Oprava kanalizačních šachet | [6 empty] | 0 |  |  |  |  | 0 | ING | 0 | 0 | 0 | 0 | 0 | 0 | 0 | 0 | 0 | 0 | 0 | 0 |  |  | 1 |  | IMPORT | {b461e7f5-7261-4550-95f1-70d37dac7194} | {d3ae71fb-295c-4ff3-be0a-313338f18247} | 827 21 12 | 2
|  | SO-11 |  |  |  | Opravy místních komunikací | [6 empty] | 0 |  |  |  |  | 0 | ING | 0 | 0 | 0 | 0 | 0 | 0 | 0 | 0 | 0 | 0 | 0 | 0 |  | D | 1 | ###NOIMPORT### | IMPORT | {24e2330c-fd2d-46af-a432-95d9a427e7eb} | {d3ae71fb-295c-4ff3-be0a-313338f18247} | 822 25 63 | 2
/ |  |  | 11.1 |  |  |  | Opravy místních komunikací mimo rýhu | [5 empty] | 0 |  |  |  |  | 0 | Soupis | 0 | 0 | 0 | 0 | 0 | 0 | 0 | 0 | 0 | 0 | 0 | 0 |  |  | 2 |  | IMPORT | {6af1a2bc-cbfd-4cfc-9733-c96b2284984a} | {24e2330c-fd2d-46af-a432-95d9a427e7eb}
/ |  | VRN |  |  |  | Ostatní a vedlejší náklady | [6 empty] | 0 |  |  |  |  | 0 | VON | 0 | 0 | 0 | 0 | 0 | 0 | 0 | 0 | 0 | 0 | 0 | 0 |  |  | 1 |  | IMPORT | {ab77be15-edd6-4fd6-bdfd-60102d50ce46} | {d3ae71fb-295c-4ff3-be0a-313338f18247} |  | 2

## PS-12 - Dispečink a přeno...
{a8c49f41-76cb-4f9e-a5ff-f29d249023ef}
2
| KRYCÍ LIST SOUPISU PRACÍ | [7 empty] | v --- níže se nacházejí doplnkové a pomocné údaje k sestavám --- v | [8 empty] | False
Stavba:
TÁBOR - HLINICE, VODOVOD
Objekt:
PS-12 - Dispečink a přenos dat
| KSO: |  | 828 89 1 |  |  | CC-CZ:
| Místo: |  | Hlinice |  |  | Datum: | 2023-07-28
| Zadavatel: |  |  |  |  | IČ: | 26069539
|  | Vodárenská společnost Táborsko s.r.o. |  |  |  | DIČ:
| Uchazeč: |  |  |  |  | IČ: | Vyplň údaj
|  | Vyplň údaj |  |  |  | DIČ: | Vyplň údaj
| Projektant: |  |  |  |  | IČ: | 46964371
|  | Aquaprocon s.r.o., Divize Praha |  |  |  | DIČ:
| Zpracovatel: |  |  |  |  | IČ:
|  | ing. Jaroslav Bedáň |  |  |  | DIČ:
Poznámka:
| Cena bez DPH | [5 empty] | 0
|  |  | Základ daně |  |  | Sazba daně | Výše daně
| DPH | základní | 0 |  |  | 21% | 0
|  | snížená | 0 |  |  | 15% | 0
|  | zákl. přenesená | 0 |  |  | 21% | 0
|  | sníž. přenesená | 0 |  |  | 15% | 0
|  | nulová | 0 |  |  | 0% | 0
| Cena s DPH |  |  | v | CZK |  | 0
| Projektant |  |  | Zpracovatel
| Datum a podpis: |  | Razítko | Datum a podpis: |  |  | Razítko
| Objednavatel |  |  | Uchazeč
| Datum a podpis: |  | Razítko | Datum a podpis: |  |  | Razítko
REKAPITULACE ČLENĚNÍ SOUPISU PRACÍ
Stavba:
TÁBOR - HLINICE, VODOVOD
Objekt:
PS-12 - Dispečink a přenos dat
Místo: |  |  | Hlinice |  |  | Datum: | 2023-07-28
Zadavatel: |  |  | Vodárenská společnost Táborsko s.r.o. |  |  | Projektant: | Aquaprocon s.r.o., Divize Praha
Uchazeč: |  |  | Vyplň údaj |  |  | Zpracovatel: | ing. Jaroslav Bedáň
Kód dílu - Popis | [6 empty] | Cena celkem [CZK]
Náklady ze soupisu prací | [6 empty] | 0 | [11 empty] | -1
| D1 - PS 12 DISPEČINK A PŘENOS DAT | [5 empty] | 0
| M01 - Rozvaděč DT1 - doplnění | [5 empty] | 0
| M01.1 - Automatizovaný systém řízení - DT1 | [5 empty] | 0
| M02 - Montážní materiál | [5 empty] | 0
| M03 - Polní instrumentace | [5 empty] | 0
| M04 - Dispečerské pracoviště | [5 empty] | 0
| M05 - Zemní práce | [5 empty] | 0
| M30 - Přidružené práce | [5 empty] | 0
SOUPIS PRACÍ
Stavba:
TÁBOR - HLINICE, VODOVOD
Objekt:
PS-12 - Dispečink a přenos dat
Místo: |  |  | Hlinice |  |  | Datum: | 2023-07-28
Zadavatel: |  |  | Vodárenská společnost Táborsko s.r.o. |  |  | Projektant: | Aquaprocon s.r.o., Divize Praha
Uchazeč: |  |  | Vyplň údaj |  |  | Zpracovatel: | ing. Jaroslav Bedáň
PČ | Typ | Kód | Popis | MJ | Množství | J.cena [CZK] | Cena celkem [CZK] | Cenová soustava |  | DPH | J. Nh [h] | Nh celkem [h] | J. hmotnost [t] | Hmotnost celkem [t] | J. suť [t] | Suť Celkem [t]
Náklady soupisu celkem | [6 empty] | 0 |  |  |  |  | 0 |  | 0 |  | 0 |  | D | -1 | [7 empty] | 0
| D | D1 | PS 12 DISPEČINK A PŘENOS DAT |  |  |  | 0 |  |  |  |  | 0 |  | 0 |  | 0 | 1 | D | 0 | ROZPOCET | [6 empty] | 0
| D | M01 | Rozvaděč DT1 - doplnění |  |  |  | 0 |  |  |  |  | 0 |  | 0 |  | 0 | 1 | D | 1 | ROZPOCET | [6 empty] | 0
1 | M | 01EM01 | D - Odjištěný vývod čidlo MaR 24V DC, výstup 4-20mA | ks | 1 |  | 0 |  |  | základní |  | 0 | 0 | 0 | 0 | 0 | 256 | M | 2 | ROZPOCET | 0 | 0 | 0 | 0 | 0 | 1 | 0 | 64 | -1875168134
| P |  | Poznámka k položce: Odjištěný vývod pojistkovou řadovou svorkovnicí s LED signalizací pro senzor MaR s analogovým výstupem 4-20mA, 24V DC, včetně přepěťové ochrany typu 1+2+3, 24V DC na vstupu do ŘS. | [14 empty] | P | 2
2 | M | 01EM02 | D - Odjištěný vývod čidlo MaR 24V DC, výstup 0/1 | ks | 1 |  | 0 |  |  | základní |  | 0 | 0 | 0 | 0 | 0 | 256 | M | 2 | ROZPOCET | 0 | 0 | 0 | 0 | 0 | 1 | 0 | 64 | -1779102448
| P |  | Poznámka k položce: Odjištěný vývod pojistkovou řadovou svorkovnicí s LED signalizací pro senzor MaR s digitálním výstupem 0/1, polovodičové relé. Řadové svorky. | [14 empty] | P | 2
3 | M | 01EM03 | D - Drobný montážní materiál | kpl | 1 |  | 0 |  |  | základní |  | 0 | 0 | 0 | 0 | 0 | 256 | M | 2 | ROZPOCET | 0 | 0 | 0 | 0 | 0 | 1 | 0 | 64 | -474781672
4 | K | 01EM04 | M - Osazení přístrojů do rozvaděče včetně prodrátování | kpl | 1 |  | 0 |  |  | základní |  | 0 | 0 | 0 | 0 | 0 | 64 | K | 2 | ROZPOCET | 0 | 0 | 0 | 0 | 0 | 1 | 0 | 64 | 1019534356
| D | M01.1 | Automatizovaný systém řízení - DT1 |  |  |  | 0 |  |  |  |  | 0 |  | 0 |  | 0 | 1 | D | 1 | ROZPOCET | [6 empty] | 0
5 | K | 01.1EM01 | M - Telemetrická stanice - úprava SW | kpl | 1 |  | 0 |  |  | základní |  | 0 | 0 | 0 | 0 | 0 | 64 | K | 2 | ROZPOCET | 0 | 0 | 0 | 0 | 0 | 1 | 0 | 64 | 1453320961
| P |  | Poznámka k položce: Rozšíření stávající SW o nově měřené veličiny (průtok, tlak) a jejich přenos na dispečink Vodárenská společnost Táborsko. | [14 empty] | P | 2
| D | M02 | Montážní materiál |  |  |  | 0 |  |  |  |  | 0 |  | 0 |  | 0 | 1 | D | 1 | ROZPOCET | [6 empty] | 0
6 | K | 02EM09 | D+M - Kabel sdělovací s měděným jádrem TCEKFY 4Px1,0 | m | 40 |  | 0 |  |  | základní |  | 0 | 0 | 0 | 0 | 0 | 64 | K | 2 | ROZPOCET | 0 | 0 | 0 | 0 | 0 | 1 | 0 | 64 | 116907095
7 | K | 02EM21 | M - Ukončení kabelů v rozvaděči do 4Px1,0mm2 | ks | 2 |  | 0 |  |  | základní |  | 0 | 0 | 0 | 0 | 0 | 64 | K | 2 | ROZPOCET | 0 | 0 | 0 | 0 | 0 | 1 | 0 | 64 | 630792345
| P |  | Poznámka k položce: 8 | [14 empty] | P | 2
8 | K | 02EM35 | D+M - Trubka tuhá PVC do d 32 mm, 750N vč. spojek a příchytek | m | 12 |  | 0 |  |  | základní |  | 0 | 0 | 0 | 0 | 0 | 64 | K | 2 | ROZPOCET | 0 | 0 | 0 | 0 | 0 | 1 | 0 | 64 | -1107346539
9 | K | 02EM36 | D+M - Trubka ohebná PVC do d 32 mm, 750N vč. spojek a příchytek | m | 6 |  | 0 |  |  | základní |  | 0 | 0 | 0 | 0 | 0 | 64 | K | 2 | ROZPOCET | 0 | 0 | 0 | 0 | 0 | 1 | 0 | 64 | -495263032
10 | K | 02EM37 | D+M - Plastová kabicová rozvodka nástěnná, IP54 včetně svorek | kpl | 1 |  | 0 |  |  | základní |  | 0 | 0 | 0 | 0 | 0 | 64 | K | 2 | ROZPOCET | 0 | 0 | 0 | 0 | 0 | 1 | 0 | 64 | -611698083
11 | K | 02EM39 | M - Prostupy přes zděnou stěnu do d=50 mm, do tl. 400 mm | kpl | 1 |  | 0 |  |  | základní |  | 0 | 0 | 0 | 0 | 0 | 64 | K | 2 | ROZPOCET | 0 | 0 | 0 | 0 | 0 | 1 | 0 | 64 | 658689504
12 | K | 02EM42 | M - Zatěsnění prostupů proti vniknutí spodní vody a hlodavců | kpl | 1 |  | 0 |  |  | základní |  | 0 | 0 | 0 | 0 | 0 | 64 | K | 2 | ROZPOCET | 0 | 0 | 0 | 0 | 0 | 1 | 0 | 64 | 1144240523
13 | M | 02EM47 | D - Drobný montážní materiál | kpl | 1 |  | 0 |  |  | základní |  | 0 | 0 | 0 | 0 | 0 | 256 | M | 2 | ROZPOCET | 0 | 0 | 0 | 0 | 0 | 1 | 0 | 64 | 1518934045
| D | M03 | Polní instrumentace |  |  |  | 0 |  |  |  |  | 0 |  | 0 |  | 0 | 1 | D | 1 | ROZPOCET | [6 empty] | 0
14 | K | 03EM17 | D+M - Měření tlaku - tlakový snímač do potrubí, 0-10bar | kpl | 1 |  | 0 |  |  | základní |  | 0 | 0 | 0 | 0 | 0 | 64 | K | 2 | ROZPOCET | 0 | 0 | 0 | 0 | 0 | 1 | 0 | 64 | 860063140
| P |  | Poznámka k položce: Snímač tlaku pitné vody do potrubí s převodníkem a kapacitní keramickou měřící celou, měřící rozsah 0-10bar, napájení 12-36V DC, výstup 4-20mA, 2 vodičové provedení, procesní připojení G 1/2", IP65 | [14 empty] | P | 2
15 | K | 03EM34 | M - Měření průtoku pytné vody - el.připojení | kpl | 1 |  | 0 |  |  | základní |  | 0 | 0 | 0 | 0 | 0 | 64 | K | 2 | ROZPOCET | 0 | 0 | 0 | 0 | 0 | 1 | 0 | 64 | 439834544
| P |  | Poznámka k položce: El. připojení vodoměru s impulzním snímačem (snímač v dodávce SO 03 Vodovodní řady) | [14 empty] | P | 2
| D | M04 | Dispečerské pracoviště |  |  |  | 0 |  |  |  |  | 0 |  | 0 |  | 0 | 1 | D | 1 | ROZPOCET | [6 empty] | 0
16 | K | 04EM01 | D+M - Dispečerské pracoviště Vodárenská společnost Táborsko, Tábor | kpl | 1 |  | 0 |  |  | základní |  | 0 | 0 | 0 | 0 | 0 | 64 | K | 2 | ROZPOCET | 0 | 0 | 0 | 0 | 0 | 1 | 0 | 64 | 874624684
| P |  | Poznámka k položce: Rozšíření stávající vizualizace o nově měřené veličiny na stávajícím dispečerském pracovišti včetně přenosu dat na dispečink ČEVAK, České Budějovice. | [14 empty] | P | 2
17 | K | 04EM02 | D+M - Dispečerské pracoviště ČEVAK, České Budějovice | kpl | 1 |  | 0 |  |  | základní |  | 0 | 0 | 0 | 0 | 0 | 64 | K | 2 | ROZPOCET | 0 | 0 | 0 | 0 | 0 | 1 | 0 | 64 | 922409266
| P |  | Poznámka k položce: Rozšíření stávající vizualizace o nově měřené veličiny na stávajícím dispečerském pracovišti. | [14 empty] | P | 2
| D | M05 | Zemní práce |  |  |  | 0 |  |  |  |  | 0 |  | 0 |  | 0 | 1 | D | 1 | ROZPOCET | [6 empty] | 0
18 | K | 05EM01 | M - Vytýčení trasy | m | 30 |  | 0 |  |  | základní |  | 0 | 0 | 0 | 0 | 0 | 64 | K | 2 | ROZPOCET | 0 | 0 | 0 | 0 | 0 | 1 | 0 | 64 | -790223467
19 | K | 05EM02 | M - Vytýčení stávajícíh inženýrských sítí | kpl | 1 |  | 0 |  |  | základní |  | 0 | 0 | 0 | 0 | 0 | 64 | K | 2 | ROZPOCET | 0 | 0 | 0 | 0 | 0 | 1 | 0 | 64 | 489471708
20 | K | 05EM03 | D+M - Výstražná folie PVC šíře 220mm | m | 30 |  | 0 |  |  | základní |  | 0 | 0 | 0 | 0 | 0 | 64 | K | 2 | ROZPOCET | 0 | 0 | 0 | 0 | 0 | 1 | 0 | 64 | -1036768964
21 | K | 05EM04 | D+M - Korugovaná chránička DN75 | m | 35 |  | 0 |  |  | základní |  | 0 | 0 | 0 | 0 | 0 | 64 | K | 2 | ROZPOCET | 0 | 0 | 0 | 0 | 0 | 1 | 0 | 64 | 1632310403
22 | K | 05EM05 | M - Výkop a zához rýhy 350x800mm, tř.zem.3, ve volném terénu | m | 30 |  | 0 |  |  | základní |  | 0 | 0 | 0 | 0 | 0 | 64 | K | 2 | ROZPOCET | 0 | 0 | 0 | 0 | 0 | 1 | 0 | 64 | -145937868
| P |  | Poznámka k položce: Položka zahrnuje kompletní výkop 350x800mm, vč. pískového lože 100/100mm, zahrnutí, zasypání, hutnění, naložení, odvoz přebytečného materiálu, jeho uložení na skládku s poplatkem a uvedení povrchů nad rýhou do původního stavu. | [14 empty] | P | 2
| D | M30 | Přidružené práce |  |  |  | 0 |  |  |  |  | 0 |  | 0 |  | 0 | 1 | D | 1 | ROZPOCET | [6 empty] | 0
23 | K | 30EM01 | HZS - Revize | kpl | 1 |  | 0 |  |  | základní |  | 0 | 0 | 0 | 0 | 0 | 64 | K | 2 | ROZPOCET | 0 | 0 | 0 | 0 | 0 | 1 | 0 | 64 | -2133503900
| P |  | Poznámka k položce: Provedení požadovaných měření a následné zpracování výchozí revize el. zařízení | [14 empty] | P | 2

## 02.1 - Vodovodní řady
{fe5cb48e-8edc-4f84-849d-ea82d36f4b83}
2
| KRYCÍ LIST SOUPISU PRACÍ | [7 empty] | v --- níže se nacházejí doplnkové a pomocné údaje k sestavám --- v | [8 empty] | False
Stavba:
TÁBOR - HLINICE, VODOVOD
Objekt:
SO-02 - Vodovodní řady
Soupis:
02.1 - Vodovodní řady
| KSO: |  |  |  |  | CC-CZ:
| Místo: |  | Hlinice |  |  | Datum: | 2023-07-28
| Zadavatel: |  |  |  |  | IČ: | 26069539
|  | Vodárenská společnost Táborsko s.r.o. |  |  |  | DIČ:
| Uchazeč: |  |  |  |  | IČ: | Vyplň údaj
|  | Vyplň údaj |  |  |  | DIČ: | Vyplň údaj
| Projektant: |  |  |  |  | IČ: | 46964371
|  | Aquaprocon s.r.o., Divize Praha |  |  |  | DIČ:
| Zpracovatel: |  |  |  |  | IČ:
|  | ing. Iveta Heřmanská |  |  |  | DIČ:
Poznámka:
| Cena bez DPH | [5 empty] | 0
|  |  | Základ daně |  |  | Sazba daně | Výše daně
| DPH | základní | 0 |  |  | 21% | 0
|  | snížená | 0 |  |  | 15% | 0
|  | zákl. přenesená | 0 |  |  | 21% | 0
|  | sníž. přenesená | 0 |  |  | 15% | 0
|  | nulová | 0 |  |  | 0% | 0
| Cena s DPH |  |  | v | CZK |  | 0
| Projektant |  |  | Zpracovatel
| Datum a podpis: |  | Razítko | Datum a podpis: |  |  | Razítko
| Objednavatel |  |  | Uchazeč
| Datum a podpis: |  | Razítko | Datum a podpis: |  |  | Razítko
REKAPITULACE ČLENĚNÍ SOUPISU PRACÍ
Stavba:
TÁBOR - HLINICE, VODOVOD
Objekt:
SO-02 - Vodovodní řady
Soupis:
02.1 - Vodovodní řady
Místo: |  |  | Hlinice |  |  | Datum: | 2023-07-28
Zadavatel: |  |  | Vodárenská společnost Táborsko s.r.o. |  |  | Projektant: | Aquaprocon s.r.o., Divize Praha
Uchazeč: |  |  | Vyplň údaj |  |  | Zpracovatel: | ing. Iveta Heřmanská
Kód dílu - Popis | [6 empty] | Cena celkem [CZK]
Náklady ze soupisu prací | [6 empty] | 0 | [11 empty] | -1
| HSV - Práce a dodávky HSV | [5 empty] | 0
| 1 - Zemní práce | [5 empty] | 0
| 11 - Zemní práce - přípravné a přidružené práce | [5 empty] | 0
| 21 - Zakládání - úprava podloží a základové spáry, zlepšování vlastností hornin | [5 empty] | 0
| 3 - Svislé a kompletní konstrukce | [5 empty] | 0
| 3.1 - Úpravy hrází | [5 empty] | 0
| 4 - Vodorovné konstrukce | [5 empty] | 0
| 5 - Komunikace pozemní | [5 empty] | 0
| 8 - Trubní vedení | [5 empty] | 0
| 9 - Ostatní konstrukce a práce, bourání | [5 empty] | 0
| 997 - Přesun sutě | [5 empty] | 0
| 998 - Přesun hmot | [5 empty] | 0
| PSV - Práce a dodávky PSV | [5 empty] | 0
| 767 - Konstrukce zámečnické | [5 empty] | 0
| M - Práce a dodávky M | [5 empty] | 0
| 23-M - Montáže potrubí | [5 empty] | 0
SOUPIS PRACÍ
Stavba:
TÁBOR - HLINICE, VODOVOD
Objekt:
SO-02 - Vodovodní řady
Soupis:
02.1 - Vodovodní řady
Místo: |  |  | Hlinice |  |  | Datum: | 2023-07-28
Zadavatel: |  |  | Vodárenská společnost Táborsko s.r.o. |  |  | Projektant: | Aquaprocon s.r.o., Divize Praha
Uchazeč: |  |  | Vyplň údaj |  |  | Zpracovatel: | ing. Iveta Heřmanská
PČ | Typ | Kód | Popis | MJ | Množství | J.cena [CZK] | Cena celkem [CZK] | Cenová soustava |  | DPH | J. Nh [h] | Nh celkem [h] | J. hmotnost [t] | Hmotnost celkem [t] | J. suť [t] | Suť Celkem [t]
Náklady soupisu celkem | [6 empty] | 0 |  |  |  |  | 0 |  | 2597.8488 |  | 1573.1554 |  | D | -1 | [10 empty] | 0
| D | HSV | Práce a dodávky HSV |  |  |  | 0 |  |  |  |  | 0 |  | 2597.4711 |  | 1573.1554 | 1 | D | 0 |  |  |  | ROZPOCET | [6 empty] | 0
| D | 1 | Zemní práce |  |  |  | 0 |  |  |  |  | 0 |  | 1491.1872 |  | 1481.049 | 1 | D | 1 |  |  |  | ROZPOCET | [6 empty] | 0
1 | K | 113107162 | Odstranění podkladu z kameniva drceného tl přes 100 do 200 mm strojně pl přes 50 do 200 m2 | m2 | 105.28 |  | 0 | CS ÚRS 2023 01 |  | základní |  | 0 | 0 | 0 | 0.29 | 30.5312 | 4 | K | 2 |  |  |  | ROZPOCET | 0 | 0 | 0 | 0 | 0 | 1 | 0 | 4 | 466415195
| VV |  | KK dobourání štd tl.20cm | [14 empty] | VV | 2 | 1 | True | 0 | ROZPOCET
| VV |  | 0,20*2*18,00 "řad 1 |  | 7.2 | [12 empty] | VV | 2 | 2 | True | 0 | ROZPOCET
| VV |  | 0,20*2*(134,80+19,50+44,00+14,80+15,00) "řad 1 |  | 91.24 | [12 empty] | VV | 2 | 2 | True | 0 | ROZPOCET
| VV |  | 0,20*(2,00+2,40)*2*2 "start.+cíl.jáma řad 1 |  | 3.52 | [12 empty] | VV | 2 | 2 | True | 0 | ROZPOCET
| VV |  | 0,20*(2,00+2,40)*2 "cíl.jáma řad 1-2 |  | 1.76 | [12 empty] | VV | 2 | 2 | True | 0 | ROZPOCET
| VV |  | 0,20*2*3,90 "řad 1-3 |  | 1.56 | [12 empty] | VV | 2 | 2 | True | 0 | ROZPOCET
| VV |  | Součet |  | 105.28 | [12 empty] | VV | 2 | 4 | True | 1 | ROZPOCET
2 | K | 113107223 | Odstranění podkladu z kameniva drceného tl přes 200 do 300 mm strojně pl přes 200 m2 | m2 | 1163.8 |  | 0 | CS ÚRS 2023 01 |  | základní |  | 0 | 0 | 0 | 0.44 | 512.072 | 4 | K | 2 |  |  |  | ROZPOCET | 0 | 0 | 0 | 0 | 0 | 1 | 0 | 4 | -734594584
| VV |  | MK rýha | [14 empty] | VV | 2 | 1 | True | 0 | ROZPOCET
| VV |  | 1,00*85,00 "řad 1 |  | 85 | [12 empty] | VV | 2 | 2 | True | 0 | ROZPOCET
| VV |  | 1,00*(27,00+4,50+179,00+70,50) "řad 1-1 |  | 281 | [12 empty] | VV | 2 | 2 | True | 0 | ROZPOCET
| VV |  | 1,00*54,00 "řad 1-2 |  | 54 | [12 empty] | VV | 2 | 2 | True | 0 | ROZPOCET
| VV |  | 1,20*9,50 "řad 1-2 |  | 11.4 | [12 empty] | VV | 2 | 2 | True | 0 | ROZPOCET
| VV |  | 2,00*2,00*2 "start. a cíl.jáma řad 1-2 |  | 8 | [12 empty] | VV | 2 | 2 | True | 0 | ROZPOCET
| VV |  | 1,00*33,50 "řad 1-3 |  | 33.5 | [12 empty] | VV | 2 | 2 | True | 0 | ROZPOCET
| VV |  | 1,20*(17,50+38,00+12,00+293,00) "řad 1-3 |  | 432.6 | [12 empty] | VV | 2 | 2 | True | 0 | ROZPOCET
| VV |  | 1,00*16,00 "řad 1-3-1 |  | 16 | [12 empty] | VV | 2 | 2 | True | 0 | ROZPOCET
| VV |  | 1,20*(20,50+59,25) "řad 1-3-1 |  | 95.7 | [12 empty] | VV | 2 | 2 | True | 0 | ROZPOCET
| VV |  | 1,00*80,00 "řad 1-3-2 |  | 80 | [12 empty] | VV | 2 | 2 | True | 0 | ROZPOCET
| VV |  | 1,00*26,40 "řad 1-3-3 |  | 26.4 | [12 empty] | VV | 2 | 2 | True | 0 | ROZPOCET
| VV |  | 1,20*33,50 "řad 1-3-3 |  | 40.2 | [12 empty] | VV | 2 | 2 | True | 0 | ROZPOCET
| VV |  | Součet |  | 1163.8 | [12 empty] | VV | 2 | 4 | True | 1 | ROZPOCET
3 | K | 113107225 | Odstranění podkladu z kameniva drceného tl přes 400 do 500 mm strojně pl přes 200 m2 | m2 | 266.38 |  | 0 | CS ÚRS 2023 01 |  | základní |  | 0 | 0 | 0 | 0.75 | 199.785 | 4 | K | 2 |  |  |  | ROZPOCET | 0 | 0 | 0 | 0 | 0 | 1 | 0 | 4 | 2115210786
| VV |  | KK rýha | [14 empty] | VV | 2 | 1 | True | 0 | ROZPOCET
| VV |  | 1,20*18,00 "řad 1 |  | 21.6 | [12 empty] | VV | 2 | 2 | True | 0 | ROZPOCET
| VV |  | 1,00*(134,80+19,50+44,00+14,80+15,00) "řad 1 |  | 228.1 | [12 empty] | VV | 2 | 2 | True | 0 | ROZPOCET
| VV |  | 2,00*2,00*2 "start.+cíl.jáma řad 1 |  | 8 | [12 empty] | VV | 2 | 2 | True | 0 | ROZPOCET
| VV |  | 2,00*2,00 "cíl.jáma řad 1-2 |  | 4 | [12 empty] | VV | 2 | 2 | True | 0 | ROZPOCET
| VV |  | 1,20*3,90 "řad 1-3 |  | 4.68 | [12 empty] | VV | 2 | 2 | True | 0 | ROZPOCET
| VV |  | Součet |  | 266.38 | [12 empty] | VV | 2 | 4 | True | 1 | ROZPOCET
4 | K | 113107241 | Odstranění podkladu živičného tl 50 mm strojně pl přes 200 m2 | m2 | 318.72 |  | 0 | CS ÚRS 2023 01 |  | základní |  | 0 | 0 | 0 | 0.098 | 31.2346 | 4 | K | 2 |  |  |  | ROZPOCET | 0 | 0 | 0 | 0 | 0 | 1 | 0 | 4 | 256778700
| VV |  | KK dobourání ACL tl.50mm | [14 empty] | VV | 2 | 1 | True | 0 | ROZPOCET
| VV |  | 0,60*2*18,00 "řad 1 |  | 21.6 | [12 empty] | VV | 2 | 2 | True | 0 | ROZPOCET
| VV |  | 0,60*2*(134,80+19,50+44,00+14,80+15,00) "řad 1 |  | 273.72 | [12 empty] | VV | 2 | 2 | True | 0 | ROZPOCET
| VV |  | 0,60*(2,00+3,20)*2*2 "start.+cíl.jáma řad 1 |  | 12.48 | [12 empty] | VV | 2 | 2 | True | 0 | ROZPOCET
| VV |  | 0,60*(2,00+3,20)*2 "cíl.jáma řad 1-2 |  | 6.24 | [12 empty] | VV | 2 | 2 | True | 0 | ROZPOCET
| VV |  | 0,60*2*3,90 "řad 1-3 |  | 4.68 | [12 empty] | VV | 2 | 2 | True | 0 | ROZPOCET
| VV |  | Součet |  | 318.72 | [12 empty] | VV | 2 | 4 | True | 1 | ROZPOCET
5 | K | 113107242 | Odstranění podkladu živičného tl přes 50 do 100 mm strojně pl přes 200 m2 | m2 | 211.52 |  | 0 | CS ÚRS 2023 01 |  | základní |  | 0 | 0 | 0 | 0.22 | 46.5344 | 4 | K | 2 |  |  |  | ROZPOCET | 0 | 0 | 0 | 0 | 0 | 1 | 0 | 4 | 1494300250
| VV |  | KK dobourání OK tl.10cm | [14 empty] | VV | 2 | 1 | True | 0 | ROZPOCET
| VV |  | 0,40*2*18,00 "řad 1 |  | 14.4 | [12 empty] | VV | 2 | 2 | True | 0 | ROZPOCET
| VV |  | 0,40*2*(134,80+19,50+44,00+14,80+15,00) "řad 1 |  | 182.48 | [12 empty] | VV | 2 | 2 | True | 0 | ROZPOCET
| VV |  | 0,40*(2,00+2,80)*2*2 "start.+cíl.jáma řad 1 |  | 7.68 | [12 empty] | VV | 2 | 2 | True | 0 | ROZPOCET
| VV |  | 0,40*(2,00+2,80)*2 "cíl.jáma řad 1-2 |  | 3.84 | [12 empty] | VV | 2 | 2 | True | 0 | ROZPOCET
| VV |  | 0,40*2*3,90 "řad 1-3 |  | 3.12 | [12 empty] | VV | 2 | 2 | True | 0 | ROZPOCET
| VV |  | Součet |  | 211.52 | [12 empty] | VV | 2 | 4 | True | 1 | ROZPOCET
6 | K | 113107243 | Odstranění podkladu živičného tl přes 100 do 150 mm strojně pl přes 200 m2 | m2 | 266.38 |  | 0 | CS ÚRS 2023 01 |  | základní |  | 0 | 0 | 0 | 0.316 | 84.1761 | 4 | K | 2 |  |  |  | ROZPOCET | 0 | 0 | 0 | 0 | 0 | 1 | 0 | 4 | -1713053014
| VV |  | KK rýha | [14 empty] | VV | 2 | 1 | True | 0 | ROZPOCET
| VV |  | 1,20*18,00 "řad 1 |  | 21.6 | [12 empty] | VV | 2 | 2 | True | 0 | ROZPOCET
| VV |  | 1,00*(134,80+19,50+44,00+14,80+15,00) "řad 1 |  | 228.1 | [12 empty] | VV | 2 | 2 | True | 0 | ROZPOCET
| VV |  | 2,00*2,00*2 "start.+cíl.jáma řad 1 |  | 8 | [12 empty] | VV | 2 | 2 | True | 0 | ROZPOCET
| VV |  | 2,00*2,00 "cíl.jáma řad 1-2 |  | 4 | [12 empty] | VV | 2 | 2 | True | 0 | ROZPOCET
| VV |  | 1,20*3,90 "řad 1-3 |  | 4.68 | [12 empty] | VV | 2 | 2 | True | 0 | ROZPOCET
| VV |  | Součet |  | 266.38 | [12 empty] | VV | 2 | 4 | True | 1 | ROZPOCET
7 | K | 113107243 | Odstranění podkladu živičného tl přes 100 do 150 mm strojně pl přes 200 m2 | m2 | 1163.8 |  | 0 | CS ÚRS 2023 01 |  | základní |  | 0 | 0 | 0 | 0.316 | 367.7608 | 4 | K | 2 |  |  |  | ROZPOCET | 0 | 0 | 0 | 0 | 0 | 1 | 0 | 4 | -541211386
| VV |  | MK rýha | [14 empty] | VV | 2 | 1 | True | 0 | ROZPOCET
| VV |  | 1,00*85,00 "řad 1 |  | 85 | [12 empty] | VV | 2 | 2 | True | 0 | ROZPOCET
| VV |  | 1,00*(27,00+4,50+179,00+70,50) "řad 1-1 |  | 281 | [12 empty] | VV | 2 | 2 | True | 0 | ROZPOCET
| VV |  | 1,00*54,00 "řad 1-2 |  | 54 | [12 empty] | VV | 2 | 2 | True | 0 | ROZPOCET
| VV |  | 1,20*9,50 "řad 1-2 |  | 11.4 | [12 empty] | VV | 2 | 2 | True | 0 | ROZPOCET
| VV |  | 2,00*2,00*2 "start. a cíl.jáma řad 1-2 |  | 8 | [12 empty] | VV | 2 | 2 | True | 0 | ROZPOCET
| VV |  | 1,00*33,50 "řad 1-3 |  | 33.5 | [12 empty] | VV | 2 | 2 | True | 0 | ROZPOCET
| VV |  | 1,20*(17,50+38,00+12,00+293,00) "řad 1-3 |  | 432.6 | [12 empty] | VV | 2 | 2 | True | 0 | ROZPOCET
| VV |  | 1,00*16,00 "řad 1-3-1 |  | 16 | [12 empty] | VV | 2 | 2 | True | 0 | ROZPOCET
| VV |  | 1,20*(20,50+59,25) "řad 1-3-1 |  | 95.7 | [12 empty] | VV | 2 | 2 | True | 0 | ROZPOCET
| VV |  | 1,00*80,00 "řad 1-3-2 |  | 80 | [12 empty] | VV | 2 | 2 | True | 0 | ROZPOCET
| VV |  | 1,00*26,40 "řad 1-3-3 |  | 26.4 | [12 empty] | VV | 2 | 2 | True | 0 | ROZPOCET
| VV |  | 1,20*33,50 "řad 1-3-3 |  | 40.2 | [12 empty] | VV | 2 | 2 | True | 0 | ROZPOCET
| VV |  | Součet |  | 1163.8 | [12 empty] | VV | 2 | 4 | True | 1 | ROZPOCET
8 | K | 113154113 | Frézování živičného krytu tl 50 mm pruh š 0,5 m pl do 500 m2 bez překážek v trase | m2 | 266.38 |  | 0 | CS ÚRS 2023 01 |  | základní |  | 0 | 4e-05 | 0.010655 | 0.115 | 30.6337 | 4 | K | 2 |  |  |  | ROZPOCET | 0 | 0 | 0 | 0 | 0 | 1 | 0 | 4 | -499165926
| VV |  | KK rýha | [14 empty] | VV | 2 | 1 | True | 0 | ROZPOCET
| VV |  | 1,20*18,00 "řad 1 |  | 21.6 | [12 empty] | VV | 2 | 2 | True | 0 | ROZPOCET
| VV |  | 1,00*(134,80+19,50+44,00+14,80+15,00) "řad 1 |  | 228.1 | [12 empty] | VV | 2 | 2 | True | 0 | ROZPOCET
| VV |  | 2,00*2,00*2 "start.+cíl.jáma řad 1 |  | 8 | [12 empty] | VV | 2 | 2 | True | 0 | ROZPOCET
| VV |  | 2,00*2,00 "cíl.jáma řad 1-2 |  | 4 | [12 empty] | VV | 2 | 2 | True | 0 | ROZPOCET
| VV |  | 1,20*3,90 "řad 1-3 |  | 4.68 | [12 empty] | VV | 2 | 2 | True | 0 | ROZPOCET
| VV |  | Součet |  | 266.38 | [12 empty] | VV | 2 | 4 | True | 1 | ROZPOCET
9 | K | 113154333 | Frézování živičného krytu tl 50 mm pruh š přes 1 do 2 m pl přes 1000 do 10000 m2 bez překážek v trase | m2 | 1550.62 |  | 0 | CS ÚRS 2023 01 |  | základní |  | 0 | 7e-05 | 0.10854 | 0.115 | 178.3213 | 4 | K | 2 |  |  |  | ROZPOCET | 0 | 0 | 0 | 0 | 0 | 1 | 0 | 4 | 321548601
| VV |  | KK frézování obrusu mimo rýhu | [14 empty] | VV | 2 | 1 | True | 0 | ROZPOCET
| VV |  | příloha D.6.1 | [14 empty] | VV | 2 | 1 | True | 0 | ROZPOCET
| VV |  | 1817,00-266,38 "celková výměra viz výkres |  | 1550.62 | [12 empty] | VV | 2 | 2 | True | 1 | ROZPOCET
10 | K | 115101201 | Čerpání vody na dopravní výšku do 10 m průměrný přítok do 500 l/min | hod | 3766 |  | 0 | CS ÚRS 2023 01 |  | základní |  | 0 | 3e-05 | 0.11298 | 0 | 0 | 4 | K | 2 |  |  |  | ROZPOCET | 0 | 0 | 0 | 0 | 0 | 1 | 0 | 4 | 2121840316
| VV |  | spodní voda předpoklad ... řady 1 a 1-1 celkem 1210bm | [14 empty] | VV | 2 | 1 | True | 0 | ROZPOCET
| VV |  | cyklické čerpání odhad cca 20 týdnů ... 8h/denně ... 2 čerpadla | [14 empty] | VV | 2 | 1 | True | 0 | ROZPOCET
| VV |  | 20*7*8*2 |  | 2240 | [12 empty] | VV | 2 | 2 | True | 0 | ROZPOCET
| VV |  | práce u hrází obou rybníků ... celkem 79,45+88,78+49,93=218,16m | [14 empty] | VV | 2 | 1 | True | 0 | ROZPOCET
| VV |  | odhad obě hráze 4+3 týdny 24h/denně ... 1 čerpadlo | [14 empty] | VV | 2 | 1 | True | 0 | ROZPOCET
| VV |  | 7*7*24 |  | 1176 | [12 empty] | VV | 2 | 2 | True | 0 | ROZPOCET
| VV |  | ostatní řady čerpání srážkových vod ... cca 1074m | [14 empty] | VV | 2 | 1 | True | 0 | ROZPOCET
| VV |  | 5*7*5*2 "odhad 30% lhůty výstavby 5h/denně ... 2 čerpadla |  | 350 | [12 empty] | VV | 2 | 2 | True | 0 | ROZPOCET
| VV |  | Součet |  | 3766 | [12 empty] | VV | 2 | 4 | True | 1 | ROZPOCET
11 | K | 115101301 | Pohotovost čerpací soupravy pro dopravní výšku do 10 m přítok do 500 l/min | den | 399 |  | 0 | CS ÚRS 2023 01 |  | základní |  | 0 | 0 | 0 | 0 | 0 | 4 | K | 2 |  |  |  | ROZPOCET | 0 | 0 | 0 | 0 | 0 | 1 | 0 | 4 | -1923828684
| VV |  | spodní voda předpoklad ... řady 1 a 1-1 celkem 1210bm | [14 empty] | VV | 2 | 1 | True | 0 | ROZPOCET
| VV |  | cyklické čerpání odhad cca 20 týdnů ... 8h/denně ... 2 čerpadla | [14 empty] | VV | 2 | 1 | True | 0 | ROZPOCET
| VV |  | 20*7*2 |  | 280 | [12 empty] | VV | 2 | 2 | True | 0 | ROZPOCET
| VV |  | práce u hrází obou rybníků ... celkem 79,45+88,78+49,93=218,16m | [14 empty] | VV | 2 | 1 | True | 0 | ROZPOCET
| VV |  | odhad 4+3 týdnů 24h/denně ... 1 čerpadlo | [14 empty] | VV | 2 | 1 | True | 0 | ROZPOCET
| VV |  | 7*7 |  | 49 | [12 empty] | VV | 2 | 2 | True | 0 | ROZPOCET
| VV |  | ostatní řady čerpání srážkových vod ... cca 1074m | [14 empty] | VV | 2 | 1 | True | 0 | ROZPOCET
| VV |  | 5*7*2 "odhad 30% lhůty výstavby 5h/denně ... 2 čerpadla |  | 70 | [12 empty] | VV | 2 | 2 | True | 0 | ROZPOCET
| VV |  | Součet |  | 399 | [12 empty] | VV | 2 | 4 | True | 1 | ROZPOCET
12 | K | 119001405 | Dočasné zajištění potrubí z PE DN do 200 mm | m | 2 |  | 0 | CS ÚRS 2023 01 |  | základní |  | 0 | 0.0369 | 0.0738 | 0 | 0 | 4 | K | 2 |  |  |  | ROZPOCET | 0 | 0 | 0 | 0 | 0 | 1 | 0 | 4 | 1733507596
| VV |  | řad 1 | [14 empty] | VV | 2 | 1 | True | 0 | ROZPOCET
| VV |  | 1,00 "voda D110 |  | 1 | [12 empty] | VV | 2 | 2 | True | 0 | ROZPOCET
| VV |  | 1,00 "napojení na stáv.vodovod DN110 |  | 1 | [12 empty] | VV | 2 | 2 | True | 0 | ROZPOCET
| VV |  | Součet |  | 2 | [12 empty] | VV | 2 | 4 | True | 1 | ROZPOCET
13 | K | 119001412 | Dočasné zajištění potrubí betonového, ŽB nebo kameninového DN přes 200 do 500 mm | m | 14 |  | 0 | CS ÚRS 2023 01 |  | základní |  | 0 | 0.01269 | 0.17766 | 0 | 0 | 4 | K | 2 |  |  |  | ROZPOCET | 0 | 0 | 0 | 0 | 0 | 1 | 0 | 4 | 51045365
| VV |  | řad 1 | [14 empty] | VV | 2 | 1 | True | 0 | ROZPOCET
| VV |  | 1,00*4 "stáv.kanal. DN300 |  | 4 | [12 empty] | VV | 2 | 2 | True | 0 | ROZPOCET
| VV |  | 1,00 "stáv.kanal. DN400 |  | 1 | [12 empty] | VV | 2 | 2 | True | 0 | ROZPOCET
| VV |  | 1,00 "stáv.kanal. DN500 |  | 1 | [12 empty] | VV | 2 | 2 | True | 0 | ROZPOCET
| VV |  | 1,00 "přepad z rybníka DN500 |  | 1 | [12 empty] | VV | 2 | 2 | True | 0 | ROZPOCET
| VV |  | řad 1-1 | [14 empty] | VV | 2 | 1 | True | 0 | ROZPOCET
| VV |  | 1,00*3 "stáv.kanal. DN500 |  | 3 | [12 empty] | VV | 2 | 2 | True | 0 | ROZPOCET
| VV |  | řad 1-3 | [14 empty] | VV | 2 | 1 | True | 0 | ROZPOCET
| VV |  | 1,00 "stáv.kanal. DN300 |  | 1 | [12 empty] | VV | 2 | 2 | True | 0 | ROZPOCET
| VV |  | 1,00*2 "stáv.kanal. DN500 |  | 2 | [12 empty] | VV | 2 | 2 | True | 0 | ROZPOCET
| VV |  | řad 1-3-1 | [14 empty] | VV | 2 | 1 | True | 0 | ROZPOCET
| VV |  | 1,00 "stáv.kanal.DN500 |  | 1 | [12 empty] | VV | 2 | 2 | True | 0 | ROZPOCET
| VV |  | Součet |  | 14 | [12 empty] | VV | 2 | 4 | True | 1 | ROZPOCET
14 | K | 119001421 | Dočasné zajištění kabelů a kabelových tratí ze 3 volně ložených kabelů | m | 39 |  | 0 | CS ÚRS 2023 01 |  | základní |  | 0 | 0.0369 | 1.4391 | 0 | 0 | 4 | K | 2 |  |  |  | ROZPOCET | 0 | 0 | 0 | 0 | 0 | 1 | 0 | 4 | 1532904274
| VV |  | řad 1 | [14 empty] | VV | 2 | 1 | True | 0 | ROZPOCET
| VV |  | 1,00*8 "kabel NN mimo bezvýkopy |  | 8 | [12 empty] | VV | 2 | 2 | True | 0 | ROZPOCET
| VV |  | 1,00*5 "kabel sděl. mimo bezvýkopy |  | 5 | [12 empty] | VV | 2 | 2 | True | 0 | ROZPOCET
| VV |  | 1,00 "kabel optický |  | 1 | [12 empty] | VV | 2 | 2 | True | 0 | ROZPOCET
| VV |  | řad 1-1 | [14 empty] | VV | 2 | 1 | True | 0 | ROZPOCET
| VV |  | 1,00*5 "kabel sděl. |  | 5 | [12 empty] | VV | 2 | 2 | True | 0 | ROZPOCET
| VV |  | řad 1-1-1 | [14 empty] | VV | 2 | 1 | True | 0 | ROZPOCET
| VV |  | 1,00*2 "kabel NN |  | 2 | [12 empty] | VV | 2 | 2 | True | 0 | ROZPOCET
| VV |  | řad 1-2 | [14 empty] | VV | 2 | 1 | True | 0 | ROZPOCET
| VV |  | 1,00*3 "kabel sděl. |  | 3 | [12 empty] | VV | 2 | 2 | True | 0 | ROZPOCET
| VV |  | řad 1-3 | [14 empty] | VV | 2 | 1 | True | 0 | ROZPOCET
| VV |  | 1,00*3 "kabel NN |  | 3 | [12 empty] | VV | 2 | 2 | True | 0 | ROZPOCET
| VV |  | 1,00*4 "kabel sděl. |  | 4 | [12 empty] | VV | 2 | 2 | True | 0 | ROZPOCET
| VV |  | řad 1-3-1 | [14 empty] | VV | 2 | 1 | True | 0 | ROZPOCET
| VV |  | 1,00*3 "kabel NN |  | 3 | [12 empty] | VV | 2 | 2 | True | 0 | ROZPOCET
| VV |  | 1,00 "kabel sděl. |  | 1 | [12 empty] | VV | 2 | 2 | True | 0 | ROZPOCET
| VV |  | řad 1-3-3 | [14 empty] | VV | 2 | 1 | True | 0 | ROZPOCET
| VV |  | 1,00*2 "kabel NN |  | 2 | [12 empty] | VV | 2 | 2 | True | 0 | ROZPOCET
| VV |  | 1,00*2 "kabel sděl. |  | 2 | [12 empty] | VV | 2 | 2 | True | 0 | ROZPOCET
| VV |  | Součet |  | 39 | [12 empty] | VV | 2 | 4 | True | 1 | ROZPOCET
15 | K | 121151113 | Sejmutí ornice plochy do 500 m2 tl vrstvy do 200 mm strojně | m2 | 1471.8 |  | 0 | CS ÚRS 2023 01 |  | základní |  | 0 | 0 | 0 | 0 | 0 | 4 | K | 2 |  |  |  | ROZPOCET | 0 | 0 | 0 | 0 | 0 | 1 | 0 | 4 | 1674234622
| VV |  | tráva | [14 empty] | VV | 2 | 1 | True | 0 | ROZPOCET
| VV |  | sejmutí a rozprostření ornice v místě hrází je součástí st.dílu 3.1 | [14 empty] | VV | 2 | 1 | True | 0 | ROZPOCET
| VV |  | 1,00*(3,75+4,25+79,00+5,50+11,00+14,50+12,30) "řad 1 |  | 130.3 | [12 empty] | VV | 2 | 2 | True | 0 | ROZPOCET
| VV |  | 1,20*8,50 "řad 1 |  | 10.2 | [12 empty] | VV | 2 | 2 | True | 0 | ROZPOCET
| VV |  | 2,00*2,00*2 "start. a cíl.jáma řad 1 |  | 8 | [12 empty] | VV | 2 | 2 | True | 0 | ROZPOCET
| VV |  | 2,00*4,00 "start.jáma řad 1 |  | 8 | [12 empty] | VV | 2 | 2 | True | 0 | ROZPOCET
| VV |  | 1,00*(37,50+5,00+28,30+14,00) "řad 1-1 |  | 84.8 | [12 empty] | VV | 2 | 2 | True | 0 | ROZPOCET
| VV |  | 1,20*15,50 "řad 1-1 |  | 18.6 | [12 empty] | VV | 2 | 2 | True | 0 | ROZPOCET
| VV |  | 1,00*6,00 "řad 1-1-1 |  | 6 | [12 empty] | VV | 2 | 2 | True | 0 | ROZPOCET
| VV |  | 1,20*17,00 "řad 1-1-1 |  | 20.4 | [12 empty] | VV | 2 | 2 | True | 0 | ROZPOCET
| VV |  | 1,20*5,50 "řad 1-3 |  | 6.6 | [12 empty] | VV | 2 | 2 | True | 0 | ROZPOCET
| VV |  | Mezisoučet |  | 292.9 | [12 empty] | VV | 2 | 3 | True | 0 | ROZPOCET
| VV |  | manipulační pruh 5,5m | [14 empty] | VV | 2 | 1 | True | 0 | ROZPOCET
| VV |  | 5,50*(3,75+4,25+79,00+5,50+11,00+14,50+12,30) "řad 1 |  | 716.65 | [12 empty] | VV | 2 | 2 | True | 0 | ROZPOCET
| VV |  | 5,50*8,50 "řad 1 |  | 46.75 | [12 empty] | VV | 2 | 2 | True | 0 | ROZPOCET
| VV |  | 5,50*(37,50+5,00+28,30+14,00) "řad 1-1 |  | 466.4 | [12 empty] | VV | 2 | 2 | True | 0 | ROZPOCET
| VV |  | 5,50*15,50 "řad 1-1 |  | 85.25 | [12 empty] | VV | 2 | 2 | True | 0 | ROZPOCET
| VV |  | 5,50*6,00 "řad 1-1-1 |  | 33 | [12 empty] | VV | 2 | 2 | True | 0 | ROZPOCET
| VV |  | 5,50*17,00 "řad 1-1-1 |  | 93.5 | [12 empty] | VV | 2 | 2 | True | 0 | ROZPOCET
| VV |  | 5,50*5,50 "řad 1-3 |  | 30.25 | [12 empty] | VV | 2 | 2 | True | 0 | ROZPOCET
| VV |  | Mezisoučet |  | 1471.8 | [12 empty] | VV | 2 | 3 | True | 1 | ROZPOCET
16 | K | 131151341 | Vrtání jamek pro plotové sloupky D do 100 mm strojně | m | 0.4 |  | 0 | CS ÚRS 2023 01 |  | základní |  | 0 | 0 | 0 | 0 | 0 | 4 | K | 2 |  |  |  | ROZPOCET | 0 | 0 | 0 | 0 | 0 | 1 | 0 | 4 | -714900520
| VV |  | příloha D.3.7 - úprava přepadu DN1600 z Návesního rybníka | [14 empty] | VV | 2 | 1 | True | 0 | ROZPOCET
| VV |  | 0,50*0,50*0,80*2 "jamky pro orientační sloupky |  | 0.4 | [12 empty] | VV | 2 | 2 | True | 1 | ROZPOCET
17 | K | 132154205 | Hloubení zapažených rýh š do 2000 mm v hornině třídy těžitelnosti I skupiny 1 a 2 objem do 1000 m3 | m3 | 861.55 |  | 0 | CS ÚRS 2023 01 |  | základní |  | 0 | 0 | 0 | 0 | 0 | 4 | K | 2 |  |  |  | ROZPOCET | 0 | 0 | 0 | 0 | 0 | 1 | 0 | 4 | -2020990972
| VV |  | 2871,832*0,3 "tř.I sk.2 ... 30% |  | 861.55 | [12 empty] | VV | 2 | 2 | True | 1 | ROZPOCET
18 | K | 132254205 | Hloubení zapažených rýh š do 2000 mm v hornině třídy těžitelnosti I skupiny 3 objem do 1000 m3 | m3 | 1723.099 |  | 0 | CS ÚRS 2023 01 |  | základní |  | 0 | 0 | 0 | 0 | 0 | 4 | K | 2 |  |  |  | ROZPOCET | 0 | 0 | 0 | 0 | 0 | 1 | 0 | 4 | 627754251
| VV |  | řad 1 PE D90, D110 | [14 empty] | VV | 2 | 1 | True | 0 | ROZPOCET
| VV |  | 1,00*3,75*1,67 |  | 6.263 | [12 empty] | VV | 2 | 2 | True | 0 | ROZPOCET
| VV |  | 1,00*4,00*1,70 |  | 6.8 | [12 empty] | VV | 2 | 2 | True | 0 | ROZPOCET
| VV |  | 1,00*4,25*1,69 |  | 7.183 | [12 empty] | VV | 2 | 2 | True | 0 | ROZPOCET
| VV |  | 1,00*79,00*1,56 |  | 123.24 | [12 empty] | VV | 2 | 2 | True | 0 | ROZPOCET
| VV |  | 1,00*5,50*1,60 |  | 8.8 | [12 empty] | VV | 2 | 2 | True | 0 | ROZPOCET
| VV |  | 1,00*134,80*1,66 |  | 223.768 | [12 empty] | VV | 2 | 2 | True | 0 | ROZPOCET
| VV |  | 1,20*18,00*1,80 |  | 38.88 | [12 empty] | VV | 2 | 2 | True | 0 | ROZPOCET
| VV |  | 1,20*8,50*1,77 |  | 18.054 | [12 empty] | VV | 2 | 2 | True | 0 | ROZPOCET
| VV |  | 1,00*85,00*1,72 |  | 146.2 | [12 empty] | VV | 2 | 2 | True | 0 | ROZPOCET
| VV |  | 1,00*11,00*1,35 |  | 14.85 | [12 empty] | VV | 2 | 2 | True | 0 | ROZPOCET
| VV |  | 1,00*14,50*1,59 |  | 23.055 | [12 empty] | VV | 2 | 2 | True | 0 | ROZPOCET
| VV |  | 1,00*19,50*1,68 |  | 32.76 | [12 empty] | VV | 2 | 2 | True | 0 | ROZPOCET
| VV |  | 1,00*12,30*1,68 |  | 20.664 | [12 empty] | VV | 2 | 2 | True | 0 | ROZPOCET
| VV |  | 1,00*44,00*1,70 |  | 74.8 | [12 empty] | VV | 2 | 2 | True | 0 | ROZPOCET
| VV |  | 1,20*14,80*1,81 |  | 32.146 | [12 empty] | VV | 2 | 2 | True | 0 | ROZPOCET
| VV |  | 1,00*15,00*1,73 |  | 25.95 | [12 empty] | VV | 2 | 2 | True | 0 | ROZPOCET
| VV |  | startovací a cílové jámy | [14 empty] | VV | 2 | 1 | True | 0 | ROZPOCET
| VV |  | 2,00*2,00*1,575 |  | 6.3 | [12 empty] | VV | 2 | 2 | True | 0 | ROZPOCET
| VV |  | 2,00*4,00*1,85 |  | 14.8 | [12 empty] | VV | 2 | 2 | True | 0 | ROZPOCET
| VV |  | 2,00*2,00*1,825 |  | 7.3 | [12 empty] | VV | 2 | 2 | True | 0 | ROZPOCET
| VV |  | 2,00*2,00*1,91 |  | 7.64 | [12 empty] | VV | 2 | 2 | True | 0 | ROZPOCET
| VV |  | 2,00*2,00*1,86 |  | 7.44 | [12 empty] | VV | 2 | 2 | True | 0 | ROZPOCET
| VV |  | vytlačená kubatura | [14 empty] | VV | 2 | 1 | True | 0 | ROZPOCET
| VV |  | 0,1095*0,1095*19,70 "ocel.chr. D219 |  | 0.236 | [12 empty] | VV | 2 | 2 | True | 0 | ROZPOCET
| VV |  | 0,055*0,055*84,58 "potrubí D110 |  | 0.256 | [12 empty] | VV | 2 | 2 | True | 0 | ROZPOCET
| VV |  | řad 1-1 PE D90, D110 | [14 empty] | VV | 2 | 1 | True | 0 | ROZPOCET
| VV |  | 1,00*37,50*1,66 |  | 62.25 | [12 empty] | VV | 2 | 2 | True | 0 | ROZPOCET
| VV |  | 1,00*27,00*1,67 |  | 45.09 | [12 empty] | VV | 2 | 2 | True | 0 | ROZPOCET
| VV |  | 1,00*4,50*1,74 |  | 7.83 | [12 empty] | VV | 2 | 2 | True | 0 | ROZPOCET
| VV |  | 1,20*15,50*2,06 |  | 38.316 | [12 empty] | VV | 2 | 2 | True | 0 | ROZPOCET
| VV |  | 1,00*5,00*1,68 |  | 8.4 | [12 empty] | VV | 2 | 2 | True | 0 | ROZPOCET
| VV |  | 1,00*15,00*1,64 |  | 24.6 | [12 empty] | VV | 2 | 2 | True | 0 | ROZPOCET
| VV |  | 1,00*28,30*1,64 |  | 46.412 | [12 empty] | VV | 2 | 2 | True | 0 | ROZPOCET
| VV |  | 1,00*179,00*1,64 |  | 293.56 | [12 empty] | VV | 2 | 2 | True | 0 | ROZPOCET
| VV |  | 1,00*14,00*1,62 |  | 22.68 | [12 empty] | VV | 2 | 2 | True | 0 | ROZPOCET
| VV |  | 1,00*70,50*1,64 |  | 115.62 | [12 empty] | VV | 2 | 2 | True | 0 | ROZPOCET
| VV |  | řad 1-1-1 PE d90 | [14 empty] | VV | 2 | 1 | True | 0 | ROZPOCET
| VV |  | 1,00*6,00*1,69 |  | 10.14 | [12 empty] | VV | 2 | 2 | True | 0 | ROZPOCET
| VV |  | 1,00*131,20*1,65 |  | 216.48 | [12 empty] | VV | 2 | 2 | True | 0 | ROZPOCET
| VV |  | 1,20*17,00*1,75 |  | 35.7 | [12 empty] | VV | 2 | 2 | True | 0 | ROZPOCET
| VV |  | řad 1-2 | [14 empty] | VV | 2 | 1 | True | 0 | ROZPOCET
| VV |  | 1,00*54,00*1,43 |  | 77.22 | [12 empty] | VV | 2 | 2 | True | 0 | ROZPOCET
| VV |  | 1,20*9,50*1,77 |  | 20.178 | [12 empty] | VV | 2 | 2 | True | 0 | ROZPOCET
| VV |  | startovací a cílové jámy | [14 empty] | VV | 2 | 1 | True | 0 | ROZPOCET
| VV |  | 2,00*2,00*(2,00+1,86+1,60) |  | 21.84 | [12 empty] | VV | 2 | 2 | True | 0 | ROZPOCET
| VV |  | vytlačená kubatura | [14 empty] | VV | 2 | 1 | True | 0 | ROZPOCET
| VV |  | 3,14*0,045*0,045*(91,00+42,32) |  | 0.848 | [12 empty] | VV | 2 | 2 | True | 0 | ROZPOCET
| VV |  | řad 1-3 PE D90, D110 | [14 empty] | VV | 2 | 1 | True | 0 | ROZPOCET
| VV |  | 1,20*3,90*1,76 |  | 8.237 | [12 empty] | VV | 2 | 2 | True | 0 | ROZPOCET
| VV |  | 1,20*17,50*1,77 |  | 37.17 | [12 empty] | VV | 2 | 2 | True | 0 | ROZPOCET
| VV |  | 1,20*5,50*1,77 |  | 11.682 | [12 empty] | VV | 2 | 2 | True | 0 | ROZPOCET
| VV |  | 1,20*38,00*1,75 |  | 79.8 | [12 empty] | VV | 2 | 2 | True | 0 | ROZPOCET
| VV |  | 1,00*76,10*1,63 |  | 124.043 | [12 empty] | VV | 2 | 2 | True | 0 | ROZPOCET
| VV |  | 1,20*12,00*1,76 |  | 25.344 | [12 empty] | VV | 2 | 2 | True | 0 | ROZPOCET
| VV |  | 1,00*33,50*1,68 |  | 56.28 | [12 empty] | VV | 2 | 2 | True | 0 | ROZPOCET
| VV |  | 1,20*293,00*1,77 |  | 622.332 | [12 empty] | VV | 2 | 2 | True | 0 | ROZPOCET
| VV |  | řad 1-3-1 PE D90 | [14 empty] | VV | 2 | 1 | True | 0 | ROZPOCET
| VV |  | 1,20*20,50*1,75 |  | 43.05 | [12 empty] | VV | 2 | 2 | True | 0 | ROZPOCET
| VV |  | 1,00*16,00*1,73 |  | 27.68 | [12 empty] | VV | 2 | 2 | True | 0 | ROZPOCET
| VV |  | 1,20*59,25*1,75 |  | 124.425 | [12 empty] | VV | 2 | 2 | True | 0 | ROZPOCET
| VV |  | řad 1-3-2 | [14 empty] | VV | 2 | 1 | True | 0 | ROZPOCET
| VV |  | 1,00*80,00*1,71 |  | 136.8 | [12 empty] | VV | 2 | 2 | True | 0 | ROZPOCET
| VV |  | řad 1-3-3 | [14 empty] | VV | 2 | 1 | True | 0 | ROZPOCET
| VV |  | 1,00*26,40*1,74 |  | 45.936 | [12 empty] | VV | 2 | 2 | True | 0 | ROZPOCET
| VV |  | 1,20*33,50*1,78 |  | 71.556 | [12 empty] | VV | 2 | 2 | True | 0 | ROZPOCET
| VV |  | výkop pro uložení potrubí v patě hrází | [14 empty] | VV | 2 | 1 | True | 0 | ROZPOCET
| VV |  | 1,00*79,45*0,90 "řad 1 hráz Podvesního rybníka |  | 71.505 | [12 empty] | VV | 2 | 2 | True | 0 | ROZPOCET
| VV |  | 1,00*87,55*0,80 "řad 1 hráz Návesního rybníka |  | 70.04 | [12 empty] | VV | 2 | 2 | True | 0 | ROZPOCET
| VV |  | 1,00*49,93*1,00 "řad 1-1 hráz Podvesního rybníka |  | 49.93 | [12 empty] | VV | 2 | 2 | True | 0 | ROZPOCET
| VV |  | prohloubení drenáž.rýhy | [14 empty] | VV | 2 | 1 | True | 0 | ROZPOCET
| VV |  | 0,50*0,30*764,31 "řad 1 |  | 114.647 | [12 empty] | VV | 2 | 2 | True | 0 | ROZPOCET
| VV |  | 0,50*0,30*445,82 "řad 1-1 |  | 66.873 | [12 empty] | VV | 2 | 2 | True | 0 | ROZPOCET
| VV |  | odpočet povrchů | [14 empty] | VV | 2 | 1 | True | 0 | ROZPOCET
| VV |  | KK | [14 empty] | VV | 2 | 1 | True | 0 | ROZPOCET
| VV |  | -1,20*18,00*0,60 "řad 1 |  | -12.96 | [12 empty] | VV | 2 | 2 | True | 0 | ROZPOCET
| VV |  | -1,00*(134,80+19,50+44,00+14,80+15,00)*0,60 "řad 1 |  | -136.86 | [12 empty] | VV | 2 | 2 | True | 0 | ROZPOCET
| VV |  | -2,00*2,00*0,60*2 "start.+cíl.jáma řad 1 |  | -4.8 | [12 empty] | VV | 2 | 2 | True | 0 | ROZPOCET
| VV |  | -2,00*2,00*0,60 "cíl.jáma řad 1-2 |  | -2.4 | [12 empty] | VV | 2 | 2 | True | 0 | ROZPOCET
| VV |  | -1,20*3,90*0,60 "řad 1-3 |  | -2.808 | [12 empty] | VV | 2 | 2 | True | 0 | ROZPOCET
| VV |  | MK | [14 empty] | VV | 2 | 1 | True | 0 | ROZPOCET
| VV |  | -1,00*85,00*0,42 "řad 1 |  | -35.7 | [12 empty] | VV | 2 | 2 | True | 0 | ROZPOCET
| VV |  | -1,00*(27,00+4,50+179,00+70,50)*0,42 "řad 1-1 |  | -118.02 | [12 empty] | VV | 2 | 2 | True | 0 | ROZPOCET
| VV |  | -1,00*54,00*0,42 "řad 1-2 |  | -22.68 | [12 empty] | VV | 2 | 2 | True | 0 | ROZPOCET
| VV |  | -1,20*9,50*0,42 "řad 1-2 |  | -4.788 | [12 empty] | VV | 2 | 2 | True | 0 | ROZPOCET
| VV |  | -2,00*2,00*0,42*2 "start. a cíl.jáma řad 1-2 |  | -3.36 | [12 empty] | VV | 2 | 2 | True | 0 | ROZPOCET
| VV |  | -1,00*33,50*0,42 "řad 1-3 |  | -14.07 | [12 empty] | VV | 2 | 2 | True | 0 | ROZPOCET
| VV |  | -1,20*(17,50+38,00+12,00+293,00)*0,42 "řad 1-3 |  | -181.692 | [12 empty] | VV | 2 | 2 | True | 0 | ROZPOCET
| VV |  | -1,00*16,00*0,42 "řad 1-3-1 |  | -6.72 | [12 empty] | VV | 2 | 2 | True | 0 | ROZPOCET
| VV |  | -1,20*(20,50+59,25)*0,42 "řad 1-3-1 |  | -40.194 | [12 empty] | VV | 2 | 2 | True | 0 | ROZPOCET
| VV |  | -1,00*80,00*1,42 "řad 1-3-2 |  | -113.6 | [12 empty] | VV | 2 | 2 | True | 0 | ROZPOCET
| VV |  | -1,00*26,40*0,42 "řad 1-3-3 |  | -11.088 | [12 empty] | VV | 2 | 2 | True | 0 | ROZPOCET
| VV |  | -1,20*33,50*0,42 "řad 1-3-3 |  | -16.884 | [12 empty] | VV | 2 | 2 | True | 0 | ROZPOCET
| VV |  | bet.panely | [14 empty] | VV | 2 | 1 | True | 0 | ROZPOCET
| VV |  | -1,00*4,00*0,30 "řad 1 |  | -1.2 | [12 empty] | VV | 2 | 2 | True | 0 | ROZPOCET
| VV |  | štěrková cesta | [14 empty] | VV | 2 | 1 | True | 0 | ROZPOCET
| VV |  | -1,00*15,00*0,20 "řad 1-1 |  | -3 | [12 empty] | VV | 2 | 2 | True | 0 | ROZPOCET
| VV |  | -1,00*131,20*0,20 "řad 1-1-1 |  | -26.24 | [12 empty] | VV | 2 | 2 | True | 0 | ROZPOCET
| VV |  | tráva | [14 empty] | VV | 2 | 1 | True | 0 | ROZPOCET
| VV |  | -1,00*(3,75+4,25+79,00+5,50+11,00+14,50+12,30)*0,10 "řad 1 |  | -13.03 | [12 empty] | VV | 2 | 2 | True | 0 | ROZPOCET
| VV |  | -1,20*8,50*0,10 "řad 1 |  | -1.02 | [12 empty] | VV | 2 | 2 | True | 0 | ROZPOCET
| VV |  | -2,00*2,00*0,10*2 "start. a cíl.jáma řad 1 |  | -0.8 | [12 empty] | VV | 2 | 2 | True | 0 | ROZPOCET
| VV |  | -2,00*4,00*0,10 "start.jáma řad 1 |  | -0.8 | [12 empty] | VV | 2 | 2 | True | 0 | ROZPOCET
| VV |  | -1,00*(37,50+5,00+28,30+14,00)*0,10 "řad 1-1 |  | -8.48 | [12 empty] | VV | 2 | 2 | True | 0 | ROZPOCET
| VV |  | -1,20*15,50*0,10 "řad 1-1 |  | -1.86 | [12 empty] | VV | 2 | 2 | True | 0 | ROZPOCET
| VV |  | -1,00*6,00*0,10 "řad 1-1-1 |  | -0.6 | [12 empty] | VV | 2 | 2 | True | 0 | ROZPOCET
| VV |  | -1,20*17,00*0,10 "řad 1-1-1 |  | -2.04 | [12 empty] | VV | 2 | 2 | True | 0 | ROZPOCET
| VV |  | -1,20*5,50*0,10 "řad 1-3 |  | -0.66 | [12 empty] | VV | 2 | 2 | True | 0 | ROZPOCET
| VV |  | -1,00*79,45*0,10 "řad 1 hráz Podvesního rybníka |  | -7.945 | [12 empty] | VV | 2 | 2 | True | 0 | ROZPOCET
| VV |  | -1,00*87,55*0,10 "řad 1 hráz Návesního rybníka |  | -8.755 | [12 empty] | VV | 2 | 2 | True | 0 | ROZPOCET
| VV |  | -1,00*49,93*0,10 "řad 1-1 hráz Podvesního rybníka |  | -4.993 | [12 empty] | VV | 2 | 2 | True | 0 | ROZPOCET
| VV |  | Mezisoučet |  | 2871.832 | [12 empty] | VV | 2 | 3 | True | 0 | ROZPOCET
| VV |  | 2871,832*0,6 "tř.I sk.3 ... 60% |  | 1723.099 | [12 empty] | VV | 2 | 2 | True | 1 | ROZPOCET
19 | K | 132354205 | Hloubení zapažených rýh š do 2000 mm v hornině třídy těžitelnosti II skupiny 4 objem do 1000 m3 | m3 | 287.183 |  | 0 | CS ÚRS 2023 01 |  | základní |  | 0 | 0 | 0 | 0 | 0 | 4 | K | 2 |  |  |  | ROZPOCET | 0 | 0 | 0 | 0 | 0 | 1 | 0 | 4 | 953434486
| VV |  | 2871,832*0,1 "tř.II sk.4 ... 10% |  | 287.183 | [12 empty] | VV | 2 | 2 | True | 1 | ROZPOCET
20 | K | 139001101 | Příplatek za ztížení vykopávky v blízkosti podzemního vedení | m3 | 165.32 |  | 0 | CS ÚRS 2023 01 |  | základní |  | 0 | 0 | 0 | 0 | 0 | 4 | K | 2 |  |  |  | ROZPOCET | 0 | 0 | 0 | 0 | 0 | 1 | 0 | 4 | -798267773
| VV |  | řad 1 | [14 empty] | VV | 2 | 1 | True | 0 | ROZPOCET
| VV |  | 1,00*1,00*2*(1,67-0,10) "voda D110 |  | 3.14 | [12 empty] | VV | 2 | 2 | True | 0 | ROZPOCET
| VV |  | 1,00*1,00*2*(1,65-0,10) "napojení na stáv.vodovod DN110 |  | 3.1 | [12 empty] | VV | 2 | 2 | True | 0 | ROZPOCET
| VV |  | 1,00*1,00*2*(1,72+1,68+1,76+1,65-0,10*2-0,60-0,10) "stáv.kanal. DN300 |  | 11.82 | [12 empty] | VV | 2 | 2 | True | 0 | ROZPOCET
| VV |  | 1,00*1,00*2*(1,62-0,60) "stáv.kanal. DN400 |  | 2.04 | [12 empty] | VV | 2 | 2 | True | 0 | ROZPOCET
| VV |  | 1,00*1,00*2*(0,45-0,10) "stáv.kanal. DN500 |  | 0.7 | [12 empty] | VV | 2 | 2 | True | 0 | ROZPOCET
| VV |  | 1,00*1,00*2*0,84-0,10) "přepad z rybníka DN500 | [14 empty] | VV | 2 | 1 | True | 0 | ROZPOCET
| VV |  | 1,00*1,00*2*(1,59+1,69*3+1,80*2+1,72+1,65-0,10-0,60*5-0,10*2) "kabel NN mimo bezvýkopy |  | 20.66 | [12 empty] | VV | 2 | 2 | True | 0 | ROZPOCET
| VV |  | 1,00*1,50*2*(1,58+1,63+1,73+1,70+1,72-0,10-0,60*2-0,42-0,60) "kabel sděl. mimo bezvýkopy |  | 18.12 | [12 empty] | VV | 2 | 2 | True | 0 | ROZPOCET
| VV |  | 1,00*1,50*2*(1,57-0,10) "kabel optický |  | 4.41 | [12 empty] | VV | 2 | 2 | True | 0 | ROZPOCET
| VV |  | řad 1-1 | [14 empty] | VV | 2 | 1 | True | 0 | ROZPOCET
| VV |  | 1,00*1,00*2*(0,62+1,62+1,66-0,10*2-0,42) "stáv.kanal. DN500 |  | 6.56 | [12 empty] | VV | 2 | 2 | True | 0 | ROZPOCET
| VV |  | 1,00*1,50*2*(1,63+1,70+1,69+1,58+1,69-0,42*5) "kabel sděl. |  | 18.57 | [12 empty] | VV | 2 | 2 | True | 0 | ROZPOCET
| VV |  | řad 1-1-1 | [14 empty] | VV | 2 | 1 | True | 0 | ROZPOCET
| VV |  | 1,00*1,00*2*(1,77+1,72-0,10*2) "kabel NN |  | 6.58 | [12 empty] | VV | 2 | 2 | True | 0 | ROZPOCET
| VV |  | řad 1-2 | [14 empty] | VV | 2 | 1 | True | 0 | ROZPOCET
| VV |  | 1,00*1,50*2*(1,34+1,40+1,78-0,42*3) "kabel sděl. |  | 9.78 | [12 empty] | VV | 2 | 2 | True | 0 | ROZPOCET
| VV |  | řad 1-3 | [14 empty] | VV | 2 | 1 | True | 0 | ROZPOCET
| VV |  | 1,00*1,00*2*(1,46+1,64-0,10*2) "stáv.kanal. DN300 |  | 5.8 | [12 empty] | VV | 2 | 2 | True | 0 | ROZPOCET
| VV |  | 1,00*1,00*2*(1,73-0,42) "stáv.kanal. DN500 |  | 2.62 | [12 empty] | VV | 2 | 2 | True | 0 | ROZPOCET
| VV |  | 1,00*1,00*2*(1,80+1,75+1,77-0,42*3) "kabel NN |  | 8.12 | [12 empty] | VV | 2 | 2 | True | 0 | ROZPOCET
| VV |  | 1,00*1,50*2*(1,60+1,76+1,65+1,75-0,42*4) "kabel sděl. |  | 15.24 | [12 empty] | VV | 2 | 2 | True | 0 | ROZPOCET
| VV |  | řad 1-3-1 | [14 empty] | VV | 2 | 1 | True | 0 | ROZPOCET
| VV |  | 1,00*1,00*2*(1,76-0,42) "stáv.kanal.DN500 |  | 2.68 | [12 empty] | VV | 2 | 2 | True | 0 | ROZPOCET
| VV |  | 1,00*1,00*2*(1,75+1,76+1,86-0,42*3) "kabel NN |  | 8.22 | [12 empty] | VV | 2 | 2 | True | 0 | ROZPOCET
| VV |  | 1,00*1,50*2*(1,67-0,42) "kabel sděl. |  | 3.75 | [12 empty] | VV | 2 | 2 | True | 0 | ROZPOCET
| VV |  | řad 1-3-3 | [14 empty] | VV | 2 | 1 | True | 0 | ROZPOCET
| VV |  | 1,00*1,00*2*(1,73+1,81-0,42*2) "kabel NN |  | 5.4 | [12 empty] | VV | 2 | 2 | True | 0 | ROZPOCET
| VV |  | 1,00*1,50*2*(1,76+1,75-0,42*2) "kabel sděl. |  | 8.01 | [12 empty] | VV | 2 | 2 | True | 0 | ROZPOCET
| VV |  | Součet |  | 165.32 | [12 empty] | VV | 2 | 4 | True | 1 | ROZPOCET
21 | K | 141721215 | Řízený zemní protlak délky do 50 m hl do 6 m se zatažením potrubí průměru vrtu přes 180 do 225 mm v hornině třídy těžitelnosti I a II skupiny 1 až 4 | m | 19.7 |  | 0 | CS ÚRS 2023 01 |  | základní |  | 0 | 0.0044 | 0.08668 | 0 | 0 | 4 | K | 2 |  |  |  | ROZPOCET | 0 | 0 | 0 | 0 | 0 | 1 | 0 | 4 | 901548750
| VV |  | 19,70 "řad 1 |  | 19.7 | [12 empty] | VV | 2 | 2 | True | 1 | ROZPOCET
22 | M | 14011106 | trubka ocelová bezešvá hladká jakost 11 353 219x6,3mm | m | 21.67 |  | 0 | CS ÚRS 2023 01 |  | základní |  | 0 | 0.03305 | 0.71619 | 0 | 0 | 8 | M | 2 |  |  |  | ROZPOCET | 0 | 0 | 0 | 0 | 0 | 1 | 0 | 4 | 1805031572
| VV |  | 19,7*1,1 'Přepočtené koeficientem množství |  | 21.67 | [12 empty] | VV | 2 | 2 | False | 1 | ROZPOCET
23 | K | 151101101 | Zřízení příložného pažení a rozepření stěn rýh hl do 2 m | m2 | 6206.111 |  | 0 | CS ÚRS 2023 01 |  | základní |  | 0 | 0.00084 | 5.2131 | 0 | 0 | 4 | K | 2 |  |  |  | ROZPOCET | 0 | 0 | 0 | 0 | 0 | 1 | 0 | 4 | 577757728
| VV |  | řad 1 PE D90, D110 | [14 empty] | VV | 2 | 1 | True | 0 | ROZPOCET
| VV |  | 3,75*1,67*2 |  | 12.525 | [12 empty] | VV | 2 | 2 | True | 0 | ROZPOCET
| VV |  | 4,00*1,70*2 |  | 13.6 | [12 empty] | VV | 2 | 2 | True | 0 | ROZPOCET
| VV |  | 4,25*1,69*2 |  | 14.365 | [12 empty] | VV | 2 | 2 | True | 0 | ROZPOCET
| VV |  | 79,00*1,56*2 |  | 246.48 | [12 empty] | VV | 2 | 2 | True | 0 | ROZPOCET
| VV |  | 5,50*1,60*2 |  | 17.6 | [12 empty] | VV | 2 | 2 | True | 0 | ROZPOCET
| VV |  | 134,80*1,66*2 |  | 447.536 | [12 empty] | VV | 2 | 2 | True | 0 | ROZPOCET
| VV |  | 18,00*1,80*2 |  | 64.8 | [12 empty] | VV | 2 | 2 | True | 0 | ROZPOCET
| VV |  | 8,50*1,77*2 |  | 30.09 | [12 empty] | VV | 2 | 2 | True | 0 | ROZPOCET
| VV |  | 85,00*1,72*2 |  | 292.4 | [12 empty] | VV | 2 | 2 | True | 0 | ROZPOCET
| VV |  | 11,00*1,35*2 |  | 29.7 | [12 empty] | VV | 2 | 2 | True | 0 | ROZPOCET
| VV |  | 14,50*1,59*2 |  | 46.11 | [12 empty] | VV | 2 | 2 | True | 0 | ROZPOCET
| VV |  | 19,50*1,68*2 |  | 65.52 | [12 empty] | VV | 2 | 2 | True | 0 | ROZPOCET
| VV |  | 12,30*1,68*2 |  | 41.328 | [12 empty] | VV | 2 | 2 | True | 0 | ROZPOCET
| VV |  | 44,00*1,70*2 |  | 149.6 | [12 empty] | VV | 2 | 2 | True | 0 | ROZPOCET
| VV |  | 14,80*1,81*2 |  | 53.576 | [12 empty] | VV | 2 | 2 | True | 0 | ROZPOCET
| VV |  | 15,00*1,73*2 |  | 51.9 | [12 empty] | VV | 2 | 2 | True | 0 | ROZPOCET
| VV |  | startovací a cílové jámy | [14 empty] | VV | 2 | 1 | True | 0 | ROZPOCET
| VV |  | 4*2,00*1,575 |  | 12.6 | [12 empty] | VV | 2 | 2 | True | 0 | ROZPOCET
| VV |  | (2,00+4,00)*2*1,85 |  | 22.2 | [12 empty] | VV | 2 | 2 | True | 0 | ROZPOCET
| VV |  | 4*2,00*1,825 |  | 14.6 | [12 empty] | VV | 2 | 2 | True | 0 | ROZPOCET
| VV |  | 4*2,00*1,91 |  | 15.28 | [12 empty] | VV | 2 | 2 | True | 0 | ROZPOCET
| VV |  | 4*2,00*1,86 |  | 14.88 | [12 empty] | VV | 2 | 2 | True | 0 | ROZPOCET
| VV |  | řad 1-1 PE D90, D110 | [14 empty] | VV | 2 | 1 | True | 0 | ROZPOCET
| VV |  | 37,50*1,66*2 |  | 124.5 | [12 empty] | VV | 2 | 2 | True | 0 | ROZPOCET
| VV |  | 27,00*1,67*2 |  | 90.18 | [12 empty] | VV | 2 | 2 | True | 0 | ROZPOCET
| VV |  | 4,50*1,74*2 |  | 15.66 | [12 empty] | VV | 2 | 2 | True | 0 | ROZPOCET
| VV |  | 15,50*2,06*2 |  | 63.86 | [12 empty] | VV | 2 | 2 | True | 0 | ROZPOCET
| VV |  | 5,00*1,68*2 |  | 16.8 | [12 empty] | VV | 2 | 2 | True | 0 | ROZPOCET
| VV |  | 15,00*1,64*2 |  | 49.2 | [12 empty] | VV | 2 | 2 | True | 0 | ROZPOCET
| VV |  | 28,30*1,64*2 |  | 92.824 | [12 empty] | VV | 2 | 2 | True | 0 | ROZPOCET
| VV |  | 179,00*1,642*2 |  | 587.836 | [12 empty] | VV | 2 | 2 | True | 0 | ROZPOCET
| VV |  | 14,00*1,62*2 |  | 45.36 | [12 empty] | VV | 2 | 2 | True | 0 | ROZPOCET
| VV |  | 70,50*1,64*2 |  | 231.24 | [12 empty] | VV | 2 | 2 | True | 0 | ROZPOCET
| VV |  | řad 1-1-1 PE d90 | [14 empty] | VV | 2 | 1 | True | 0 | ROZPOCET
| VV |  | 6,00*1,69*2 |  | 20.28 | [12 empty] | VV | 2 | 2 | True | 0 | ROZPOCET
| VV |  | 131,20*1,65*2 |  | 432.96 | [12 empty] | VV | 2 | 2 | True | 0 | ROZPOCET
| VV |  | 17,00*1,75*2 |  | 59.5 | [12 empty] | VV | 2 | 2 | True | 0 | ROZPOCET
| VV |  | řad 1-2 | [14 empty] | VV | 2 | 1 | True | 0 | ROZPOCET
| VV |  | 54,00*1,43*2 |  | 154.44 | [12 empty] | VV | 2 | 2 | True | 0 | ROZPOCET
| VV |  | 9,50*1,77*2 |  | 33.63 | [12 empty] | VV | 2 | 2 | True | 0 | ROZPOCET
| VV |  | startovací a cílové jámy | [14 empty] | VV | 2 | 1 | True | 0 | ROZPOCET
| VV |  | 4*2,00*(2,00+1,86+1,60) |  | 43.68 | [12 empty] | VV | 2 | 2 | True | 0 | ROZPOCET
| VV |  | řad 1-3 PE D90, D110 | [14 empty] | VV | 2 | 1 | True | 0 | ROZPOCET
| VV |  | 3,90*1,76*2 |  | 13.728 | [12 empty] | VV | 2 | 2 | True | 0 | ROZPOCET
| VV |  | 17,50*1,77*2 |  | 61.95 | [12 empty] | VV | 2 | 2 | True | 0 | ROZPOCET
| VV |  | 5,50*1,77*2 |  | 19.47 | [12 empty] | VV | 2 | 2 | True | 0 | ROZPOCET
| VV |  | 38,00*1,75*2 |  | 133 | [12 empty] | VV | 2 | 2 | True | 0 | ROZPOCET
| VV |  | 76,10*1,63*2 |  | 248.086 | [12 empty] | VV | 2 | 2 | True | 0 | ROZPOCET
| VV |  | 12,00*1,76*2 |  | 42.24 | [12 empty] | VV | 2 | 2 | True | 0 | ROZPOCET
| VV |  | 33,50*1,68*2 |  | 112.56 | [12 empty] | VV | 2 | 2 | True | 0 | ROZPOCET
| VV |  | 293,00*1,77*2 |  | 1037.22 | [12 empty] | VV | 2 | 2 | True | 0 | ROZPOCET
| VV |  | řad 1-3-1 PE D90 | [14 empty] | VV | 2 | 1 | True | 0 | ROZPOCET
| VV |  | 20,50*1,75*2 |  | 71.75 | [12 empty] | VV | 2 | 2 | True | 0 | ROZPOCET
| VV |  | 16,00*1,73*2 |  | 55.36 | [12 empty] | VV | 2 | 2 | True | 0 | ROZPOCET
| VV |  | 59,25*1,75*2 |  | 207.375 | [12 empty] | VV | 2 | 2 | True | 0 | ROZPOCET
| VV |  | řad 1-3-2 | [14 empty] | VV | 2 | 1 | True | 0 | ROZPOCET
| VV |  | 80,00*1,71*2 |  | 273.6 | [12 empty] | VV | 2 | 2 | True | 0 | ROZPOCET
| VV |  | řad 1-3-3 | [14 empty] | VV | 2 | 1 | True | 0 | ROZPOCET
| VV |  | 26,40*1,74*2 |  | 91.872 | [12 empty] | VV | 2 | 2 | True | 0 | ROZPOCET
| VV |  | 33,50*1,78*2 |  | 119.26 | [12 empty] | VV | 2 | 2 | True | 0 | ROZPOCET
| VV |  | Součet |  | 6206.111 | [12 empty] | VV | 2 | 4 | True | 1 | ROZPOCET
24 | K | 151101111 | Odstranění příložného pažení a rozepření stěn rýh hl do 2 m | m2 | 6206.111 |  | 0 | CS ÚRS 2023 01 |  | základní |  | 0 | 0 | 0 | 0 | 0 | 4 | K | 2 |  |  |  | ROZPOCET | 0 | 0 | 0 | 0 | 0 | 1 | 0 | 4 | 678001967
25 | K | 151811131 | Osazení pažicího boxu hl výkopu do 4 m š do 1,2 m | m2 | 382.95 |  | 0 | CS ÚRS 2023 01 |  | základní |  | 0 | 0.00058 | 0.22211 | 0 | 0 | 4 | K | 2 |  |  |  | ROZPOCET | 0 | 0 | 0 | 0 | 0 | 1 | 0 | 4 | -1800202447
| VV |  | výkop pro uložení potrubí v patě hrází | [14 empty] | VV | 2 | 1 | True | 0 | ROZPOCET
| VV |  | 79,45*0,90*2 "řad 1 hráz Podvesního rybníka |  | 143.01 | [12 empty] | VV | 2 | 2 | True | 0 | ROZPOCET
| VV |  | 87,55*0,80*2 "řad 1 hráz Návesního rybníka |  | 140.08 | [12 empty] | VV | 2 | 2 | True | 0 | ROZPOCET
| VV |  | 49,93*1,00*2 "řad 1-1 hráz Podvesního rybníka |  | 99.86 | [12 empty] | VV | 2 | 2 | True | 0 | ROZPOCET
| VV |  | Součet |  | 382.95 | [12 empty] | VV | 2 | 4 | True | 1 | ROZPOCET
26 | K | 151811231 | Odstranění pažicího boxu hl výkopu do 4 m š do 1,2 m | m2 | 382.95 |  | 0 | CS ÚRS 2023 01 |  | základní |  | 0 | 0 | 0 | 0 | 0 | 4 | K | 2 |  |  |  | ROZPOCET | 0 | 0 | 0 | 0 | 0 | 1 | 0 | 4 | 21112027
27 | K | 162551108 | Vodorovné přemístění přes 2 500 do 3000 m výkopku/sypaniny z horniny třídy těžitelnosti I skupiny 1 až 3 | m3 | 2217.661 |  | 0 | CS ÚRS 2023 01 |  | základní |  | 0 | 0 | 0 | 0 | 0 | 4 | K | 2 |  |  |  | ROZPOCET | 0 | 0 | 0 | 0 | 0 | 1 | 0 | 4 | -653076327
| VV |  | 489,7315 "potřeba pro zásyp v MK ... tam i zpět |  | 489.732 | [12 empty] | VV | 2 | 2 | True | 0 | ROZPOCET
| VV |  | 538,30 "potřeba do zásypu mimo komunikace ... tam i zpět |  | 538.3 | [12 empty] | VV | 2 | 2 | True | 0 | ROZPOCET
| VV |  | 5,34 "potřeba pro násyp v rámci rýh ... tam i zpět |  | 5.34 | [12 empty] | VV | 2 | 2 | True | 0 | ROZPOCET
| VV |  | Mezisoučet |  | 1033.372 | [12 empty] | VV | 2 | 3 | True | 0 | ROZPOCET
| VV |  | 150,917 "potřeba pro násyp hrází ... st.díl 3.1 ... pouze tam, zpět je v rámci st.dílu 3.1 |  | 150.917 | [12 empty] | VV | 2 | 2 | True | 0 | ROZPOCET
| VV |  | Mezisoučet |  | 150.917 | [12 empty] | VV | 2 | 3 | True | 0 | ROZPOCET
| VV |  | 1033,372*2+150,917 |  | 2217.661 | [12 empty] | VV | 2 | 2 | True | 1 | ROZPOCET
28 | K | 162551128 | Vodorovné přemístění přes 2 500 do 3000 m výkopku/sypaniny z horniny třídy těžitelnosti II skupiny 4 a 5 | m3 | 287.183 |  | 0 | CS ÚRS 2023 01 |  | základní |  | 0 | 0 | 0 | 0 | 0 | 4 | K | 2 |  |  |  | ROZPOCET | 0 | 0 | 0 | 0 | 0 | 1 | 0 | 4 | 574356768
| VV |  | 287,183 "kompletní výkopek sk.4 bude využitý pro násyp hrází ... pouze tam, zpět je ve st.dílu 3.1 |  | 287.183 | [12 empty] | VV | 2 | 2 | True | 1 | ROZPOCET
29 | K | 162751117 | Vodorovné přemístění přes 9 000 do 10000 m výkopku/sypaniny z horniny třídy těžitelnosti I skupiny 1 až 3 | m3 | 1400.76 |  | 0 | CS ÚRS 2023 01 |  | základní |  | 0 | 0 | 0 | 0 | 0 | 4 | K | 2 |  |  |  | ROZPOCET | 0 | 0 | 0 | 0 | 0 | 1 | 0 | 4 | -440027272
| VV |  | skládka 17km | [14 empty] | VV | 2 | 1 | True | 0 | ROZPOCET
| VV |  | 2871,832*(0,6+0,3)+0,40 "kompletní výkop rýh sk.2+3 |  | 2585.049 | [12 empty] | VV | 2 | 2 | True | 0 | ROZPOCET
| VV |  | odpočet meziskládky | [14 empty] | VV | 2 | 1 | True | 0 | ROZPOCET
| VV |  | -489,7315 "potřeba pro zásyp v MK |  | -489.732 | [12 empty] | VV | 2 | 2 | True | 0 | ROZPOCET
| VV |  | -538,30 "potřeba do zásypu mimo komunikace |  | -538.3 | [12 empty] | VV | 2 | 2 | True | 0 | ROZPOCET
| VV |  | -5,34 "potřeba pro násyp v rámci rýh |  | -5.34 | [12 empty] | VV | 2 | 2 | True | 0 | ROZPOCET
| VV |  | -150,917 "potřeba pro násyp hrází ... st.díl 3.1 |  | -150.917 | [12 empty] | VV | 2 | 2 | True | 0 | ROZPOCET
| VV |  | Součet |  | 1400.76 | [12 empty] | VV | 2 | 4 | True | 1 | ROZPOCET
30 | K | 162751119 | Příplatek k vodorovnému přemístění výkopku/sypaniny z horniny třídy těžitelnosti I skupiny 1 až 3 ZKD 1000 m přes 10000 m | m3 | 9805.32 |  | 0 | CS ÚRS 2023 01 |  | základní |  | 0 | 0 | 0 | 0 | 0 | 4 | K | 2 |  |  |  | ROZPOCET | 0 | 0 | 0 | 0 | 0 | 1 | 0 | 4 | -1875728821
| VV |  | 1400,76*7 'Přepočtené koeficientem množství |  | 9805.32 | [12 empty] | VV | 2 | 2 | False | 1 | ROZPOCET
31 | K | 167151111 | Nakládání výkopku z hornin třídy těžitelnosti I skupiny 1 až 3 přes 100 m3 | m3 | 1033.372 |  | 0 | CS ÚRS 2023 01 |  | základní |  | 0 | 0 | 0 | 0 | 0 | 4 | K | 2 |  |  |  | ROZPOCET | 0 | 0 | 0 | 0 | 0 | 1 | 0 | 4 | -1174281098
| VV |  | 489,7315 "potřeba pro zásyp v MK |  | 489.732 | [12 empty] | VV | 2 | 2 | True | 0 | ROZPOCET
| VV |  | 538,30 "potřeba do zásypu mimo komunikace |  | 538.3 | [12 empty] | VV | 2 | 2 | True | 0 | ROZPOCET
| VV |  | 5,34 "potřeba pro násyp v rámci rýh |  | 5.34 | [12 empty] | VV | 2 | 2 | True | 0 | ROZPOCET
| VV |  | Součet |  | 1033.372 | [12 empty] | VV | 2 | 4 | True | 1 | ROZPOCET
32 | K | 171151103 | Uložení sypaniny z hornin soudržných do násypů zhutněných strojně | m3 | 5.34 |  | 0 | CS ÚRS 2023 01 |  | základní |  | 0 | 0 | 0 | 0 | 0 | 4 | K | 2 |  |  |  | ROZPOCET | 0 | 0 | 0 | 0 | 0 | 1 | 0 | 4 | 774568216
| VV |  | 1,00*10,68*0,50 "řad 1 staničení 11,75-22,43m |  | 5.34 | [12 empty] | VV | 2 | 2 | True | 1 | ROZPOCET
33 | K | 171152501 | Zhutnění podloží z hornin soudržných nebo nesoudržných pod násypy | m2 | 10.68 |  | 0 | CS ÚRS 2023 01 |  | základní |  | 0 | 0 | 0 | 0 | 0 | 4 | K | 2 |  |  |  | ROZPOCET | 0 | 0 | 0 | 0 | 0 | 1 | 0 | 4 | 1484228
| VV |  | 1,00*10,68 "řad 1 staničení 11,75-22,43m |  | 10.68 | [12 empty] | VV | 2 | 2 | True | 1 | ROZPOCET
34 | K | 171201231 | Poplatek za uložení zeminy a kamení na recyklační skládce (skládkovné) kód odpadu 17 05 04 | t | 2521.368 |  | 0 | CS ÚRS 2023 01 |  | základní |  | 0 | 0 | 0 | 0 | 0 | 4 | K | 2 |  |  |  | ROZPOCET | 0 | 0 | 0 | 0 | 0 | 1 | 0 | 4 | -594749154
| VV |  | 1400,76*1,8 "t/m3 |  | 2521.368 | [12 empty] | VV | 2 | 2 | True | 1 | ROZPOCET
35 | K | 171251201 | Uložení sypaniny na skládky nebo meziskládky | m3 | 2872.232 |  | 0 | CS ÚRS 2023 01 |  | základní |  | 0 | 0 | 0 | 0 | 0 | 4 | K | 2 |  |  |  | ROZPOCET | 0 | 0 | 0 | 0 | 0 | 1 | 0 | 4 | 642964477
| VV |  | meziskládka | [14 empty] | VV | 2 | 1 | True | 0 | ROZPOCET
| VV |  | 489,7315 "potřeba pro zásyp v MK |  | 489.732 | [12 empty] | VV | 2 | 2 | True | 0 | ROZPOCET
| VV |  | 538,30 "potřeba do zásypu mimo komunikace |  | 538.3 | [12 empty] | VV | 2 | 2 | True | 0 | ROZPOCET
| VV |  | 5,34 "potřeba pro násyp v rámci rýh |  | 5.34 | [12 empty] | VV | 2 | 2 | True | 0 | ROZPOCET
| VV |  | 150,917+287,183 "potřeba pro násyp hrází ... st.díl 3.1 |  | 438.1 | [12 empty] | VV | 2 | 2 | True | 0 | ROZPOCET
| VV |  | skládka | [14 empty] | VV | 2 | 1 | True | 0 | ROZPOCET
| VV |  | 1400,76 |  | 1400.76 | [12 empty] | VV | 2 | 2 | True | 0 | ROZPOCET
| VV |  | Součet |  | 2872.232 | [12 empty] | VV | 2 | 4 | True | 1 | ROZPOCET
36 | K | 174111101 | Zásyp jam, šachet rýh nebo kolem objektů sypaninou se zhutněním ručně | m3 | 1680.421 |  | 0 | CS ÚRS 2023 01 |  | základní |  | 0 | 0 | 0 | 0 | 0 | 4 | K | 2 |  |  |  | ROZPOCET | 0 | 0 | 0 | 0 | 0 | 1 | 0 | 4 | 1803046104
| VV |  | 2871,832 "výkop celkem |  | 2871.832 | [12 empty] | VV | 2 | 2 | True | 0 | ROZPOCET
| VV |  | odpočet D potrubí | [14 empty] | VV | 2 | 1 | True | 0 | ROZPOCET
| VV |  | -3,14*0,055*0,055*(656,91-19,70-84,57+127,83+262,64) |  | -8.958 | [12 empty] | VV | 2 | 2 | True | 0 | ROZPOCET
| VV |  | -3,14*0,045*0,045*(107,40+317,99+154,17+202,82-135,81+216,76+95,77+79,91+59,79) |  | -6.987 | [12 empty] | VV | 2 | 2 | True | 0 | ROZPOCET
| VV |  | -799,256 "obsypy |  | -799.256 | [12 empty] | VV | 2 | 2 | True | 0 | ROZPOCET
| VV |  | -204,19 "lože |  | -204.19 | [12 empty] | VV | 2 | 2 | True | 0 | ROZPOCET
| VV |  | -(0,50*0,30*(764,31+445,82)-3,14*0,05*0,05*1210,13) "drenáž.štěrk řad 1+řad 1-1 |  | -172.02 | [12 empty] | VV | 2 | 2 | True | 0 | ROZPOCET
| VV |  | Součet |  | 1680.421 | [12 empty] | VV | 2 | 4 | True | 1 | ROZPOCET
37 | M | 58310007T | Vhodný zásypový materiál pro krajské komunikace dle TP 146 včetně dopravy na staveniště | m3 | 180.713 |  | 0 | vlastní cena |  | základní |  | 0 | 0 | 0 | 0 | 0 | 8 | M | 2 |  |  |  | ROZPOCET | 0 | 0 | 0 | 0 | 0 | 1 | 0 | 4 | -744320819
| VV |  | zásypy do KK vše nový materiál | [14 empty] | VV | 2 | 1 | True | 0 | ROZPOCET
| VV |  | řad 1 PE D90, D110 | [14 empty] | VV | 2 | 1 | True | 0 | ROZPOCET
| VV |  | 1,00*134,80*(1,66-0,60-0,41-0,10) |  | 74.14 | [12 empty] | VV | 2 | 2 | True | 0 | ROZPOCET
| VV |  | 1,20*18,00*(1,80-0,60-0,41-0,10) |  | 14.904 | [12 empty] | VV | 2 | 2 | True | 0 | ROZPOCET
| VV |  | 1,00*19,50*(1,68-0,60-0,39-0,10) |  | 11.505 | [12 empty] | VV | 2 | 2 | True | 0 | ROZPOCET
| VV |  | 1,00*44,00*(1,70-0,60-0,39-0,10) |  | 26.84 | [12 empty] | VV | 2 | 2 | True | 0 | ROZPOCET
| VV |  | 1,20*14,80*(1,81-0,60-0,39-0,10) |  | 12.787 | [12 empty] | VV | 2 | 2 | True | 0 | ROZPOCET
| VV |  | 1,00*15,00*(1,73-0,60-0,39-0,10) |  | 9.6 | [12 empty] | VV | 2 | 2 | True | 0 | ROZPOCET
| VV |  | startovací a cílové jámy | [14 empty] | VV | 2 | 1 | True | 0 | ROZPOCET
| VV |  | 2,00*2,00*(1,91-0,60-0,41-0,10) |  | 3.2 | [12 empty] | VV | 2 | 2 | True | 0 | ROZPOCET
| VV |  | 2,00*2,00*(1,86-0,60-0,41-0,10) |  | 3 | [12 empty] | VV | 2 | 2 | True | 0 | ROZPOCET
| VV |  | řad 1-2 PE D90 | [14 empty] | VV | 2 | 1 | True | 0 | ROZPOCET
| VV |  | startovací a cílové jámy | [14 empty] | VV | 2 | 1 | True | 0 | ROZPOCET
| VV |  | 2,00*2,00*(2,00-0,60-0,39-0,10) |  | 3.64 | [12 empty] | VV | 2 | 2 | True | 0 | ROZPOCET
| VV |  | řad 1-3 PE D90, D110 | [14 empty] | VV | 2 | 1 | True | 0 | ROZPOCET
| VV |  | 1,20*3,90*(1,76-0,60-0,41-0,10) |  | 3.042 | [12 empty] | VV | 2 | 2 | True | 0 | ROZPOCET
| VV |  | Mezisoučet |  | 162.658 | [12 empty] | VV | 2 | 3 | True | 0 | ROZPOCET
| VV |  | 162,658*1,10*1,01 |  | 180.713 | [12 empty] | VV | 2 | 2 | True | 1 | ROZPOCET
38 | M | 58310008T | Vhodný zásypový materiál pro místní komunikace dle TP 146 včetně dopravy na staveniště | m3 | 544.092 |  | 0 | vlastní cena |  | základní |  | 0 | 0 | 0 | 0 | 0 | 8 | M | 2 |  |  |  | ROZPOCET | 0 | 0 | 0 | 0 | 0 | 1 | 0 | 4 | -1062065023
| VV |  | řad 1 PE D90, D110 | [14 empty] | VV | 2 | 1 | True | 0 | ROZPOCET
| VV |  | 1,00*85,00*(1,72-0,42-0,39-0,10) |  | 68.85 | [12 empty] | VV | 2 | 2 | True | 0 | ROZPOCET
| VV |  | řad 1-1 PE D90, D110 | [14 empty] | VV | 2 | 1 | True | 0 | ROZPOCET
| VV |  | 1,00*27,00*(1,67-0,42-0,41-0,10) |  | 19.98 | [12 empty] | VV | 2 | 2 | True | 0 | ROZPOCET
| VV |  | 1,00*4,50*(1,74-0,42-0,39-0,10) |  | 3.735 | [12 empty] | VV | 2 | 2 | True | 0 | ROZPOCET
| VV |  | 1,00*179,00*(1,64-0,42-0,39-0,10) |  | 130.67 | [12 empty] | VV | 2 | 2 | True | 0 | ROZPOCET
| VV |  | 1,00*70,50*(1,64-0,42-0,39-0,10) |  | 51.465 | [12 empty] | VV | 2 | 2 | True | 0 | ROZPOCET
| VV |  | řad 1-2 PE D90 | [14 empty] | VV | 2 | 1 | True | 0 | ROZPOCET
| VV |  | 1,00*54,00*(1,43-0,42-0,39-0,10) |  | 28.08 | [12 empty] | VV | 2 | 2 | True | 0 | ROZPOCET
| VV |  | 1,20*9,50*(1,77-0,42-0,39-0,10) |  | 9.804 | [12 empty] | VV | 2 | 2 | True | 0 | ROZPOCET
| VV |  | startovací a cílové jámy | [14 empty] | VV | 2 | 1 | True | 0 | ROZPOCET
| VV |  | 2,00*2,00*(1,86-0,42-0,39-0,10) |  | 3.8 | [12 empty] | VV | 2 | 2 | True | 0 | ROZPOCET
| VV |  | 2,00*2,00*(1,60-0,42-0,39-0,10) |  | 2.76 | [12 empty] | VV | 2 | 2 | True | 0 | ROZPOCET
| VV |  | řad 1-3 PE D90, D110 | [14 empty] | VV | 2 | 1 | True | 0 | ROZPOCET
| VV |  | 1,20*17,50*(1,77-0,42-0,41-0,10) |  | 17.64 | [12 empty] | VV | 2 | 2 | True | 0 | ROZPOCET
| VV |  | 1,20*38,00*(1,75-0,42-0,41-0,10) |  | 37.392 | [12 empty] | VV | 2 | 2 | True | 0 | ROZPOCET
| VV |  | 1,00*76,10*(1,63-0,42-0,41-0,10) |  | 53.27 | [12 empty] | VV | 2 | 2 | True | 0 | ROZPOCET
| VV |  | 1,20*12,00*(1,76-0,42-0,41-0,10) |  | 11.952 | [12 empty] | VV | 2 | 2 | True | 0 | ROZPOCET
| VV |  | 1,00*33,50*(1,68-0,42-0,41-0,10) |  | 25.125 | [12 empty] | VV | 2 | 2 | True | 0 | ROZPOCET
| VV |  | 1,20*(293,00-216,76)*(1,77-0,42-0,41-0,10) |  | 76.85 | [12 empty] | VV | 2 | 2 | True | 0 | ROZPOCET
| VV |  | 1,20*216,76*(1,77-0,42-0,39-0,10) |  | 223.696 | [12 empty] | VV | 2 | 2 | True | 0 | ROZPOCET
| VV |  | řad 1-3-1 PE D90 | [14 empty] | VV | 2 | 1 | True | 0 | ROZPOCET
| VV |  | 1,20*20,50*(1,75-0,42-0,39-0,10) |  | 20.664 | [12 empty] | VV | 2 | 2 | True | 0 | ROZPOCET
| VV |  | 1,00*16,00*(1,73-0,42-0,39-0,10) |  | 13.12 | [12 empty] | VV | 2 | 2 | True | 0 | ROZPOCET
| VV |  | 1,20*59,25*(1,75-0,42-0,39-0,10) |  | 59.724 | [12 empty] | VV | 2 | 2 | True | 0 | ROZPOCET
| VV |  | řad 1-3-2 | [14 empty] | VV | 2 | 1 | True | 0 | ROZPOCET
| VV |  | 1,00*80,00*(1,71-0,42-0,39-0,10) |  | 64 | [12 empty] | VV | 2 | 2 | True | 0 | ROZPOCET
| VV |  | řad 1-3-3 | [14 empty] | VV | 2 | 1 | True | 0 | ROZPOCET
| VV |  | 1,00*26,40*(1,74-0,42-0,39-0,10) |  | 21.912 | [12 empty] | VV | 2 | 2 | True | 0 | ROZPOCET
| VV |  | 1,20*33,50*(1,78-0,42-0,39-0,10) |  | 34.974 | [12 empty] | VV | 2 | 2 | True | 0 | ROZPOCET
| VV |  | Mezisoučet |  | 979.463 | [12 empty] | VV | 2 | 3 | True | 0 | ROZPOCET
| VV |  | 979,463*1,1*1,01*0,5 "50% nahradit novým materiálem .. odhad dle IGP |  | 544.092 | [12 empty] | VV | 2 | 2 | True | 1 | ROZPOCET
39 | K | 175151101 | Obsypání potrubí strojně sypaninou bez prohození, uloženou do 3 m | m3 | 799.256 |  | 0 | CS ÚRS 2023 01 |  | základní |  | 0 | 0 | 0 | 0 | 0 | 4 | K | 2 |  |  |  | ROZPOCET | 0 | 0 | 0 | 0 | 0 | 1 | 0 | 4 | -445688017
| VV |  | řady | [14 empty] | VV | 2 | 1 | True | 0 | ROZPOCET
| VV |  | 1,00*(656,91-19,70-84,58)*0,41 "řad 1 PE D110 |  | 226.578 | [12 empty] | VV | 2 | 2 | True | 0 | ROZPOCET
| VV |  | 1,00*107,40*0,39 "řad 1 PE D90 |  | 41.886 | [12 empty] | VV | 2 | 2 | True | 0 | ROZPOCET
| VV |  | 1,00*127,83*0,41 "řad 1-1 PE D110 |  | 52.41 | [12 empty] | VV | 2 | 2 | True | 0 | ROZPOCET
| VV |  | 1,00*317,99*0,39 "řad 1-1 PE D90 |  | 124.016 | [12 empty] | VV | 2 | 2 | True | 0 | ROZPOCET
| VV |  | 1,00*154,17*0,39 "řad 1-1-1 PE D90 |  | 60.126 | [12 empty] | VV | 2 | 2 | True | 0 | ROZPOCET
| VV |  | 1,00*(202,82-135,81)*0,39 "řad 1-2 PE D90 |  | 26.134 | [12 empty] | VV | 2 | 2 | True | 0 | ROZPOCET
| VV |  | 1,00*262,64*0,41 "řad 1-3 PE D110 |  | 107.682 | [12 empty] | VV | 2 | 2 | True | 0 | ROZPOCET
| VV |  | 1,00*216,76*0,39 "řad 1-3 PE D90 |  | 84.536 | [12 empty] | VV | 2 | 2 | True | 0 | ROZPOCET
| VV |  | 1,00*95,77*0,39 "řad 1-3-1 PE D90 |  | 37.35 | [12 empty] | VV | 2 | 2 | True | 0 | ROZPOCET
| VV |  | 1,00*79,91*0,39 "řad 1-3-2 PE D90 |  | 31.165 | [12 empty] | VV | 2 | 2 | True | 0 | ROZPOCET
| VV |  | 1,00*59,79*0,39 "řad 1-3-3 PE D90 |  | 23.318 | [12 empty] | VV | 2 | 2 | True | 0 | ROZPOCET
| VV |  | odpočet D potrubí | [14 empty] | VV | 2 | 1 | True | 0 | ROZPOCET
| VV |  | -3,14*0,055*0,055*(656,91-19,70-84,57+127,83+262,64) |  | -8.958 | [12 empty] | VV | 2 | 2 | True | 0 | ROZPOCET
| VV |  | -3,14*0,045*0,045*(107,40+317,99+154,17+202,82-135,81+216,76+95,77+79,91+59,79) |  | -6.987 | [12 empty] | VV | 2 | 2 | True | 0 | ROZPOCET
| VV |  | Součet |  | 799.256 | [12 empty] | VV | 2 | 4 | True | 1 | ROZPOCET
40 | M | 58337344 | štěrkopísek frakce 0/32 | t | 1482.916 |  | 0 | CS ÚRS 2023 01 |  | základní |  | 0 | 1 | 1482.916 | 0 | 0 | 128 | M | 2 |  |  |  | ROZPOCET | 0 | 0 | 0 | 0 | 0 | 1 | 0 | 128 | -1224373599
| P |  | Poznámka k položce: štěrkopísek zrno max 50mm | [14 empty] | P | 2
| VV |  | 799,256*1,67*1,1*1,01 "obsypy |  | 1482.916 | [12 empty] | VV | 2 | 2 | True | 1 | ROZPOCET
41 | K | 181305111 | Převrstvení ornice na skládce | m3 | 266.492 |  | 0 | CS ÚRS 2023 01 |  | základní |  | 0 | 0 | 0 | 0 | 0 | 4 | K | 2 |  |  |  | ROZPOCET | 0 | 0 | 0 | 0 | 0 | 1 | 0 | 4 | 1077499640
| VV |  | manipulační pruh 5,5m | [14 empty] | VV | 2 | 1 | True | 0 | ROZPOCET
| VV |  | 5,50*(3,75+4,25+79,00+5,50+11,00+14,50+12,30) "řad 1 |  | 716.65 | [12 empty] | VV | 2 | 2 | True | 0 | ROZPOCET
| VV |  | 5,50*8,50 "řad 1 |  | 46.75 | [12 empty] | VV | 2 | 2 | True | 0 | ROZPOCET
| VV |  | 5,50*(37,50+5,00+28,30+14,00) "řad 1-1 |  | 466.4 | [12 empty] | VV | 2 | 2 | True | 0 | ROZPOCET
| VV |  | 5,50*15,50 "řad 1-1 |  | 85.25 | [12 empty] | VV | 2 | 2 | True | 0 | ROZPOCET
| VV |  | 5,50*6,00 "řad 1-1-1 |  | 33 | [12 empty] | VV | 2 | 2 | True | 0 | ROZPOCET
| VV |  | 5,50*17,00 "řad 1-1-1 |  | 93.5 | [12 empty] | VV | 2 | 2 | True | 0 | ROZPOCET
| VV |  | 5,50*5,50 "řad 1-3 |  | 30.25 | [12 empty] | VV | 2 | 2 | True | 0 | ROZPOCET
| VV |  | výkop pro uložení potrubí v patě hrází | [14 empty] | VV | 2 | 1 | True | 0 | ROZPOCET
| VV |  | 5,50*79,45 "řad 1 hráz Podvesního rybníka |  | 436.975 | [12 empty] | VV | 2 | 2 | True | 0 | ROZPOCET
| VV |  | 5,50*87,55 "řad 1 hráz Návesního rybníka |  | 481.525 | [12 empty] | VV | 2 | 2 | True | 0 | ROZPOCET
| VV |  | 5,50*49,93 "řad 1-1 hráz Podvesního rybníka |  | 274.615 | [12 empty] | VV | 2 | 2 | True | 0 | ROZPOCET
| VV |  | Mezisoučet |  | 2664.915 | [12 empty] | VV | 2 | 3 | True | 0 | ROZPOCET
| VV |  | 2664,915*0,10 "ornice |  | 266.492 | [12 empty] | VV | 2 | 2 | True | 1 | ROZPOCET
42 | K | 181351103 | Rozprostření ornice tl vrstvy do 200 mm pl přes 100 do 500 m2 v rovině nebo ve svahu do 1:5 strojně | m2 | 2664.915 |  | 0 | CS ÚRS 2023 01 |  | základní |  | 0 | 0 | 0 | 0 | 0 | 4 | K | 2 |  |  |  | ROZPOCET | 0 | 0 | 0 | 0 | 0 | 1 | 0 | 4 | -2010416480
| VV |  | tráva | [14 empty] | VV | 2 | 1 | True | 0 | ROZPOCET
| VV |  | sejmutí a rozprostření ornice v místě hrází je součástí st.dílu 3.1 | [14 empty] | VV | 2 | 1 | True | 0 | ROZPOCET
| VV |  | 1,00*(3,75+4,25+79,00+5,50+11,00+14,50+12,30) "řad 1 |  | 130.3 | [12 empty] | VV | 2 | 2 | True | 0 | ROZPOCET
| VV |  | 1,20*8,50 "řad 1 |  | 10.2 | [12 empty] | VV | 2 | 2 | True | 0 | ROZPOCET
| VV |  | 2,00*2,00*2 "start. a cíl.jáma řad 1 |  | 8 | [12 empty] | VV | 2 | 2 | True | 0 | ROZPOCET
| VV |  | 2,00*4,00 "start.jáma řad 1 |  | 8 | [12 empty] | VV | 2 | 2 | True | 0 | ROZPOCET
| VV |  | 1,00*(37,50+5,00+28,30+14,00) "řad 1-1 |  | 84.8 | [12 empty] | VV | 2 | 2 | True | 0 | ROZPOCET
| VV |  | 1,20*15,50 "řad 1-1 |  | 18.6 | [12 empty] | VV | 2 | 2 | True | 0 | ROZPOCET
| VV |  | 1,00*6,00 "řad 1-1-1 |  | 6 | [12 empty] | VV | 2 | 2 | True | 0 | ROZPOCET
| VV |  | 1,20*17,00 "řad 1-1-1 |  | 20.4 | [12 empty] | VV | 2 | 2 | True | 0 | ROZPOCET
| VV |  | 1,20*5,50 "řad 1-3 |  | 6.6 | [12 empty] | VV | 2 | 2 | True | 0 | ROZPOCET
| VV |  | výkop pro uložení potrubí v patě hrází | [14 empty] | VV | 2 | 1 | True | 0 | ROZPOCET
| VV |  | 1,00*79,45 "řad 1 hráz Podvesního rybníka |  | 79.45 | [12 empty] | VV | 2 | 2 | True | 0 | ROZPOCET
| VV |  | 1,00*87,55 "řad 1 hráz Návesního rybníka |  | 87.55 | [12 empty] | VV | 2 | 2 | True | 0 | ROZPOCET
| VV |  | 1,00*49,93 "řad 1-1 hráz Podvesního rybníka |  | 49.93 | [12 empty] | VV | 2 | 2 | True | 0 | ROZPOCET
| VV |  | Mezisoučet |  | 509.83 | [12 empty] | VV | 2 | 3 | True | 0 | ROZPOCET
| VV |  | manipulační pruh 5,5m | [14 empty] | VV | 2 | 1 | True | 0 | ROZPOCET
| VV |  | 5,50*(3,75+4,25+79,00+5,50+11,00+14,50+12,30) "řad 1 |  | 716.65 | [12 empty] | VV | 2 | 2 | True | 0 | ROZPOCET
| VV |  | 5,50*8,50 "řad 1 |  | 46.75 | [12 empty] | VV | 2 | 2 | True | 0 | ROZPOCET
| VV |  | 5,50*(37,50+5,00+28,30+14,00) "řad 1-1 |  | 466.4 | [12 empty] | VV | 2 | 2 | True | 0 | ROZPOCET
| VV |  | 5,50*15,50 "řad 1-1 |  | 85.25 | [12 empty] | VV | 2 | 2 | True | 0 | ROZPOCET
| VV |  | 5,50*6,00 "řad 1-1-1 |  | 33 | [12 empty] | VV | 2 | 2 | True | 0 | ROZPOCET
| VV |  | 5,50*17,00 "řad 1-1-1 |  | 93.5 | [12 empty] | VV | 2 | 2 | True | 0 | ROZPOCET
| VV |  | 5,50*5,50 "řad 1-3 |  | 30.25 | [12 empty] | VV | 2 | 2 | True | 0 | ROZPOCET
| VV |  | výkop pro uložení potrubí v patě hrází | [14 empty] | VV | 2 | 1 | True | 0 | ROZPOCET
| VV |  | 5,50*79,45 "řad 1 hráz Podvesního rybníka |  | 436.975 | [12 empty] | VV | 2 | 2 | True | 0 | ROZPOCET
| VV |  | 5,50*87,55 "řad 1 hráz Návesního rybníka |  | 481.525 | [12 empty] | VV | 2 | 2 | True | 0 | ROZPOCET
| VV |  | 5,50*49,93 "řad 1-1 hráz Podvesního rybníka |  | 274.615 | [12 empty] | VV | 2 | 2 | True | 0 | ROZPOCET
| VV |  | Mezisoučet |  | 2664.915 | [12 empty] | VV | 2 | 3 | True | 1 | ROZPOCET
43 | K | 181451311 | Založení trávníku strojně v jedné operaci v rovině nebo na svahu do 1:5 | m2 | 2664.915 |  | 0 | CS ÚRS 2023 01 |  | základní |  | 0 | 0 | 0 | 0 | 0 | 4 | K | 2 |  |  |  | ROZPOCET | 0 | 0 | 0 | 0 | 0 | 1 | 0 | 4 | -232202757
44 | M | 00572470 | osivo směs travní univerzál | kg | 110.327 |  | 0 | CS ÚRS 2023 01 |  | základní |  | 0 | 0.001 | 0.11033 | 0 | 0 | 8 | M | 2 |  |  |  | ROZPOCET | 0 | 0 | 0 | 0 | 0 | 1 | 0 | 4 | 2077140839
| VV |  | 2664,915*0,04*1,035 "travní směs |  | 110.327 | [12 empty] | VV | 2 | 2 | True | 1 | ROZPOCET
45 | K | 181951112 | Úprava pláně v hornině třídy těžitelnosti I skupiny 1 až 3 se zhutněním strojně | m2 | 4334.315 |  | 0 | CS ÚRS 2023 01 |  | základní |  | 0 | 0 | 0 | 0 | 0 | 4 | K | 2 |  |  |  | ROZPOCET | 0 | 0 | 0 | 0 | 0 | 1 | 0 | 4 | -25740841
| VV |  | 2664,915 "plocha ornice |  | 2664.915 | [12 empty] | VV | 2 | 2 | True | 0 | ROZPOCET
| VV |  | 1,00*(4,00+134,80+18,00+85,00+19,50+44,00+14,80+15,00) "rýha zpev.povrchy řad 1 |  | 335.1 | [12 empty] | VV | 2 | 2 | True | 0 | ROZPOCET
| VV |  | 2,00*2,00*2 "start. a cíl.jámy zpev.povrch řad 1 |  | 8 | [12 empty] | VV | 2 | 2 | True | 0 | ROZPOCET
| VV |  | 1,00*(27,00+4,50+15,00+179,00+70,50) "rýha zpev.povrchy řad 1-1 |  | 296 | [12 empty] | VV | 2 | 2 | True | 0 | ROZPOCET
| VV |  | 1,00*131,20 "rýha zpev.povrchy řad 1-1-1 |  | 131.2 | [12 empty] | VV | 2 | 2 | True | 0 | ROZPOCET
| VV |  | 1,00*(54,00+9,50) "rýha zpev.povrchy řad 1-2 |  | 63.5 | [12 empty] | VV | 2 | 2 | True | 0 | ROZPOCET
| VV |  | 2,00*2,00*3 "start. a cíl.jámy řad 1-2 |  | 12 | [12 empty] | VV | 2 | 2 | True | 0 | ROZPOCET
| VV |  | 1,20*(3,90+17,50+38,00+76,10+12,00+33,50+293,00) "rýha zpev.povrchy řad 1-3 |  | 568.8 | [12 empty] | VV | 2 | 2 | True | 0 | ROZPOCET
| VV |  | 1,20*(20,50+16,00+59,25) "rýha zpev.povrchy řad 1-3-1 |  | 114.9 | [12 empty] | VV | 2 | 2 | True | 0 | ROZPOCET
| VV |  | 1,00*80,00 "rýha zpev.povrchy řad 1-3-2 |  | 80 | [12 empty] | VV | 2 | 2 | True | 0 | ROZPOCET
| VV |  | 1,00*(26,40+33,50) "rýha zpev.povrchy řad 1-3-3 |  | 59.9 | [12 empty] | VV | 2 | 2 | True | 0 | ROZPOCET
| VV |  | Součet |  | 4334.315 | [12 empty] | VV | 2 | 4 | True | 1 | ROZPOCET
| D | 11 | Zemní práce - přípravné a přidružené práce |  |  |  | 0 |  |  |  |  | 0 |  | 0 |  | 0 | 1 | D | 1 |  |  |  | ROZPOCET | [6 empty] | 0
46 | K | 111211211 | Snesení jehličnatého klestu D do 30 cm ve svahu do 1:3 | kus | 2 |  | 0 | CS ÚRS 2023 01 |  | základní |  | 0 | 0 | 0 | 0 | 0 | 4 | K | 2 |  |  |  | ROZPOCET | 0 | 0 | 0 | 0 | 0 | 1 | 0 | 4 | -2080261491
47 | K | 111211231 | Snesení listnatého klestu D do 30 cm ve svahu do 1:3 | kus | 5 |  | 0 | CS ÚRS 2023 01 |  | základní |  | 0 | 0 | 0 | 0 | 0 | 4 | K | 2 |  |  |  | ROZPOCET | 0 | 0 | 0 | 0 | 0 | 1 | 0 | 4 | 149666418
48 | K | 111211232 | Snesení listnatého klestu D přes 30 cm ve svahu do 1:3 | kus | 1 |  | 0 | CS ÚRS 2023 01 |  | základní |  | 0 | 0 | 0 | 0 | 0 | 4 | K | 2 |  |  |  | ROZPOCET | 0 | 0 | 0 | 0 | 0 | 1 | 0 | 4 | 392305127
49 | K | 111251101 | Odstranění křovin a stromů průměru kmene do 100 mm i s kořeny sklonu terénu do 1:5 z celkové plochy do 100 m2 strojně | m2 | 440 |  | 0 | CS ÚRS 2023 01 |  | základní |  | 0 | 0 | 0 | 0 | 0 | 4 | K | 2 |  |  |  | ROZPOCET | 0 | 0 | 0 | 0 | 0 | 1 | 0 | 4 | 489476272
| VV |  | viz podélný profil a situace | [14 empty] | VV | 2 | 1 | True | 0 | ROZPOCET
| VV |  | 440,00 "řad 1 |  | 440 | [12 empty] | VV | 2 | 2 | True | 1 | ROZPOCET
50 | K | 112101101 | Odstranění stromů listnatých průměru kmene přes 100 do 300 mm | kus | 5 |  | 0 | CS ÚRS 2023 01 |  | základní |  | 0 | 0 | 0 | 0 | 0 | 4 | K | 2 |  |  |  | ROZPOCET | 0 | 0 | 0 | 0 | 0 | 1 | 0 | 4 | 1410570747
| VV |  | příloha B.1 | [14 empty] | VV | 2 | 1 | True | 0 | ROZPOCET
| VV |  | 1 "jasan pod hrází Podvesního rybníka |  | 1 | [12 empty] | VV | 2 | 2 | True | 0 | ROZPOCET
| VV |  | 2 "javor pod hrází Podvesního rybníka |  | 2 | [12 empty] | VV | 2 | 2 | True | 0 | ROZPOCET
| VV |  | 1 "trnka dvojkmen pod hrází Podvesního rybníka |  | 1 | [12 empty] | VV | 2 | 2 | True | 0 | ROZPOCET
| VV |  | 1 "topol pod hrází Návesního rybníka |  | 1 | [12 empty] | VV | 2 | 2 | True | 0 | ROZPOCET
| VV |  | Součet |  | 5 | [12 empty] | VV | 2 | 4 | True | 1 | ROZPOCET
51 | K | 112101103 | Odstranění stromů listnatých průměru kmene přes 500 do 700 mm | kus | 1 |  | 0 | CS ÚRS 2023 01 |  | základní |  | 0 | 0 | 0 | 0 | 0 | 4 | K | 2 |  |  |  | ROZPOCET | 0 | 0 | 0 | 0 | 0 | 1 | 0 | 4 | -235787893
| VV |  | příloha B.1 | [14 empty] | VV | 2 | 1 | True | 0 | ROZPOCET
| VV |  | 1 "topol pod hrází Návesního rybníka |  | 1 | [12 empty] | VV | 2 | 2 | True | 1 | ROZPOCET
52 | K | 112101121 | Odstranění stromů jehličnatých průměru kmene přes 100 do 300 mm | kus | 2 |  | 0 | CS ÚRS 2023 01 |  | základní |  | 0 | 0 | 0 | 0 | 0 | 4 | K | 2 |  |  |  | ROZPOCET | 0 | 0 | 0 | 0 | 0 | 1 | 0 | 4 | 897826760
| VV |  | příloha B.1 | [14 empty] | VV | 2 | 1 | True | 0 | ROZPOCET
| VV |  | 2 "smrk pod hrází Podvesního rybníka |  | 2 | [12 empty] | VV | 2 | 2 | True | 1 | ROZPOCET
53 | K | 112251101 | Odstranění pařezů průměru přes 100 do 300 mm | kus | 7 |  | 0 | CS ÚRS 2023 01 |  | základní |  | 0 | 0 | 0 | 0 | 0 | 4 | K | 2 |  |  |  | ROZPOCET | 0 | 0 | 0 | 0 | 0 | 1 | 0 | 4 | -69567456
| VV |  | příloha B.1 | [14 empty] | VV | 2 | 1 | True | 0 | ROZPOCET
| VV |  | 5 "listnaté |  | 5 | [12 empty] | VV | 2 | 2 | True | 0 | ROZPOCET
| VV |  | 2 "jehličnaté |  | 2 | [12 empty] | VV | 2 | 2 | True | 0 | ROZPOCET
| VV |  | Součet |  | 7 | [12 empty] | VV | 2 | 4 | True | 1 | ROZPOCET
54 | K | 112251103 | Odstranění pařezů průměru přes 500 do 700 mm | kus | 1 |  | 0 | CS ÚRS 2023 01 |  | základní |  | 0 | 0 | 0 | 0 | 0 | 4 | K | 2 |  |  |  | ROZPOCET | 0 | 0 | 0 | 0 | 0 | 1 | 0 | 4 | 369983684
| VV |  | příloha B.1 | [14 empty] | VV | 2 | 1 | True | 0 | ROZPOCET
| VV |  | 1 "listnaté |  | 1 | [12 empty] | VV | 2 | 2 | True | 1 | ROZPOCET
55 | K | 162201401 | Vodorovné přemístění větví stromů listnatých do 1 km D kmene přes 100 do 300 mm | kus | 5 |  | 0 | CS ÚRS 2023 01 |  | základní |  | 0 | 0 | 0 | 0 | 0 | 4 | K | 2 |  |  |  | ROZPOCET | 0 | 0 | 0 | 0 | 0 | 1 | 0 | 4 | -2126454023
56 | K | 162201403 | Vodorovné přemístění větví stromů listnatých do 1 km D kmene přes 500 do 700 mm | kus | 1 |  | 0 | CS ÚRS 2023 01 |  | základní |  | 0 | 0 | 0 | 0 | 0 | 4 | K | 2 |  |  |  | ROZPOCET | 0 | 0 | 0 | 0 | 0 | 1 | 0 | 4 | -605506831
57 | K | 162201405 | Vodorovné přemístění větví stromů jehličnatých do 1 km D kmene přes 100 do 300 mm | kus | 2 |  | 0 | CS ÚRS 2023 01 |  | základní |  | 0 | 0 | 0 | 0 | 0 | 4 | K | 2 |  |  |  | ROZPOCET | 0 | 0 | 0 | 0 | 0 | 1 | 0 | 4 | 613640779
58 | K | 162201411 | Vodorovné přemístění kmenů stromů listnatých do 1 km D kmene přes 100 do 300 mm | kus | 5 |  | 0 | CS ÚRS 2023 01 |  | základní |  | 0 | 0 | 0 | 0 | 0 | 4 | K | 2 |  |  |  | ROZPOCET | 0 | 0 | 0 | 0 | 0 | 1 | 0 | 4 | -591034241
59 | K | 162201413 | Vodorovné přemístění kmenů stromů listnatých do 1 km D kmene přes 500 do 700 mm | kus | 1 |  | 0 | CS ÚRS 2023 01 |  | základní |  | 0 | 0 | 0 | 0 | 0 | 4 | K | 2 |  |  |  | ROZPOCET | 0 | 0 | 0 | 0 | 0 | 1 | 0 | 4 | 1256367895
60 | K | 162201415 | Vodorovné přemístění kmenů stromů jehličnatých do 1 km D kmene přes 100 do 300 mm | kus | 2 |  | 0 | CS ÚRS 2023 01 |  | základní |  | 0 | 0 | 0 | 0 | 0 | 4 | K | 2 |  |  |  | ROZPOCET | 0 | 0 | 0 | 0 | 0 | 1 | 0 | 4 | -1969175230
61 | K | 162201421 | Vodorovné přemístění pařezů do 1 km D přes 100 do 300 mm | kus | 7 |  | 0 | CS ÚRS 2023 01 |  | základní |  | 0 | 0 | 0 | 0 | 0 | 4 | K | 2 |  |  |  | ROZPOCET | 0 | 0 | 0 | 0 | 0 | 1 | 0 | 4 | 2123477715
62 | K | 162201423 | Vodorovné přemístění pařezů do 1 km D přes 500 do 700 mm | kus | 1 |  | 0 | CS ÚRS 2023 01 |  | základní |  | 0 | 0 | 0 | 0 | 0 | 4 | K | 2 |  |  |  | ROZPOCET | 0 | 0 | 0 | 0 | 0 | 1 | 0 | 4 | 892944795
63 | K | 162301501 | Vodorovné přemístění křovin do 5 km D kmene do 100 mm | m2 | 440 |  | 0 | CS ÚRS 2023 01 |  | základní |  | 0 | 0 | 0 | 0 | 0 | 4 | K | 2 |  |  |  | ROZPOCET | 0 | 0 | 0 | 0 | 0 | 1 | 0 | 4 | 708239551
64 | K | 162301931 | Příplatek k vodorovnému přemístění větví stromů listnatých D kmene přes 100 do 300 mm ZKD 1 km | kus | 80 |  | 0 | CS ÚRS 2023 01 |  | základní |  | 0 | 0 | 0 | 0 | 0 | 4 | K | 2 |  |  |  | ROZPOCET | 0 | 0 | 0 | 0 | 0 | 1 | 0 | 4 | 183354956
| VV |  | skládka 17km | [14 empty] | VV | 2 | 1 | True | 0 | ROZPOCET
| VV |  | 5*16 |  | 80 | [12 empty] | VV | 2 | 2 | True | 1 | ROZPOCET
65 | K | 162301933 | Příplatek k vodorovnému přemístění větví stromů listnatých D kmene přes 500 do 700 mm ZKD 1 km | kus | 16 |  | 0 | CS ÚRS 2023 01 |  | základní |  | 0 | 0 | 0 | 0 | 0 | 4 | K | 2 |  |  |  | ROZPOCET | 0 | 0 | 0 | 0 | 0 | 1 | 0 | 4 | 831822441
| VV |  | skládka 17km | [14 empty] | VV | 2 | 1 | True | 0 | ROZPOCET
| VV |  | 1*16 |  | 16 | [12 empty] | VV | 2 | 2 | True | 1 | ROZPOCET
66 | K | 162301941 | Příplatek k vodorovnému přemístění větví stromů jehličnatých D kmene přes 100 do 300 mm ZKD 1 km | kus | 32 |  | 0 | CS ÚRS 2023 01 |  | základní |  | 0 | 0 | 0 | 0 | 0 | 4 | K | 2 |  |  |  | ROZPOCET | 0 | 0 | 0 | 0 | 0 | 1 | 0 | 4 | -966123640
| VV |  | skládka 17km | [14 empty] | VV | 2 | 1 | True | 0 | ROZPOCET
| VV |  | 2*16 |  | 32 | [12 empty] | VV | 2 | 2 | True | 1 | ROZPOCET
67 | K | 162301951 | Příplatek k vodorovnému přemístění kmenů stromů listnatých D kmene přes 100 do 300 mm ZKD 1 km | kus | 80 |  | 0 | CS ÚRS 2023 01 |  | základní |  | 0 | 0 | 0 | 0 | 0 | 4 | K | 2 |  |  |  | ROZPOCET | 0 | 0 | 0 | 0 | 0 | 1 | 0 | 4 | -1437795531
68 | K | 162301953 | Příplatek k vodorovnému přemístění kmenů stromů listnatých D kmene přes 500 do 700 mm ZKD 1 km | kus | 16 |  | 0 | CS ÚRS 2023 01 |  | základní |  | 0 | 0 | 0 | 0 | 0 | 4 | K | 2 |  |  |  | ROZPOCET | 0 | 0 | 0 | 0 | 0 | 1 | 0 | 4 | 74377885
69 | K | 162301961 | Příplatek k vodorovnému přemístění kmenů stromů jehličnatých D kmene přes 100 do 300 mm ZKD 1 km | kus | 32 |  | 0 | CS ÚRS 2023 01 |  | základní |  | 0 | 0 | 0 | 0 | 0 | 4 | K | 2 |  |  |  | ROZPOCET | 0 | 0 | 0 | 0 | 0 | 1 | 0 | 4 | 1898385276
70 | K | 162301971 | Příplatek k vodorovnému přemístění pařezů D přes 100 do 300 mm ZKD 1 km | kus | 8 |  | 0 | CS ÚRS 2023 01 |  | základní |  | 0 | 0 | 0 | 0 | 0 | 4 | K | 2 |  |  |  | ROZPOCET | 0 | 0 | 0 | 0 | 0 | 1 | 0 | 4 | 1005658191
| VV |  | 5+1"listnaté |  | 6 | [12 empty] | VV | 2 | 2 | True | 0 | ROZPOCET
| VV |  | 2 "jehličnaté |  | 2 | [12 empty] | VV | 2 | 2 | True | 0 | ROZPOCET
| VV |  | Součet |  | 8 | [12 empty] | VV | 2 | 4 | True | 1 | ROZPOCET
71 | K | 162301981 | Příplatek k vodorovnému přemístění křovin D kmene do 100 mm ZKD 1 km | m2 | 440 |  | 0 | CS ÚRS 2023 01 |  | základní |  | 0 | 0 | 0 | 0 | 0 | 4 | K | 2 |  |  |  | ROZPOCET | 0 | 0 | 0 | 0 | 0 | 1 | 0 | 4 | -2043041970
| D | 21 | Zakládání - úprava podloží a základové spáry, zlepšování vlastností hornin |  |  |  | 0 |  |  |  |  | 0 |  | 248.2525 |  | 0 | 1 | D | 1 |  |  |  | ROZPOCET | [6 empty] | 0
72 | K | 212752101 | Trativod z drenážních trubek korugovaných PE-HD SN 4 perforace 360° včetně lože otevřený výkop DN 100 pro liniové stavby | m | 1210.13 |  | 0 | CS ÚRS 2023 01 |  | základní |  | 0 | 0.20469 | 247.7015 | 0 | 0 | 4 | K | 2 |  |  |  | ROZPOCET | 0 | 0 | 0 | 0 | 0 | 1 | 0 | 4 | 935527748
| VV |  | drenáže | [14 empty] | VV | 2 | 1 | True | 0 | ROZPOCET
| VV |  | 764,31 "řad 1 |  | 764.31 | [12 empty] | VV | 2 | 2 | True | 0 | ROZPOCET
| VV |  | 445,82 "řad 1-1 |  | 445.82 | [12 empty] | VV | 2 | 2 | True | 0 | ROZPOCET
| VV |  | Součet |  | 1210.13 | [12 empty] | VV | 2 | 4 | True | 1 | ROZPOCET
73 | K | 213141111 | Zřízení vrstvy z geotextilie v rovině nebo ve sklonu do 1:5 š do 3 m | m2 | 1210.13 |  | 0 | CS ÚRS 2023 01 |  | základní |  | 0 | 0.0001 | 0.12101 | 0 | 0 | 4 | K | 2 |  |  |  | ROZPOCET | 0 | 0 | 0 | 0 | 0 | 1 | 0 | 4 | -1729450474
| VV |  | drenáže | [14 empty] | VV | 2 | 1 | True | 0 | ROZPOCET
| VV |  | dno rýhy | [14 empty] | VV | 2 | 1 | True | 0 | ROZPOCET
| VV |  | 1,00*764,31 "řad 1 |  | 764.31 | [12 empty] | VV | 2 | 2 | True | 0 | ROZPOCET
| VV |  | 1,00*445,82 "řad 1-1 |  | 445.82 | [12 empty] | VV | 2 | 2 | True | 0 | ROZPOCET
| VV |  | Součet |  | 1210.13 | [12 empty] | VV | 2 | 4 | True | 1 | ROZPOCET
74 | M | 69311081 | geotextilie netkaná separační, ochranná, filtrační, drenážní PES 300g/m2 | m2 | 1433.399 |  | 0 | CS ÚRS 2023 01 |  | základní |  | 0 | 0.0003 | 0.43002 | 0 | 0 | 8 | M | 2 |  |  |  | ROZPOCET | 0 | 0 | 0 | 0 | 0 | 1 | 0 | 4 | 752339932
| VV |  | 1210,13*1,1845 'Přepočtené koeficientem množství |  | 1433.399 | [12 empty] | VV | 2 | 2 | False | 1 | ROZPOCET
| D | 3 | Svislé a kompletní konstrukce |  |  |  | 0 |  |  |  |  | 0 |  | 7.0915 |  | 0 | 1 | D | 1 |  |  |  | ROZPOCET | [6 empty] | 0
75 | K | 338171123 | Osazování sloupků a vzpěr plotových ocelových v přes 2 do 2,6 m se zabetonováním | kus | 4 |  | 0 | CS ÚRS 2023 01 |  | základní |  | 0 | 0.17489 | 0.69956 | 0 | 0 | 4 | K | 2 |  |  |  | ROZPOCET | 0 | 0 | 0 | 0 | 0 | 1 | 0 | 4 | -1119653751
| P |  | Poznámka k položce: = včetně osazení přídavné tabulky na sloupek = včetně povrchových úprav | [14 empty] | P | 2
| VV |  | orientační ocelové sloupky | [14 empty] | VV | 2 | 1 | True | 0 | ROZPOCET
| VV |  | 2 "příloha D.3.7 - úprava přepadu DN1600 z Návesního rybníka |  | 2 | [12 empty] | VV | 2 | 2 | True | 0 | ROZPOCET
| VV |  | 2 "příloha D.3.8 - úprava odtoku z požeráku z Návesního rybníka |  | 2 | [12 empty] | VV | 2 | 2 | True | 0 | ROZPOCET
| VV |  | Součet |  | 4 | [12 empty] | VV | 2 | 4 | True | 1 | ROZPOCET
76 | M | 55342263 | sloupek plotový koncový Pz a komaxitový 2500/48x1,5mm | kus | 4 |  | 0 | CS ÚRS 2023 01 |  | základní |  | 0 | 0.0043 | 0.0172 | 0 | 0 | 8 | M | 2 |  |  |  | ROZPOCET | 0 | 0 | 0 | 0 | 0 | 1 | 0 | 4 | -1369142226
| P |  | Poznámka k položce: = včetně přídavné tabulky = včetně povrchových úprav | [14 empty] | P | 2
77 | K | 380326132 | Kompletní konstrukce ČOV, nádrží ze ŽB se zvýšenými nároky na prostředí tř. C 30/37 tl přes 150 do 300 mm | m3 | 2.484 |  | 0 | CS ÚRS 2023 01 |  | základní |  | 0 | 2.5143 | 6.2455 | 0 | 0 | 4 | K | 2 |  |  |  | ROZPOCET | 0 | 0 | 0 | 0 | 0 | 1 | 0 | 4 | 480044029
| P |  | Poznámka k položce: včetně těsnění pracovních spar | [14 empty] | P | 2
| VV |  | příloha D.3.12+D.3.13 | [14 empty] | VV | 2 | 1 | True | 0 | ROZPOCET
| VV |  | úprava VO z Podvesního rybníka | [14 empty] | VV | 2 | 1 | True | 0 | ROZPOCET
| VV |  | 2,54*1,78*0,30 |  | 1.356 | [12 empty] | VV | 2 | 2 | True | 0 | ROZPOCET
| VV |  | 2,00*0,10*0,30*2 |  | 0.12 | [12 empty] | VV | 2 | 2 | True | 0 | ROZPOCET
| VV |  | 1,68*2,00/2*0,30*2 |  | 1.008 | [12 empty] | VV | 2 | 2 | True | 0 | ROZPOCET
| VV |  | Součet |  | 2.484 | [12 empty] | VV | 2 | 4 | True | 1 | ROZPOCET
78 | K | 380356231 | Bednění kompletních konstrukcí ČOV, nádrží nebo vodojemů neomítaných ploch rovinných zřízení | m2 | 16.622 |  | 0 | CS ÚRS 2023 01 |  | základní |  | 0 | 0.00247 | 0.041056 | 0 | 0 | 4 | K | 2 |  |  |  | ROZPOCET | 0 | 0 | 0 | 0 | 0 | 1 | 0 | 4 | -1921388732
| VV |  | příloha D.3.12+D.3.13 | [14 empty] | VV | 2 | 1 | True | 0 | ROZPOCET
| VV |  | úprava VO z Podvesního rybníka | [14 empty] | VV | 2 | 1 | True | 0 | ROZPOCET
| VV |  | 2,54*1,78+1,94*1,78+1,78*0,30*2 |  | 9.042 | [12 empty] | VV | 2 | 2 | True | 0 | ROZPOCET
| VV |  | 2,00*0,10*2*2+0,10*0,30*2 |  | 0.86 | [12 empty] | VV | 2 | 2 | True | 0 | ROZPOCET
| VV |  | 1,68*2,00/2*2*2 |  | 6.72 | [12 empty] | VV | 2 | 2 | True | 0 | ROZPOCET
| VV |  | Součet |  | 16.622 | [12 empty] | VV | 2 | 4 | True | 1 | ROZPOCET
79 | K | 380356232 | Bednění kompletních konstrukcí ČOV, nádrží nebo vodojemů neomítaných ploch rovinných odstranění | m2 | 16.622 |  | 0 | CS ÚRS 2023 01 |  | základní |  | 0 | 0 | 0 | 0 | 0 | 4 | K | 2 |  |  |  | ROZPOCET | 0 | 0 | 0 | 0 | 0 | 1 | 0 | 4 | 241650767
80 | K | 380361011 | Výztuž kompletních konstrukcí ČOV, nádrží nebo vodojemů ze svařovaných sítí KARI | t | 0.083 |  | 0 | CS ÚRS 2023 01 |  | základní |  | 0 | 1.0628 | 0.08821 | 0 | 0 | 4 | K | 2 |  |  |  | ROZPOCET | 0 | 0 | 0 | 0 | 0 | 1 | 0 | 4 | -1619836177
| P |  | Poznámka k položce: kompletní dodávka a provedení včetně distanční výztuže, stykování sítí aj. dle dodvatalské dokumentace | [14 empty] | P | 2
| VV |  | příloha D.3.12+D.3.13 | [14 empty] | VV | 2 | 1 | True | 0 | ROZPOCET
| VV |  | úprava VO z Podvesního rybníka | [14 empty] | VV | 2 | 1 | True | 0 | ROZPOCET
| VV |  | 2,54*1,78*2 |  | 9.042 | [12 empty] | VV | 2 | 2 | True | 0 | ROZPOCET
| VV |  | 0,30*1,78*4 |  | 2.136 | [12 empty] | VV | 2 | 2 | True | 0 | ROZPOCET
| VV |  | 0,10*2,00*4 |  | 0.8 | [12 empty] | VV | 2 | 2 | True | 0 | ROZPOCET
| VV |  | 1,68*2,00/2*4 |  | 6.72 | [12 empty] | VV | 2 | 2 | True | 0 | ROZPOCET
| VV |  | Mezisoučet |  | 18.698 | [12 empty] | VV | 2 | 3 | True | 0 | ROZPOCET
| VV |  | 18,698*0,00445 "4,45Kg/m2 kari sítě 6/100-6/100 |  | 0.083 | [12 empty] | VV | 2 | 2 | True | 1 | ROZPOCET
| D | 3.1 | Úpravy hrází |  |  |  | 0 |  |  |  |  | 0 |  | 802.4608 |  | 92.092 | 1 | D | 1 |  |  |  | ROZPOCET | [6 empty] | 0
81 | K | 122251103 | Odkopávky a prokopávky nezapažené v hornině třídy těžitelnosti I skupiny 3 objem do 100 m3 strojně | m3 | 328.5 |  | 0 | CS ÚRS 2023 01 |  | základní |  | 0 | 0 | 0 | 0 | 0 | 4 | K | 2 |  |  |  | ROZPOCET | 0 | 0 | 0 | 0 | 0 | 1 | 0 | 4 | -858853638
| VV |  | odkopávka pod tělesem hráze | [14 empty] | VV | 2 | 1 | True | 0 | ROZPOCET
| VV |  | 410,00*0,30 "Podvesní rybník |  | 123 | [12 empty] | VV | 2 | 2 | True | 0 | ROZPOCET
| VV |  | 200,00*0,30 "Návesní rybník |  | 60 | [12 empty] | VV | 2 | 2 | True | 0 | ROZPOCET
| VV |  | odkopávka paty hráze ... průměrný profil | [14 empty] | VV | 2 | 1 | True | 0 | ROZPOCET
| VV |  | 112,00*1,50*0,50 "Podvesní rybník |  | 84 | [12 empty] | VV | 2 | 2 | True | 0 | ROZPOCET
| VV |  | 82,00*1,50*0,50 "Návesní rybník |  | 61.5 | [12 empty] | VV | 2 | 2 | True | 0 | ROZPOCET
| VV |  | Součet |  | 328.5 | [12 empty] | VV | 2 | 4 | True | 1 | ROZPOCET
82 | K | 121151113 | Sejmutí ornice plochy do 500 m2 tl vrstvy do 200 mm strojně | m2 | 622 |  | 0 | CS ÚRS 2023 01 |  | základní |  | 0 | 0 | 0 | 0 | 0 | 4 | K | 2 |  |  |  | ROZPOCET | 0 | 0 | 0 | 0 | 0 | 1 | 0 | 4 | -263563348
| VV |  | hráze | [14 empty] | VV | 2 | 1 | True | 0 | ROZPOCET
| VV |  | 317,00 "Podvesní rybník |  | 317 | [12 empty] | VV | 2 | 2 | True | 0 | ROZPOCET
| VV |  | 305,00 "Návesní rybník |  | 305 | [12 empty] | VV | 2 | 2 | True | 0 | ROZPOCET
| VV |  | Součet |  | 622 | [12 empty] | VV | 2 | 4 | True | 1 | ROZPOCET
83 | K | 114203104 | Rozebrání záhozů a rovnanin na sucho | m3 | 50.6 |  | 0 | CS ÚRS 2023 01 |  | základní |  | 0 | 0 | 0 | 1.82 | 92.092 | 4 | K | 2 |  |  |  | ROZPOCET | 0 | 0 | 0 | 0 | 0 | 1 | 0 | 4 | 1621919236
| VV |  | odstranění původního záhozu břehů | [14 empty] | VV | 2 | 1 | True | 0 | ROZPOCET
| VV |  | 253,00*0,20 "Podvesní rybník |  | 50.6 | [12 empty] | VV | 2 | 2 | True | 0 | ROZPOCET
| VV |  | Součet |  | 50.6 | [12 empty] | VV | 2 | 4 | True | 1 | ROZPOCET
84 | K | 171103201 | Uložení sypanin z horniny třídy těžitelnosti I a II skupiny 1 až 4 do hrází nádrží se zhutněním 100 % PS C s příměsí jílu do 20 % | m3 | 438.1 |  | 0 | CS ÚRS 2023 01 |  | základní |  | 0 | 0 | 0 | 0 | 0 | 4 | K | 2 |  |  |  | ROZPOCET | 0 | 0 | 0 | 0 | 0 | 1 | 0 | 4 | -1778509079
| P |  | Poznámka k položce: = štěrkovité zeminy třídy G1 GW až G3 GF = dodávka nového násypového materiálu se nepředpokládá, pro násypy hrází bude využitý výkopový materiál uložený na meziskládce | [14 empty] | P | 2
| VV |  | těleso hrází | [14 empty] | VV | 2 | 1 | True | 0 | ROZPOCET
| VV |  | 322,00 "Podvesní rybník |  | 322 | [12 empty] | VV | 2 | 2 | True | 0 | ROZPOCET
| VV |  | 116,10 "Návesní rybník |  | 116.1 | [12 empty] | VV | 2 | 2 | True | 0 | ROZPOCET
| VV |  | Součet |  | 438.1 | [12 empty] | VV | 2 | 4 | True | 1 | ROZPOCET
85 | K | 171152501 | Zhutnění podloží z hornin soudržných nebo nesoudržných pod násypy | m2 | 610 |  | 0 | CS ÚRS 2023 01 |  | základní |  | 0 | 0 | 0 | 0 | 0 | 4 | K | 2 |  |  |  | ROZPOCET | 0 | 0 | 0 | 0 | 0 | 1 | 0 | 4 | -596163931
| VV |  | pata a pod těleso po odkopávkách hráze | [14 empty] | VV | 2 | 1 | True | 0 | ROZPOCET
| VV |  | 410,00 "Podvesní rybník |  | 410 | [12 empty] | VV | 2 | 2 | True | 0 | ROZPOCET
| VV |  | 200,00 "Návesní rybník |  | 200 | [12 empty] | VV | 2 | 2 | True | 0 | ROZPOCET
| VV |  | Součet |  | 610 | [12 empty] | VV | 2 | 4 | True | 1 | ROZPOCET
86 | K | 162551108 | Vodorovné přemístění přes 2 500 do 3000 m výkopku/sypaniny z horniny třídy těžitelnosti I skupiny 1 až 3 | m3 | 150.917 |  | 0 | CS ÚRS 2023 01 |  | základní |  | 0 | 0 | 0 | 0 | 0 | 4 | K | 2 |  |  |  | ROZPOCET | 0 | 0 | 0 | 0 | 0 | 1 | 0 | 4 | -436439039
| VV |  | potřeba zeminy do násypů ... 438,10m3 ... doprava z meziskládky | [14 empty] | VV | 2 | 1 | True | 0 | ROZPOCET
| VV |  | z h.3 zbytek po odečtení množství h.4 | [14 empty] | VV | 2 | 1 | True | 0 | ROZPOCET
| VV |  | 438,10-287,183 |  | 150.917 | [12 empty] | VV | 2 | 2 | True | 1 | ROZPOCET
87 | K | 162551128 | Vodorovné přemístění přes 2 500 do 3000 m výkopku/sypaniny z horniny třídy těžitelnosti II skupiny 4 a 5 | m3 | 287.183 |  | 0 | CS ÚRS 2023 01 |  | základní |  | 0 | 0 | 0 | 0 | 0 | 4 | K | 2 |  |  |  | ROZPOCET | 0 | 0 | 0 | 0 | 0 | 1 | 0 | 4 | -727029026
| VV |  | potřeba zeminy do násypů ... 438,10m3 ... doprava z meziskládky | [14 empty] | VV | 2 | 1 | True | 0 | ROZPOCET
| VV |  | předpoklad vše z výkopu h.4 | [14 empty] | VV | 2 | 1 | True | 0 | ROZPOCET
| VV |  | 287,183 |  | 287.183 | [12 empty] | VV | 2 | 2 | True | 1 | ROZPOCET
88 | K | 162751117 | Vodorovné přemístění přes 9 000 do 10000 m výkopku/sypaniny z horniny třídy těžitelnosti I skupiny 1 až 3 | m3 | 328.5 |  | 0 | CS ÚRS 2023 01 |  | základní |  | 0 | 0 | 0 | 0 | 0 | 4 | K | 2 |  |  |  | ROZPOCET | 0 | 0 | 0 | 0 | 0 | 1 | 0 | 4 | -2032325770
| VV |  | skládka 17km | [14 empty] | VV | 2 | 1 | True | 0 | ROZPOCET
| VV |  | 328,50 "odkopávky hrází |  | 328.5 | [12 empty] | VV | 2 | 2 | True | 1 | ROZPOCET
89 | K | 162751119 | Příplatek k vodorovnému přemístění výkopku/sypaniny z horniny třídy těžitelnosti I skupiny 1 až 3 ZKD 1000 m přes 10000 m | m3 | 2299.5 |  | 0 | CS ÚRS 2023 01 |  | základní |  | 0 | 0 | 0 | 0 | 0 | 4 | K | 2 |  |  |  | ROZPOCET | 0 | 0 | 0 | 0 | 0 | 1 | 0 | 4 | -529258035
| VV |  | 328,5*7 'Přepočtené koeficientem množství |  | 2299.5 | [12 empty] | VV | 2 | 2 | False | 1 | ROZPOCET
90 | K | 167151111 | Nakládání výkopku z hornin třídy těžitelnosti I skupiny 1 až 3 přes 100 m3 | m3 | 150.917 |  | 0 | CS ÚRS 2023 01 |  | základní |  | 0 | 0 | 0 | 0 | 0 | 4 | K | 2 |  |  |  | ROZPOCET | 0 | 0 | 0 | 0 | 0 | 1 | 0 | 4 | -1299702100
91 | K | 167151112 | Nakládání výkopku z hornin třídy těžitelnosti II skupiny 4 a 5 přes 100 m3 | m3 | 287.183 |  | 0 | CS ÚRS 2023 01 |  | základní |  | 0 | 0 | 0 | 0 | 0 | 4 | K | 2 |  |  |  | ROZPOCET | 0 | 0 | 0 | 0 | 0 | 1 | 0 | 4 | -342150834
92 | K | 171251201 | Uložení sypaniny na skládky nebo meziskládky | m3 | 328.5 |  | 0 | CS ÚRS 2023 01 |  | základní |  | 0 | 0 | 0 | 0 | 0 | 4 | K | 2 |  |  |  | ROZPOCET | 0 | 0 | 0 | 0 | 0 | 1 | 0 | 4 | -1483437115
93 | K | 171201231 | Poplatek za uložení zeminy a kamení na recyklační skládce (skládkovné) kód odpadu 17 05 04 | t | 591.3 |  | 0 | CS ÚRS 2023 01 |  | základní |  | 0 | 0 | 0 | 0 | 0 | 4 | K | 2 |  |  |  | ROZPOCET | 0 | 0 | 0 | 0 | 0 | 1 | 0 | 4 | -693631178
| VV |  | skládka | [14 empty] | VV | 2 | 1 | True | 0 | ROZPOCET
| VV |  | 328,50*1,8 "t/m3 |  | 591.3 | [12 empty] | VV | 2 | 2 | True | 1 | ROZPOCET
94 | K | 181351103 | Rozprostření ornice tl vrstvy do 200 mm pl přes 100 do 500 m2 v rovině nebo ve svahu do 1:5 strojně | m2 | 622 |  | 0 | CS ÚRS 2023 01 |  | základní |  | 0 | 0 | 0 | 0 | 0 | 4 | K | 2 |  |  |  | ROZPOCET | 0 | 0 | 0 | 0 | 0 | 1 | 0 | 4 | 465633406
| VV |  | hráze | [14 empty] | VV | 2 | 1 | True | 0 | ROZPOCET
| VV |  | 317,00 "Podvesní rybník |  | 317 | [12 empty] | VV | 2 | 2 | True | 0 | ROZPOCET
| VV |  | 305,00 "Návesní rybník |  | 305 | [12 empty] | VV | 2 | 2 | True | 0 | ROZPOCET
| VV |  | Součet |  | 622 | [12 empty] | VV | 2 | 4 | True | 1 | ROZPOCET
95 | K | 181305111 | Převrstvení ornice na skládce | m3 | 62.2 |  | 0 | CS ÚRS 2023 01 |  | základní |  | 0 | 0 | 0 | 0 | 0 | 4 | K | 2 |  |  |  | ROZPOCET | 0 | 0 | 0 | 0 | 0 | 1 | 0 | 4 | 1582873811
| VV |  | hráze | [14 empty] | VV | 2 | 1 | True | 0 | ROZPOCET
| VV |  | 317,00*0,10 "Podvesní rybník |  | 31.7 | [12 empty] | VV | 2 | 2 | True | 0 | ROZPOCET
| VV |  | 305,00*0,10 "Návesní rybník |  | 30.5 | [12 empty] | VV | 2 | 2 | True | 0 | ROZPOCET
| VV |  | Součet |  | 62.2 | [12 empty] | VV | 2 | 4 | True | 1 | ROZPOCET
96 | K | 181451311 | Založení trávníku strojně v jedné operaci v rovině nebo na svahu do 1:5 | m2 | 622 |  | 0 | CS ÚRS 2023 01 |  | základní |  | 0 | 0 | 0 | 0 | 0 | 4 | K | 2 |  |  |  | ROZPOCET | 0 | 0 | 0 | 0 | 0 | 1 | 0 | 4 | 871927811
97 | M | 00572470 | osivo směs travní univerzál | kg | 25.751 |  | 0 | CS ÚRS 2023 01 |  | základní |  | 0 | 0.001 | 0.025751 | 0 | 0 | 8 | M | 2 |  |  |  | ROZPOCET | 0 | 0 | 0 | 0 | 0 | 1 | 0 | 4 | 1013945015
| VV |  | 622,00*0,04*1,035 "travní směs |  | 25.751 | [12 empty] | VV | 2 | 2 | True | 1 | ROZPOCET
98 | K | 181951112 | Úprava pláně v hornině třídy těžitelnosti I skupiny 1 až 3 se zhutněním strojně | m2 | 610 |  | 0 | CS ÚRS 2023 01 |  | základní |  | 0 | 0 | 0 | 0 | 0 | 4 | K | 2 |  |  |  | ROZPOCET | 0 | 0 | 0 | 0 | 0 | 1 | 0 | 4 | 1858689344
| VV |  | pata a pod těleso po odkopávkách hráze | [14 empty] | VV | 2 | 1 | True | 0 | ROZPOCET
| VV |  | 410,00 "Podvesní rybník |  | 410 | [12 empty] | VV | 2 | 2 | True | 0 | ROZPOCET
| VV |  | 200,00 "Návesní rybník |  | 200 | [12 empty] | VV | 2 | 2 | True | 0 | ROZPOCET
| VV |  | Součet |  | 610 | [12 empty] | VV | 2 | 4 | True | 1 | ROZPOCET
99 | K | 182251101 | Svahování násypů strojně | m2 | 610 |  | 0 | CS ÚRS 2023 01 |  | základní |  | 0 | 0 | 0 | 0 | 0 | 4 | K | 2 |  |  |  | ROZPOCET | 0 | 0 | 0 | 0 | 0 | 1 | 0 | 4 | 1751923060
100 | K | 212751105 | Trativod z drenážních trubek flexibilních PVC-U SN 4 perforace 360° včetně lože otevřený výkop DN 125 pro meliorace | m | 194 |  | 0 | CS ÚRS 2023 01 |  | základní |  | 0 | 0.23798 | 46.1681 | 0 | 0 | 4 | K | 2 |  |  |  | ROZPOCET | 0 | 0 | 0 | 0 | 0 | 1 | 0 | 4 | 429120105
| VV |  | hráze ... drenážní potrubí | [14 empty] | VV | 2 | 1 | True | 0 | ROZPOCET
| VV |  | 112,00 "Podvesní rybník |  | 112 | [12 empty] | VV | 2 | 2 | True | 0 | ROZPOCET
| VV |  | 82,00 "Návesní rybník |  | 82 | [12 empty] | VV | 2 | 2 | True | 0 | ROZPOCET
| VV |  | Součet |  | 194 | [12 empty] | VV | 2 | 4 | True | 1 | ROZPOCET
101 | K | 462511270 | Zához z lomového kamene bez proštěrkování z terénu hmotnost do 200 kg | m3 | 127.2 |  | 0 | CS ÚRS 2023 01 |  | základní |  | 0 | 2.1341 | 271.455 | 0 | 0 | 4 | K | 2 |  |  |  | ROZPOCET | 0 | 0 | 0 | 0 | 0 | 1 | 0 | 4 | -1132841379
| P |  | Poznámka k položce: štěrkový zához frakce 32-64 | [14 empty] | P | 2
| VV |  | pata hrází | [14 empty] | VV | 2 | 1 | True | 0 | ROZPOCET
| VV |  | 61,60 "Podvesní rybník |  | 61.6 | [12 empty] | VV | 2 | 2 | True | 0 | ROZPOCET
| VV |  | 65,60 "Návesní rybník |  | 65.6 | [12 empty] | VV | 2 | 2 | True | 0 | ROZPOCET
| VV |  | Součet |  | 127.2 | [12 empty] | VV | 2 | 4 | True | 1 | ROZPOCET
102 | K | 462519002 | Příplatek za urovnání ploch záhozu z lomového kamene hmotnost do 200 kg | m2 | 291 |  | 0 | CS ÚRS 2023 01 |  | základní |  | 0 | 0 | 0 | 0 | 0 | 4 | K | 2 |  |  |  | ROZPOCET | 0 | 0 | 0 | 0 | 0 | 1 | 0 | 4 | 1359222225
| VV |  | pata hrází | [14 empty] | VV | 2 | 1 | True | 0 | ROZPOCET
| VV |  | 112,00*1,50 "Podvesní rybník |  | 168 | [12 empty] | VV | 2 | 2 | True | 0 | ROZPOCET
| VV |  | 82,00*1,50 "Návesní rybník |  | 123 | [12 empty] | VV | 2 | 2 | True | 0 | ROZPOCET
| VV |  | Součet |  | 291 | [12 empty] | VV | 2 | 4 | True | 1 | ROZPOCET
103 | K | 464511122 | Pohoz z kamene záhozového hmotnosti do 200 kg z terénu | m3 | 183 |  | 0 | CS ÚRS 2023 01 |  | základní |  | 0 | 2.052 | 375.516 | 0 | 0 | 4 | K | 2 |  |  |  | ROZPOCET | 0 | 0 | 0 | 0 | 0 | 1 | 0 | 4 | -1603325961
| P |  | Poznámka k položce: kamenitá sypanina do podloží | [14 empty] | P | 2
| VV |  | sanace tělesa hrází ... kamenitá sypanina do podloží | [14 empty] | VV | 2 | 1 | True | 0 | ROZPOCET
| VV |  | 410,00*0,30 "Podvesní rybník |  | 123 | [12 empty] | VV | 2 | 2 | True | 0 | ROZPOCET
| VV |  | 200,00*0,30 "Návesní rybník |  | 60 | [12 empty] | VV | 2 | 2 | True | 0 | ROZPOCET
| VV |  | Součet |  | 183 | [12 empty] | VV | 2 | 4 | True | 1 | ROZPOCET
104 | K | 464531112 | Pohoz z hrubého drceného kamenivo zrno 63 až 125 mm z terénu | m3 | 50.6 |  | 0 | CS ÚRS 2023 01 |  | základní |  | 0 | 2.16 | 109.296 | 0 | 0 | 4 | K | 2 |  |  |  | ROZPOCET | 0 | 0 | 0 | 0 | 0 | 1 | 0 | 4 | -1942161377
| VV |  | vrch hráze ... kamenný zához frakce 63-125 | [14 empty] | VV | 2 | 1 | True | 0 | ROZPOCET
| VV |  | 253,00*0,20 "Podvesní rybník |  | 50.6 | [12 empty] | VV | 2 | 2 | True | 0 | ROZPOCET
| VV |  | Součet |  | 50.6 | [12 empty] | VV | 2 | 4 | True | 1 | ROZPOCET
| D | 4 | Vodorovné konstrukce |  |  |  | 0 |  |  |  |  | 0 |  | 21.9952 |  | 0 | 1 | D | 1 |  |  |  | ROZPOCET | [6 empty] | 0
105 | K | 451314212 | Podklad pod dlažbu z betonu prostého C 25/30 tl přes 100 do 150 mm | m2 | 2.63 |  | 0 | CS ÚRS 2023 01 |  | základní |  | 0 | 0 | 0 | 0 | 0 | 4 | K | 2 |  |  |  | ROZPOCET | 0 | 0 | 0 | 0 | 0 | 1 | 0 | 4 | 86215778
| VV |  | příloha D.3.8 - úprava odtoku z požeráku z Návesního rybníka | [14 empty] | VV | 2 | 1 | True | 0 | ROZPOCET
| VV |  | 1,00*2,63 "podklad pod kamennou dlažbu |  | 2.63 | [12 empty] | VV | 2 | 2 | True | 1 | ROZPOCET
106 | K | 451573111 | Lože pod potrubí otevřený výkop ze štěrkopísku | m3 | 204.19 |  | 0 | CS ÚRS 2023 01 |  | základní |  | 0 | 0 | 0 | 0 | 0 | 4 | K | 2 |  |  |  | ROZPOCET | 0 | 0 | 0 | 0 | 0 | 1 | 0 | 4 | 1653526864
| P |  | Poznámka k položce: štěrkopísek zrno max 50mm | [14 empty] | P | 2
| VV |  | řady | [14 empty] | VV | 2 | 1 | True | 0 | ROZPOCET
| VV |  | 1,00*(656,91-19,70-84,58)*0,10 "řad 1 PE D110 |  | 55.263 | [12 empty] | VV | 2 | 2 | True | 0 | ROZPOCET
| VV |  | 1,00*107,40*0,10 "řad 1 PE D90 |  | 10.74 | [12 empty] | VV | 2 | 2 | True | 0 | ROZPOCET
| VV |  | 1,00*127,83*0,10 "řad 1-1 PE D110 |  | 12.783 | [12 empty] | VV | 2 | 2 | True | 0 | ROZPOCET
| VV |  | 1,00*317,99*0,10 "řad 1-1 PE D90 |  | 31.799 | [12 empty] | VV | 2 | 2 | True | 0 | ROZPOCET
| VV |  | 1,00*154,17*0,10 "řad 1-1-1 PE D90 |  | 15.417 | [12 empty] | VV | 2 | 2 | True | 0 | ROZPOCET
| VV |  | 1,00*(202,82-135,81)*0,10 "řad 1-2 PE D90 |  | 6.701 | [12 empty] | VV | 2 | 2 | True | 0 | ROZPOCET
| VV |  | 1,00*262,64*0,10 "řad 1-3 PE D110 |  | 26.264 | [12 empty] | VV | 2 | 2 | True | 0 | ROZPOCET
| VV |  | 1,00*216,76*0,10 "řad 1-3 PE D90 |  | 21.676 | [12 empty] | VV | 2 | 2 | True | 0 | ROZPOCET
| VV |  | 1,00*95,77*0,10 "řad 1-3-1 PE D90 |  | 9.577 | [12 empty] | VV | 2 | 2 | True | 0 | ROZPOCET
| VV |  | 1,00*79,91*0,10 "řad 1-3-2 PE D90 |  | 7.991 | [12 empty] | VV | 2 | 2 | True | 0 | ROZPOCET
| VV |  | 1,00*59,79*0,10 "řad 1-3-3 PE D90 |  | 5.979 | [12 empty] | VV | 2 | 2 | True | 0 | ROZPOCET
| VV |  | Součet |  | 204.19 | [12 empty] | VV | 2 | 4 | True | 1 | ROZPOCET
107 | K | 457312812 | Těsnící vrstva z betonu mrazuvzdorného tř. C 25/30 tl přes 100 do 150 mm | m2 | 6.3 |  | 0 | CS ÚRS 2023 01 |  | základní |  | 0 | 0 | 0 | 0 | 0 | 4 | K | 2 |  |  |  | ROZPOCET | 0 | 0 | 0 | 0 | 0 | 1 | 0 | 4 | -2070608134
| VV |  | příloha D.3.7 - úprava přepadu DN1600 z Návesního rybníka | [14 empty] | VV | 2 | 1 | True | 0 | ROZPOCET
| VV |  | 1,75*3,60 "betonové lože pod patkou z lom.kamene |  | 6.3 | [12 empty] | VV | 2 | 2 | True | 1 | ROZPOCET
108 | K | 457312814 | Těsnící vrstva z betonu mrazuvzdorného tř. C 25/30 tl přes 200 do 250 mm | m2 | 4.63 |  | 0 | CS ÚRS 2023 01 |  | základní |  | 0 | 0 | 0 | 0 | 0 | 4 | K | 2 |  |  |  | ROZPOCET | 0 | 0 | 0 | 0 | 0 | 1 | 0 | 4 | -858785628
| VV |  | příloha D.3.8 - úprava odtoku z požeráku z Návesního rybníka | [14 empty] | VV | 2 | 1 | True | 0 | ROZPOCET
| VV |  | 1,00*2,63 "bet.vrstva pod zához |  | 2.63 | [12 empty] | VV | 2 | 2 | True | 0 | ROZPOCET
| VV |  | 1,00*2,00 "bet.vrstva pod potrubí |  | 2 | [12 empty] | VV | 2 | 2 | True | 0 | ROZPOCET
| VV |  | Součet |  | 4.63 | [12 empty] | VV | 2 | 4 | True | 1 | ROZPOCET
109 | K | 461211712 | Patka z lomového kamene pro dlažbu na sucho s vylitím spár cementovou maltou | m3 | 5.418 |  | 0 | CS ÚRS 2023 01 |  | základní |  | 0 | 2.7999 | 15.1698 | 0 | 0 | 4 | K | 2 |  |  |  | ROZPOCET | 0 | 0 | 0 | 0 | 0 | 1 | 0 | 4 | -2108033257
| VV |  | příloha D.3.7 - úprava přepadu DN1600 z Návesního rybníka | [14 empty] | VV | 2 | 1 | True | 0 | ROZPOCET
| VV |  | 1,75*3,60*0,86 "patka z lomového kamene |  | 5.418 | [12 empty] | VV | 2 | 2 | True | 1 | ROZPOCET
110 | K | 462512270 | Zához z lomového kamene s proštěrkováním z terénu hmotnost do 200 kg | m3 | 2.001 |  | 0 | CS ÚRS 2023 01 |  | základní |  | 0 | 2.4341 | 4.8706 | 0 | 0 | 4 | K | 2 |  |  |  | ROZPOCET | 0 | 0 | 0 | 0 | 0 | 1 | 0 | 4 | -246675883
| VV |  | kamenný zához | [14 empty] | VV | 2 | 1 | True | 0 | ROZPOCET
| VV |  | 1,00*2,744*0,25 "příloha D.3.7 - úprava přepadu DN1600 z Návesního rybníka |  | 0.686 | [12 empty] | VV | 2 | 2 | True | 0 | ROZPOCET
| VV |  | 2,00*2,63*0,25 "příloha D.3.8 - úprava odtoku z požeráku z Návesního rybníka |  | 1.315 | [12 empty] | VV | 2 | 2 | True | 0 | ROZPOCET
| VV |  | Součet |  | 2.001 | [12 empty] | VV | 2 | 4 | True | 1 | ROZPOCET
111 | K | 462519002 | Příplatek za urovnání ploch záhozu z lomového kamene hmotnost do 200 kg | m2 | 8.004 |  | 0 | CS ÚRS 2023 01 |  | základní |  | 0 | 0 | 0 | 0 | 0 | 4 | K | 2 |  |  |  | ROZPOCET | 0 | 0 | 0 | 0 | 0 | 1 | 0 | 4 | -1715250685
| VV |  | kamenný zához | [14 empty] | VV | 2 | 1 | True | 0 | ROZPOCET
| VV |  | 1,00*2,744 "příloha D.3.7 - úprava přepadu DN1600 z Návesního rybníka |  | 2.744 | [12 empty] | VV | 2 | 2 | True | 0 | ROZPOCET
| VV |  | 2,00*2,63 "příloha D.3.8 - úprava odtoku z požeráku z Návesního rybníka |  | 5.26 | [12 empty] | VV | 2 | 2 | True | 0 | ROZPOCET
| VV |  | Součet |  | 8.004 | [12 empty] | VV | 2 | 4 | True | 1 | ROZPOCET
112 | K | 465513127 | Dlažba z lomového kamene na cementovou maltu s vyspárováním tl 200 mm | m2 | 2.63 |  | 0 | CS ÚRS 2023 01 |  | základní |  | 0 | 0.74327 | 1.9548 | 0 | 0 | 4 | K | 2 |  |  |  | ROZPOCET | 0 | 0 | 0 | 0 | 0 | 1 | 0 | 4 | -718560618
| VV |  | příloha D.3.8 - úprava odtoku z požeráku z Návesního rybníka | [14 empty] | VV | 2 | 1 | True | 0 | ROZPOCET
| VV |  | 1,00*2,63 "kamenná dlažba |  | 2.63 | [12 empty] | VV | 2 | 2 | True | 1 | ROZPOCET
| D | 5 | Komunikace pozemní |  |  |  | 0 |  |  |  |  | 0 |  | 0 |  | 0 | 1 | D | 1 |  |  |  | ROZPOCET | [6 empty] | 0
113 | K | 564261111 | Podklad nebo podsyp ze štěrkopísku ŠP plochy přes 100 m2 tl 200 mm | m2 | 266.38 |  | 0 | CS ÚRS 2023 01 |  | základní |  | 0 | 0 | 0 | 0 | 0 | 4 | K | 2 |  |  |  | ROZPOCET | 0 | 0 | 0 | 0 | 0 | 1 | 0 | 4 | -1394983581
| VV |  | KK rýha ... štp tl.200mm | [14 empty] | VV | 2 | 1 | True | 0 | ROZPOCET
| VV |  | 1,20*18,00 "řad 1 |  | 21.6 | [12 empty] | VV | 2 | 2 | True | 0 | ROZPOCET
| VV |  | 1,00*(134,80+19,50+44,00+14,80+15,00) "řad 1 |  | 228.1 | [12 empty] | VV | 2 | 2 | True | 0 | ROZPOCET
| VV |  | 2,00*2,00*2 "start.+cíl.jáma řad 1 |  | 8 | [12 empty] | VV | 2 | 2 | True | 0 | ROZPOCET
| VV |  | 2,00*2,00 "cíl.jáma řad 1-2 |  | 4 | [12 empty] | VV | 2 | 2 | True | 0 | ROZPOCET
| VV |  | 1,20*3,90 "řad 1-3 |  | 4.68 | [12 empty] | VV | 2 | 2 | True | 0 | ROZPOCET
| VV |  | Součet |  | 266.38 | [12 empty] | VV | 2 | 4 | True | 1 | ROZPOCET
114 | K | 564750111 | Podklad z kameniva hrubého drceného vel. 16-32 mm plochy přes 100 m2 tl 150 mm | m2 | 1163.8 |  | 0 | CS ÚRS 2023 01 |  | základní |  | 0 | 0 | 0 | 0 | 0 | 4 | K | 2 |  |  |  | ROZPOCET | 0 | 0 | 0 | 0 | 0 | 1 | 0 | 4 | -1510535618
| VV |  | MK rýha | [14 empty] | VV | 2 | 1 | True | 0 | ROZPOCET
| VV |  | 1,00*85,00 "řad 1 |  | 85 | [12 empty] | VV | 2 | 2 | True | 0 | ROZPOCET
| VV |  | 1,00*(27,00+4,50+179,00+70,50) "řad 1-1 |  | 281 | [12 empty] | VV | 2 | 2 | True | 0 | ROZPOCET
| VV |  | 1,00*54,00 "řad 1-2 |  | 54 | [12 empty] | VV | 2 | 2 | True | 0 | ROZPOCET
| VV |  | 1,20*9,50 "řad 1-2 |  | 11.4 | [12 empty] | VV | 2 | 2 | True | 0 | ROZPOCET
| VV |  | 2,00*2,00*2 "start. a cíl.jáma řad 1-2 |  | 8 | [12 empty] | VV | 2 | 2 | True | 0 | ROZPOCET
| VV |  | 1,00*33,50 "řad 1-3 |  | 33.5 | [12 empty] | VV | 2 | 2 | True | 0 | ROZPOCET
| VV |  | 1,20*(17,50+38,00+12,00+293,00) "řad 1-3 |  | 432.6 | [12 empty] | VV | 2 | 2 | True | 0 | ROZPOCET
| VV |  | 1,00*16,00 "řad 1-3-1 |  | 16 | [12 empty] | VV | 2 | 2 | True | 0 | ROZPOCET
| VV |  | 1,20*(20,50+59,25) "řad 1-3-1 |  | 95.7 | [12 empty] | VV | 2 | 2 | True | 0 | ROZPOCET
| VV |  | 1,00*80,00 "řad 1-3-2 |  | 80 | [12 empty] | VV | 2 | 2 | True | 0 | ROZPOCET
| VV |  | 1,00*26,40 "řad 1-3-3 |  | 26.4 | [12 empty] | VV | 2 | 2 | True | 0 | ROZPOCET
| VV |  | 1,20*33,50 "řad 1-3-3 |  | 40.2 | [12 empty] | VV | 2 | 2 | True | 0 | ROZPOCET
| VV |  | Součet |  | 1163.8 | [12 empty] | VV | 2 | 4 | True | 1 | ROZPOCET
115 | K | 564751111 | Podklad z kameniva hrubého drceného vel. 32-63 mm plochy přes 100 m2 tl 150 mm | m2 | 1163.8 |  | 0 | CS ÚRS 2023 01 |  | základní |  | 0 | 0 | 0 | 0 | 0 | 4 | K | 2 |  |  |  | ROZPOCET | 0 | 0 | 0 | 0 | 0 | 1 | 0 | 4 | 684994924
| VV |  | MK rýha | [14 empty] | VV | 2 | 1 | True | 0 | ROZPOCET
| VV |  | 1,00*85,00 "řad 1 |  | 85 | [12 empty] | VV | 2 | 2 | True | 0 | ROZPOCET
| VV |  | 1,00*(27,00+4,50+179,00+70,50) "řad 1-1 |  | 281 | [12 empty] | VV | 2 | 2 | True | 0 | ROZPOCET
| VV |  | 1,00*54,00 "řad 1-2 |  | 54 | [12 empty] | VV | 2 | 2 | True | 0 | ROZPOCET
| VV |  | 1,20*9,50 "řad 1-2 |  | 11.4 | [12 empty] | VV | 2 | 2 | True | 0 | ROZPOCET
| VV |  | 2,00*2,00*2 "start. a cíl.jáma řad 1-2 |  | 8 | [12 empty] | VV | 2 | 2 | True | 0 | ROZPOCET
| VV |  | 1,00*33,50 "řad 1-3 |  | 33.5 | [12 empty] | VV | 2 | 2 | True | 0 | ROZPOCET
| VV |  | 1,20*(17,50+38,00+12,00+293,00) "řad 1-3 |  | 432.6 | [12 empty] | VV | 2 | 2 | True | 0 | ROZPOCET
| VV |  | 1,00*16,00 "řad 1-3-1 |  | 16 | [12 empty] | VV | 2 | 2 | True | 0 | ROZPOCET
| VV |  | 1,20*(20,50+59,25) "řad 1-3-1 |  | 95.7 | [12 empty] | VV | 2 | 2 | True | 0 | ROZPOCET
| VV |  | 1,00*80,00 "řad 1-3-2 |  | 80 | [12 empty] | VV | 2 | 2 | True | 0 | ROZPOCET
| VV |  | 1,00*26,40 "řad 1-3-3 |  | 26.4 | [12 empty] | VV | 2 | 2 | True | 0 | ROZPOCET
| VV |  | 1,20*33,50 "řad 1-3-3 |  | 40.2 | [12 empty] | VV | 2 | 2 | True | 0 | ROZPOCET
| VV |  | Součet |  | 1163.8 | [12 empty] | VV | 2 | 4 | True | 1 | ROZPOCET
116 | K | 564861111 | Podklad ze štěrkodrtě ŠD plochy přes 100 m2 tl 200 mm | m2 | 371.66 |  | 0 | CS ÚRS 2023 01 |  | základní |  | 0 | 0 | 0 | 0 | 0 | 4 | K | 2 |  |  |  | ROZPOCET | 0 | 0 | 0 | 0 | 0 | 1 | 0 | 4 | 1065089816
| VV |  | KK rýha ... štd tl.200mm | [14 empty] | VV | 2 | 1 | True | 0 | ROZPOCET
| VV |  | 1,20*18,00 "řad 1 |  | 21.6 | [12 empty] | VV | 2 | 2 | True | 0 | ROZPOCET
| VV |  | 1,00*(134,80+19,50+44,00+14,80+15,00) "řad 1 |  | 228.1 | [12 empty] | VV | 2 | 2 | True | 0 | ROZPOCET
| VV |  | 2,00*2,00*2 "start.+cíl.jáma řad 1 |  | 8 | [12 empty] | VV | 2 | 2 | True | 0 | ROZPOCET
| VV |  | 2,00*2,00 "cíl.jáma řad 1-2 |  | 4 | [12 empty] | VV | 2 | 2 | True | 0 | ROZPOCET
| VV |  | 1,20*3,90 "řad 1-3 |  | 4.68 | [12 empty] | VV | 2 | 2 | True | 0 | ROZPOCET
| VV |  | KK dobourání štd tl.200mm | [14 empty] | VV | 2 | 1 | True | 0 | ROZPOCET
| VV |  | 0,20*2*18,00 "řad 1 |  | 7.2 | [12 empty] | VV | 2 | 2 | True | 0 | ROZPOCET
| VV |  | 0,20*2*(134,80+19,50+44,00+14,80+15,00) "řad 1 |  | 91.24 | [12 empty] | VV | 2 | 2 | True | 0 | ROZPOCET
| VV |  | 0,20*(2,00+2,40)*2*2 "start.+cíl.jáma řad 1 |  | 3.52 | [12 empty] | VV | 2 | 2 | True | 0 | ROZPOCET
| VV |  | 0,20*(2,00+2,40)*2 "cíl.jáma řad 1-2 |  | 1.76 | [12 empty] | VV | 2 | 2 | True | 0 | ROZPOCET
| VV |  | 0,20*2*3,90 "řad 1-3 |  | 1.56 | [12 empty] | VV | 2 | 2 | True | 0 | ROZPOCET
| VV |  | Součet |  | 371.66 | [12 empty] | VV | 2 | 4 | True | 1 | ROZPOCET
117 | K | 565176111 | Asfaltový beton vrstva podkladní ACP 22 (obalované kamenivo OKH) tl 100 mm š do 3 m | m2 | 477.9 |  | 0 | CS ÚRS 2023 01 |  | základní |  | 0 | 0 | 0 | 0 | 0 | 4 | K | 2 |  |  |  | ROZPOCET | 0 | 0 | 0 | 0 | 0 | 1 | 0 | 4 | -848755631
| VV |  | KK rýha ... ACP22 tl.100mm | [14 empty] | VV | 2 | 1 | True | 0 | ROZPOCET
| VV |  | 1,20*18,00 "řad 1 |  | 21.6 | [12 empty] | VV | 2 | 2 | True | 0 | ROZPOCET
| VV |  | 1,00*(134,80+19,50+44,00+14,80+15,00) "řad 1 |  | 228.1 | [12 empty] | VV | 2 | 2 | True | 0 | ROZPOCET
| VV |  | 2,00*2,00*2 "start.+cíl.jáma řad 1 |  | 8 | [12 empty] | VV | 2 | 2 | True | 0 | ROZPOCET
| VV |  | 2,00*2,00 "cíl.jáma řad 1-2 |  | 4 | [12 empty] | VV | 2 | 2 | True | 0 | ROZPOCET
| VV |  | 1,20*3,90 "řad 1-3 |  | 4.68 | [12 empty] | VV | 2 | 2 | True | 0 | ROZPOCET
| VV |  | KK dobourání ACP tl.100mm | [14 empty] | VV | 2 | 1 | True | 0 | ROZPOCET
| VV |  | 0,40*2*18,00 "řad 1 |  | 14.4 | [12 empty] | VV | 2 | 2 | True | 0 | ROZPOCET
| VV |  | 0,40*2*(134,80+19,50+44,00+14,80+15,00) "řad 1 |  | 182.48 | [12 empty] | VV | 2 | 2 | True | 0 | ROZPOCET
| VV |  | 0,40*(2,00+2,80)*2*2 "start.+cíl.jáma řad 1 |  | 7.68 | [12 empty] | VV | 2 | 2 | True | 0 | ROZPOCET
| VV |  | 0,40*(2,00+2,80)*2 "cíl.jáma řad 1-2 |  | 3.84 | [12 empty] | VV | 2 | 2 | True | 0 | ROZPOCET
| VV |  | 0,40*2*3,90 "řad 1-3 |  | 3.12 | [12 empty] | VV | 2 | 2 | True | 0 | ROZPOCET
| VV |  | Součet |  | 477.9 | [12 empty] | VV | 2 | 4 | True | 1 | ROZPOCET
118 | K | 573111112 | Postřik živičný infiltrační s posypem z asfaltu množství 1 kg/m2 | m2 | 585.1 |  | 0 | CS ÚRS 2023 01 |  | základní |  | 0 | 0 | 0 | 0 | 0 | 4 | K | 2 |  |  |  | ROZPOCET | 0 | 0 | 0 | 0 | 0 | 1 | 0 | 4 | 1879002124
| VV |  | KK rýha ... ACL16 tl.50mm | [14 empty] | VV | 2 | 1 | True | 0 | ROZPOCET
| VV |  | 1,20*18,00 "řad 1 |  | 21.6 | [12 empty] | VV | 2 | 2 | True | 0 | ROZPOCET
| VV |  | 1,00*(134,80+19,50+44,00+14,80+15,00) "řad 1 |  | 228.1 | [12 empty] | VV | 2 | 2 | True | 0 | ROZPOCET
| VV |  | 2,00*2,00*2 "start.+cíl.jáma řad 1 |  | 8 | [12 empty] | VV | 2 | 2 | True | 0 | ROZPOCET
| VV |  | 2,00*2,00 "cíl.jáma řad 1-2 |  | 4 | [12 empty] | VV | 2 | 2 | True | 0 | ROZPOCET
| VV |  | 1,20*3,90 "řad 1-3 |  | 4.68 | [12 empty] | VV | 2 | 2 | True | 0 | ROZPOCET
| VV |  | KK dobourání ACL16 tl.50mm | [14 empty] | VV | 2 | 1 | True | 0 | ROZPOCET
| VV |  | 0,60*2*18,00 "řad 1 |  | 21.6 | [12 empty] | VV | 2 | 2 | True | 0 | ROZPOCET
| VV |  | 0,60*2*(134,80+19,50+44,00+14,80+15,00) "řad 1 |  | 273.72 | [12 empty] | VV | 2 | 2 | True | 0 | ROZPOCET
| VV |  | 0,60*(2,00+3,20)*2*2 "start.+cíl.jáma řad 1 |  | 12.48 | [12 empty] | VV | 2 | 2 | True | 0 | ROZPOCET
| VV |  | 0,60*(2,00+3,20)*2 "cíl.jáma řad 1-2 |  | 6.24 | [12 empty] | VV | 2 | 2 | True | 0 | ROZPOCET
| VV |  | 0,60*2*3,90 "řad 1-3 |  | 4.68 | [12 empty] | VV | 2 | 2 | True | 0 | ROZPOCET
| VV |  | Součet |  | 585.1 | [12 empty] | VV | 2 | 4 | True | 1 | ROZPOCET
119 | K | 573211106 | Postřik živičný spojovací z asfaltu v množství 0,20 kg/m2 | m2 | 1817 |  | 0 | CS ÚRS 2023 01 |  | základní |  | 0 | 0 | 0 | 0 | 0 | 4 | K | 2 |  |  |  | ROZPOCET | 0 | 0 | 0 | 0 | 0 | 1 | 0 | 4 | -1813757833
| VV |  | KK rýha ... ACO11 tl.200mm | [14 empty] | VV | 2 | 1 | True | 0 | ROZPOCET
| VV |  | 1,20*18,00 "řad 1 |  | 21.6 | [12 empty] | VV | 2 | 2 | True | 0 | ROZPOCET
| VV |  | 1,00*(134,80+19,50+44,00+14,80+15,00) "řad 1 |  | 228.1 | [12 empty] | VV | 2 | 2 | True | 0 | ROZPOCET
| VV |  | 2,00*2,00*2 "start.+cíl.jáma řad 1 |  | 8 | [12 empty] | VV | 2 | 2 | True | 0 | ROZPOCET
| VV |  | 2,00*2,00 "cíl.jáma řad 1-2 |  | 4 | [12 empty] | VV | 2 | 2 | True | 0 | ROZPOCET
| VV |  | 1,20*3,90 "řad 1-3 |  | 4.68 | [12 empty] | VV | 2 | 2 | True | 0 | ROZPOCET
| VV |  | KK frézování obrusu mimo rýhu | [14 empty] | VV | 2 | 1 | True | 0 | ROZPOCET
| VV |  | příloha D.6.1 | [14 empty] | VV | 2 | 1 | True | 0 | ROZPOCET
| VV |  | 1817,00-266,38 "celková výměra viz výkres |  | 1550.62 | [12 empty] | VV | 2 | 2 | True | 0 | ROZPOCET
| VV |  | Součet |  | 1817 | [12 empty] | VV | 2 | 4 | True | 1 | ROZPOCET
120 | K | 573211109 | Postřik živičný spojovací z asfaltu v množství 0,50 kg/m2 | m2 | 2327.6 |  | 0 | CS ÚRS 2023 01 |  | základní |  | 0 | 0 | 0 | 0 | 0 | 4 | K | 2 |  |  |  | ROZPOCET | 0 | 0 | 0 | 0 | 0 | 1 | 0 | 4 | 1144443550
| VV |  | MK rýha ... 2x | [14 empty] | VV | 2 | 1 | True | 0 | ROZPOCET
| VV |  | 1,00*85,00 "řad 1 |  | 85 | [12 empty] | VV | 2 | 2 | True | 0 | ROZPOCET
| VV |  | 1,00*(27,00+4,50+179,00+70,50) "řad 1-1 |  | 281 | [12 empty] | VV | 2 | 2 | True | 0 | ROZPOCET
| VV |  | 1,00*54,00 "řad 1-2 |  | 54 | [12 empty] | VV | 2 | 2 | True | 0 | ROZPOCET
| VV |  | 1,20*9,50 "řad 1-2 |  | 11.4 | [12 empty] | VV | 2 | 2 | True | 0 | ROZPOCET
| VV |  | 2,00*2,00*2 "start. a cíl.jáma řad 1-2 |  | 8 | [12 empty] | VV | 2 | 2 | True | 0 | ROZPOCET
| VV |  | 1,00*33,50 "řad 1-3 |  | 33.5 | [12 empty] | VV | 2 | 2 | True | 0 | ROZPOCET
| VV |  | 1,20*(17,50+38,00+12,00+293,00) "řad 1-3 |  | 432.6 | [12 empty] | VV | 2 | 2 | True | 0 | ROZPOCET
| VV |  | 1,00*16,00 "řad 1-3-1 |  | 16 | [12 empty] | VV | 2 | 2 | True | 0 | ROZPOCET
| VV |  | 1,20*(20,50+59,25) "řad 1-3-1 |  | 95.7 | [12 empty] | VV | 2 | 2 | True | 0 | ROZPOCET
| VV |  | 1,00*80,00 "řad 1-3-2 |  | 80 | [12 empty] | VV | 2 | 2 | True | 0 | ROZPOCET
| VV |  | 1,00*26,40 "řad 1-3-3 |  | 26.4 | [12 empty] | VV | 2 | 2 | True | 0 | ROZPOCET
| VV |  | 1,20*33,50 "řad 1-3-3 |  | 40.2 | [12 empty] | VV | 2 | 2 | True | 0 | ROZPOCET
| VV |  | Mezisoučet |  | 1163.8 | [12 empty] | VV | 2 | 3 | True | 0 | ROZPOCET
| VV |  | 1163,80*2 |  | 2327.6 | [12 empty] | VV | 2 | 2 | True | 1 | ROZPOCET
121 | K | 577144131 | Asfaltový beton vrstva obrusná ACO 11 (ABS) tř. I tl 50 mm š do 3 m z modifikovaného asfaltu | m2 | 2980.8 |  | 0 | CS ÚRS 2023 01 |  | základní |  | 0 | 0 | 0 | 0 | 0 | 4 | K | 2 |  |  |  | ROZPOCET | 0 | 0 | 0 | 0 | 0 | 1 | 0 | 4 | -1819688102
| VV |  | KK rýha ... ACO11 tl.200mm | [14 empty] | VV | 2 | 1 | True | 0 | ROZPOCET
| VV |  | 1,20*18,00 "řad 1 |  | 21.6 | [12 empty] | VV | 2 | 2 | True | 0 | ROZPOCET
| VV |  | 1,00*(134,80+19,50+44,00+14,80+15,00) "řad 1 |  | 228.1 | [12 empty] | VV | 2 | 2 | True | 0 | ROZPOCET
| VV |  | 2,00*2,00*2 "start.+cíl.jáma řad 1 |  | 8 | [12 empty] | VV | 2 | 2 | True | 0 | ROZPOCET
| VV |  | 2,00*2,00 "cíl.jáma řad 1-2 |  | 4 | [12 empty] | VV | 2 | 2 | True | 0 | ROZPOCET
| VV |  | 1,20*3,90 "řad 1-3 |  | 4.68 | [12 empty] | VV | 2 | 2 | True | 0 | ROZPOCET
| VV |  | KK frézování obrusu mimo rýhu | [14 empty] | VV | 2 | 1 | True | 0 | ROZPOCET
| VV |  | příloha D.6.1 | [14 empty] | VV | 2 | 1 | True | 0 | ROZPOCET
| VV |  | 1817,00-266,38 "celková výměra viz výkres |  | 1550.62 | [12 empty] | VV | 2 | 2 | True | 0 | ROZPOCET
| VV |  | Mezisoučet |  | 1817 | [12 empty] | VV | 2 | 3 | True | 0 | ROZPOCET
| VV |  | MK rýha | [14 empty] | VV | 2 | 1 | True | 0 | ROZPOCET
| VV |  | 1,00*85,00 "řad 1 |  | 85 | [12 empty] | VV | 2 | 2 | True | 0 | ROZPOCET
| VV |  | 1,00*(27,00+4,50+179,00+70,50) "řad 1-1 |  | 281 | [12 empty] | VV | 2 | 2 | True | 0 | ROZPOCET
| VV |  | 1,00*54,00 "řad 1-2 |  | 54 | [12 empty] | VV | 2 | 2 | True | 0 | ROZPOCET
| VV |  | 1,20*9,50 "řad 1-2 |  | 11.4 | [12 empty] | VV | 2 | 2 | True | 0 | ROZPOCET
| VV |  | 2,00*2,00*2 "start. a cíl.jáma řad 1-2 |  | 8 | [12 empty] | VV | 2 | 2 | True | 0 | ROZPOCET
| VV |  | 1,00*33,50 "řad 1-3 |  | 33.5 | [12 empty] | VV | 2 | 2 | True | 0 | ROZPOCET
| VV |  | 1,20*(17,50+38,00+12,00+293,00) "řad 1-3 |  | 432.6 | [12 empty] | VV | 2 | 2 | True | 0 | ROZPOCET
| VV |  | 1,00*16,00 "řad 1-3-1 |  | 16 | [12 empty] | VV | 2 | 2 | True | 0 | ROZPOCET
| VV |  | 1,20*(20,50+59,25) "řad 1-3-1 |  | 95.7 | [12 empty] | VV | 2 | 2 | True | 0 | ROZPOCET
| VV |  | 1,00*80,00 "řad 1-3-2 |  | 80 | [12 empty] | VV | 2 | 2 | True | 0 | ROZPOCET
| VV |  | 1,00*26,40 "řad 1-3-3 |  | 26.4 | [12 empty] | VV | 2 | 2 | True | 0 | ROZPOCET
| VV |  | 1,20*33,50 "řad 1-3-3 |  | 40.2 | [12 empty] | VV | 2 | 2 | True | 0 | ROZPOCET
| VV |  | Mezisoučet |  | 1163.8 | [12 empty] | VV | 2 | 3 | True | 0 | ROZPOCET
| VV |  | 1817,00+1163,80 |  | 2980.8 | [12 empty] | VV | 2 | 2 | True | 1 | ROZPOCET
122 | K | 577145132 | Asfaltový beton vrstva ložní ACL 16 (ABH) tl 50 mm š do 3 m z modifikovaného asfaltu | m2 | 585.1 |  | 0 | CS ÚRS 2023 01 |  | základní |  | 0 | 0 | 0 | 0 | 0 | 4 | K | 2 |  |  |  | ROZPOCET | 0 | 0 | 0 | 0 | 0 | 1 | 0 | 4 | -548882347
| VV |  | KK rýha ... ACL16 tl.50mm | [14 empty] | VV | 2 | 1 | True | 0 | ROZPOCET
| VV |  | 1,20*18,00 "řad 1 |  | 21.6 | [12 empty] | VV | 2 | 2 | True | 0 | ROZPOCET
| VV |  | 1,00*(134,80+19,50+44,00+14,80+15,00) "řad 1 |  | 228.1 | [12 empty] | VV | 2 | 2 | True | 0 | ROZPOCET
| VV |  | 2,00*2,00*2 "start.+cíl.jáma řad 1 |  | 8 | [12 empty] | VV | 2 | 2 | True | 0 | ROZPOCET
| VV |  | 2,00*2,00 "cíl.jáma řad 1-2 |  | 4 | [12 empty] | VV | 2 | 2 | True | 0 | ROZPOCET
| VV |  | 1,20*3,90 "řad 1-3 |  | 4.68 | [12 empty] | VV | 2 | 2 | True | 0 | ROZPOCET
| VV |  | KK dobourání ACL16 tl.50mm | [14 empty] | VV | 2 | 1 | True | 0 | ROZPOCET
| VV |  | 0,60*2*18,00 "řad 1 |  | 21.6 | [12 empty] | VV | 2 | 2 | True | 0 | ROZPOCET
| VV |  | 0,60*2*(134,80+19,50+44,00+14,80+15,00) "řad 1 |  | 273.72 | [12 empty] | VV | 2 | 2 | True | 0 | ROZPOCET
| VV |  | 0,60*(2,00+3,20)*2*2 "start.+cíl.jáma řad 1 |  | 12.48 | [12 empty] | VV | 2 | 2 | True | 0 | ROZPOCET
| VV |  | 0,60*(2,00+3,20)*2 "cíl.jáma řad 1-2 |  | 6.24 | [12 empty] | VV | 2 | 2 | True | 0 | ROZPOCET
| VV |  | 0,60*2*3,90 "řad 1-3 |  | 4.68 | [12 empty] | VV | 2 | 2 | True | 0 | ROZPOCET
| VV |  | Součet |  | 585.1 | [12 empty] | VV | 2 | 4 | True | 1 | ROZPOCET
123 | K | 577165132 | Asfaltový beton vrstva ložní ACL 16 (ABH) tl 70 mm š do 3 m z modifikovaného asfaltu | m2 | 1163.8 |  | 0 | CS ÚRS 2023 01 |  | základní |  | 0 | 0 | 0 | 0 | 0 | 4 | K | 2 |  |  |  | ROZPOCET | 0 | 0 | 0 | 0 | 0 | 1 | 0 | 4 | 652798134
| VV |  | MK rýha | [14 empty] | VV | 2 | 1 | True | 0 | ROZPOCET
| VV |  | 1,00*85,00 "řad 1 |  | 85 | [12 empty] | VV | 2 | 2 | True | 0 | ROZPOCET
| VV |  | 1,00*(27,00+4,50+179,00+70,50) "řad 1-1 |  | 281 | [12 empty] | VV | 2 | 2 | True | 0 | ROZPOCET
| VV |  | 1,00*54,00 "řad 1-2 |  | 54 | [12 empty] | VV | 2 | 2 | True | 0 | ROZPOCET
| VV |  | 1,20*9,50 "řad 1-2 |  | 11.4 | [12 empty] | VV | 2 | 2 | True | 0 | ROZPOCET
| VV |  | 2,00*2,00*2 "start. a cíl.jáma řad 1-2 |  | 8 | [12 empty] | VV | 2 | 2 | True | 0 | ROZPOCET
| VV |  | 1,00*33,50 "řad 1-3 |  | 33.5 | [12 empty] | VV | 2 | 2 | True | 0 | ROZPOCET
| VV |  | 1,20*(17,50+38,00+12,00+293,00) "řad 1-3 |  | 432.6 | [12 empty] | VV | 2 | 2 | True | 0 | ROZPOCET
| VV |  | 1,00*16,00 "řad 1-3-1 |  | 16 | [12 empty] | VV | 2 | 2 | True | 0 | ROZPOCET
| VV |  | 1,20*(20,50+59,25) "řad 1-3-1 |  | 95.7 | [12 empty] | VV | 2 | 2 | True | 0 | ROZPOCET
| VV |  | 1,00*80,00 "řad 1-3-2 |  | 80 | [12 empty] | VV | 2 | 2 | True | 0 | ROZPOCET
| VV |  | 1,00*26,40 "řad 1-3-3 |  | 26.4 | [12 empty] | VV | 2 | 2 | True | 0 | ROZPOCET
| VV |  | 1,20*33,50 "řad 1-3-3 |  | 40.2 | [12 empty] | VV | 2 | 2 | True | 0 | ROZPOCET
| VV |  | Součet |  | 1163.8 | [12 empty] | VV | 2 | 4 | True | 1 | ROZPOCET
| D | 8 | Trubní vedení |  |  |  | 0 |  |  |  |  | 0 |  | 26.2854 |  | 0 | 1 | D | 1 |  |  |  | ROZPOCET | [6 empty] | 0
124 | K | 871241211 | Montáž potrubí z PE100 SDR 11 otevřený výkop svařovaných elektrotvarovkou D 90 x 8,2 mm | m | 1098.8 |  | 0 | CS ÚRS 2023 01 |  | základní |  | 0 | 0 | 0 | 0 | 0 | 4 | K | 2 |  |  |  | ROZPOCET | 0 | 0 | 0 | 0 | 0 | 1 | 0 | 4 | 1091920906
| VV |  | řad 1 | [14 empty] | VV | 2 | 1 | True | 0 | ROZPOCET
| VV |  | 107,4" výkop |  | 107.4 | [12 empty] | VV | 2 | 2 | True | 0 | ROZPOCET
| VV |  | řad 1-1 | [14 empty] | VV | 2 | 1 | True | 0 | ROZPOCET
| VV |  | 317,99" výkop |  | 317.99 | [12 empty] | VV | 2 | 2 | True | 0 | ROZPOCET
| VV |  | řad 1-1-1 | [14 empty] | VV | 2 | 1 | True | 0 | ROZPOCET
| VV |  | 154,17" výkop |  | 154.17 | [12 empty] | VV | 2 | 2 | True | 0 | ROZPOCET
| VV |  | řad 1-2 | [14 empty] | VV | 2 | 1 | True | 0 | ROZPOCET
| VV |  | 202,82-135,81" výkop |  | 67.01 | [12 empty] | VV | 2 | 2 | True | 0 | ROZPOCET
| VV |  | řad 1-3 | [14 empty] | VV | 2 | 1 | True | 0 | ROZPOCET
| VV |  | 216,76" výkop |  | 216.76 | [12 empty] | VV | 2 | 2 | True | 0 | ROZPOCET
| VV |  | řad 1-3-1 | [14 empty] | VV | 2 | 1 | True | 0 | ROZPOCET
| VV |  | 95,77" výkop |  | 95.77 | [12 empty] | VV | 2 | 2 | True | 0 | ROZPOCET
| VV |  | řad 1-3-2 | [14 empty] | VV | 2 | 1 | True | 0 | ROZPOCET
| VV |  | 79,91" výkop |  | 79.91 | [12 empty] | VV | 2 | 2 | True | 0 | ROZPOCET
| VV |  | řad 1-3-3 | [14 empty] | VV | 2 | 1 | True | 0 | ROZPOCET
| VV |  | 59,79" výkop |  | 59.79 | [12 empty] | VV | 2 | 2 | True | 0 | ROZPOCET
| VV |  | Součet |  | 1098.8 | [12 empty] | VV | 2 | 4 | True | 1 | ROZPOCET
125 | M | 28613556 | potrubí dvouvrstvé PE100 RC SDR11 90x8,2 | m | 1253.13 |  | 0 | CS ÚRS 2023 01 |  | základní |  | 0 | 0.00214 | 2.6817 | 0 | 0 | 8 | M | 2 |  |  |  | ROZPOCET | 0 | 0 | 0 | 0 | 0 | 1 | 0 | 4 | 1906243431
| VV |  | řad 1 | [14 empty] | VV | 2 | 1 | True | 0 | ROZPOCET
| VV |  | 107,4*1,015" výkop |  | 109.011 | [12 empty] | VV | 2 | 2 | True | 0 | ROZPOCET
| VV |  | řad 1-1 | [14 empty] | VV | 2 | 1 | True | 0 | ROZPOCET
| VV |  | 317,99*1,015" výkop |  | 322.76 | [12 empty] | VV | 2 | 2 | True | 0 | ROZPOCET
| VV |  | řad 1-1-1 | [14 empty] | VV | 2 | 1 | True | 0 | ROZPOCET
| VV |  | 154,17*1,015" výkop |  | 156.483 | [12 empty] | VV | 2 | 2 | True | 0 | ROZPOCET
| VV |  | řad 1-2 | [14 empty] | VV | 2 | 1 | True | 0 | ROZPOCET
| VV |  | (202,82-135,81)*1,015" výkop |  | 68.015 | [12 empty] | VV | 2 | 2 | True | 0 | ROZPOCET
| VV |  | 135,81*1,015" řízený protlak |  | 137.847 | [12 empty] | VV | 2 | 2 | True | 0 | ROZPOCET
| VV |  | řad 1-3 | [14 empty] | VV | 2 | 1 | True | 0 | ROZPOCET
| VV |  | 216,76*1,015" výkop |  | 220.011 | [12 empty] | VV | 2 | 2 | True | 0 | ROZPOCET
| VV |  | řad 1-3-1 | [14 empty] | VV | 2 | 1 | True | 0 | ROZPOCET
| VV |  | (95,77-4,70)*1,015" výkop |  | 92.436 | [12 empty] | VV | 2 | 2 | True | 0 | ROZPOCET
| VV |  | 4,70*1,015" nasunutí do chráničky pod kanalizací PVC DN 200 |  | 4.771 | [12 empty] | VV | 2 | 2 | True | 0 | ROZPOCET
| VV |  | řad 1-3-2 | [14 empty] | VV | 2 | 1 | True | 0 | ROZPOCET
| VV |  | 79,91*1,015" výkop |  | 81.109 | [12 empty] | VV | 2 | 2 | True | 0 | ROZPOCET
| VV |  | řad 1-3-3 | [14 empty] | VV | 2 | 1 | True | 0 | ROZPOCET
| VV |  | 59,79*1,015" výkop |  | 60.687 | [12 empty] | VV | 2 | 2 | True | 0 | ROZPOCET
| VV |  | Součet |  | 1253.13 | [12 empty] | VV | 2 | 4 | True | 1 | ROZPOCET
126 | K | 141721251 | Řízený zemní protlak délky přes 50 do 100 m hl do 6 m se zatažením potrubí průměru vrtu do 90 mm v hornině třídy těžitelnosti I a II skupiny 1 až 4 | m | 135.81 |  | 0 | CS ÚRS 2023 01 |  | základní |  | 0 | 0.0018 | 0.24446 | 0 | 0 | 4 | K | 2 |  |  |  | ROZPOCET | 0 | 0 | 0 | 0 | 0 | 1 | 0 | 4 | 1319863365
| VV |  | řad 1-2 | [14 empty] | VV | 2 | 1 | True | 0 | ROZPOCET
| VV |  | 135,81" řízený protlak |  | 135.81 | [12 empty] | VV | 2 | 2 | True | 0 | ROZPOCET
| VV |  | Součet |  | 135.81 | [12 empty] | VV | 2 | 4 | True | 1 | ROZPOCET
127 | M | 28613115.1 | trubka vodovodní PE100 RC PN16 SDR11 90x8,2mm pro pokládku do otevřeného výkopu bez pískového lože a pro bezvýkopové pokládky | m | 140.3 |  | 0 |  |  | základní |  | 0 | 0.00211 | 0.29603 | 0 | 0 | 128 | M | 2 |  |  |  | ROZPOCET | 0 | 0 | 0 | 0 | 0 | 1 | 0 | 128 | -380929326
| VV |  | 140,30 "řad 1-2 bezvýkop |  | 140.3 | [12 empty] | VV | 2 | 2 | True | 1 | ROZPOCET
128 | K | 871251211 | Montáž potrubí z PE100 SDR 11 otevřený výkop svařovaných elektrotvarovkou D 110 x 10,0 mm | m | 962.8 |  | 0 | CS ÚRS 2023 01 |  | základní |  | 0 | 0 | 0 | 0 | 0 | 4 | K | 2 |  |  |  | ROZPOCET | 0 | 0 | 0 | 0 | 0 | 1 | 0 | 4 | -1153055781
| VV |  | řad 1 | [14 empty] | VV | 2 | 1 | True | 0 | ROZPOCET
| VV |  | 656,91-84,58" výkop |  | 572.33 | [12 empty] | VV | 2 | 2 | True | 0 | ROZPOCET
| VV |  | řad 1-1 | [14 empty] | VV | 2 | 1 | True | 0 | ROZPOCET
| VV |  | 127,83" výkop |  | 127.83 | [12 empty] | VV | 2 | 2 | True | 0 | ROZPOCET
| VV |  | řad 1-3 | [14 empty] | VV | 2 | 1 | True | 0 | ROZPOCET
| VV |  | 262,64" výkop |  | 262.64 | [12 empty] | VV | 2 | 2 | True | 0 | ROZPOCET
| VV |  | Součet |  | 962.8 | [12 empty] | VV | 2 | 4 | True | 1 | ROZPOCET
129 | M | 28613557 | potrubí dvouvrstvé PE100 RC SDR11 110x10,0 | m | 1063.569 |  | 0 | CS ÚRS 2023 01 |  | základní |  | 0 | 0.00318 | 3.3821 | 0 | 0 | 8 | M | 2 |  |  |  | ROZPOCET | 0 | 0 | 0 | 0 | 0 | 1 | 0 | 4 | -2008279508
| VV |  | řad 1 | [14 empty] | VV | 2 | 1 | True | 0 | ROZPOCET
| VV |  | (656,91-84,58-20,00-3,00-4,00-4,00)*1,015" výkop |  | 549.45 | [12 empty] | VV | 2 | 2 | True | 0 | ROZPOCET
| VV |  | 84,58*1,015" řízený protlak |  | 85.849 | [12 empty] | VV | 2 | 2 | True | 0 | ROZPOCET
| VV |  | 20,00*1,015" nasunutí do ocelové chráničky De 219 |  | 20.3 | [12 empty] | VV | 2 | 2 | True | 0 | ROZPOCET
| VV |  | (3,00+4,00)*1,015" nasunutí do PE chráničky d160 |  | 7.105 | [12 empty] | VV | 2 | 2 | True | 0 | ROZPOCET
| VV |  | 4,00*1,015" nasunutí do chráničky pod kanalizací PVC DN 200 |  | 4.06 | [12 empty] | VV | 2 | 2 | True | 0 | ROZPOCET
| VV |  | řad 1-1 | [14 empty] | VV | 2 | 1 | True | 0 | ROZPOCET
| VV |  | (128,30-5,50)*1,015" výkop |  | 124.642 | [12 empty] | VV | 2 | 2 | True | 0 | ROZPOCET
| VV |  | 5,50*1,015" nasunutí do ocelové chráničky De 219 |  | 5.583 | [12 empty] | VV | 2 | 2 | True | 0 | ROZPOCET
| VV |  | řad 1-3 | [14 empty] | VV | 2 | 1 | True | 0 | ROZPOCET
| VV |  | (262,64-4,70-4,50)*1,015" výkop |  | 257.242 | [12 empty] | VV | 2 | 2 | True | 0 | ROZPOCET
| VV |  | (4,70+4,50)*1,015" nasunutí do chráničky pod kanalizací PVC DN 200 |  | 9.338 | [12 empty] | VV | 2 | 2 | True | 0 | ROZPOCET
| VV |  | Součet |  | 1063.569 | [12 empty] | VV | 2 | 4 | True | 1 | ROZPOCET
130 | K | 141721252 | Řízený zemní protlak délky přes 50 do 100 m hl do 6 m se zatažením potrubí průměru vrtu přes 90 do 110 mm v hornině třídy I a II skupiny 1 až 4 | m | 84.58 |  | 0 | CS ÚRS 2023 01 |  | základní |  | 0 | 0.0027 | 0.22837 | 0 | 0 | 4 | K | 2 |  |  |  | ROZPOCET | 0 | 0 | 0 | 0 | 0 | 1 | 0 | 4 | -541170282
| VV |  | řad 1 | [14 empty] | VV | 2 | 1 | True | 0 | ROZPOCET
| VV |  | 84,58" řízený protlak |  | 84.58 | [12 empty] | VV | 2 | 2 | True | 0 | ROZPOCET
| VV |  | Součet |  | 84.58 | [12 empty] | VV | 2 | 4 | True | 1 | ROZPOCET
131 | M | 28613116.1 | trubka vodovodní PE100 RC PN16 SDR11 110x10,0mm pro pokládku do otevřeného výkopu bez pískového lože a pro bezvýkopové pokládky | m | 85.849 |  | 0 |  |  | základní |  | 0 | 0.00318 | 0.273 | 0 | 0 | 128 | M | 2 |  |  |  | ROZPOCET | 0 | 0 | 0 | 0 | 0 | 1 | 0 | 128 | -1546970568
| VV |  | 84,58 "řad 1 bezvýkop |  | 84.58 | [12 empty] | VV | 2 | 2 | True | 1 | ROZPOCET
| VV |  | 84,58*1,015 'Přepočtené koeficientem množství |  | 85.849 | [12 empty] | VV | 2 | 2 | False | 1 | ROZPOCET
132 | K | 871370320 | Montáž kanalizačního potrubí hladkého plnostěnného SN 12 z polypropylenu DN 300 | m | 2 |  | 0 | CS ÚRS 2023 01 |  | základní |  | 0 | 2e-05 | 4e-05 | 0 | 0 | 4 | K | 2 |  |  |  | ROZPOCET | 0 | 0 | 0 | 0 | 0 | 1 | 0 | 4 | -1140020381
| VV |  | prodloužení přepadu | [14 empty] | VV | 2 | 1 | True | 0 | ROZPOCET
| VV |  | 2,00" PP DN 300 |  | 2 | [12 empty] | VV | 2 | 2 | True | 1 | ROZPOCET
133 | M | 28617028 | trubka kanalizační PP plnostěnná třívrstvá DN 300x1000mm SN12 | m | 2.06 |  | 0 | CS ÚRS 2023 01 |  | základní |  | 0 | 0.0127 | 0.026162 | 0 | 0 | 8 | M | 2 |  |  |  | ROZPOCET | 0 | 0 | 0 | 0 | 0 | 1 | 0 | 4 | 1259054432
| VV |  | prodloužení přepadu | [14 empty] | VV | 2 | 1 | True | 0 | ROZPOCET
| VV |  | 2,00*1,015" PP DN 300 |  | 2.03 | [12 empty] | VV | 2 | 2 | True | 1 | ROZPOCET
| VV |  | 2,03*1,015 'Přepočtené koeficientem množství |  | 2.06 | [12 empty] | VV | 2 | 2 | False | 1 | ROZPOCET
134 | K | 857242122 | Montáž litinových tvarovek jednoosých přírubových otevřený výkop DN 80 | kus | 23 |  | 0 | CS ÚRS 2023 01 |  | základní |  | 0 | 0.00167 | 0.03841 | 0 | 0 | 4 | K | 2 |  |  |  | ROZPOCET | 0 | 0 | 0 | 0 | 0 | 1 | 0 | 4 | 2054120936
| VV |  | 13,00+6,00+3,00+1,00 |  | 23 | [12 empty] | VV | 2 | 2 | True | 1 | ROZPOCET
135 | M | 55254047 | koleno 90° s patkou přírubové litinové vodovodní N-kus DN 80 | kus | 13 |  | 0 | CS ÚRS 2023 01 |  | základní |  | 0 | 0.0122 | 0.1586 | 0 | 0 | 8 | M | 2 |  |  |  | ROZPOCET | 0 | 0 | 0 | 0 | 0 | 1 | 0 | 4 | -771694712
| VV |  | řad 1 | [14 empty] | VV | 2 | 1 | True | 0 | ROZPOCET
| VV |  | 5,00 |  | 5 | [12 empty] | VV | 2 | 2 | True | 0 | ROZPOCET
| VV |  | řad 1-1 | [14 empty] | VV | 2 | 1 | True | 0 | ROZPOCET
| VV |  | 3,00 |  | 3 | [12 empty] | VV | 2 | 2 | True | 0 | ROZPOCET
| VV |  | řad 1-1-1 | [14 empty] | VV | 2 | 1 | True | 0 | ROZPOCET
| VV |  | 1,00 |  | 1 | [12 empty] | VV | 2 | 2 | True | 0 | ROZPOCET
| VV |  | řad 1-2 | [14 empty] | VV | 2 | 1 | True | 0 | ROZPOCET
| VV |  | 1,00 |  | 1 | [12 empty] | VV | 2 | 2 | True | 0 | ROZPOCET
| VV |  | řad 1-3 | [14 empty] | VV | 2 | 1 | True | 0 | ROZPOCET
| VV |  | 1,00 |  | 1 | [12 empty] | VV | 2 | 2 | True | 0 | ROZPOCET
| VV |  | řad 1-3-1 | [14 empty] | VV | 2 | 1 | True | 0 | ROZPOCET
| VV |  | 1,00 |  | 1 | [12 empty] | VV | 2 | 2 | True | 0 | ROZPOCET
| VV |  | řad 1-3-2 | [14 empty] | VV | 2 | 1 | True | 0 | ROZPOCET
| VV |  | 1,00 |  | 1 | [12 empty] | VV | 2 | 2 | True | 0 | ROZPOCET
| VV |  | Součet |  | 13 | [12 empty] | VV | 2 | 4 | True | 1 | ROZPOCET
136 | M | 55252223 | trouba přírubová TP DN 80 dl 150mm | kus | 6 |  | 0 | CS ÚRS 2023 01 |  | základní |  | 0 | 0.0075 | 0.045 | 0 | 0 | 8 | M | 2 |  |  |  | ROZPOCET | 0 | 0 | 0 | 0 | 0 | 1 | 0 | 4 | 1697999369
| VV |  | řad 1 | [14 empty] | VV | 2 | 1 | True | 0 | ROZPOCET
| VV |  | 4,00 |  | 4 | [12 empty] | VV | 2 | 2 | True | 0 | ROZPOCET
| VV |  | řad 1-1 | [14 empty] | VV | 2 | 1 | True | 0 | ROZPOCET
| VV |  | 2,00 |  | 2 | [12 empty] | VV | 2 | 2 | True | 0 | ROZPOCET
| VV |  | Součet |  | 6 | [12 empty] | VV | 2 | 4 | True | 1 | ROZPOCET
137 | M | 55252228 | trouba přírubová TP DN 80 dl 500mm | kus | 3 |  | 0 | CS ÚRS 2023 01 |  | základní |  | 0 | 0.0145 | 0.0435 | 0 | 0 | 8 | M | 2 |  |  |  | ROZPOCET | 0 | 0 | 0 | 0 | 0 | 1 | 0 | 4 | 499225760
| VV |  | řad 1 | [14 empty] | VV | 2 | 1 | True | 0 | ROZPOCET
| VV |  | 1,00 |  | 1 | [12 empty] | VV | 2 | 2 | True | 0 | ROZPOCET
| VV |  | řad 1-1 | [14 empty] | VV | 2 | 1 | True | 0 | ROZPOCET
| VV |  | 2,00 |  | 2 | [12 empty] | VV | 2 | 2 | True | 0 | ROZPOCET
| VV |  | Součet |  | 3 | [12 empty] | VV | 2 | 4 | True | 1 | ROZPOCET
138 | M | 55251656 | příruba zaslepovací DN 80 | kus | 1 |  | 0 | CS ÚRS 2023 01 |  | základní |  | 0 | 0.0032 | 0.0032 | 0 | 0 | 8 | M | 2 |  |  |  | ROZPOCET | 0 | 0 | 0 | 0 | 0 | 1 | 0 | 4 | 623166763
| VV |  | řad 1 | [14 empty] | VV | 2 | 1 | True | 0 | ROZPOCET
| VV |  | 1,00 |  | 1 | [12 empty] | VV | 2 | 2 | True | 0 | ROZPOCET
| VV |  | Součet |  | 1 | [12 empty] | VV | 2 | 4 | True | 1 | ROZPOCET
139 | K | 857244122 | Montáž litinových tvarovek odbočných přírubových otevřený výkop DN 80 | kus | 1 |  | 0 | CS ÚRS 2023 01 |  | základní |  | 0 | 0.00171 | 0.00171 | 0 | 0 | 4 | K | 2 |  |  |  | ROZPOCET | 0 | 0 | 0 | 0 | 0 | 1 | 0 | 4 | -1879539786
| VV |  | 1,00 |  | 1 | [12 empty] | VV | 2 | 2 | True | 1 | ROZPOCET
140 | M | 55253510 | tvarovka přírubová litinová vodovodní s přírubovou odbočkou T-kus DN 80/80 | kus | 1 |  | 0 | CS ÚRS 2023 01 |  | základní |  | 0 | 0.0149 | 0.0149 | 0 | 0 | 8 | M | 2 |  |  |  | ROZPOCET | 0 | 0 | 0 | 0 | 0 | 1 | 0 | 4 | -1577195972
| VV |  | řad 1 | [14 empty] | VV | 2 | 1 | True | 0 | ROZPOCET
| VV |  | 1,00 |  | 1 | [12 empty] | VV | 2 | 2 | True | 0 | ROZPOCET
| VV |  | Součet |  | 1 | [12 empty] | VV | 2 | 4 | True | 1 | ROZPOCET
141 | K | 857262122 | Montáž litinových tvarovek jednoosých přírubových otevřený výkop DN 100 | kus | 1 |  | 0 | CS ÚRS 2023 01 |  | základní |  | 0 | 0.00167 | 0.00167 | 0 | 0 | 4 | K | 2 |  |  |  | ROZPOCET | 0 | 0 | 0 | 0 | 0 | 1 | 0 | 4 | -1345836405
| VV |  | 1,00 |  | 1 | [12 empty] | VV | 2 | 2 | True | 1 | ROZPOCET
142 | M | 55259815 | přechod přírubový FFR DN 100/80 | kus | 3 |  | 0 | CS ÚRS 2023 01 |  | základní |  | 0 | 0.0107 | 0.0321 | 0 | 0 | 8 | M | 2 |  |  |  | ROZPOCET | 0 | 0 | 0 | 0 | 0 | 1 | 0 | 4 | 67151047
| VV |  | řad 1-1-1 | [14 empty] | VV | 2 | 1 | True | 0 | ROZPOCET
| VV |  | 1,00 |  | 1 | [12 empty] | VV | 2 | 2 | True | 0 | ROZPOCET
| VV |  | řad 1-3 | [14 empty] | VV | 2 | 1 | True | 0 | ROZPOCET
| VV |  | 1,00 |  | 1 | [12 empty] | VV | 2 | 2 | True | 0 | ROZPOCET
| VV |  | řad 1-3-2 | [14 empty] | VV | 2 | 1 | True | 0 | ROZPOCET
| VV |  | 1,00 |  | 1 | [12 empty] | VV | 2 | 2 | True | 0 | ROZPOCET
| VV |  | Součet |  | 3 | [12 empty] | VV | 2 | 4 | True | 1 | ROZPOCET
143 | K | 857264122 | Montáž litinových tvarovek odbočných přírubových otevřený výkop DN 100 | kus | 13 |  | 0 | CS ÚRS 2023 01 |  | základní |  | 0 | 0.00171 | 0.02223 | 0 | 0 | 4 | K | 2 |  |  |  | ROZPOCET | 0 | 0 | 0 | 0 | 0 | 1 | 0 | 4 | -1044668006
| VV |  | 10,00+3,00 |  | 13 | [12 empty] | VV | 2 | 2 | True | 1 | ROZPOCET
144 | M | 55253515 | tvarovka přírubová litinová vodovodní s přírubovou odbočkou T-kus DN 100/80 | kus | 10 |  | 0 | CS ÚRS 2023 01 |  | základní |  | 0 | 0.0178 | 0.178 | 0 | 0 | 8 | M | 2 |  |  |  | ROZPOCET | 0 | 0 | 0 | 0 | 0 | 1 | 0 | 4 | 340033867
| VV |  | řad 1 | [14 empty] | VV | 2 | 1 | True | 0 | ROZPOCET
| VV |  | 5,00 |  | 5 | [12 empty] | VV | 2 | 2 | True | 0 | ROZPOCET
| VV |  | řad 1-1 | [14 empty] | VV | 2 | 1 | True | 0 | ROZPOCET
| VV |  | 3,00 |  | 3 | [12 empty] | VV | 2 | 2 | True | 0 | ROZPOCET
| VV |  | řad 1-3 | [14 empty] | VV | 2 | 1 | True | 0 | ROZPOCET
| VV |  | 2,00 |  | 2 | [12 empty] | VV | 2 | 2 | True | 0 | ROZPOCET
| VV |  | Součet |  | 10 | [12 empty] | VV | 2 | 4 | True | 1 | ROZPOCET
145 | M | 55253516 | tvarovka přírubová litinová vodovodní s přírubovou odbočkou T-kus DN 100/100 | kus | 3 |  | 0 | CS ÚRS 2023 01 |  | základní |  | 0 | 0.0197 | 0.0591 | 0 | 0 | 8 | M | 2 |  |  |  | ROZPOCET | 0 | 0 | 0 | 0 | 0 | 1 | 0 | 4 | -2018185130
| VV |  | řad 1 | [14 empty] | VV | 2 | 1 | True | 0 | ROZPOCET
| VV |  | 2,00 |  | 2 | [12 empty] | VV | 2 | 2 | True | 0 | ROZPOCET
| VV |  | řad 1-3 | [14 empty] | VV | 2 | 1 | True | 0 | ROZPOCET
| VV |  | 1,00 |  | 1 | [12 empty] | VV | 2 | 2 | True | 0 | ROZPOCET
| VV |  | Součet |  | 3 | [12 empty] | VV | 2 | 4 | True | 1 | ROZPOCET
146 | K | 877241101 | Montáž elektrotvarovek na vodovodním potrubí z PE trub d 90 | kus | 37 |  | 0 | CS ÚRS 2023 01 |  | základní |  | 0 | 0 | 0 | 0 | 0 | 4 | K | 2 |  |  |  | ROZPOCET | 0 | 0 | 0 | 0 | 0 | 1 | 0 | 4 | -944489652
| VV |  | 15,00+5,00+2,00+15,00 |  | 37 | [12 empty] | VV | 2 | 2 | True | 1 | ROZPOCET
147 | M | 28615974 | elektrospojka SDR11 PE 100 PN16 D 90mm | kus | 15 |  | 0 | CS ÚRS 2023 01 |  | základní |  | 0 | 0.00039 | 0.00585 | 0 | 0 | 8 | M | 2 |  |  |  | ROZPOCET | 0 | 0 | 0 | 0 | 0 | 1 | 0 | 4 | 2103625633
| VV |  | řad 1 | [14 empty] | VV | 2 | 1 | True | 0 | ROZPOCET
| VV |  | 1,00 |  | 1 | [12 empty] | VV | 2 | 2 | True | 0 | ROZPOCET
| VV |  | řad 1-1 | [14 empty] | VV | 2 | 1 | True | 0 | ROZPOCET
| VV |  | 2,00 |  | 2 | [12 empty] | VV | 2 | 2 | True | 0 | ROZPOCET
| VV |  | řad 1-1-1 | [14 empty] | VV | 2 | 1 | True | 0 | ROZPOCET
| VV |  | 2,00 |  | 2 | [12 empty] | VV | 2 | 2 | True | 0 | ROZPOCET
| VV |  | řad 1-2 | [14 empty] | VV | 2 | 1 | True | 0 | ROZPOCET
| VV |  | 2,00 |  | 2 | [12 empty] | VV | 2 | 2 | True | 0 | ROZPOCET
| VV |  | řad 1-3 | [14 empty] | VV | 2 | 1 | True | 0 | ROZPOCET
| VV |  | 2,00 |  | 2 | [12 empty] | VV | 2 | 2 | True | 0 | ROZPOCET
| VV |  | řad 1-3-1 | [14 empty] | VV | 2 | 1 | True | 0 | ROZPOCET
| VV |  | 2,00 |  | 2 | [12 empty] | VV | 2 | 2 | True | 0 | ROZPOCET
| VV |  | řad 1-3-2 | [14 empty] | VV | 2 | 1 | True | 0 | ROZPOCET
| VV |  | 2,00 |  | 2 | [12 empty] | VV | 2 | 2 | True | 0 | ROZPOCET
| VV |  | řad 1-3-3 | [14 empty] | VV | 2 | 1 | True | 0 | ROZPOCET
| VV |  | 2,00 |  | 2 | [12 empty] | VV | 2 | 2 | True | 0 | ROZPOCET
| VV |  | Součet |  | 15 | [12 empty] | VV | 2 | 4 | True | 1 | ROZPOCET
148 | M | 28614236R30 | elektrokoleno 30° SDR11 PE 100 PN16 D 90mm | kus | 5 |  | 0 |  |  | základní |  | 0 | 0.00049 | 0.00245 | 0 | 0 | 8 | M | 2 |  |  |  | ROZPOCET | 0 | 0 | 0 | 0 | 0 | 1 | 0 | 4 | -1557937605
| VV |  | řad 1-1 | [14 empty] | VV | 2 | 1 | True | 0 | ROZPOCET
| VV |  | 2,00 |  | 2 | [12 empty] | VV | 2 | 2 | True | 0 | ROZPOCET
| VV |  | řad 1-2 | [14 empty] | VV | 2 | 1 | True | 0 | ROZPOCET
| VV |  | 1,00 |  | 1 | [12 empty] | VV | 2 | 2 | True | 0 | ROZPOCET
| VV |  | řad 1-3-1 | [14 empty] | VV | 2 | 1 | True | 0 | ROZPOCET
| VV |  | 2,00 |  | 2 | [12 empty] | VV | 2 | 2 | True | 0 | ROZPOCET
| VV |  | Součet |  | 5 | [12 empty] | VV | 2 | 4 | True | 1 | ROZPOCET
149 | M | 28614948 | elektrokoleno 45° SDR11 PE 100 PN16 D 90mm | kus | 2 |  | 0 | CS ÚRS 2023 01 |  | základní |  | 0 | 0.00072 | 0.00144 | 0 | 0 | 8 | M | 2 |  |  |  | ROZPOCET | 0 | 0 | 0 | 0 | 0 | 1 | 0 | 4 | -1904916531
| VV |  | řad 1-1 | [14 empty] | VV | 2 | 1 | True | 0 | ROZPOCET
| VV |  | 1,00 |  | 1 | [12 empty] | VV | 2 | 2 | True | 0 | ROZPOCET
| VV |  | řad 1-3-2 | [14 empty] | VV | 2 | 1 | True | 0 | ROZPOCET
| VV |  | 1,00 |  | 1 | [12 empty] | VV | 2 | 2 | True | 0 | ROZPOCET
| VV |  | Součet |  | 2 | [12 empty] | VV | 2 | 4 | True | 1 | ROZPOCET
150 | M | 28653135 | nákružek lemový PE 100 SDR11 90mm | kus | 15 |  | 0 | CS ÚRS 2023 01 |  | základní |  | 0 | 0.00048 | 0.0072 | 0 | 0 | 8 | M | 2 |  |  |  | ROZPOCET | 0 | 0 | 0 | 0 | 0 | 1 | 0 | 4 | 615552103
| VV |  | řad 1 | [14 empty] | VV | 2 | 1 | True | 0 | ROZPOCET
| VV |  | 1,00 |  | 1 | [12 empty] | VV | 2 | 2 | True | 0 | ROZPOCET
| VV |  | řad 1-1 | [14 empty] | VV | 2 | 1 | True | 0 | ROZPOCET
| VV |  | 2,00 |  | 2 | [12 empty] | VV | 2 | 2 | True | 0 | ROZPOCET
| VV |  | řad 1-1-1 | [14 empty] | VV | 2 | 1 | True | 0 | ROZPOCET
| VV |  | 2,00 |  | 2 | [12 empty] | VV | 2 | 2 | True | 0 | ROZPOCET
| VV |  | řad 1-2 | [14 empty] | VV | 2 | 1 | True | 0 | ROZPOCET
| VV |  | 2,00 |  | 2 | [12 empty] | VV | 2 | 2 | True | 0 | ROZPOCET
| VV |  | řad 1-3 | [14 empty] | VV | 2 | 1 | True | 0 | ROZPOCET
| VV |  | 2,00 |  | 2 | [12 empty] | VV | 2 | 2 | True | 0 | ROZPOCET
| VV |  | řad 1-3-1 | [14 empty] | VV | 2 | 1 | True | 0 | ROZPOCET
| VV |  | 2,00 |  | 2 | [12 empty] | VV | 2 | 2 | True | 0 | ROZPOCET
| VV |  | řad 1-3-2 | [14 empty] | VV | 2 | 1 | True | 0 | ROZPOCET
| VV |  | 2,00 |  | 2 | [12 empty] | VV | 2 | 2 | True | 0 | ROZPOCET
| VV |  | řad 1-3-3 | [14 empty] | VV | 2 | 1 | True | 0 | ROZPOCET
| VV |  | 2,00 |  | 2 | [12 empty] | VV | 2 | 2 | True | 0 | ROZPOCET
| VV |  | Součet |  | 15 | [12 empty] | VV | 2 | 4 | True | 1 | ROZPOCET
151 | M | 28654368 | příruba volná k lemovému nákružku 90 | kus | 15 |  | 0 | CS ÚRS 2023 01 |  | základní |  | 0 | 0.0036 | 0.054 | 0 | 0 | 8 | M | 2 |  |  |  | ROZPOCET | 0 | 0 | 0 | 0 | 0 | 1 | 0 | 4 | -1166310478
| VV |  | řad 1 | [14 empty] | VV | 2 | 1 | True | 0 | ROZPOCET
| VV |  | 1,00 |  | 1 | [12 empty] | VV | 2 | 2 | True | 0 | ROZPOCET
| VV |  | řad 1-1 | [14 empty] | VV | 2 | 1 | True | 0 | ROZPOCET
| VV |  | 2,00 |  | 2 | [12 empty] | VV | 2 | 2 | True | 0 | ROZPOCET
| VV |  | řad 1-1-1 | [14 empty] | VV | 2 | 1 | True | 0 | ROZPOCET
| VV |  | 2,00 |  | 2 | [12 empty] | VV | 2 | 2 | True | 0 | ROZPOCET
| VV |  | řad 1-2 | [14 empty] | VV | 2 | 1 | True | 0 | ROZPOCET
| VV |  | 2,00 |  | 2 | [12 empty] | VV | 2 | 2 | True | 0 | ROZPOCET
| VV |  | řad 1-3 | [14 empty] | VV | 2 | 1 | True | 0 | ROZPOCET
| VV |  | 2,00 |  | 2 | [12 empty] | VV | 2 | 2 | True | 0 | ROZPOCET
| VV |  | řad 1-3-1 | [14 empty] | VV | 2 | 1 | True | 0 | ROZPOCET
| VV |  | 2,00 |  | 2 | [12 empty] | VV | 2 | 2 | True | 0 | ROZPOCET
| VV |  | řad 1-3-2 | [14 empty] | VV | 2 | 1 | True | 0 | ROZPOCET
| VV |  | 2,00 |  | 2 | [12 empty] | VV | 2 | 2 | True | 0 | ROZPOCET
| VV |  | řad 1-3-3 | [14 empty] | VV | 2 | 1 | True | 0 | ROZPOCET
| VV |  | 2,00 |  | 2 | [12 empty] | VV | 2 | 2 | True | 0 | ROZPOCET
| VV |  | Součet |  | 15 | [12 empty] | VV | 2 | 4 | True | 1 | ROZPOCET
152 | K | 877251101 | Montáž elektrotvarovek na vodovodním potrubí z PE trub d 110 | kus | 92 |  | 0 | CS ÚRS 2023 01 |  | základní |  | 0 | 0 | 0 | 0 | 0 | 4 | K | 2 |  |  |  | ROZPOCET | 0 | 0 | 0 | 0 | 0 | 1 | 0 | 4 | 1008708511
| VV |  | 24,00+13,00+13,00+8,00+6,00+2,00+1,00+25,00 |  | 92 | [12 empty] | VV | 2 | 2 | True | 1 | ROZPOCET
153 | M | 28615975 | elektrospojka SDR11 PE 100 PN16 D 110mm | kus | 24 |  | 0 | CS ÚRS 2023 01 |  | základní |  | 0 | 0.00072 | 0.01728 | 0 | 0 | 8 | M | 2 |  |  |  | ROZPOCET | 0 | 0 | 0 | 0 | 0 | 1 | 0 | 4 | -1576483
| VV |  | řad 1 | [14 empty] | VV | 2 | 1 | True | 0 | ROZPOCET
| VV |  | 14,00 |  | 14 | [12 empty] | VV | 2 | 2 | True | 0 | ROZPOCET
| VV |  | řad 1-1 | [14 empty] | VV | 2 | 1 | True | 0 | ROZPOCET
| VV |  | 4,00 |  | 4 | [12 empty] | VV | 2 | 2 | True | 0 | ROZPOCET
| VV |  | řad 1-3 | [14 empty] | VV | 2 | 1 | True | 0 | ROZPOCET
| VV |  | 6,00 |  | 6 | [12 empty] | VV | 2 | 2 | True | 0 | ROZPOCET
| VV |  | Součet |  | 24 | [12 empty] | VV | 2 | 4 | True | 1 | ROZPOCET
154 | M | 28614237R11 | elektrokoleno 11° SDR11 PE 100 PN16 D 110mm | kus | 13 |  | 0 |  |  | základní |  | 0 | 0.0012 | 0.0156 | 0 | 0 | 8 | M | 2 |  |  |  | ROZPOCET | 0 | 0 | 0 | 0 | 0 | 1 | 0 | 4 | 770750068
| VV |  | řad 1 | [14 empty] | VV | 2 | 1 | True | 0 | ROZPOCET
| VV |  | 8,00 |  | 8 | [12 empty] | VV | 2 | 2 | True | 0 | ROZPOCET
| VV |  | řad 1-1 | [14 empty] | VV | 2 | 1 | True | 0 | ROZPOCET
| VV |  | 2,00 |  | 2 | [12 empty] | VV | 2 | 2 | True | 0 | ROZPOCET
| VV |  | řad 1-3 | [14 empty] | VV | 2 | 1 | True | 0 | ROZPOCET
| VV |  | 3,00 |  | 3 | [12 empty] | VV | 2 | 2 | True | 0 | ROZPOCET
| VV |  | Součet |  | 13 | [12 empty] | VV | 2 | 4 | True | 1 | ROZPOCET
155 | M | 28614237R30 | elektrokoleno 30° SDR11 PE 100 PN16 D 110mm | kus | 13 |  | 0 |  |  | základní |  | 0 | 0.0012 | 0.0156 | 0 | 0 | 8 | M | 2 |  |  |  | ROZPOCET | 0 | 0 | 0 | 0 | 0 | 1 | 0 | 4 | 701650602
| VV |  | řad 1 | [14 empty] | VV | 2 | 1 | True | 0 | ROZPOCET
| VV |  | 7,00+2,00 |  | 9 | [12 empty] | VV | 2 | 2 | True | 0 | ROZPOCET
| VV |  | řad 1-1 | [14 empty] | VV | 2 | 1 | True | 0 | ROZPOCET
| VV |  | 4,00 |  | 4 | [12 empty] | VV | 2 | 2 | True | 0 | ROZPOCET
| VV |  | Součet |  | 13 | [12 empty] | VV | 2 | 4 | True | 1 | ROZPOCET
156 | M | 28614949 | elektrokoleno 45° SDR11 PE 100 PN16 D 110mm | kus | 8 |  | 0 | CS ÚRS 2023 01 |  | základní |  | 0 | 0.00121 | 0.00968 | 0 | 0 | 8 | M | 2 |  |  |  | ROZPOCET | 0 | 0 | 0 | 0 | 0 | 1 | 0 | 4 | -1075036902
| VV |  | řad 1 | [14 empty] | VV | 2 | 1 | True | 0 | ROZPOCET
| VV |  | 2,00+6,00 |  | 8 | [12 empty] | VV | 2 | 2 | True | 0 | ROZPOCET
| VV |  | Součet |  | 8 | [12 empty] | VV | 2 | 4 | True | 1 | ROZPOCET
157 | M | 28614237R60 | elektrokoleno 60° SDR11 PE 100 PN16 D 110mm | kus | 6 |  | 0 |  |  | základní |  | 0 | 0.0012 | 0.0072 | 0 | 0 | 8 | M | 2 |  |  |  | ROZPOCET | 0 | 0 | 0 | 0 | 0 | 1 | 0 | 4 | 1403284999
| VV |  | řad 1 | [14 empty] | VV | 2 | 1 | True | 0 | ROZPOCET
| VV |  | 2,00 |  | 2 | [12 empty] | VV | 2 | 2 | True | 0 | ROZPOCET
| VV |  | řad 1-1 | [14 empty] | VV | 2 | 1 | True | 0 | ROZPOCET
| VV |  | 4,00 |  | 4 | [12 empty] | VV | 2 | 2 | True | 0 | ROZPOCET
| VV |  | Součet |  | 6 | [12 empty] | VV | 2 | 4 | True | 1 | ROZPOCET
158 | M | 28614937 | elektrokoleno 90° SDR11 PE 100 PN16 D 110mm | kus | 2 |  | 0 | CS ÚRS 2023 01 |  | základní |  | 0 | 0.00141 | 0.00282 | 0 | 0 | 8 | M | 2 |  |  |  | ROZPOCET | 0 | 0 | 0 | 0 | 0 | 1 | 0 | 4 | 576803249
| VV |  | řad 1 | [14 empty] | VV | 2 | 1 | True | 0 | ROZPOCET
| VV |  | 1,00 |  | 1 | [12 empty] | VV | 2 | 2 | True | 0 | ROZPOCET
| VV |  | řad 1-3 | [14 empty] | VV | 2 | 1 | True | 0 | ROZPOCET
| VV |  | 1,00 |  | 1 | [12 empty] | VV | 2 | 2 | True | 0 | ROZPOCET
| VV |  | Součet |  | 2 | [12 empty] | VV | 2 | 4 | True | 1 | ROZPOCET
159 | M | 28614978 | elektroredukce SDR11 PE 100 PN16 D 110-90mm | kus | 1 |  | 0 | CS ÚRS 2023 01 |  | základní |  | 0 | 0.0008 | 0.0008 | 0 | 0 | 8 | M | 2 |  |  |  | ROZPOCET | 0 | 0 | 0 | 0 | 0 | 1 | 0 | 4 | -313247225
| VV |  | řad 1 | [14 empty] | VV | 2 | 1 | True | 0 | ROZPOCET
| VV |  | 1,00 |  | 1 | [12 empty] | VV | 2 | 2 | True | 0 | ROZPOCET
| VV |  | Součet |  | 1 | [12 empty] | VV | 2 | 4 | True | 1 | ROZPOCET
160 | M | 28653136 | nákružek lemový PE 100 SDR11 110mm | kus | 25 |  | 0 | CS ÚRS 2023 01 |  | základní |  | 0 | 0.00072 | 0.018 | 0 | 0 | 8 | M | 2 |  |  |  | ROZPOCET | 0 | 0 | 0 | 0 | 0 | 1 | 0 | 4 | 1471336817
| VV |  | řad 1 | [14 empty] | VV | 2 | 1 | True | 0 | ROZPOCET
| VV |  | 15,00 |  | 15 | [12 empty] | VV | 2 | 2 | True | 0 | ROZPOCET
| VV |  | řad 1-1 | [14 empty] | VV | 2 | 1 | True | 0 | ROZPOCET
| VV |  | 4,00 |  | 4 | [12 empty] | VV | 2 | 2 | True | 0 | ROZPOCET
| VV |  | řad 1-3 | [14 empty] | VV | 2 | 1 | True | 0 | ROZPOCET
| VV |  | 6,00 |  | 6 | [12 empty] | VV | 2 | 2 | True | 0 | ROZPOCET
| VV |  | Součet |  | 25 | [12 empty] | VV | 2 | 4 | True | 1 | ROZPOCET
161 | M | 28654410 | příruba volná k lemovému nákružku 110 | kus | 25 |  | 0 | CS ÚRS 2023 01 |  | základní |  | 0 | 0.004 | 0.1 | 0 | 0 | 8 | M | 2 |  |  |  | ROZPOCET | 0 | 0 | 0 | 0 | 0 | 1 | 0 | 4 | 1208792197
| VV |  | řad 1 | [14 empty] | VV | 2 | 1 | True | 0 | ROZPOCET
| VV |  | 15,00 |  | 15 | [12 empty] | VV | 2 | 2 | True | 0 | ROZPOCET
| VV |  | řad 1-1 | [14 empty] | VV | 2 | 1 | True | 0 | ROZPOCET
| VV |  | 4,00 |  | 4 | [12 empty] | VV | 2 | 2 | True | 0 | ROZPOCET
| VV |  | řad 1-3 | [14 empty] | VV | 2 | 1 | True | 0 | ROZPOCET
| VV |  | 6,00 |  | 6 | [12 empty] | VV | 2 | 2 | True | 0 | ROZPOCET
| VV |  | Součet |  | 25 | [12 empty] | VV | 2 | 4 | True | 1 | ROZPOCET
162 | K | 891241112 | Montáž vodovodních šoupátek otevřený výkop DN 80 | kus | 19 |  | 0 | CS ÚRS 2023 01 |  | základní |  | 0 | 0.00162 | 0.03078 | 0 | 0 | 4 | K | 2 |  |  |  | ROZPOCET | 0 | 0 | 0 | 0 | 0 | 1 | 0 | 4 | 834183710
| VV |  | 19,00 |  | 19 | [12 empty] | VV | 2 | 2 | True | 1 | ROZPOCET
163 | M | 42221116 | šoupátko s přírubami voda DN 80 PN16 | kus | 19 |  | 0 | CS ÚRS 2023 01 |  | základní |  | 0 | 0.01847 | 0.35093 | 0 | 0 | 8 | M | 2 |  |  |  | ROZPOCET | 0 | 0 | 0 | 0 | 0 | 1 | 0 | 4 | -757824683
| VV |  | řad 1 | [14 empty] | VV | 2 | 1 | True | 0 | ROZPOCET
| VV |  | 6,00 |  | 6 | [12 empty] | VV | 2 | 2 | True | 0 | ROZPOCET
| VV |  | řad 1-1 | [14 empty] | VV | 2 | 1 | True | 0 | ROZPOCET
| VV |  | 4,00 |  | 4 | [12 empty] | VV | 2 | 2 | True | 0 | ROZPOCET
| VV |  | řad 1-1-1 | [14 empty] | VV | 2 | 1 | True | 0 | ROZPOCET
| VV |  | 1,00 |  | 1 | [12 empty] | VV | 2 | 2 | True | 0 | ROZPOCET
| VV |  | řad 1-2 | [14 empty] | VV | 2 | 1 | True | 0 | ROZPOCET
| VV |  | 2,00 |  | 2 | [12 empty] | VV | 2 | 2 | True | 0 | ROZPOCET
| VV |  | řad 1-3 | [14 empty] | VV | 2 | 1 | True | 0 | ROZPOCET
| VV |  | 1,00 |  | 1 | [12 empty] | VV | 2 | 2 | True | 0 | ROZPOCET
| VV |  | řad 1-3-1 | [14 empty] | VV | 2 | 1 | True | 0 | ROZPOCET
| VV |  | 2,00 |  | 2 | [12 empty] | VV | 2 | 2 | True | 0 | ROZPOCET
| VV |  | řad 1-3-2 | [14 empty] | VV | 2 | 1 | True | 0 | ROZPOCET
| VV |  | 1,00 |  | 1 | [12 empty] | VV | 2 | 2 | True | 0 | ROZPOCET
| VV |  | řad 1-3-3 | [14 empty] | VV | 2 | 1 | True | 0 | ROZPOCET
| VV |  | 2,00 |  | 2 | [12 empty] | VV | 2 | 2 | True | 0 | ROZPOCET
| VV |  | Součet |  | 19 | [12 empty] | VV | 2 | 4 | True | 1 | ROZPOCET
164 | M | 42291073 | teleskopická souprava zemní pro šoupátka DN 65-80mm Rd 1,5m | kus | 19 |  | 0 | CS ÚRS 2023 01 |  | základní |  | 0 | 0.0035 | 0.0665 | 0 | 0 | 8 | M | 2 |  |  |  | ROZPOCET | 0 | 0 | 0 | 0 | 0 | 1 | 0 | 4 | 357884559
| VV |  | řad 1 | [14 empty] | VV | 2 | 1 | True | 0 | ROZPOCET
| VV |  | 6,00 |  | 6 | [12 empty] | VV | 2 | 2 | True | 0 | ROZPOCET
| VV |  | řad 1-1 | [14 empty] | VV | 2 | 1 | True | 0 | ROZPOCET
| VV |  | 4,00 |  | 4 | [12 empty] | VV | 2 | 2 | True | 0 | ROZPOCET
| VV |  | řad 1-1-1 | [14 empty] | VV | 2 | 1 | True | 0 | ROZPOCET
| VV |  | 1,00 |  | 1 | [12 empty] | VV | 2 | 2 | True | 0 | ROZPOCET
| VV |  | řad 1-2 | [14 empty] | VV | 2 | 1 | True | 0 | ROZPOCET
| VV |  | 2,00 |  | 2 | [12 empty] | VV | 2 | 2 | True | 0 | ROZPOCET
| VV |  | řad 1-3 | [14 empty] | VV | 2 | 1 | True | 0 | ROZPOCET
| VV |  | 1,00 |  | 1 | [12 empty] | VV | 2 | 2 | True | 0 | ROZPOCET
| VV |  | řad 1-3-1 | [14 empty] | VV | 2 | 1 | True | 0 | ROZPOCET
| VV |  | 2,00 |  | 2 | [12 empty] | VV | 2 | 2 | True | 0 | ROZPOCET
| VV |  | řad 1-3-2 | [14 empty] | VV | 2 | 1 | True | 0 | ROZPOCET
| VV |  | 1,00 |  | 1 | [12 empty] | VV | 2 | 2 | True | 0 | ROZPOCET
| VV |  | řad 1-3-3 | [14 empty] | VV | 2 | 1 | True | 0 | ROZPOCET
| VV |  | 2,00 |  | 2 | [12 empty] | VV | 2 | 2 | True | 0 | ROZPOCET
| VV |  | Součet |  | 19 | [12 empty] | VV | 2 | 4 | True | 1 | ROZPOCET
165 | K | 891247112 | Montáž hydrantů podzemních DN 80 | kus | 14 |  | 0 | CS ÚRS 2023 01 |  | základní |  | 0 | 0.00136 | 0.01904 | 0 | 0 | 4 | K | 2 |  |  |  | ROZPOCET | 0 | 0 | 0 | 0 | 0 | 1 | 0 | 4 | -297457511
| VV |  | 6,00+8,00 |  | 14 | [12 empty] | VV | 2 | 2 | True | 1 | ROZPOCET
166 | M | 42273592 | hydrant podzemní DN 80, dl. 980mm | kus | 6 |  | 0 | CS ÚRS 2023 01 |  | základní |  | 0 | 0.04 | 0.24 | 0 | 0 | 8 | M | 2 |  |  |  | ROZPOCET | 0 | 0 | 0 | 0 | 0 | 1 | 0 | 4 | 160019004
| VV |  | řad 1 | [14 empty] | VV | 2 | 1 | True | 0 | ROZPOCET
| VV |  | 4,00 |  | 4 | [12 empty] | VV | 2 | 2 | True | 0 | ROZPOCET
| VV |  | řad 1-1 | [14 empty] | VV | 2 | 1 | True | 0 | ROZPOCET
| VV |  | 2,00 |  | 2 | [12 empty] | VV | 2 | 2 | True | 0 | ROZPOCET
| VV |  | Součet |  | 6 | [12 empty] | VV | 2 | 4 | True | 1 | ROZPOCET
167 | M | 42273593 | hydrant podzemní DN 80, dl. 1230mm | kus | 8 |  | 0 | CS ÚRS 2023 01 |  | základní |  | 0 | 0.043 | 0.344 | 0 | 0 | 8 | M | 2 |  |  |  | ROZPOCET | 0 | 0 | 0 | 0 | 0 | 1 | 0 | 4 | 302309126
| VV |  | řad 1 | [14 empty] | VV | 2 | 1 | True | 0 | ROZPOCET
| VV |  | 1,00 |  | 1 | [12 empty] | VV | 2 | 2 | True | 0 | ROZPOCET
| VV |  | řad 1-1 | [14 empty] | VV | 2 | 1 | True | 0 | ROZPOCET
| VV |  | 1,00 |  | 1 | [12 empty] | VV | 2 | 2 | True | 0 | ROZPOCET
| VV |  | řad 1-1-1 | [14 empty] | VV | 2 | 1 | True | 0 | ROZPOCET
| VV |  | 1,00 |  | 1 | [12 empty] | VV | 2 | 2 | True | 0 | ROZPOCET
| VV |  | řad 1-2 | [14 empty] | VV | 2 | 1 | True | 0 | ROZPOCET
| VV |  | 1,00 |  | 1 | [12 empty] | VV | 2 | 2 | True | 0 | ROZPOCET
| VV |  | řad 1-3 | [14 empty] | VV | 2 | 1 | True | 0 | ROZPOCET
| VV |  | 1,00 |  | 1 | [12 empty] | VV | 2 | 2 | True | 0 | ROZPOCET
| VV |  | řad 1-3-1 | [14 empty] | VV | 2 | 1 | True | 0 | ROZPOCET
| VV |  | 1,00 |  | 1 | [12 empty] | VV | 2 | 2 | True | 0 | ROZPOCET
| VV |  | řad 1-3-2 | [14 empty] | VV | 2 | 1 | True | 0 | ROZPOCET
| VV |  | 1,00 |  | 1 | [12 empty] | VV | 2 | 2 | True | 0 | ROZPOCET
| VV |  | řad 1-3-3 | [14 empty] | VV | 2 | 1 | True | 0 | ROZPOCET
| VV |  | 1,00 |  | 1 | [12 empty] | VV | 2 | 2 | True | 0 | ROZPOCET
| VV |  | Součet |  | 8 | [12 empty] | VV | 2 | 4 | True | 1 | ROZPOCET
168 | K | 891261112 | Montáž vodovodních šoupátek otevřený výkop DN 100 | kus | 13 |  | 0 | CS ÚRS 2023 01 |  | základní |  | 0 | 0.00165 | 0.02145 | 0 | 0 | 4 | K | 2 |  |  |  | ROZPOCET | 0 | 0 | 0 | 0 | 0 | 1 | 0 | 4 | 991652568
| VV |  | 13,00 |  | 13 | [12 empty] | VV | 2 | 2 | True | 1 | ROZPOCET
169 | M | 42221117 | šoupátko s přírubami voda DN 100 PN16 | kus | 13 |  | 0 | CS ÚRS 2023 01 |  | základní |  | 0 | 0.0245 | 0.3185 | 0 | 0 | 8 | M | 2 |  |  |  | ROZPOCET | 0 | 0 | 0 | 0 | 0 | 1 | 0 | 4 | -1862651629
| VV |  | řad 1 | [14 empty] | VV | 2 | 1 | True | 0 | ROZPOCET
| VV |  | 6,00 |  | 6 | [12 empty] | VV | 2 | 2 | True | 0 | ROZPOCET
| VV |  | řad 1-1 | [14 empty] | VV | 2 | 1 | True | 0 | ROZPOCET
| VV |  | 1,00 |  | 1 | [12 empty] | VV | 2 | 2 | True | 0 | ROZPOCET
| VV |  | řad 1-1-1 | [14 empty] | VV | 2 | 1 | True | 0 | ROZPOCET
| VV |  | 1,00 |  | 1 | [12 empty] | VV | 2 | 2 | True | 0 | ROZPOCET
| VV |  | řad 1-3 | [14 empty] | VV | 2 | 1 | True | 0 | ROZPOCET
| VV |  | 4,00 |  | 4 | [12 empty] | VV | 2 | 2 | True | 0 | ROZPOCET
| VV |  | řad 1-3-2 | [14 empty] | VV | 2 | 1 | True | 0 | ROZPOCET
| VV |  | 1,00 |  | 1 | [12 empty] | VV | 2 | 2 | True | 0 | ROZPOCET
| VV |  | Součet |  | 13 | [12 empty] | VV | 2 | 4 | True | 1 | ROZPOCET
170 | M | 42291074 | teleskopická souprava zemní pro šoupátka DN 100-150mm Rd 1,5m | kus | 13 |  | 0 | CS ÚRS 2023 01 |  | základní |  | 0 | 0.004 | 0.052 | 0 | 0 | 8 | M | 2 |  |  |  | ROZPOCET | 0 | 0 | 0 | 0 | 0 | 1 | 0 | 4 | -37743988
| VV |  | řad 1 | [14 empty] | VV | 2 | 1 | True | 0 | ROZPOCET
| VV |  | 6,00 |  | 6 | [12 empty] | VV | 2 | 2 | True | 0 | ROZPOCET
| VV |  | řad 1-1 | [14 empty] | VV | 2 | 1 | True | 0 | ROZPOCET
| VV |  | 1,00 |  | 1 | [12 empty] | VV | 2 | 2 | True | 0 | ROZPOCET
| VV |  | řad 1-1-1 | [14 empty] | VV | 2 | 1 | True | 0 | ROZPOCET
| VV |  | 1,00 |  | 1 | [12 empty] | VV | 2 | 2 | True | 0 | ROZPOCET
| VV |  | řad 1-3 | [14 empty] | VV | 2 | 1 | True | 0 | ROZPOCET
| VV |  | 4,00 |  | 4 | [12 empty] | VV | 2 | 2 | True | 0 | ROZPOCET
| VV |  | řad 1-3-2 | [14 empty] | VV | 2 | 1 | True | 0 | ROZPOCET
| VV |  | 1,00 |  | 1 | [12 empty] | VV | 2 | 2 | True | 0 | ROZPOCET
| VV |  | Součet |  | 13 | [12 empty] | VV | 2 | 4 | True | 1 | ROZPOCET
171 | K | 892241111 | Tlaková zkouška vodou potrubí DN do 80 | m | 1234.61 |  | 0 | CS ÚRS 2023 01 |  | základní |  | 0 | 0 | 0 | 0 | 0 | 4 | K | 2 |  |  |  | ROZPOCET | 0 | 0 | 0 | 0 | 0 | 1 | 0 | 4 | 220947715
| VV |  | řad 1 | [14 empty] | VV | 2 | 1 | True | 0 | ROZPOCET
| VV |  | 107,4" PE DE90 |  | 107.4 | [12 empty] | VV | 2 | 2 | True | 0 | ROZPOCET
| VV |  | řad 1-1 | [14 empty] | VV | 2 | 1 | True | 0 | ROZPOCET
| VV |  | 317,99" PE DE90 |  | 317.99 | [12 empty] | VV | 2 | 2 | True | 0 | ROZPOCET
| VV |  | řad 1-1-1 | [14 empty] | VV | 2 | 1 | True | 0 | ROZPOCET
| VV |  | 154,17" PE DE90 |  | 154.17 | [12 empty] | VV | 2 | 2 | True | 0 | ROZPOCET
| VV |  | řad 1-2 | [14 empty] | VV | 2 | 1 | True | 0 | ROZPOCET
| VV |  | 202,82" PE DE90 |  | 202.82 | [12 empty] | VV | 2 | 2 | True | 0 | ROZPOCET
| VV |  | řad 1-3 | [14 empty] | VV | 2 | 1 | True | 0 | ROZPOCET
| VV |  | 216,76" PE DE90 |  | 216.76 | [12 empty] | VV | 2 | 2 | True | 0 | ROZPOCET
| VV |  | řad 1-3-1 | [14 empty] | VV | 2 | 1 | True | 0 | ROZPOCET
| VV |  | 95,77" PE DE90 |  | 95.77 | [12 empty] | VV | 2 | 2 | True | 0 | ROZPOCET
| VV |  | řad 1-3-2 | [14 empty] | VV | 2 | 1 | True | 0 | ROZPOCET
| VV |  | 79,91" PE DE90 |  | 79.91 | [12 empty] | VV | 2 | 2 | True | 0 | ROZPOCET
| VV |  | řad 1-3-3 | [14 empty] | VV | 2 | 1 | True | 0 | ROZPOCET
| VV |  | 59,79" PE DE90 |  | 59.79 | [12 empty] | VV | 2 | 2 | True | 0 | ROZPOCET
| VV |  | Součet |  | 1234.61 | [12 empty] | VV | 2 | 4 | True | 1 | ROZPOCET
172 | K | 892271111 | Tlaková zkouška vodou potrubí DN 100 nebo 125 | m | 1047.38 |  | 0 | CS ÚRS 2023 01 |  | základní |  | 0 | 0 | 0 | 0 | 0 | 4 | K | 2 |  |  |  | ROZPOCET | 0 | 0 | 0 | 0 | 0 | 1 | 0 | 4 | 1217119141
| VV |  | řad 1 | [14 empty] | VV | 2 | 1 | True | 0 | ROZPOCET
| VV |  | 656,91" PE DE110 |  | 656.91 | [12 empty] | VV | 2 | 2 | True | 0 | ROZPOCET
| VV |  | řad 1-1 | [14 empty] | VV | 2 | 1 | True | 0 | ROZPOCET
| VV |  | 127,83" PE DE110 |  | 127.83 | [12 empty] | VV | 2 | 2 | True | 0 | ROZPOCET
| VV |  | řad 1-3 | [14 empty] | VV | 2 | 1 | True | 0 | ROZPOCET
| VV |  | 262,64" PE DE110 |  | 262.64 | [12 empty] | VV | 2 | 2 | True | 0 | ROZPOCET
| VV |  | Součet |  | 1047.38 | [12 empty] | VV | 2 | 4 | True | 1 | ROZPOCET
173 | K | 892273122 | Proplach a dezinfekce vodovodního potrubí DN od 80 do 125 | m | 2281.99 |  | 0 | CS ÚRS 2023 01 |  | základní |  | 0 | 0 | 0 | 0 | 0 | 4 | K | 2 |  |  |  | ROZPOCET | 0 | 0 | 0 | 0 | 0 | 1 | 0 | 4 | 2138958166
| VV |  | řad 1 | [14 empty] | VV | 2 | 1 | True | 0 | ROZPOCET
| VV |  | 107,4" PE DE90 |  | 107.4 | [12 empty] | VV | 2 | 2 | True | 0 | ROZPOCET
| VV |  | 656,91" PE DE110 |  | 656.91 | [12 empty] | VV | 2 | 2 | True | 0 | ROZPOCET
| VV |  | řad 1-1 | [14 empty] | VV | 2 | 1 | True | 0 | ROZPOCET
| VV |  | 317,99" PE DE90 |  | 317.99 | [12 empty] | VV | 2 | 2 | True | 0 | ROZPOCET
| VV |  | 127,83" PE DE110 |  | 127.83 | [12 empty] | VV | 2 | 2 | True | 0 | ROZPOCET
| VV |  | řad 1-1-1 | [14 empty] | VV | 2 | 1 | True | 0 | ROZPOCET
| VV |  | 154,17" PE DE90 |  | 154.17 | [12 empty] | VV | 2 | 2 | True | 0 | ROZPOCET
| VV |  | řad 1-2 | [14 empty] | VV | 2 | 1 | True | 0 | ROZPOCET
| VV |  | 202,82" PE DE90 |  | 202.82 | [12 empty] | VV | 2 | 2 | True | 0 | ROZPOCET
| VV |  | řad 1-3 | [14 empty] | VV | 2 | 1 | True | 0 | ROZPOCET
| VV |  | 216,76" PE DE90 |  | 216.76 | [12 empty] | VV | 2 | 2 | True | 0 | ROZPOCET
| VV |  | 262,64" PE DE110 |  | 262.64 | [12 empty] | VV | 2 | 2 | True | 0 | ROZPOCET
| VV |  | řad 1-3-1 | [14 empty] | VV | 2 | 1 | True | 0 | ROZPOCET
| VV |  | 95,77" PE DE90 |  | 95.77 | [12 empty] | VV | 2 | 2 | True | 0 | ROZPOCET
| VV |  | řad 1-3-2 | [14 empty] | VV | 2 | 1 | True | 0 | ROZPOCET
| VV |  | 79,91" PE DE90 |  | 79.91 | [12 empty] | VV | 2 | 2 | True | 0 | ROZPOCET
| VV |  | řad 1-3-3 | [14 empty] | VV | 2 | 1 | True | 0 | ROZPOCET
| VV |  | 59,79" PE DE90 |  | 59.79 | [12 empty] | VV | 2 | 2 | True | 0 | ROZPOCET
| VV |  | Součet |  | 2281.99 | [12 empty] | VV | 2 | 4 | True | 1 | ROZPOCET
174 | K | 892372111 | Zabezpečení konců potrubí DN do 300 při tlakových zkouškách vodou | kus | 14 |  | 0 | CS ÚRS 2023 01 |  | základní |  | 0 | 0.45937 | 6.4312 | 0 | 0 | 4 | K | 2 |  |  |  | ROZPOCET | 0 | 0 | 0 | 0 | 0 | 1 | 0 | 4 | -1221628512
| VV |  | řad 1 | [14 empty] | VV | 2 | 1 | True | 0 | ROZPOCET
| VV |  | 5,00 |  | 5 | [12 empty] | VV | 2 | 2 | True | 0 | ROZPOCET
| VV |  | řad 1-1 | [14 empty] | VV | 2 | 1 | True | 0 | ROZPOCET
| VV |  | 2,00 |  | 2 | [12 empty] | VV | 2 | 2 | True | 0 | ROZPOCET
| VV |  | řad 1-1-1 | [14 empty] | VV | 2 | 1 | True | 0 | ROZPOCET
| VV |  | 1,00 |  | 1 | [12 empty] | VV | 2 | 2 | True | 0 | ROZPOCET
| VV |  | řad 1-2 | [14 empty] | VV | 2 | 1 | True | 0 | ROZPOCET
| VV |  | 1,00 |  | 1 | [12 empty] | VV | 2 | 2 | True | 0 | ROZPOCET
| VV |  | řad 1-3 | [14 empty] | VV | 2 | 1 | True | 0 | ROZPOCET
| VV |  | 2,00 |  | 2 | [12 empty] | VV | 2 | 2 | True | 0 | ROZPOCET
| VV |  | řad 1-3-1 | [14 empty] | VV | 2 | 1 | True | 0 | ROZPOCET
| VV |  | 1,00 |  | 1 | [12 empty] | VV | 2 | 2 | True | 0 | ROZPOCET
| VV |  | řad 1-3-2 | [14 empty] | VV | 2 | 1 | True | 0 | ROZPOCET
| VV |  | 1,00 |  | 1 | [12 empty] | VV | 2 | 2 | True | 0 | ROZPOCET
| VV |  | řad 1-3-3 | [14 empty] | VV | 2 | 1 | True | 0 | ROZPOCET
| VV |  | 1,00 |  | 1 | [12 empty] | VV | 2 | 2 | True | 0 | ROZPOCET
| VV |  | Součet |  | 14 | [12 empty] | VV | 2 | 4 | True | 1 | ROZPOCET
175 | K | 899401112 | Osazení poklopů litinových šoupátkových | kus | 32 |  | 0 | CS ÚRS 2023 01 |  | základní |  | 0 | 0.12303 | 3.937 | 0 | 0 | 4 | K | 2 |  |  |  | ROZPOCET | 0 | 0 | 0 | 0 | 0 | 1 | 0 | 4 | 2039557761
| VV |  | 32,00 |  | 32 | [12 empty] | VV | 2 | 2 | True | 1 | ROZPOCET
176 | M | 42291352 | poklop litinový šoupátkový | kus | 32 |  | 0 | CS ÚRS 2023 01 |  | základní |  | 0 | 0.0133 | 0.4256 | 0 | 0 | 8 | M | 2 |  |  |  | ROZPOCET | 0 | 0 | 0 | 0 | 0 | 1 | 0 | 4 | 254197332
| VV |  | řad 1 | [14 empty] | VV | 2 | 1 | True | 0 | ROZPOCET
| VV |  | 6,00"Š DN80 |  | 6 | [12 empty] | VV | 2 | 2 | True | 0 | ROZPOCET
| VV |  | 6,00"Š DN100 |  | 6 | [12 empty] | VV | 2 | 2 | True | 0 | ROZPOCET
| VV |  | řad 1-1 | [14 empty] | VV | 2 | 1 | True | 0 | ROZPOCET
| VV |  | 4,00"Š DN80 |  | 4 | [12 empty] | VV | 2 | 2 | True | 0 | ROZPOCET
| VV |  | 1,00"Š DN100 |  | 1 | [12 empty] | VV | 2 | 2 | True | 0 | ROZPOCET
| VV |  | řad 1-1-1 | [14 empty] | VV | 2 | 1 | True | 0 | ROZPOCET
| VV |  | 1,00"Š DN80 |  | 1 | [12 empty] | VV | 2 | 2 | True | 0 | ROZPOCET
| VV |  | 1,00"Š DN100 |  | 1 | [12 empty] | VV | 2 | 2 | True | 0 | ROZPOCET
| VV |  | řad 1-2 | [14 empty] | VV | 2 | 1 | True | 0 | ROZPOCET
| VV |  | 2,00"Š DN80 |  | 2 | [12 empty] | VV | 2 | 2 | True | 0 | ROZPOCET
| VV |  | řad 1-3 | [14 empty] | VV | 2 | 1 | True | 0 | ROZPOCET
| VV |  | 1,00"Š DN80 |  | 1 | [12 empty] | VV | 2 | 2 | True | 0 | ROZPOCET
| VV |  | 4,00"Š DN100 |  | 4 | [12 empty] | VV | 2 | 2 | True | 0 | ROZPOCET
| VV |  | řad 1-3-1 | [14 empty] | VV | 2 | 1 | True | 0 | ROZPOCET
| VV |  | 2,00"Š DN80 |  | 2 | [12 empty] | VV | 2 | 2 | True | 0 | ROZPOCET
| VV |  | řad 1-3-2 | [14 empty] | VV | 2 | 1 | True | 0 | ROZPOCET
| VV |  | 1,00"Š DN80 |  | 1 | [12 empty] | VV | 2 | 2 | True | 0 | ROZPOCET
| VV |  | 1,00"Š DN100 |  | 1 | [12 empty] | VV | 2 | 2 | True | 0 | ROZPOCET
| VV |  | řad 1-3-3 | [14 empty] | VV | 2 | 1 | True | 0 | ROZPOCET
| VV |  | 2,00"Š DN80 |  | 2 | [12 empty] | VV | 2 | 2 | True | 0 | ROZPOCET
| VV |  | Součet |  | 32 | [12 empty] | VV | 2 | 4 | True | 1 | ROZPOCET
177 | M | 42210050 | deska podkladová poklopu litinového šoupatového | kus | 32 |  | 0 | CS ÚRS 2023 01 |  | základní |  | 0 | 0.0003 | 0.0096 | 0 | 0 | 8 | M | 2 |  |  |  | ROZPOCET | 0 | 0 | 0 | 0 | 0 | 1 | 0 | 4 | -408434904
| VV |  | řad 1 | [14 empty] | VV | 2 | 1 | True | 0 | ROZPOCET
| VV |  | 6,00"Š DN80 |  | 6 | [12 empty] | VV | 2 | 2 | True | 0 | ROZPOCET
| VV |  | 6,00"Š DN100 |  | 6 | [12 empty] | VV | 2 | 2 | True | 0 | ROZPOCET
| VV |  | řad 1-1 | [14 empty] | VV | 2 | 1 | True | 0 | ROZPOCET
| VV |  | 4,00"Š DN80 |  | 4 | [12 empty] | VV | 2 | 2 | True | 0 | ROZPOCET
| VV |  | 1,00"Š DN100 |  | 1 | [12 empty] | VV | 2 | 2 | True | 0 | ROZPOCET
| VV |  | řad 1-1-1 | [14 empty] | VV | 2 | 1 | True | 0 | ROZPOCET
| VV |  | 1,00"Š DN80 |  | 1 | [12 empty] | VV | 2 | 2 | True | 0 | ROZPOCET
| VV |  | 1,00"Š DN100 |  | 1 | [12 empty] | VV | 2 | 2 | True | 0 | ROZPOCET
| VV |  | řad 1-2 | [14 empty] | VV | 2 | 1 | True | 0 | ROZPOCET
| VV |  | 2,00"Š DN80 |  | 2 | [12 empty] | VV | 2 | 2 | True | 0 | ROZPOCET
| VV |  | řad 1-3 | [14 empty] | VV | 2 | 1 | True | 0 | ROZPOCET
| VV |  | 1,00"Š DN80 |  | 1 | [12 empty] | VV | 2 | 2 | True | 0 | ROZPOCET
| VV |  | 4,00"Š DN100 |  | 4 | [12 empty] | VV | 2 | 2 | True | 0 | ROZPOCET
| VV |  | řad 1-3-1 | [14 empty] | VV | 2 | 1 | True | 0 | ROZPOCET
| VV |  | 2,00"Š DN80 |  | 2 | [12 empty] | VV | 2 | 2 | True | 0 | ROZPOCET
| VV |  | řad 1-3-2 | [14 empty] | VV | 2 | 1 | True | 0 | ROZPOCET
| VV |  | 1,00"Š DN80 |  | 1 | [12 empty] | VV | 2 | 2 | True | 0 | ROZPOCET
| VV |  | 1,00"Š DN100 |  | 1 | [12 empty] | VV | 2 | 2 | True | 0 | ROZPOCET
| VV |  | řad 1-3-3 | [14 empty] | VV | 2 | 1 | True | 0 | ROZPOCET
| VV |  | 2,00"Š DN80 |  | 2 | [12 empty] | VV | 2 | 2 | True | 0 | ROZPOCET
| VV |  | Součet |  | 32 | [12 empty] | VV | 2 | 4 | True | 1 | ROZPOCET
178 | K | 899401113 | Osazení poklopů litinových hydrantových | kus | 14 |  | 0 | CS ÚRS 2023 01 |  | základní |  | 0 | 0.32906 | 4.6068 | 0 | 0 | 4 | K | 2 |  |  |  | ROZPOCET | 0 | 0 | 0 | 0 | 0 | 1 | 0 | 4 | 490452050
| VV |  | 14,00 |  | 14 | [12 empty] | VV | 2 | 2 | True | 1 | ROZPOCET
179 | M | 42291452 | poklop litinový hydrantový | kus | 14 |  | 0 | CS ÚRS 2023 01 |  | základní |  | 0 | 0.0295 | 0.413 | 0 | 0 | 8 | M | 2 |  |  |  | ROZPOCET | 0 | 0 | 0 | 0 | 0 | 1 | 0 | 4 | -384401408
| VV |  | řad 1 | [14 empty] | VV | 2 | 1 | True | 0 | ROZPOCET
| VV |  | 4,00+1,00 |  | 5 | [12 empty] | VV | 2 | 2 | True | 0 | ROZPOCET
| VV |  | řad 1-1 | [14 empty] | VV | 2 | 1 | True | 0 | ROZPOCET
| VV |  | 2,00+1,00 |  | 3 | [12 empty] | VV | 2 | 2 | True | 0 | ROZPOCET
| VV |  | řad 1-1-1 | [14 empty] | VV | 2 | 1 | True | 0 | ROZPOCET
| VV |  | 1,00 |  | 1 | [12 empty] | VV | 2 | 2 | True | 0 | ROZPOCET
| VV |  | řad 1-2 | [14 empty] | VV | 2 | 1 | True | 0 | ROZPOCET
| VV |  | 1,00 |  | 1 | [12 empty] | VV | 2 | 2 | True | 0 | ROZPOCET
| VV |  | řad 1-3 | [14 empty] | VV | 2 | 1 | True | 0 | ROZPOCET
| VV |  | 1,00 |  | 1 | [12 empty] | VV | 2 | 2 | True | 0 | ROZPOCET
| VV |  | řad 1-3-1 | [14 empty] | VV | 2 | 1 | True | 0 | ROZPOCET
| VV |  | 1,00 |  | 1 | [12 empty] | VV | 2 | 2 | True | 0 | ROZPOCET
| VV |  | řad 1-3-2 | [14 empty] | VV | 2 | 1 | True | 0 | ROZPOCET
| VV |  | 1,00 |  | 1 | [12 empty] | VV | 2 | 2 | True | 0 | ROZPOCET
| VV |  | řad 1-3-3 | [14 empty] | VV | 2 | 1 | True | 0 | ROZPOCET
| VV |  | 1,00 |  | 1 | [12 empty] | VV | 2 | 2 | True | 0 | ROZPOCET
| VV |  | Součet |  | 14 | [12 empty] | VV | 2 | 4 | True | 1 | ROZPOCET
180 | M | 42210052 | deska podkladová poklopu litinového hydrantového | kus | 14 |  | 0 | CS ÚRS 2023 01 |  | základní |  | 0 | 0.0025 | 0.035 | 0 | 0 | 8 | M | 2 |  |  |  | ROZPOCET | 0 | 0 | 0 | 0 | 0 | 1 | 0 | 4 | 2083838018
| VV |  | řad 1 | [14 empty] | VV | 2 | 1 | True | 0 | ROZPOCET
| VV |  | 4,00+1,00 |  | 5 | [12 empty] | VV | 2 | 2 | True | 0 | ROZPOCET
| VV |  | řad 1-1 | [14 empty] | VV | 2 | 1 | True | 0 | ROZPOCET
| VV |  | 2,00+1,00 |  | 3 | [12 empty] | VV | 2 | 2 | True | 0 | ROZPOCET
| VV |  | řad 1-1-1 | [14 empty] | VV | 2 | 1 | True | 0 | ROZPOCET
| VV |  | 1,00 |  | 1 | [12 empty] | VV | 2 | 2 | True | 0 | ROZPOCET
| VV |  | řad 1-2 | [14 empty] | VV | 2 | 1 | True | 0 | ROZPOCET
| VV |  | 1,00 |  | 1 | [12 empty] | VV | 2 | 2 | True | 0 | ROZPOCET
| VV |  | řad 1-3 | [14 empty] | VV | 2 | 1 | True | 0 | ROZPOCET
| VV |  | 1,00 |  | 1 | [12 empty] | VV | 2 | 2 | True | 0 | ROZPOCET
| VV |  | řad 1-3-1 | [14 empty] | VV | 2 | 1 | True | 0 | ROZPOCET
| VV |  | 1,00 |  | 1 | [12 empty] | VV | 2 | 2 | True | 0 | ROZPOCET
| VV |  | řad 1-3-2 | [14 empty] | VV | 2 | 1 | True | 0 | ROZPOCET
| VV |  | 1,00 |  | 1 | [12 empty] | VV | 2 | 2 | True | 0 | ROZPOCET
| VV |  | řad 1-3-3 | [14 empty] | VV | 2 | 1 | True | 0 | ROZPOCET
| VV |  | 1,00 |  | 1 | [12 empty] | VV | 2 | 2 | True | 0 | ROZPOCET
| VV |  | Součet |  | 14 | [12 empty] | VV | 2 | 4 | True | 1 | ROZPOCET
181 | K | 899721111 | Signalizační vodič DN do 150 mm na potrubí | m | 2281.99 |  | 0 | CS ÚRS 2023 01 |  | základní |  | 0 | 0.00019 | 0.43358 | 0 | 0 | 4 | K | 2 |  |  |  | ROZPOCET | 0 | 0 | 0 | 0 | 0 | 1 | 0 | 4 | 817979484
| VV |  | řad 1 | [14 empty] | VV | 2 | 1 | True | 0 | ROZPOCET
| VV |  | 656,91-84,58+107,40" výkop |  | 679.73 | [12 empty] | VV | 2 | 2 | True | 0 | ROZPOCET
| VV |  | 84,58" řízený protlak |  | 84.58 | [12 empty] | VV | 2 | 2 | True | 0 | ROZPOCET
| VV |  | řad 1-1 | [14 empty] | VV | 2 | 1 | True | 0 | ROZPOCET
| VV |  | 317,99+127,83" výkop |  | 445.82 | [12 empty] | VV | 2 | 2 | True | 0 | ROZPOCET
| VV |  | řad 1-1-1 | [14 empty] | VV | 2 | 1 | True | 0 | ROZPOCET
| VV |  | 154,17" výkop |  | 154.17 | [12 empty] | VV | 2 | 2 | True | 0 | ROZPOCET
| VV |  | řad 1-2 | [14 empty] | VV | 2 | 1 | True | 0 | ROZPOCET
| VV |  | 202,82-135,81" výkop |  | 67.01 | [12 empty] | VV | 2 | 2 | True | 0 | ROZPOCET
| VV |  | 135,81" řízený protlak |  | 135.81 | [12 empty] | VV | 2 | 2 | True | 0 | ROZPOCET
| VV |  | řad 1-3 | [14 empty] | VV | 2 | 1 | True | 0 | ROZPOCET
| VV |  | 216,76+262,64" výkop |  | 479.4 | [12 empty] | VV | 2 | 2 | True | 0 | ROZPOCET
| VV |  | řad 1-3-1 | [14 empty] | VV | 2 | 1 | True | 0 | ROZPOCET
| VV |  | 95,77" výkop |  | 95.77 | [12 empty] | VV | 2 | 2 | True | 0 | ROZPOCET
| VV |  | řad 1-3-2 | [14 empty] | VV | 2 | 1 | True | 0 | ROZPOCET
| VV |  | 79,91" výkop |  | 79.91 | [12 empty] | VV | 2 | 2 | True | 0 | ROZPOCET
| VV |  | řad 1-3-3 | [14 empty] | VV | 2 | 1 | True | 0 | ROZPOCET
| VV |  | 59,79" výkop |  | 59.79 | [12 empty] | VV | 2 | 2 | True | 0 | ROZPOCET
| VV |  | Součet |  | 2281.99 | [12 empty] | VV | 2 | 4 | True | 1 | ROZPOCET
182 | K | 899722112 | Krytí potrubí z plastů výstražnou fólií z PVC | m | 2041.6 |  | 0 | CS ÚRS 2023 01 |  | základní |  | 0 | 7e-05 | 0.14291 | 0 | 0 | 4 | K | 2 |  |  |  | ROZPOCET | 0 | 0 | 0 | 0 | 0 | 1 | 0 | 4 | 654021815
| VV |  | řad 1 | [14 empty] | VV | 2 | 1 | True | 0 | ROZPOCET
| VV |  | 656,91-84,58-20,00+107,40" výkop |  | 659.73 | [12 empty] | VV | 2 | 2 | True | 0 | ROZPOCET
| VV |  | řad 1-1 | [14 empty] | VV | 2 | 1 | True | 0 | ROZPOCET
| VV |  | 317,99+127,83" výkop |  | 445.82 | [12 empty] | VV | 2 | 2 | True | 0 | ROZPOCET
| VV |  | řad 1-1-1 | [14 empty] | VV | 2 | 1 | True | 0 | ROZPOCET
| VV |  | 154,17" výkop |  | 154.17 | [12 empty] | VV | 2 | 2 | True | 0 | ROZPOCET
| VV |  | řad 1-2 | [14 empty] | VV | 2 | 1 | True | 0 | ROZPOCET
| VV |  | 202,82-135,81" výkop |  | 67.01 | [12 empty] | VV | 2 | 2 | True | 0 | ROZPOCET
| VV |  | řad 1-3 | [14 empty] | VV | 2 | 1 | True | 0 | ROZPOCET
| VV |  | 216,76+262,64" výkop |  | 479.4 | [12 empty] | VV | 2 | 2 | True | 0 | ROZPOCET
| VV |  | řad 1-3-1 | [14 empty] | VV | 2 | 1 | True | 0 | ROZPOCET
| VV |  | 95,77" výkop |  | 95.77 | [12 empty] | VV | 2 | 2 | True | 0 | ROZPOCET
| VV |  | řad 1-3-2 | [14 empty] | VV | 2 | 1 | True | 0 | ROZPOCET
| VV |  | 79,91" výkop |  | 79.91 | [12 empty] | VV | 2 | 2 | True | 0 | ROZPOCET
| VV |  | řad 1-3-3 | [14 empty] | VV | 2 | 1 | True | 0 | ROZPOCET
| VV |  | 59,79" výkop |  | 59.79 | [12 empty] | VV | 2 | 2 | True | 0 | ROZPOCET
| VV |  | Součet |  | 2041.6 | [12 empty] | VV | 2 | 4 | True | 1 | ROZPOCET
183 | K | 871321141R1 | Montáž potrubí z PE100 chránička ve výkopu D160mm | m | 7 |  | 0 | R-položka |  | základní |  | 0 | 0 | 0 | 0 | 0 | 4 | K | 2 |  |  |  | ROZPOCET | 0 | 0 | 0 | 0 | 0 | 1 | 0 | 4 | -945412671
| VV |  | 3,00+4,00 "řad 1 |  | 7 | [12 empty] | VV | 2 | 2 | True | 1 | ROZPOCET
184 | M | 28613560 | potrubí dvouvrstvé PE100 RC SDR11 160x14,6 dl 12m | m | 7.105 |  | 0 | CS ÚRS 2023 01 |  | základní |  | 0 | 0.00674 | 0.047888 | 0 | 0 | 8 | M | 2 |  |  |  | ROZPOCET | 0 | 0 | 0 | 0 | 0 | 1 | 0 | 4 | -222357578
| VV |  | 7*1,015 'Přepočtené koeficientem množství |  | 7.105 | [12 empty] | VV | 2 | 2 | False | 1 | ROZPOCET
185 | K | 871351101R1 | Montáž potrubí z PVC chránička ve výkopu DN200mm | m | 17.9 |  | 0 | R-položka |  | základní |  | 0 | 1e-05 | 0.000179 | 0 | 0 | 4 | K | 2 |  |  |  | ROZPOCET | 0 | 0 | 0 | 0 | 0 | 1 | 0 | 4 | 694591827
| VV |  | křížení s kanalizací | [14 empty] | VV | 2 | 1 | True | 0 | ROZPOCET
| VV |  | 4,00 "řad 1 |  | 4 | [12 empty] | VV | 2 | 2 | True | 0 | ROZPOCET
| VV |  | 4,70+4,50 "řad 1-3 |  | 9.2 | [12 empty] | VV | 2 | 2 | True | 0 | ROZPOCET
| VV |  | 4,70 "řad 1-3-1 |  | 4.7 | [12 empty] | VV | 2 | 2 | True | 0 | ROZPOCET
| VV |  | Součet |  | 17.9 | [12 empty] | VV | 2 | 4 | True | 1 | ROZPOCET
186 | M | 28610006 | trubka tlaková hrdlovaná vodovodní PVC dl 6m DN 200 | m | 18.437 |  | 0 | CS ÚRS 2023 01 |  | základní |  | 0 | 0.00875 | 0.16132 | 0 | 0 | 8 | M | 2 |  |  |  | ROZPOCET | 0 | 0 | 0 | 0 | 0 | 1 | 0 | 4 | 1738572656
| VV |  | 17,9*1,03 'Přepočtené koeficientem množství |  | 18.437 | [12 empty] | VV | 2 | 2 | False | 1 | ROZPOCET
187 | K | 899914112 | Montáž ocelové chráničky D 219 x 10 mm | m | 5.5 |  | 0 | CS ÚRS 2023 01 |  | základní |  | 0 | 0.00052 | 0.00286 | 0 | 0 | 4 | K | 2 |  |  |  | ROZPOCET | 0 | 0 | 0 | 0 | 0 | 1 | 0 | 4 | 2101493381
| VV |  | 5,50 "řad 1-1 oc.chr. ve výkopu |  | 5.5 | [12 empty] | VV | 2 | 2 | True | 1 | ROZPOCET
188 | M | 14011106 | trubka ocelová bezešvá hladká jakost 11 353 219x6,3mm | m | 5.775 |  | 0 | CS ÚRS 2023 01 |  | základní |  | 0 | 0.03305 | 0.19086 | 0 | 0 | 8 | M | 2 |  |  |  | ROZPOCET | 0 | 0 | 0 | 0 | 0 | 1 | 0 | 4 | -780962901
| VV |  | 5,5*1,05 'Přepočtené koeficientem množství |  | 5.775 | [12 empty] | VV | 2 | 2 | False | 1 | ROZPOCET
189 | K | 899913134 | Uzavírací manžeta chráničky potrubí DN 80 x 200 | kus | 2 |  | 0 | CS ÚRS 2023 01 |  | základní |  | 0 | 0.00066 | 0.00132 | 0 | 0 | 4 | K | 2 |  |  |  | ROZPOCET | 0 | 0 | 0 | 0 | 0 | 1 | 0 | 4 | 2010175645
| VV |  | 2 "řad 1-3-1 |  | 2 | [12 empty] | VV | 2 | 2 | True | 1 | ROZPOCET
190 | M | 27241036R | manžeta ukončovací těsnící gumová dn 80/200 | kus | 2 |  | 0 | vlastní cena |  | základní |  | 0 | 0.00035 | 0.0007 | 0 | 0 | 128 | M | 2 |  |  |  | ROZPOCET | 0 | 0 | 0 | 0 | 0 | 1 | 0 | 128 | 648102139
| P |  | Poznámka k položce: včetně dvojice nerezových spon pro stažení manžety | [14 empty] | P | 2
191 | K | 899913141 | Uzavírací manžeta chráničky potrubí DN 100 x 150 | kus | 4 |  | 0 | CS ÚRS 2023 01 |  | základní |  | 0 | 0.0004 | 0.0016 | 0 | 0 | 4 | K | 2 |  |  |  | ROZPOCET | 0 | 0 | 0 | 0 | 0 | 1 | 0 | 4 | 979616062
| VV |  | 2*2 "řad 1 PE chr. |  | 4 | [12 empty] | VV | 2 | 2 | True | 1 | ROZPOCET
192 | M | 27241037R1 | manžeta ukončovací těsnící gumová dn 100/150 | kus | 4 |  | 0 | vlastní cena |  | základní |  | 0 | 0.00035 | 0.0014 | 0 | 0 | 128 | M | 2 |  |  |  | ROZPOCET | 0 | 0 | 0 | 0 | 0 | 1 | 0 | 128 | -886047671
| P |  | Poznámka k položce: včetně dvojice nerezových spon pro stažení manžety | [14 empty] | P | 2
193 | K | 899913142 | Uzavírací manžeta chráničky potrubí DN 100 x 200 | kus | 10 |  | 0 | CS ÚRS 2023 01 |  | základní |  | 0 | 0.00076 | 0.0076 | 0 | 0 | 4 | K | 2 |  |  |  | ROZPOCET | 0 | 0 | 0 | 0 | 0 | 1 | 0 | 4 | 1833267098
| VV |  | 2 "protlak |  | 2 | [12 empty] | VV | 2 | 2 | True | 0 | ROZPOCET
| VV |  | 2 "řad 1-1 ocel.chr. ve výkopu |  | 2 | [12 empty] | VV | 2 | 2 | True | 0 | ROZPOCET
| VV |  | 2 "řad 1 PVC chr. |  | 2 | [12 empty] | VV | 2 | 2 | True | 0 | ROZPOCET
| VV |  | 2*2 "řad 1-3 PVC chr. |  | 4 | [12 empty] | VV | 2 | 2 | True | 0 | ROZPOCET
| VV |  | Součet |  | 10 | [12 empty] | VV | 2 | 4 | True | 1 | ROZPOCET
194 | M | 27241037R | manžeta ukončovací těsnící gumová dn 100/200 | kus | 10 |  | 0 | vlastní cena |  | základní |  | 0 | 0.00035 | 0.0035 | 0 | 0 | 128 | M | 2 |  |  |  | ROZPOCET | 0 | 0 | 0 | 0 | 0 | 1 | 0 | 128 | 70738711
| P |  | Poznámka k položce: včetně dvojice nerezových spon pro stažení manžety | [14 empty] | P | 2
| D | 9 | Ostatní konstrukce a práce, bourání |  |  |  | 0 |  |  |  |  | 0 |  | 0.19838 |  | 0.0144 | 1 | D | 1 |  |  |  | ROZPOCET | [6 empty] | 0
195 | K | 919735111 | Řezání stávajícího živičného krytu hl do 50 mm | m | 553.7 |  | 0 | CS ÚRS 2023 01 |  | základní |  | 0 | 0 | 0 | 0 | 0 | 4 | K | 2 |  |  |  | ROZPOCET | 0 | 0 | 0 | 0 | 0 | 1 | 0 | 4 | -1740922331
| VV |  | KK rýha řezání ACL | [14 empty] | VV | 2 | 1 | True | 0 | ROZPOCET
| VV |  | 18,00*2 "řad 1 |  | 36 | [12 empty] | VV | 2 | 2 | True | 0 | ROZPOCET
| VV |  | (134,80+19,50+44,00+14,80+15,00)*2 "řad 1 |  | 456.2 | [12 empty] | VV | 2 | 2 | True | 0 | ROZPOCET
| VV |  | 2*(2,00+3,20)*2 "start.+cíl.jáma řad 1 |  | 20.8 | [12 empty] | VV | 2 | 2 | True | 0 | ROZPOCET
| VV |  | 2*(2,00+3,20) "cíl.jáma řad 1-2 |  | 10.4 | [12 empty] | VV | 2 | 2 | True | 0 | ROZPOCET
| VV |  | 3,90*2 "řad 1-3 |  | 7.8 | [12 empty] | VV | 2 | 2 | True | 0 | ROZPOCET
| VV |  | 7,50+5,00*3 "příčné řezání |  | 22.5 | [12 empty] | VV | 2 | 2 | True | 0 | ROZPOCET
| VV |  | Součet |  | 553.7 | [12 empty] | VV | 2 | 4 | True | 1 | ROZPOCET
196 | K | 919735113 | Řezání stávajícího živičného krytu hl přes 100 do 150 mm | m | 2685.6 |  | 0 | CS ÚRS 2023 01 |  | základní |  | 0 | 0 | 0 | 0 | 0 | 4 | K | 2 |  |  |  | ROZPOCET | 0 | 0 | 0 | 0 | 0 | 1 | 0 | 4 | 1278432069
| VV |  | KK zámek ACL+OK | [14 empty] | VV | 2 | 1 | True | 0 | ROZPOCET
| VV |  | 18,00*2 "řad 1 |  | 36 | [12 empty] | VV | 2 | 2 | True | 0 | ROZPOCET
| VV |  | (134,80+19,50+44,00+14,80+15,00)*2 "řad 1 |  | 456.2 | [12 empty] | VV | 2 | 2 | True | 0 | ROZPOCET
| VV |  | 2*(2,00+2,80)*2 "start.+cíl.jáma řad 1 |  | 19.2 | [12 empty] | VV | 2 | 2 | True | 0 | ROZPOCET
| VV |  | 2*(2,00+2,80) "cíl.jáma řad 1-2 |  | 9.6 | [12 empty] | VV | 2 | 2 | True | 0 | ROZPOCET
| VV |  | 3,90*2 "řad 1-3 |  | 7.8 | [12 empty] | VV | 2 | 2 | True | 0 | ROZPOCET
| VV |  | 7,50+5,00*3 "příčné řezání |  | 22.5 | [12 empty] | VV | 2 | 2 | True | 0 | ROZPOCET
| VV |  | Mezisoučet |  | 551.3 | [12 empty] | VV | 2 | 3 | True | 0 | ROZPOCET
| VV |  | MK rýha | [14 empty] | VV | 2 | 1 | True | 0 | ROZPOCET
| VV |  | 85,00*2 "řad 1 |  | 170 | [12 empty] | VV | 2 | 2 | True | 0 | ROZPOCET
| VV |  | (27,00+4,50+179,00+70,50)*2 "řad 1-1 |  | 562 | [12 empty] | VV | 2 | 2 | True | 0 | ROZPOCET
| VV |  | 54,00*2 "řad 1-2 |  | 108 | [12 empty] | VV | 2 | 2 | True | 0 | ROZPOCET
| VV |  | 9,50*2 "řad 1-2 |  | 19 | [12 empty] | VV | 2 | 2 | True | 0 | ROZPOCET
| VV |  | 4*2,00*2 "start. a cíl.jáma řad 1-2 |  | 16 | [12 empty] | VV | 2 | 2 | True | 0 | ROZPOCET
| VV |  | 33,50*2 "řad 1-3 |  | 67 | [12 empty] | VV | 2 | 2 | True | 0 | ROZPOCET
| VV |  | (17,50+38,00+12,00+293,00)*2 "řad 1-3 |  | 721 | [12 empty] | VV | 2 | 2 | True | 0 | ROZPOCET
| VV |  | 16,00*2 "řad 1-3-1 |  | 32 | [12 empty] | VV | 2 | 2 | True | 0 | ROZPOCET
| VV |  | (20,50+59,25)*2 "řad 1-3-1 |  | 159.5 | [12 empty] | VV | 2 | 2 | True | 0 | ROZPOCET
| VV |  | 80,00*2 "řad 1-3-2 |  | 160 | [12 empty] | VV | 2 | 2 | True | 0 | ROZPOCET
| VV |  | 26,40*2 "řad 1-3-3 |  | 52.8 | [12 empty] | VV | 2 | 2 | True | 0 | ROZPOCET
| VV |  | 33,50*2 "řad 1-3-3 |  | 67 | [12 empty] | VV | 2 | 2 | True | 0 | ROZPOCET
| VV |  | Mezisoučet |  | 2134.3 | [12 empty] | VV | 2 | 3 | True | 0 | ROZPOCET
| VV |  | 551,30+2134,30 |  | 2685.6 | [12 empty] | VV | 2 | 2 | True | 1 | ROZPOCET
197 | K | 919735114 | Řezání stávajícího živičného krytu hl přes 150 do 200 mm | m | 546.5 |  | 0 | CS ÚRS 2023 01 |  | základní |  | 0 | 0 | 0 | 0 | 0 | 4 | K | 2 |  |  |  | ROZPOCET | 0 | 0 | 0 | 0 | 0 | 1 | 0 | 4 | -1637020867
| VV |  | KK rýha | [14 empty] | VV | 2 | 1 | True | 0 | ROZPOCET
| VV |  | 18,00*2 "řad 1 |  | 36 | [12 empty] | VV | 2 | 2 | True | 0 | ROZPOCET
| VV |  | (134,80+19,50+44,00+14,80+15,00)*2 "řad 1 |  | 456.2 | [12 empty] | VV | 2 | 2 | True | 0 | ROZPOCET
| VV |  | 4*2,00*2 "start.+cíl.jáma řad 1 |  | 16 | [12 empty] | VV | 2 | 2 | True | 0 | ROZPOCET
| VV |  | 4*2,00 "cíl.jáma řad 1-2 |  | 8 | [12 empty] | VV | 2 | 2 | True | 0 | ROZPOCET
| VV |  | 3,90*2 "řad 1-3 |  | 7.8 | [12 empty] | VV | 2 | 2 | True | 0 | ROZPOCET
| VV |  | 7,50+5,00*3 "příčné řezání |  | 22.5 | [12 empty] | VV | 2 | 2 | True | 0 | ROZPOCET
| VV |  | Součet |  | 546.5 | [12 empty] | VV | 2 | 4 | True | 1 | ROZPOCET
198 | K | 931991112 | Zřízení těsnění dilatační spáry gumovým nebo PVC pásem ve stěně | m | 6.54 |  | 0 | CS ÚRS 2023 01 |  | základní |  | 0 | 0.0235 | 0.15369 | 0 | 0 | 4 | K | 2 |  |  |  | ROZPOCET | 0 | 0 | 0 | 0 | 0 | 1 | 0 | 4 | 655974688
| VV |  | příloha D.3.12+D.3.13 | [14 empty] | VV | 2 | 1 | True | 0 | ROZPOCET
| VV |  | úprava VO z Podvesního rybníka | [14 empty] | VV | 2 | 1 | True | 0 | ROZPOCET
| VV |  | 2,54+2,00*2 |  | 6.54 | [12 empty] | VV | 2 | 2 | True | 0 | ROZPOCET
| VV |  | Součet |  | 6.54 | [12 empty] | VV | 2 | 4 | True | 1 | ROZPOCET
199 | M | 56284008 | pás těsnící PVC do dilatačních spár betonových konstrukcí vnitřní š 240mm | m | 7.521 |  | 0 | CS ÚRS 2023 01 |  | základní |  | 0 | 0.00164 | 0.012334 | 0 | 0 | 128 | M | 2 |  |  |  | ROZPOCET | 0 | 0 | 0 | 0 | 0 | 1 | 0 | 128 | -105663001
| VV |  | 6,54*1,15 'Přepočtené koeficientem množství |  | 7.521 | [12 empty] | VV | 2 | 2 | False | 1 | ROZPOCET
200 | K | 985331215 | Dodatečné vlepování betonářské výztuže D 16 mm do chemické malty včetně vyvrtání otvoru | m | 14.4 |  | 0 | CS ÚRS 2023 01 |  | základní |  | 0 | 0.00065 | 0.00936 | 0.001 | 0.0144 | 4 | K | 2 |  |  |  | ROZPOCET | 0 | 0 | 0 | 0 | 0 | 1 | 0 | 4 | 1262855364
| P |  | Poznámka k položce: viz příloha D.3.13 = vrtaný otvor D22mm hl.170mm do stávající ŽB kce = vlepení trnu D16mm po 200mm dl.450mm = zalepení chemickou maltou | [14 empty] | P | 2
| VV |  | příloha D.3.12+D.3.13 | [14 empty] | VV | 2 | 1 | True | 0 | ROZPOCET
| VV |  | úprava VO z Podvesního rybníka | [14 empty] | VV | 2 | 1 | True | 0 | ROZPOCET
| VV |  | (11*2+10)*0,45 |  | 14.4 | [12 empty] | VV | 2 | 2 | True | 1 | ROZPOCET
201 | M | 13021015 | tyč ocelová kruhová žebírková DIN 488 jakost B500B (10 505) výztuž do betonu D 16mm | t | 0.023 |  | 0 | CS ÚRS 2023 01 |  | základní |  | 0 | 1 | 0.023 | 0 | 0 | 8 | M | 2 |  |  |  | ROZPOCET | 0 | 0 | 0 | 0 | 0 | 1 | 0 | 4 | 868401166
| VV |  | 14,4*0,00163 'Přepočtené koeficientem množství |  | 0.023 | [12 empty] | VV | 2 | 2 | False | 1 | ROZPOCET
| D | 997 | Přesun sutě |  |  |  | 0 |  |  |  |  | 0 |  | 0 |  | 0 | 1 | D | 1 |  |  |  | ROZPOCET | [6 empty] | 0
202 | K | 997221551 | Vodorovná doprava suti ze sypkých materiálů do 1 km | t | 742.388 |  | 0 | CS ÚRS 2023 01 |  | základní |  | 0 | 0 | 0 | 0 | 0 | 4 | K | 2 |  |  |  | ROZPOCET | 0 | 0 | 0 | 0 | 0 | 1 | 0 | 4 | 149301587
| VV |  | MK+KK štp+štd | [14 empty] | VV | 2 | 1 | True | 0 | ROZPOCET
| VV |  | 30,531+512,072+199,785 |  | 742.388 | [12 empty] | VV | 2 | 2 | True | 1 | ROZPOCET
203 | K | 997221559 | Příplatek ZKD 1 km u vodorovné dopravy suti ze sypkých materiálů | t | 11878.208 |  | 0 | CS ÚRS 2023 01 |  | základní |  | 0 | 0 | 0 | 0 | 0 | 4 | K | 2 |  |  |  | ROZPOCET | 0 | 0 | 0 | 0 | 0 | 1 | 0 | 4 | 1182771637
| VV |  | 742,388*16 'Přepočtené koeficientem množství |  | 11878.208 | [12 empty] | VV | 2 | 2 | False | 1 | ROZPOCET
204 | K | 997221561 | Vodorovná doprava suti z kusových materiálů do 1 km | t | 830.753 |  | 0 | CS ÚRS 2023 01 |  | základní |  | 0 | 0 | 0 | 0 | 0 | 4 | K | 2 |  |  |  | ROZPOCET | 0 | 0 | 0 | 0 | 0 | 1 | 0 | 4 | -1607445251
| VV |  | MK+KK asfalty bez dehtu | [14 empty] | VV | 2 | 1 | True | 0 | ROZPOCET
| VV |  | 367,761+30,634+178,321 |  | 576.716 | [12 empty] | VV | 2 | 2 | True | 0 | ROZPOCET
| VV |  | MK+KK asfalty s dehtem | [14 empty] | VV | 2 | 1 | True | 0 | ROZPOCET
| VV |  | 46,534+31,235+84,176 |  | 161.945 | [12 empty] | VV | 2 | 2 | True | 0 | ROZPOCET
| VV |  | původní zához Podvesní rybník ... s využitím materiálu se nepočítá, vše na skládku | [14 empty] | VV | 2 | 1 | True | 0 | ROZPOCET
| VV |  | 92,092 |  | 92.092 | [12 empty] | VV | 2 | 2 | True | 0 | ROZPOCET
| VV |  | Součet |  | 830.753 | [12 empty] | VV | 2 | 4 | True | 1 | ROZPOCET
205 | K | 997221569 | Příplatek ZKD 1 km u vodorovné dopravy suti z kusových materiálů | t | 19210.908 |  | 0 | CS ÚRS 2023 01 |  | základní |  | 0 | 0 | 0 | 0 | 0 | 4 | K | 2 |  |  |  | ROZPOCET | 0 | 0 | 0 | 0 | 0 | 1 | 0 | 4 | 1875287379
| VV |  | MK+KK asfalty bez dehtu | [14 empty] | VV | 2 | 1 | True | 0 | ROZPOCET
| VV |  | 367,761+30,634+178,321 |  | 576.716 | [12 empty] | VV | 2 | 2 | True | 0 | ROZPOCET
| VV |  | Mezisoučet |  | 576.716 | [12 empty] | VV | 2 | 3 | True | 0 | ROZPOCET
| VV |  | původní zához Podvesní rybník ... s využitím materiálu se nepočítá, vše na skládku | [14 empty] | VV | 2 | 1 | True | 0 | ROZPOCET
| VV |  | 92,092 |  | 92.092 | [12 empty] | VV | 2 | 2 | True | 0 | ROZPOCET
| VV |  | Mezisoučet |  | 92.092 | [12 empty] | VV | 2 | 3 | True | 0 | ROZPOCET
| VV |  | MK+KK asfalty s dehtem | [14 empty] | VV | 2 | 1 | True | 0 | ROZPOCET
| VV |  | 46,534+31,235+84,176 |  | 161.945 | [12 empty] | VV | 2 | 2 | True | 0 | ROZPOCET
| VV |  | Mezisoučet |  | 161.945 | [12 empty] | VV | 2 | 3 | True | 0 | ROZPOCET
| VV |  | odvoz zához ... 17km | [14 empty] | VV | 2 | 1 | True | 0 | ROZPOCET
| VV |  | 92,092*16 |  | 1473.472 | [12 empty] | VV | 2 | 2 | True | 0 | ROZPOCET
| VV |  | odvoz bez dehtu MK ... 17km | [14 empty] | VV | 2 | 1 | True | 0 | ROZPOCET
| VV |  | 367,761*16 |  | 5884.176 | [12 empty] | VV | 2 | 2 | True | 0 | ROZPOCET
| VV |  | odvoz bez dehtu KK majetek SÚS ... 12km | [14 empty] | VV | 2 | 1 | True | 0 | ROZPOCET
| VV |  | (30,634+178,321)*11 |  | 2298.505 | [12 empty] | VV | 2 | 2 | True | 0 | ROZPOCET
| VV |  | odvoz s dehtem 60km | [14 empty] | VV | 2 | 1 | True | 0 | ROZPOCET
| VV |  | 161,945*59 |  | 9554.755 | [12 empty] | VV | 2 | 2 | True | 0 | ROZPOCET
| VV |  | Mezisoučet |  | 19210.908 | [12 empty] | VV | 2 | 3 | True | 1 | ROZPOCET
206 | K | 997221611 | Nakládání suti na dopravní prostředky pro vodorovnou dopravu | t | 1573.155 |  | 0 | CS ÚRS 2023 01 |  | základní |  | 0 | 0 | 0 | 0 | 0 | 4 | K | 2 |  |  |  | ROZPOCET | 0 | 0 | 0 | 0 | 0 | 1 | 0 | 4 | 233634874
207 | K | 997221873 | Poplatek za uložení stavebního odpadu na recyklační skládce (skládkovné) zeminy a kamení zatříděného do Katalogu odpadů pod kódem 17 05 04 | t | 834.48 |  | 0 | CS ÚRS 2023 01 |  | základní |  | 0 | 0 | 0 | 0 | 0 | 4 | K | 2 |  |  |  | ROZPOCET | 0 | 0 | 0 | 0 | 0 | 1 | 0 | 4 | -705167745
| VV |  | MK+KK štp+štd+zához | [14 empty] | VV | 2 | 1 | True | 0 | ROZPOCET
| VV |  | 30,531+512,072+199,785+92,092 |  | 834.48 | [12 empty] | VV | 2 | 2 | True | 1 | ROZPOCET
208 | K | 997221875 | Poplatek za uložení stavebního odpadu na recyklační skládce (skládkovné) asfaltového bez obsahu dehtu zatříděného do Katalogu odpadů pod kódem 17 03 02 | t | 576.716 |  | 0 | CS ÚRS 2023 01 |  | základní |  | 0 | 0 | 0 | 0 | 0 | 4 | K | 2 |  |  |  | ROZPOCET | 0 | 0 | 0 | 0 | 0 | 1 | 0 | 4 | 1663658500
| VV |  | MK+KK asfalty bez dehtu | [14 empty] | VV | 2 | 1 | True | 0 | ROZPOCET
| VV |  | 367,761+30,634+178,321 |  | 576.716 | [12 empty] | VV | 2 | 2 | True | 1 | ROZPOCET
209 | K | 469973118 | Poplatek za uložení na skládce (skládkovné) odpadu asfaltového s dehtem kód odpadu 17 03 01 | t | 161.945 |  | 0 | CS ÚRS 2023 01 |  | základní |  | 0 | 0 | 0 | 0 | 0 | 64 | K | 2 |  |  |  | ROZPOCET | 0 | 0 | 0 | 0 | 0 | 1 | 0 | 64 | 2110928932
| VV |  | MK+KK asfalty s dehtem | [14 empty] | VV | 2 | 1 | True | 0 | ROZPOCET
| VV |  | 46,534+31,235+84,176 |  | 161.945 | [12 empty] | VV | 2 | 2 | True | 1 | ROZPOCET
| D | 998 | Přesun hmot |  |  |  | 0 |  |  |  |  | 0 |  | 0 |  | 0 | 1 | D | 1 |  |  |  | ROZPOCET | [6 empty] | 0
210 | K | 998276101 | Přesun hmot pro trubní vedení z trub z plastických hmot otevřený výkop | t | 1113.968 |  | 0 | CS ÚRS 2023 01 |  | základní |  | 0 | 0 | 0 | 0 | 0 | 4 | K | 2 |  |  |  | ROZPOCET | 0 | 0 | 0 | 0 | 0 | 1 | 0 | 4 | -498746015
| D | PSV | Práce a dodávky PSV |  |  |  | 0 |  |  |  |  | 0 |  | 0.12802 |  | 0 | 2 | D | 0 |  |  |  | ROZPOCET | [6 empty] | 0
| D | 767 | Konstrukce zámečnické |  |  |  | 0 |  |  |  |  | 0 |  | 0.12802 |  | 0 | 2 | D | 1 |  |  |  | ROZPOCET | [6 empty] | 0
211 | K | 767-163R1 | Dodávka a montáž přímého kovového zábradlí do betonu v rovině v=1,1m | m | 2.54 |  | 0 | R-položka |  | základní |  | 0 | 0.0504 | 0.12802 | 0 | 0 | 16 | K | 2 |  |  |  | ROZPOCET | 0 | 0 | 0 | 0 | 0 | 1 | 0 | 16 | 1569353435
| P |  | Poznámka k položce: příloha D.3.12 kompletní dodávka a montáž ocelového bezpečnostního zábradlí v=1,1m včetně sloupků, kotvení, madel, povrchových úprav | [14 empty] | P | 2
| VV |  | příloha D.3.12 | [14 empty] | VV | 2 | 1 | True | 0 | ROZPOCET
| VV |  | úprava VO z Podvesního rybníka | [14 empty] | VV | 2 | 1 | True | 0 | ROZPOCET
| VV |  | 2,54 "pozice 7 |  | 2.54 | [12 empty] | VV | 2 | 2 | True | 1 | ROZPOCET
212 | K | 998767101 | Přesun hmot tonážní pro zámečnické konstrukce v objektech v do 6 m | t | 0.128 |  | 0 | CS ÚRS 2023 01 |  | základní |  | 0 | 0 | 0 | 0 | 0 | 16 | K | 2 |  |  |  | ROZPOCET | 0 | 0 | 0 | 0 | 0 | 1 | 0 | 16 | -1681033564
| D | M | Práce a dodávky M |  |  |  | 0 |  |  |  |  | 0 |  | 0.24975 |  | 0 | 3 | D | 0 |  |  |  | ROZPOCET | [6 empty] | 0
| D | 23-M | Montáže potrubí |  |  |  | 0 |  |  |  |  | 0 |  | 0.24975 |  | 0 | 3 | D | 1 |  |  |  | ROZPOCET | [6 empty] | 0
213 | K | 230200117 | Nasunutí potrubní sekce do ocelové chráničky DN 80, včetně středících kluzných objímek | m | 4.7 |  | 0 | CS ÚRS 2023 01 |  | základní |  | 0 | 0.00491 | 0.023077 | 0 | 0 | 64 | K | 2 |  |  |  | ROZPOCET | 0 | 0 | 0 | 0 | 0 | 1 | 0 | 64 | -352427520
| VV |  | řad 1-3-1 | [14 empty] | VV | 2 | 1 | True | 0 | ROZPOCET
| VV |  | 4,70" chránička pod kanalizací PVC DN 200 |  | 4.7 | [12 empty] | VV | 2 | 2 | True | 0 | ROZPOCET
| VV |  | Součet |  | 4.7 | [12 empty] | VV | 2 | 4 | True | 1 | ROZPOCET
214 | K | 230200118 | Nasunutí potrubní sekce do chráničky DN 100, včetně středících kluzných objímek | m | 45.7 |  | 0 | CS ÚRS 2023 01 |  | základní |  | 0 | 0.00496 | 0.22667 | 0 | 0 | 64 | K | 2 |  |  |  | ROZPOCET | 0 | 0 | 0 | 0 | 0 | 1 | 0 | 64 | -1032733129
| VV |  | řad 1 | [14 empty] | VV | 2 | 1 | True | 0 | ROZPOCET
| VV |  | 20,00" nasunutí do ocelové chráničky De 219 |  | 20 | [12 empty] | VV | 2 | 2 | True | 0 | ROZPOCET
| VV |  | 3,00+4,00" nasunutí do PE chráničky d160 |  | 7 | [12 empty] | VV | 2 | 2 | True | 0 | ROZPOCET
| VV |  | 4,00" chránička pod kanalizací PVC DN 200 |  | 4 | [12 empty] | VV | 2 | 2 | True | 0 | ROZPOCET
| VV |  | řad 1-1 | [14 empty] | VV | 2 | 1 | True | 0 | ROZPOCET
| VV |  | 5,50" nasunutí do ocelové chráničky De 219 |  | 5.5 | [12 empty] | VV | 2 | 2 | True | 0 | ROZPOCET
| VV |  | řad 1-3 | [14 empty] | VV | 2 | 1 | True | 0 | ROZPOCET
| VV |  | 4,70+4,50" chránička pod kanalizací PVC DN 200 |  | 9.2 | [12 empty] | VV | 2 | 2 | True | 0 | ROZPOCET
| VV |  | Součet |  | 45.7 | [12 empty] | VV | 2 | 4 | True | 1 | ROZPOCET

## 02.2 - Armaturní šachta
{ce51ab7a-d4bd-4da5-b41d-7a9c4b9f06cf}
2
| KRYCÍ LIST SOUPISU PRACÍ | [7 empty] | v --- níže se nacházejí doplnkové a pomocné údaje k sestavám --- v | [8 empty] | False
Stavba:
TÁBOR - HLINICE, VODOVOD
Objekt:
SO-02 - Vodovodní řady
Soupis:
02.2 - Armaturní šachta
| KSO: |  |  |  |  | CC-CZ:
| Místo: |  | Hlinice |  |  | Datum: | 2023-07-28
| Zadavatel: |  |  |  |  | IČ: | 26069539
|  | Vodárenská společnost Táborsko s.r.o. |  |  |  | DIČ:
| Uchazeč: |  |  |  |  | IČ: | Vyplň údaj
|  | Vyplň údaj |  |  |  | DIČ: | Vyplň údaj
| Projektant: |  |  |  |  | IČ: | 46964371
|  | Aquaprocon s.r.o., Divize Praha |  |  |  | DIČ:
| Zpracovatel: |  |  |  |  | IČ:
|  | Jaroslav Pelnář |  |  |  | DIČ:
Poznámka:
| Cena bez DPH | [5 empty] | 0
|  |  | Základ daně |  |  | Sazba daně | Výše daně
| DPH | základní | 0 |  |  | 21% | 0
|  | snížená | 0 |  |  | 15% | 0
|  | zákl. přenesená | 0 |  |  | 21% | 0
|  | sníž. přenesená | 0 |  |  | 15% | 0
|  | nulová | 0 |  |  | 0% | 0
| Cena s DPH |  |  | v | CZK |  | 0
| Projektant |  |  | Zpracovatel
| Datum a podpis: |  | Razítko | Datum a podpis: |  |  | Razítko
| Objednavatel |  |  | Uchazeč
| Datum a podpis: |  | Razítko | Datum a podpis: |  |  | Razítko
REKAPITULACE ČLENĚNÍ SOUPISU PRACÍ
Stavba:
TÁBOR - HLINICE, VODOVOD
Objekt:
SO-02 - Vodovodní řady
Soupis:
02.2 - Armaturní šachta
Místo: |  |  | Hlinice |  |  | Datum: | 2023-07-28
Zadavatel: |  |  | Vodárenská společnost Táborsko s.r.o. |  |  | Projektant: | Aquaprocon s.r.o., Divize Praha
Uchazeč: |  |  | Vyplň údaj |  |  | Zpracovatel: | Jaroslav Pelnář
Kód dílu - Popis | [6 empty] | Cena celkem [CZK]
Náklady ze soupisu prací | [6 empty] | 0 | [11 empty] | -1
| HSV - Práce a dodávky HSV | [5 empty] | 0
| 1 - Zemní práce | [5 empty] | 0
| 2 - Zakládání | [5 empty] | 0
| 3 - Svislé a kompletní konstrukce | [5 empty] | 0
| 4 - Vodorovné konstrukce | [5 empty] | 0
| 6 - Úpravy povrchů, podlahy a osazování výplní | [5 empty] | 0
| 8 - Trubní vedení | [5 empty] | 0
| 9 - Ostatní konstrukce a práce, bourání | [5 empty] | 0
| 998 - Přesun hmot | [5 empty] | 0
| PSV - Práce a dodávky PSV | [5 empty] | 0
| 713 - Izolace tepelné | [5 empty] | 0
| 767 - Konstrukce zámečnické | [5 empty] | 0
SOUPIS PRACÍ
Stavba:
TÁBOR - HLINICE, VODOVOD
Objekt:
SO-02 - Vodovodní řady
Soupis:
02.2 - Armaturní šachta
Místo: |  |  | Hlinice |  |  | Datum: | 2023-07-28
Zadavatel: |  |  | Vodárenská společnost Táborsko s.r.o. |  |  | Projektant: | Aquaprocon s.r.o., Divize Praha
Uchazeč: |  |  | Vyplň údaj |  |  | Zpracovatel: | Jaroslav Pelnář
PČ | Typ | Kód | Popis | MJ | Množství | J.cena [CZK] | Cena celkem [CZK] | Cenová soustava |  | DPH | J. Nh [h] | Nh celkem [h] | J. hmotnost [t] | Hmotnost celkem [t] | J. suť [t] | Suť Celkem [t]
Náklady soupisu celkem | [6 empty] | 0 |  |  |  |  | 0 |  | 39.7322 |  | 2.0028 |  | D | -1 | [10 empty] | 0
| D | HSV | Práce a dodávky HSV |  |  |  | 0 |  |  |  |  | 0 |  | 39.6185 |  | 2.0028 | 1 | D | 0 |  |  |  | ROZPOCET | [6 empty] | 0
| D | 1 | Zemní práce |  |  |  | 0 |  |  |  |  | 0 |  | 4.6439 |  | 0 | 1 | D | 1 |  |  |  | ROZPOCET | [6 empty] | 0
1 | K | 115101201 | Čerpání vody na dopravní výšku do 10 m průměrný přítok do 500 l/min | hod | 360 |  | 0 | CS ÚRS 2023 01 |  | základní |  | 0 | 3e-05 | 0.0108 | 0 | 0 | 4 | K | 2 |  |  |  | ROZPOCET | 0 | 0 | 0 | 0 | 0 | 1 | 0 | 4 | -205395708
| VV |  | odhad | [14 empty] | VV | 2 | 1 | True | 0 | ROZPOCET
| VV |  | jámy cyklické čerpání ... čerpací jímka ... 12h denně 30 dnů | [14 empty] | VV | 2 | 1 | True | 0 | ROZPOCET
| VV |  | 12,00*30 |  | 360 | [12 empty] | VV | 2 | 2 | True | 0 | ROZPOCET
| VV |  | Součet |  | 360 | [12 empty] | VV | 2 | 4 | True | 1 | ROZPOCET
2 | K | 115101301 | Pohotovost čerpací soupravy pro dopravní výšku do 10 m přítok do 500 l/min | den | 30 |  | 0 | CS ÚRS 2023 01 |  | základní |  | 0 | 0 | 0 | 0 | 0 | 4 | K | 2 |  |  |  | ROZPOCET | 0 | 0 | 0 | 0 | 0 | 1 | 0 | 4 | -125230691
| VV |  | odhad | [14 empty] | VV | 2 | 1 | True | 0 | ROZPOCET
| VV |  | jámy cyklické čerpání ... čerpací jímka ... 12h denně 30 dnů | [14 empty] | VV | 2 | 1 | True | 0 | ROZPOCET
| VV |  | 30 |  | 30 | [12 empty] | VV | 2 | 2 | True | 0 | ROZPOCET
| VV |  | Součet |  | 30 | [12 empty] | VV | 2 | 4 | True | 1 | ROZPOCET
3 | K | 119001412 | Dočasné zajištění potrubí betonového, ŽB nebo kameninového DN přes 200 do 500 mm | m | 12 |  | 0 | CS ÚRS 2023 01 |  | základní |  | 0 | 0.01269 | 0.15228 | 0 | 0 | 4 | K | 2 |  |  |  | ROZPOCET | 0 | 0 | 0 | 0 | 0 | 1 | 0 | 4 | 1981932949
| VV |  | kanalizace - KT 300 | [14 empty] | VV | 2 | 1 | True | 0 | ROZPOCET
| VV |  | 12,00 |  | 12 | [12 empty] | VV | 2 | 2 | True | 0 | ROZPOCET
| VV |  | Součet |  | 12 | [12 empty] | VV | 2 | 4 | True | 1 | ROZPOCET
4 | K | 121151103 | Sejmutí ornice plochy do 100 m2 tl vrstvy do 200 mm strojně | m2 | 85.747 |  | 0 | CS ÚRS 2023 01 |  | základní |  | 0 | 0 | 0 | 0 | 0 | 4 | K | 2 |  |  |  | ROZPOCET | 0 | 0 | 0 | 0 | 0 | 1 | 0 | 4 | -842533977
| VV |  | příloha D.3.9 | [14 empty] | VV | 2 | 1 | True | 0 | ROZPOCET
| VV |  | armaturní šachta | [14 empty] | VV | 2 | 1 | True | 0 | ROZPOCET
| VV |  | (3,54+5,10+3,54)*(3,54+3,50)" ornice 10 cm |  | 85.747 | [12 empty] | VV | 2 | 2 | True | 0 | ROZPOCET
| VV |  | Součet |  | 85.747 | [12 empty] | VV | 2 | 4 | True | 1 | ROZPOCET
5 | K | 131151103 | Hloubení jam nezapažených v hornině třídy těžitelnosti I skupiny 1 a 2 objem do 100 m3 strojně | m3 | 11.649 |  | 0 | CS ÚRS 2023 01 |  | základní |  | 0 | 0 | 0 | 0 | 0 | 4 | K | 2 |  |  |  | ROZPOCET | 0 | 0 | 0 | 0 | 0 | 1 | 0 | 4 | -2114828648
| VV |  | výpočet v hor. 3 | [14 empty] | VV | 2 | 1 | True | 0 | ROZPOCET
| VV |  | dle geologie výkop v hor. 2 ... 20% | [14 empty] | VV | 2 | 1 | True | 0 | ROZPOCET
| VV |  | 58,247*0,20 |  | 11.649 | [12 empty] | VV | 2 | 2 | True | 1 | ROZPOCET
6 | K | 139001101 | Příplatek za ztížení vykopávky v blízkosti podzemního vedení | m3 | 21.6 |  | 0 | CS ÚRS 2023 01 |  | základní |  | 0 | 0 | 0 | 0 | 0 | 4 | K | 2 |  |  |  | ROZPOCET | 0 | 0 | 0 | 0 | 0 | 1 | 0 | 4 | -1021204706
| VV |  | kanalizace - KT 300 | [14 empty] | VV | 2 | 1 | True | 0 | ROZPOCET
| VV |  | 1,20*1,50*12,00 |  | 21.6 | [12 empty] | VV | 2 | 2 | True | 0 | ROZPOCET
| VV |  | Součet |  | 21.6 | [12 empty] | VV | 2 | 4 | True | 1 | ROZPOCET
7 | K | 151721111RZ | Zřízení záporového pažení hl. výkopu do 4 m, kompetní dodávka a provedení | m2 | 28.745 |  | 0 |  |  | základní |  | 0 | 0.1264 | 3.6334 | 0 | 0 | 4 | K | 2 |  |  |  | ROZPOCET | 0 | 0 | 0 | 0 | 0 | 1 | 0 | 4 | 198955322
| P |  | Poznámka k položce: Položka zahrnuje : = osazení a dodávka ocelových zápor do předem provedených vrtů se zabetonováním spodního konce, s případným obsypem zápory pískem, převázky ocelové, vrty pro osazení zápor, vrchní kotvení zápor, dodání výplně z betonu nebo kameniva, zapažení do ocelových zápor = opotřebení zápor dočasně zabudovaných se oceňuje jako 0,5 násobek pořizovací ceny materiálu | [14 empty] | P | 2
| VV |  | příloha D.3.9 | [14 empty] | VV | 2 | 1 | True | 0 | ROZPOCET
| VV |  | armaturní šachta | [14 empty] | VV | 2 | 1 | True | 0 | ROZPOCET
| VV |  | (7,08+5,10)*2,36 |  | 28.745 | [12 empty] | VV | 2 | 2 | True | 1 | ROZPOCET
8 | K | 151721112RO | Odstranění záporového pažení hl. výkopu do 4 m, kompletní provedení | m2 | 28.745 |  | 0 |  |  | základní |  | 0 | 0.02944 | 0.84625 | 0 | 0 | 4 | K | 2 |  |  |  | ROZPOCET | 0 | 0 | 0 | 0 | 0 | 1 | 0 | 4 | -1274099380
| P |  | Poznámka k položce: Položka zahrnuje : = vytažení ocelových zápor do předem provedených vrtů se zabetonováním spodního konce, s případným obsypem zápory pískem, odstranění převázky ocelové, odstranění vrchního kotvení zápor, odstranění všech pomocných konstrukcí a materiálů | [14 empty] | P | 2
| VV |  | příloha D.3.9 | [14 empty] | VV | 2 | 1 | True | 0 | ROZPOCET
| VV |  | armaturní šachta | [14 empty] | VV | 2 | 1 | True | 0 | ROZPOCET
| VV |  | (7,08+5,10)*2,36 |  | 28.745 | [12 empty] | VV | 2 | 2 | True | 1 | ROZPOCET
9 | K | 131251103 | Hloubení jam nezapažených v hornině třídy těžitelnosti I skupiny 3 objem do 100 m3 strojně | m3 | 46.598 |  | 0 | CS ÚRS 2023 01 |  | základní |  | 0 | 0 | 0 | 0 | 0 | 4 | K | 2 |  |  |  | ROZPOCET | 0 | 0 | 0 | 0 | 0 | 1 | 0 | 4 | 1579983212
| VV |  | příloha D.3.9 | [14 empty] | VV | 2 | 1 | True | 0 | ROZPOCET
| VV |  | armaturní šachta | [14 empty] | VV | 2 | 1 | True | 0 | ROZPOCET
| VV |  | (5,10*3,50*2,36)+(((3,54+5,10)*2,36)/2)+((((1,77+3,50)*2,36)/2)*2) |  | 64.758 | [12 empty] | VV | 2 | 2 | True | 0 | ROZPOCET
| VV |  | prohloubení pro drenáž | [14 empty] | VV | 2 | 1 | True | 0 | ROZPOCET
| VV |  | ((5,10+3,50)*2)*0,40*0,30 |  | 2.064 | [12 empty] | VV | 2 | 2 | True | 0 | ROZPOCET
| VV |  | odpočet | [14 empty] | VV | 2 | 1 | True | 0 | ROZPOCET
| VV |  | -85,747*0,10" ornice |  | -8.575 | [12 empty] | VV | 2 | 2 | True | 0 | ROZPOCET
| VV |  | Mezisoučet |  | 58.247 | [12 empty] | VV | 2 | 3 | True | 0 | ROZPOCET
| VV |  | dle geologie výkop v hor. 3 ... 80% | [14 empty] | VV | 2 | 1 | True | 0 | ROZPOCET
| VV |  | 58,247*0,80 |  | 46.598 | [12 empty] | VV | 2 | 2 | True | 1 | ROZPOCET
10 | K | 162551108 | Vodorovné přemístění přes 2 500 do 3000 m výkopku/sypaniny z horniny třídy těžitelnosti I skupiny 1 až 3 | m3 | 98.17 |  | 0 | CS ÚRS 2023 01 |  | základní |  | 0 | 0 | 0 | 0 | 0 | 4 | K | 2 |  |  |  | ROZPOCET | 0 | 0 | 0 | 0 | 0 | 1 | 0 | 4 | 589632101
| VV |  | ornice na meziskládku | [14 empty] | VV | 2 | 1 | True | 0 | ROZPOCET
| VV |  | 85,747*0,10 |  | 8.575 | [12 empty] | VV | 2 | 2 | True | 0 | ROZPOCET
| VV |  | ornice zpět | [14 empty] | VV | 2 | 1 | True | 0 | ROZPOCET
| VV |  | 80,186*0,10 |  | 8.019 | [12 empty] | VV | 2 | 2 | True | 0 | ROZPOCET
| VV |  | výkopek na meziskládku a zpět pro zpětný zásyp a násyp | [14 empty] | VV | 2 | 1 | True | 0 | ROZPOCET
| VV |  | (37,084+3,704)*2 |  | 81.576 | [12 empty] | VV | 2 | 2 | True | 0 | ROZPOCET
| VV |  | Součet |  | 98.17 | [12 empty] | VV | 2 | 4 | True | 1 | ROZPOCET
11 | K | 162751117 | Vodorovné přemístění přes 9 000 do 10000 m výkopku/sypaniny z horniny třídy těžitelnosti I skupiny 1 až 3 | m3 | 17.459 |  | 0 | CS ÚRS 2023 01 |  | základní |  | 0 | 0 | 0 | 0 | 0 | 4 | K | 2 |  |  |  | ROZPOCET | 0 | 0 | 0 | 0 | 0 | 1 | 0 | 4 | 2115068976
| VV |  | výkopek hor 1-4 | [14 empty] | VV | 2 | 1 | True | 0 | ROZPOCET
| VV |  | 11,649+46,598 |  | 58.247 | [12 empty] | VV | 2 | 2 | True | 0 | ROZPOCET
| VV |  | odpočet zásypů a násypů | [14 empty] | VV | 2 | 1 | True | 0 | ROZPOCET
| VV |  | -(37,084+3,704) |  | -40.788 | [12 empty] | VV | 2 | 2 | True | 0 | ROZPOCET
| VV |  | Mezisoučet |  | 17.459 | [12 empty] | VV | 2 | 3 | True | 0 | ROZPOCET
| VV |  | Součet |  | 17.459 | [12 empty] | VV | 2 | 4 | True | 1 | ROZPOCET
12 | K | 162751119 | Příplatek k vodorovnému přemístění výkopku/sypaniny z horniny třídy těžitelnosti I skupiny 1 až 3 ZKD 1000 m přes 10000 m | m3 | 122.213 |  | 0 | CS ÚRS 2023 01 |  | základní |  | 0 | 0 | 0 | 0 | 0 | 4 | K | 2 |  |  |  | ROZPOCET | 0 | 0 | 0 | 0 | 0 | 1 | 0 | 4 | -661287864
| VV |  | skládka 17 km | [14 empty] | VV | 2 | 1 | True | 0 | ROZPOCET
| VV |  | výkopek hor 1-4 | [14 empty] | VV | 2 | 1 | True | 0 | ROZPOCET
| VV |  | (11,649+46,598)*7 |  | 407.729 | [12 empty] | VV | 2 | 2 | True | 0 | ROZPOCET
| VV |  | odpočet zásypů a násypů | [14 empty] | VV | 2 | 1 | True | 0 | ROZPOCET
| VV |  | -(37,084+3,704)*7 |  | -285.516 | [12 empty] | VV | 2 | 2 | True | 0 | ROZPOCET
| VV |  | Součet |  | 122.213 | [12 empty] | VV | 2 | 4 | True | 1 | ROZPOCET
13 | K | 167151101 | Nakládání výkopku z hornin třídy těžitelnosti I skupiny 1 až 3 do 100 m3 | m3 | 48.807 |  | 0 | CS ÚRS 2023 01 |  | základní |  | 0 | 0 | 0 | 0 | 0 | 4 | K | 2 |  |  |  | ROZPOCET | 0 | 0 | 0 | 0 | 0 | 1 | 0 | 4 | -1288049628
| VV |  | ornice k rozprostření | [14 empty] | VV | 2 | 1 | True | 0 | ROZPOCET
| VV |  | 8,019 |  | 8.019 | [12 empty] | VV | 2 | 2 | True | 0 | ROZPOCET
| VV |  | výkopek na meziskládku a zpět pro zpětný zásyp a násyp | [14 empty] | VV | 2 | 1 | True | 0 | ROZPOCET
| VV |  | 37,084+3,704 |  | 40.788 | [12 empty] | VV | 2 | 2 | True | 0 | ROZPOCET
| VV |  | Součet |  | 48.807 | [12 empty] | VV | 2 | 4 | True | 1 | ROZPOCET
14 | K | 171151103 | Uložení sypaniny z hornin soudržných do násypů zhutněných strojně | m3 | 3.704 |  | 0 | CS ÚRS 2023 01 |  | základní |  | 0 | 0 | 0 | 0 | 0 | 4 | K | 2 |  |  |  | ROZPOCET | 0 | 0 | 0 | 0 | 0 | 1 | 0 | 4 | -1108103959
| VV |  | příloha D.3.9 | [14 empty] | VV | 2 | 1 | True | 0 | ROZPOCET
| VV |  | armaturní šachta | [14 empty] | VV | 2 | 1 | True | 0 | ROZPOCET
| VV |  | (((3,50+0,98+2,10+0,98)*2)*0,98*0,50)/2" obsyp šachty zeminou |  | 3.704 | [12 empty] | VV | 2 | 2 | True | 0 | ROZPOCET
| VV |  | Součet |  | 3.704 | [12 empty] | VV | 2 | 4 | True | 1 | ROZPOCET
15 | K | 171201231 | Poplatek za uložení zeminy a kamení na recyklační skládce (skládkovné) kód odpadu 17 05 04 | t | 27.934 |  | 0 | CS ÚRS 2023 01 |  | základní |  | 0 | 0 | 0 | 0 | 0 | 4 | K | 2 |  |  |  | ROZPOCET | 0 | 0 | 0 | 0 | 0 | 1 | 0 | 4 | -212363694
| VV |  | přebytečná zemina na skládku | [14 empty] | VV | 2 | 1 | True | 0 | ROZPOCET
| VV |  | (17,459)*1,60 |  | 27.934 | [12 empty] | VV | 2 | 2 | True | 0 | ROZPOCET
| VV |  | Součet |  | 27.934 | [12 empty] | VV | 2 | 4 | True | 1 | ROZPOCET
16 | K | 171251201 | Uložení sypaniny na skládky nebo meziskládky | m3 | 66.822 |  | 0 | CS ÚRS 2023 01 |  | základní |  | 0 | 0 | 0 | 0 | 0 | 4 | K | 2 |  |  |  | ROZPOCET | 0 | 0 | 0 | 0 | 0 | 1 | 0 | 4 | 282516333
| VV |  | ornice na meziskládku | [14 empty] | VV | 2 | 1 | True | 0 | ROZPOCET
| VV |  | 8,575 |  | 8.575 | [12 empty] | VV | 2 | 2 | True | 0 | ROZPOCET
| VV |  | výkopek na meziskládku pro zpětný zásyp a násyp | [14 empty] | VV | 2 | 1 | True | 0 | ROZPOCET
| VV |  | (37,084+3,704) |  | 40.788 | [12 empty] | VV | 2 | 2 | True | 0 | ROZPOCET
| VV |  | výkopek na skládku | [14 empty] | VV | 2 | 1 | True | 0 | ROZPOCET
| VV |  | 17,459 |  | 17.459 | [12 empty] | VV | 2 | 2 | True | 0 | ROZPOCET
| VV |  | Součet |  | 66.822 | [12 empty] | VV | 2 | 4 | True | 1 | ROZPOCET
17 | K | 174101101 | Zásyp jam, šachet rýh nebo kolem objektů sypaninou se zhutněním | m3 | 37.084 |  | 0 | CS ÚRS 2023 01 |  | základní |  | 0 | 0 | 0 | 0 | 0 | 4 | K | 2 |  |  |  | ROZPOCET | 0 | 0 | 0 | 0 | 0 | 1 | 0 | 4 | 652669157
| VV |  | výkopek celkem | [14 empty] | VV | 2 | 1 | True | 0 | ROZPOCET
| VV |  | 11,649+46,598 |  | 58.247 | [12 empty] | VV | 2 | 2 | True | 0 | ROZPOCET
| VV |  | odečet | [14 empty] | VV | 2 | 1 | True | 0 | ROZPOCET
| VV |  | -3,50*2,10*2,11" armaturní šachta |  | -15.509 | [12 empty] | VV | 2 | 2 | True | 0 | ROZPOCET
| VV |  | -2,678 "lože - podkladní štěrkodrť |  | -2.678 | [12 empty] | VV | 2 | 2 | True | 0 | ROZPOCET
| VV |  | -0,912 "podkladní beton |  | -0.912 | [12 empty] | VV | 2 | 2 | True | 0 | ROZPOCET
| VV |  | -2,064" drenáž |  | -2.064 | [12 empty] | VV | 2 | 2 | True | 0 | ROZPOCET
| VV |  | Součet |  | 37.084 | [12 empty] | VV | 2 | 4 | True | 1 | ROZPOCET
18 | K | 181351003 | Rozprostření ornice tl vrstvy do 200 mm pl do 100 m2 v rovině nebo ve svahu do 1:5 strojně | m2 | 80.186 |  | 0 | CS ÚRS 2023 01 |  | základní |  | 0 | 0 | 0 | 0 | 0 | 4 | K | 2 |  |  |  | ROZPOCET | 0 | 0 | 0 | 0 | 0 | 1 | 0 | 4 | 1121794990
| VV |  | armaturní šachta | [14 empty] | VV | 2 | 1 | True | 0 | ROZPOCET
| VV |  | ((3,54+5,10+3,54)*(3,54+3,50))-(3,16*1,76) |  | 80.186 | [12 empty] | VV | 2 | 2 | True | 0 | ROZPOCET
| VV |  | Součet |  | 80.186 | [12 empty] | VV | 2 | 4 | True | 1 | ROZPOCET
19 | K | 181411121 | Založení lučního trávníku výsevem plochy do 1000 m2 v rovině a ve svahu do 1:5 | m2 | 80.186 |  | 0 | CS ÚRS 2023 01 |  | základní |  | 0 | 0 | 0 | 0 | 0 | 4 | K | 2 |  |  |  | ROZPOCET | 0 | 0 | 0 | 0 | 0 | 1 | 0 | 4 | -1203853699
| VV |  | armaturní šachta | [14 empty] | VV | 2 | 1 | True | 0 | ROZPOCET
| VV |  | ((3,54+5,10+3,54)*(3,54+3,50))-(3,16*1,76) |  | 80.186 | [12 empty] | VV | 2 | 2 | True | 0 | ROZPOCET
| VV |  | Součet |  | 80.186 | [12 empty] | VV | 2 | 4 | True | 1 | ROZPOCET
20 | M | 00572100 | osivo jetelotráva intenzivní víceletá | kg | 1.203 |  | 0 | CS ÚRS 2023 01 |  | základní |  | 0 | 0.001 | 0.001203 | 0 | 0 | 8 | M | 2 |  |  |  | ROZPOCET | 0 | 0 | 0 | 0 | 0 | 1 | 0 | 4 | 530687485
| VV |  | 80,186*0,015 |  | 1.203 | [12 empty] | VV | 2 | 2 | True | 0 | ROZPOCET
| VV |  | Součet |  | 1.203 | [12 empty] | VV | 2 | 4 | True | 1 | ROZPOCET
| D | 2 | Zakládání |  |  |  | 0 |  |  |  |  | 0 |  | 9.3041 |  | 0 | 1 | D | 1 |  |  |  | ROZPOCET | [6 empty] | 0
21 | K | 212532111 | Lože pro trativody z kameniva hrubého drceného | m3 | 2.064 |  | 0 | CS ÚRS 2023 01 |  | základní |  | 0 | 1.63 | 3.3643 | 0 | 0 | 4 | K | 2 |  |  |  | ROZPOCET | 0 | 0 | 0 | 0 | 0 | 1 | 0 | 4 | -1828522741
| VV |  | drenáž | [14 empty] | VV | 2 | 1 | True | 0 | ROZPOCET
| VV |  | pod podkladní štěrkodrtí jámy pod základovou deskou | [14 empty] | VV | 2 | 1 | True | 0 | ROZPOCET
| VV |  | ((5,10+3,50)*2)*0,40*0,30 |  | 2.064 | [12 empty] | VV | 2 | 2 | True | 0 | ROZPOCET
| VV |  | Součet |  | 2.064 | [12 empty] | VV | 2 | 4 | True | 1 | ROZPOCET
22 | K | 212755214 | Trativody z drenážních trubek plastových flexibilních D 100 mm bez lože | m | 17.2 |  | 0 | CS ÚRS 2023 01 |  | základní |  | 0 | 0.00049 | 0.008428 | 0 | 0 | 4 | K | 2 |  |  |  | ROZPOCET | 0 | 0 | 0 | 0 | 0 | 1 | 0 | 4 | 246764215
| VV |  | drenáž | [14 empty] | VV | 2 | 1 | True | 0 | ROZPOCET
| VV |  | pod podkladní štěrkodrtí jámy pod základovou deskou | [14 empty] | VV | 2 | 1 | True | 0 | ROZPOCET
| VV |  | (5,10+3,50)*2 |  | 17.2 | [12 empty] | VV | 2 | 2 | True | 0 | ROZPOCET
| VV |  | Součet |  | 17.2 | [12 empty] | VV | 2 | 4 | True | 1 | ROZPOCET
23 | M | 28611223 | trubka drenážní flexibilní celoperforovaná PVC-U SN 4 DN 100, dočasné nebo odlehčovací drenáže | m | 17.716 |  | 0 | CS ÚRS 2023 01 |  | základní |  | 0 | 0.00048 | 0.0085037 | 0 | 0 | 8 | M | 2 |  |  |  | ROZPOCET | 0 | 0 | 0 | 0 | 0 | 1 | 0 | 4 | -505720796
| VV |  | ztratné 3% | [14 empty] | VV | 2 | 1 | True | 0 | ROZPOCET
| VV |  | drenáž | [14 empty] | VV | 2 | 1 | True | 0 | ROZPOCET
| VV |  | pod podkladní štěrkodrtí jámy pod základovou deskou | [14 empty] | VV | 2 | 1 | True | 0 | ROZPOCET
| VV |  | (5,10+3,50)*2*1,03 |  | 17.716 | [12 empty] | VV | 2 | 2 | True | 0 | ROZPOCET
| VV |  | Součet |  | 17.716 | [12 empty] | VV | 2 | 4 | True | 1 | ROZPOCET
24 | K | 273326131 | Základové desky z ŽB se zvýšenými nároky na prostředí tř.. C 30/37 | m3 | 2.205 |  | 0 | CS ÚRS 2023 01 |  | základní |  | 0 | 2.5533 | 5.63 | 0 | 0 | 4 | K | 2 |  |  |  | ROZPOCET | 0 | 0 | 0 | 0 | 0 | 1 | 0 | 4 | -1106282139
| VV |  | příloha D.3.9 | [14 empty] | VV | 2 | 1 | True | 0 | ROZPOCET
| VV |  | armaturní šachta | [14 empty] | VV | 2 | 1 | True | 0 | ROZPOCET
| VV |  | 3,50*2,10*0,30 |  | 2.205 | [12 empty] | VV | 2 | 2 | True | 0 | ROZPOCET
| VV |  | Součet |  | 2.205 | [12 empty] | VV | 2 | 4 | True | 1 | ROZPOCET
25 | K | 273356021 | Bednění základových desek ploch rovinných zřízení | m2 | 3.36 |  | 0 | CS ÚRS 2023 01 |  | základní |  | 0 | 0.00458 | 0.015389 | 0 | 0 | 4 | K | 2 |  |  |  | ROZPOCET | 0 | 0 | 0 | 0 | 0 | 1 | 0 | 4 | 703613504
| VV |  | příloha D.3.9 | [14 empty] | VV | 2 | 1 | True | 0 | ROZPOCET
| VV |  | armaturní šachta | [14 empty] | VV | 2 | 1 | True | 0 | ROZPOCET
| VV |  | (3,50+2,10)*2*0,30 |  | 3.36 | [12 empty] | VV | 2 | 2 | True | 0 | ROZPOCET
| VV |  | Součet |  | 3.36 | [12 empty] | VV | 2 | 4 | True | 1 | ROZPOCET
26 | K | 273356022 | Bednění základových desek ploch rovinných odstranění | m2 | 3.36 |  | 0 | CS ÚRS 2023 01 |  | základní |  | 0 | 0 | 0 | 0 | 0 | 4 | K | 2 |  |  |  | ROZPOCET | 0 | 0 | 0 | 0 | 0 | 1 | 0 | 4 | -2144483752
| VV |  | příloha D.3.9 | [14 empty] | VV | 2 | 1 | True | 0 | ROZPOCET
| VV |  | armaturní šachta | [14 empty] | VV | 2 | 1 | True | 0 | ROZPOCET
| VV |  | (3,50+2,10)*2*0,30 |  | 3.36 | [12 empty] | VV | 2 | 2 | True | 0 | ROZPOCET
| VV |  | Součet |  | 3.36 | [12 empty] | VV | 2 | 4 | True | 1 | ROZPOCET
27 | K | 273366006 | Výztuž základových desek z betonářské oceli 10 505 | t | 0.265 |  | 0 | CS ÚRS 2023 01 |  | základní |  | 0 | 1.0472 | 0.2775 | 0 | 0 | 4 | K | 2 |  |  |  | ROZPOCET | 0 | 0 | 0 | 0 | 0 | 1 | 0 | 4 | 575333002
| VV |  | množství výztuže 120 kg/m3 | [14 empty] | VV | 2 | 1 | True | 0 | ROZPOCET
| VV |  | 2,205*0,120 |  | 0.265 | [12 empty] | VV | 2 | 2 | True | 0 | ROZPOCET
| VV |  | Součet |  | 0.265 | [12 empty] | VV | 2 | 4 | True | 1 | ROZPOCET
| D | 3 | Svislé a kompletní konstrukce |  |  |  | 0 |  |  |  |  | 0 |  | 20.0789 |  | 0 | 1 | D | 1 |  |  |  | ROZPOCET | [6 empty] | 0
28 | K | 380321661 | Kompletní konstrukce ČOV, nádrží, vodojemů, žlabů nebo kanálů ze ŽB tř. C 30/37 tl přes 80 do 150 mm | m3 | 1.049 |  | 0 | CS ÚRS 2023 01 |  | základní |  | 0 | 2.5298 | 2.6537 | 0 | 0 | 4 | K | 2 |  |  |  | ROZPOCET | 0 | 0 | 0 | 0 | 0 | 1 | 0 | 4 | -1678779861
| VV |  | příloha D.3.9 | [14 empty] | VV | 2 | 1 | True | 0 | ROZPOCET
| VV |  | armaturní šachta | [14 empty] | VV | 2 | 1 | True | 0 | ROZPOCET
| VV |  | 3,50*2,10*0,15" stropní deska - staveništní prefabrikát |  | 1.103 | [12 empty] | VV | 2 | 2 | True | 0 | ROZPOCET
| VV |  | -0,60*0,60*0,15" odpočet otvoru |  | -0.054 | [12 empty] | VV | 2 | 2 | True | 0 | ROZPOCET
| VV |  | Součet |  | 1.049 | [12 empty] | VV | 2 | 4 | True | 1 | ROZPOCET
29 | K | 380321662 | Kompletní konstrukce ČOV, nádrží, vodojemů, žlabů nebo kanálů ze ŽB tř. C 30/37 tl 300 mm | m3 | 6.48 |  | 0 | CS ÚRS 2023 01 |  | základní |  | 0 | 2.5143 | 16.2927 | 0 | 0 | 4 | K | 2 |  |  |  | ROZPOCET | 0 | 0 | 0 | 0 | 0 | 1 | 0 | 4 | 1630004620
| VV |  | příloha D.3.9 | [14 empty] | VV | 2 | 1 | True | 0 | ROZPOCET
| VV |  | armaturní šachta | [14 empty] | VV | 2 | 1 | True | 0 | ROZPOCET
| VV |  | (3,50+1,50)*2*2,16*0,30" stěny |  | 6.48 | [12 empty] | VV | 2 | 2 | True | 0 | ROZPOCET
| VV |  | Součet |  | 6.48 | [12 empty] | VV | 2 | 4 | True | 1 | ROZPOCET
30 | K | 380356231 | Bednění kompletních konstrukcí ČOV, nádrží nebo vodojemů neomítaných ploch rovinných zřízení | m2 | 52.59 |  | 0 | CS ÚRS 2023 01 |  | základní |  | 0 | 0.00247 | 0.1299 | 0 | 0 | 4 | K | 2 |  |  |  | ROZPOCET | 0 | 0 | 0 | 0 | 0 | 1 | 0 | 4 | -1717592434
| VV |  | příloha D.3.9 | [14 empty] | VV | 2 | 1 | True | 0 | ROZPOCET
| VV |  | armaturní šachta | [14 empty] | VV | 2 | 1 | True | 0 | ROZPOCET
| VV |  | ((3,50+2,10)*2*2,16)+((2,90+1,50)*2*2,16)" stěny |  | 43.2 | [12 empty] | VV | 2 | 2 | True | 0 | ROZPOCET
| VV |  | (3,50*2,10)+((3,50+2,10)*2*0,15)+(0,60*4*0,15)" stropní deska - staveništní prefabrikát |  | 9.39 | [12 empty] | VV | 2 | 2 | True | 0 | ROZPOCET
| VV |  | Součet |  | 52.59 | [12 empty] | VV | 2 | 4 | True | 1 | ROZPOCET
31 | K | 380356232 | Bednění kompletních konstrukcí ČOV, nádrží nebo vodojemů neomítaných ploch rovinných odstranění | m2 | 52.59 |  | 0 | CS ÚRS 2023 01 |  | základní |  | 0 | 0 | 0 | 0 | 0 | 4 | K | 2 |  |  |  | ROZPOCET | 0 | 0 | 0 | 0 | 0 | 1 | 0 | 4 | -903202025
| VV |  | příloha D.3.9 | [14 empty] | VV | 2 | 1 | True | 0 | ROZPOCET
| VV |  | armaturní šachta | [14 empty] | VV | 2 | 1 | True | 0 | ROZPOCET
| VV |  | ((3,50+2,10)*2*2,16)+((2,90+1,50)*2*2,16)" stěny |  | 43.2 | [12 empty] | VV | 2 | 2 | True | 0 | ROZPOCET
| VV |  | (3,50*2,10)+((3,50+2,10)*2*0,15)+(0,60*4*0,15)" stropní deska - staveništní prefabrikát |  | 9.39 | [12 empty] | VV | 2 | 2 | True | 0 | ROZPOCET
| VV |  | Součet |  | 52.59 | [12 empty] | VV | 2 | 4 | True | 1 | ROZPOCET
32 | K | 380361006 | Výztuž kompletních konstrukcí ČOV, nádrží nebo vodojemů z betonářské oceli 10 505 | t | 0.904 |  | 0 | CS ÚRS 2023 01 |  | základní |  | 0 | 1.1091 | 1.0026 | 0 | 0 | 4 | K | 2 |  |  |  | ROZPOCET | 0 | 0 | 0 | 0 | 0 | 1 | 0 | 4 | -1940651141
| VV |  | množství výztuže 120 kg/m3 | [14 empty] | VV | 2 | 1 | True | 0 | ROZPOCET
| VV |  | 6,48*0,120" stěny |  | 0.778 | [12 empty] | VV | 2 | 2 | True | 0 | ROZPOCET
| VV |  | 1,049*0,120" stropní deska - staveništní prefabrikát |  | 0.126 | [12 empty] | VV | 2 | 2 | True | 0 | ROZPOCET
| VV |  | Součet |  | 0.904 | [12 empty] | VV | 2 | 4 | True | 1 | ROZPOCET
| D | 4 | Vodorovné konstrukce |  |  |  | 0 |  |  |  |  | 0 |  | 0 |  | 0 | 1 | D | 1 |  |  |  | ROZPOCET | [6 empty] | 0
33 | K | 451541111 | Lože pod potrubí otevřený výkop ze štěrkodrtě | m3 | 2.678 |  | 0 | CS ÚRS 2023 01 |  | základní |  | 0 | 0 | 0 | 0 | 0 | 4 | K | 2 |  |  |  | ROZPOCET | 0 | 0 | 0 | 0 | 0 | 1 | 0 | 4 | 199922790
| VV |  | příloha D.3.9 | [14 empty] | VV | 2 | 1 | True | 0 | ROZPOCET
| VV |  | armaturní šachta | [14 empty] | VV | 2 | 1 | True | 0 | ROZPOCET
| VV |  | 5,10*3,50*0,15" štěrkodrť fr. 32/63 |  | 2.678 | [12 empty] | VV | 2 | 2 | True | 0 | ROZPOCET
| VV |  | Součet |  | 2.678 | [12 empty] | VV | 2 | 4 | True | 1 | ROZPOCET
34 | K | 452311131 | Podkladní desky z betonu prostého tř. C 12/15 otevřený výkop | m3 | 0.912 |  | 0 | CS ÚRS 2023 01 |  | základní |  | 0 | 0 | 0 | 0 | 0 | 4 | K | 2 |  |  |  | ROZPOCET | 0 | 0 | 0 | 0 | 0 | 1 | 0 | 4 | -1135576111
| VV |  | příloha D.3.9 | [14 empty] | VV | 2 | 1 | True | 0 | ROZPOCET
| VV |  | armaturní šachta | [14 empty] | VV | 2 | 1 | True | 0 | ROZPOCET
| VV |  | 3,80*2,40*0,10" podkladní beton |  | 0.912 | [12 empty] | VV | 2 | 2 | True | 0 | ROZPOCET
| VV |  | Součet |  | 0.912 | [12 empty] | VV | 2 | 4 | True | 1 | ROZPOCET
| D | 6 | Úpravy povrchů, podlahy a osazování výplní |  |  |  | 0 |  |  |  |  | 0 |  | 2.4529 |  | 0 | 1 | D | 1 |  |  |  | ROZPOCET | [6 empty] | 0
35 | K | 631311133 | Mazanina tl přes 120 do 240 mm z betonu prostého bez zvýšených nároků na prostředí tř. C 12/15 | m3 | 1.066 |  | 0 | CS ÚRS 2023 01 |  | základní |  | 0 | 2.301 | 2.4529 | 0 | 0 | 4 | K | 2 |  |  |  | ROZPOCET | 0 | 0 | 0 | 0 | 0 | 1 | 0 | 4 | -1813065692
| VV |  | příloha D.3.9 | [14 empty] | VV | 2 | 1 | True | 0 | ROZPOCET
| VV |  | armaturní šachta | [14 empty] | VV | 2 | 1 | True | 0 | ROZPOCET
| VV |  | 2,90*1,50*((0,27+0,22)/2)" spádový beton |  | 1.066 | [12 empty] | VV | 2 | 2 | True | 0 | ROZPOCET
| VV |  | Součet |  | 1.066 | [12 empty] | VV | 2 | 4 | True | 1 | ROZPOCET
| D | 8 | Trubní vedení |  |  |  | 0 |  |  |  |  | 0 |  | 3.134 |  | 1.92 | 1 | D | 1 |  |  |  | ROZPOCET | [6 empty] | 0
36 | K | 857242122 | Montáž litinových tvarovek jednoosých přírubových otevřený výkop DN 80 | kus | 2 |  | 0 | CS ÚRS 2023 01 |  | základní |  | 0 | 0.00167 | 0.00334 | 0 | 0 | 4 | K | 2 |  |  |  | ROZPOCET | 0 | 0 | 0 | 0 | 0 | 1 | 0 | 4 | -404547054
| VV |  | příloha D.3.9 | [14 empty] | VV | 2 | 1 | True | 0 | ROZPOCET
| VV |  | armaturní šachta - vystrojení | [14 empty] | VV | 2 | 1 | True | 0 | ROZPOCET
| VV |  | 2,00 |  | 2 | [12 empty] | VV | 2 | 2 | True | 0 | ROZPOCET
| VV |  | Součet |  | 2 | [12 empty] | VV | 2 | 4 | True | 1 | ROZPOCET
37 | M | 55253217 | trouba přírubová litinová vodovodní TP DN 50 | kus | 2 |  | 0 | CS ÚRS 2023 01 |  | základní |  | 0 | 0.008 | 0.016 | 0 | 0 | 128 | M | 2 |  |  |  | ROZPOCET | 0 | 0 | 0 | 0 | 0 | 1 | 0 | 128 | 82894503
| VV |  | příloha D.3.9 | [14 empty] | VV | 2 | 1 | True | 0 | ROZPOCET
| VV |  | armaturní šachta - vystrojení | [14 empty] | VV | 2 | 1 | True | 0 | ROZPOCET
| VV |  | 2,00 |  | 2 | [12 empty] | VV | 2 | 2 | True | 0 | ROZPOCET
| VV |  | Součet |  | 2 | [12 empty] | VV | 2 | 4 | True | 1 | ROZPOCET
38 | K | 857262122 | Montáž litinových tvarovek jednoosých přírubových otevřený výkop DN 100 | kus | 7 |  | 0 | CS ÚRS 2023 01 |  | základní |  | 0 | 0.00167 | 0.01169 | 0 | 0 | 4 | K | 2 |  |  |  | ROZPOCET | 0 | 0 | 0 | 0 | 0 | 1 | 0 | 4 | -370816823
| VV |  | příloha D.3.9 | [14 empty] | VV | 2 | 1 | True | 0 | ROZPOCET
| VV |  | armaturní šachta - vystrojení | [14 empty] | VV | 2 | 1 | True | 0 | ROZPOCET
| VV |  | 3,00+2,00+1,00+1,00 |  | 7 | [12 empty] | VV | 2 | 2 | True | 0 | ROZPOCET
| VV |  | Součet |  | 7 | [12 empty] | VV | 2 | 4 | True | 1 | ROZPOCET
39 | M | 55251321R1 | speciální příruba s jištěním proti posunu DN 100 | kus | 3 |  | 0 |  |  | základní |  | 0 | 0.0028 | 0.0084 | 0 | 0 | 128 | M | 2 |  |  |  | ROZPOCET | 0 | 0 | 0 | 0 | 0 | 1 | 0 | 128 | -536231157
| VV |  | příloha D.3.9 | [14 empty] | VV | 2 | 1 | True | 0 | ROZPOCET
| VV |  | armaturní šachta - vystrojení | [14 empty] | VV | 2 | 1 | True | 0 | ROZPOCET
| VV |  | 3,00 |  | 3 | [12 empty] | VV | 2 | 2 | True | 0 | ROZPOCET
| VV |  | Součet |  | 3 | [12 empty] | VV | 2 | 4 | True | 1 | ROZPOCET
40 | M | 55259813 | přechod přírubový tvárná litina DN 100/50 L200mm | kus | 2 |  | 0 | CS ÚRS 2023 01 |  | základní |  | 0 | 0.0092 | 0.0184 | 0 | 0 | 128 | M | 2 |  |  |  | ROZPOCET | 0 | 0 | 0 | 0 | 0 | 1 | 0 | 128 | 1567911294
| VV |  | příloha D.3.9 | [14 empty] | VV | 2 | 1 | True | 0 | ROZPOCET
| VV |  | armaturní šachta - vystrojení | [14 empty] | VV | 2 | 1 | True | 0 | ROZPOCET
| VV |  | 2,00 |  | 2 | [12 empty] | VV | 2 | 2 | True | 0 | ROZPOCET
| VV |  | Součet |  | 2 | [12 empty] | VV | 2 | 4 | True | 1 | ROZPOCET
41 | M | 55254027 | koleno přírubové z tvárné litiny DN 100-90° | kus | 1 |  | 0 | CS ÚRS 2023 01 |  | základní |  | 0 | 0.0121 | 0.0121 | 0 | 0 | 128 | M | 2 |  |  |  | ROZPOCET | 0 | 0 | 0 | 0 | 0 | 1 | 0 | 128 | -585043615
| VV |  | příloha D.3.9 | [14 empty] | VV | 2 | 1 | True | 0 | ROZPOCET
| VV |  | armaturní šachta - vystrojení | [14 empty] | VV | 2 | 1 | True | 0 | ROZPOCET
| VV |  | 1,00 |  | 1 | [12 empty] | VV | 2 | 2 | True | 0 | ROZPOCET
| VV |  | Součet |  | 1 | [12 empty] | VV | 2 | 4 | True | 1 | ROZPOCET
42 | M | 55252235R | trouba přírubová TP DN 100 dl 200mm s návarkem vnitřní závit G 1/2" | kus | 1 |  | 0 |  |  | základní |  | 0 | 0.0112 | 0.0112 | 0 | 0 | 128 | M | 2 |  |  |  | ROZPOCET | 0 | 0 | 0 | 0 | 0 | 1 | 0 | 128 | -1116950270
| VV |  | příloha D.3.9 | [14 empty] | VV | 2 | 1 | True | 0 | ROZPOCET
| VV |  | armaturní šachta - vystrojení | [14 empty] | VV | 2 | 1 | True | 0 | ROZPOCET
| VV |  | 1,00 |  | 1 | [12 empty] | VV | 2 | 2 | True | 0 | ROZPOCET
| VV |  | Součet |  | 1 | [12 empty] | VV | 2 | 4 | True | 1 | ROZPOCET
43 | K | 857264122 | Montáž litinových tvarovek odbočných přírubových otevřený výkop DN 100 | kus | 1 |  | 0 | CS ÚRS 2023 01 |  | základní |  | 0 | 0.00171 | 0.00171 | 0 | 0 | 4 | K | 2 |  |  |  | ROZPOCET | 0 | 0 | 0 | 0 | 0 | 1 | 0 | 4 | 427732175
| VV |  | příloha D.3.9 | [14 empty] | VV | 2 | 1 | True | 0 | ROZPOCET
| VV |  | armaturní šachta - vystrojení | [14 empty] | VV | 2 | 1 | True | 0 | ROZPOCET
| VV |  | 1,00 |  | 1 | [12 empty] | VV | 2 | 2 | True | 0 | ROZPOCET
| VV |  | Součet |  | 1 | [12 empty] | VV | 2 | 4 | True | 1 | ROZPOCET
44 | M | 55253516 | tvarovka přírubová litinová vodovodní s přírubovou odbočkou PN 10/16 T-kus DN 100/100 | kus | 1 |  | 0 | CS ÚRS 2023 01 |  | základní |  | 0 | 0.0197 | 0.0197 | 0 | 0 | 128 | M | 2 |  |  |  | ROZPOCET | 0 | 0 | 0 | 0 | 0 | 1 | 0 | 128 | -407126859
| VV |  | příloha D.3.9 | [14 empty] | VV | 2 | 1 | True | 0 | ROZPOCET
| VV |  | armaturní šachta - vystrojení | [14 empty] | VV | 2 | 1 | True | 0 | ROZPOCET
| VV |  | 1,00 |  | 1 | [12 empty] | VV | 2 | 2 | True | 0 | ROZPOCET
| VV |  | Součet |  | 1 | [12 empty] | VV | 2 | 4 | True | 1 | ROZPOCET
45 | K | 890411851R | Demontáž šachet z prefabrikovaných skruží - čerpací jímka, včetně odvozu a likvidace | kus | 1 |  | 0 |  |  | základní |  | 0 | 0 | 0 | 1.92 | 1.92 | 4 | K | 2 |  |  |  | ROZPOCET | 0 | 0 | 0 | 0 | 0 | 1 | 0 | 4 | 597426831
| VV |  | Čerpací studna v jámě bet.skruže DN 800 ... 1ks | [14 empty] | VV | 2 | 1 | True | 0 | ROZPOCET
| VV |  | odhad hloubky 3,00m ... 3 skruže v=1,0m | [14 empty] | VV | 2 | 1 | True | 0 | ROZPOCET
| VV |  | 1,00 |  | 1 | [12 empty] | VV | 2 | 2 | True | 0 | ROZPOCET
| VV |  | Součet |  | 1 | [12 empty] | VV | 2 | 4 | True | 1 | ROZPOCET
46 | K | 891212312 | Montáž přírubového vodoměru DN 50 v šachtě | kus | 1 |  | 0 | CS ÚRS 2023 01 |  | základní |  | 0 | 0.0018 | 0.0018 | 0 | 0 | 4 | K | 2 |  |  |  | ROZPOCET | 0 | 0 | 0 | 0 | 0 | 1 | 0 | 4 | -610453847
| VV |  | příloha D.3.9 | [14 empty] | VV | 2 | 1 | True | 0 | ROZPOCET
| VV |  | armaturní šachta - vystrojení | [14 empty] | VV | 2 | 1 | True | 0 | ROZPOCET
| VV |  | 1,00 |  | 1 | [12 empty] | VV | 2 | 2 | True | 0 | ROZPOCET
| VV |  | Součet |  | 1 | [12 empty] | VV | 2 | 4 | True | 1 | ROZPOCET
47 | M | 38821715R | vodoměr přírubový DN 50 + pulzní snímač pro přenos dat | kus | 1 |  | 0 |  |  | základní |  | 0 | 0.014 | 0.014 | 0 | 0 | 8 | M | 2 |  |  |  | ROZPOCET | 0 | 0 | 0 | 0 | 0 | 1 | 0 | 4 | -1438030593
| VV |  | příloha D.3.9 | [14 empty] | VV | 2 | 1 | True | 0 | ROZPOCET
| VV |  | armaturní šachta - vystrojení | [14 empty] | VV | 2 | 1 | True | 0 | ROZPOCET
| VV |  | 1,00 |  | 1 | [12 empty] | VV | 2 | 2 | True | 0 | ROZPOCET
| VV |  | Součet |  | 1 | [12 empty] | VV | 2 | 4 | True | 1 | ROZPOCET
48 | K | 891213431 | Montáž ventilů redukčních v objektech DN 50 | kus | 1 |  | 0 | CS ÚRS 2023 01 |  | základní |  | 0 | 0.0007 | 0.0007 | 0 | 0 | 4 | K | 2 |  |  |  | ROZPOCET | 0 | 0 | 0 | 0 | 0 | 1 | 0 | 4 | 2121695950
| VV |  | příloha D.3.9 | [14 empty] | VV | 2 | 1 | True | 0 | ROZPOCET
| VV |  | armaturní šachta - vystrojení | [14 empty] | VV | 2 | 1 | True | 0 | ROZPOCET
| VV |  | 1,00 |  | 1 | [12 empty] | VV | 2 | 2 | True | 0 | ROZPOCET
| VV |  | Součet |  | 1 | [12 empty] | VV | 2 | 4 | True | 1 | ROZPOCET
49 | M | 42245320 | ventil redukční DN 50 | kus | 1 |  | 0 | CS ÚRS 2023 01 |  | základní |  | 0 | 0.0088 | 0.0088 | 0 | 0 | 8 | M | 2 |  |  |  | ROZPOCET | 0 | 0 | 0 | 0 | 0 | 1 | 0 | 4 | 456381835
| VV |  | příloha D.3.9 | [14 empty] | VV | 2 | 1 | True | 0 | ROZPOCET
| VV |  | armaturní šachta - vystrojení | [14 empty] | VV | 2 | 1 | True | 0 | ROZPOCET
| VV |  | 1,00 |  | 1 | [12 empty] | VV | 2 | 2 | True | 0 | ROZPOCET
| VV |  | Součet |  | 1 | [12 empty] | VV | 2 | 4 | True | 1 | ROZPOCET
50 | K | 891243321R1 | Montáž filtrů | kus | 1 |  | 0 |  |  | základní |  | 0 | 0.00156 | 0.00156 | 0 | 0 | 4 | K | 2 |  |  |  | ROZPOCET | 0 | 0 | 0 | 0 | 0 | 1 | 0 | 4 | 1849272329
| VV |  | příloha D.3.9 | [14 empty] | VV | 2 | 1 | True | 0 | ROZPOCET
| VV |  | armaturní šachta - vystrojení | [14 empty] | VV | 2 | 1 | True | 0 | ROZPOCET
| VV |  | 1,00 |  | 1 | [12 empty] | VV | 2 | 2 | True | 0 | ROZPOCET
| VV |  | Součet |  | 1 | [12 empty] | VV | 2 | 4 | True | 1 | ROZPOCET
51 | M | 42266623 | filtr přírubový DN 100 | kus | 1 |  | 0 | CS ÚRS 2023 01 |  | základní |  | 0 | 0.0272 | 0.0272 | 0 | 0 | 8 | M | 2 |  |  |  | ROZPOCET | 0 | 0 | 0 | 0 | 0 | 1 | 0 | 4 | 113613484
| VV |  | příloha D.3.9 | [14 empty] | VV | 2 | 1 | True | 0 | ROZPOCET
| VV |  | armaturní šachta - vystrojení | [14 empty] | VV | 2 | 1 | True | 0 | ROZPOCET
| VV |  | 1,00 |  | 1 | [12 empty] | VV | 2 | 2 | True | 0 | ROZPOCET
| VV |  | Součet |  | 1 | [12 empty] | VV | 2 | 4 | True | 1 | ROZPOCET
52 | K | 891261222 | Montáž vodovodních šoupátek s ručním kolečkem v šachtách DN 100 | kus | 2 |  | 0 | CS ÚRS 2023 01 |  | základní |  | 0 | 0.00165 | 0.0033 | 0 | 0 | 4 | K | 2 |  |  |  | ROZPOCET | 0 | 0 | 0 | 0 | 0 | 1 | 0 | 4 | 59841901
| VV |  | příloha D.3.9 | [14 empty] | VV | 2 | 1 | True | 0 | ROZPOCET
| VV |  | armaturní šachta - vystrojení | [14 empty] | VV | 2 | 1 | True | 0 | ROZPOCET
| VV |  | 2,00 |  | 2 | [12 empty] | VV | 2 | 2 | True | 0 | ROZPOCET
| VV |  | Součet |  | 2 | [12 empty] | VV | 2 | 4 | True | 1 | ROZPOCET
53 | M | 42221117 | šoupátko s přírubami voda DN 100 PN16 s ručním kolem | kus | 2 |  | 0 | CS ÚRS 2023 01 |  | základní |  | 0 | 0.0245 | 0.049 | 0 | 0 | 8 | M | 2 |  |  |  | ROZPOCET | 0 | 0 | 0 | 0 | 0 | 1 | 0 | 4 | -138669727
| VV |  | příloha D.3.9 | [14 empty] | VV | 2 | 1 | True | 0 | ROZPOCET
| VV |  | armaturní šachta - vystrojení | [14 empty] | VV | 2 | 1 | True | 0 | ROZPOCET
| VV |  | 2,00 |  | 2 | [12 empty] | VV | 2 | 2 | True | 0 | ROZPOCET
| VV |  | Součet |  | 2 | [12 empty] | VV | 2 | 4 | True | 1 | ROZPOCET
54 | K | 722229102 | Montáž vodovodních armatur s jedním závitem G 3/4 ostatní typ | kus | 1 |  | 0 | CS ÚRS 2023 01 |  | základní |  | 0 | 2e-05 | 2e-05 | 0 | 0 | 4 | K | 2 |  |  |  | ROZPOCET | 0 | 0 | 0 | 0 | 0 | 1 | 0 | 4 | -2010733949
| VV |  | příloha D.3.9 | [14 empty] | VV | 2 | 1 | True | 0 | ROZPOCET
| VV |  | armaturní šachta - vystrojení | [14 empty] | VV | 2 | 1 | True | 0 | ROZPOCET
| VV |  | 1,00 |  | 1 | [12 empty] | VV | 2 | 2 | True | 0 | ROZPOCET
| VV |  | Součet |  | 1 | [12 empty] | VV | 2 | 4 | True | 1 | ROZPOCET
55 | M | 55111421 | ventil kulový DN 15 | kus | 1 |  | 0 | CS ÚRS 2023 01 |  | základní |  | 0 | 0.0002 | 0.0002 | 0 | 0 | 8 | M | 2 |  |  |  | ROZPOCET | 0 | 0 | 0 | 0 | 0 | 1 | 0 | 4 | 628829431
| VV |  | příloha D.3.9 | [14 empty] | VV | 2 | 1 | True | 0 | ROZPOCET
| VV |  | armaturní šachta - vystrojení | [14 empty] | VV | 2 | 1 | True | 0 | ROZPOCET
| VV |  | 1,00 |  | 1 | [12 empty] | VV | 2 | 2 | True | 0 | ROZPOCET
| VV |  | Součet |  | 1 | [12 empty] | VV | 2 | 4 | True | 1 | ROZPOCET
56 | K | 891262312R01 | Montáž manometrů | kus | 1 |  | 0 |  |  | základní |  | 0 | 0.00357 | 0.00357 | 0 | 0 | 4 | K | 2 |  |  |  | ROZPOCET | 0 | 0 | 0 | 0 | 0 | 1 | 0 | 4 | 441067832
| VV |  | příloha D.3.9 | [14 empty] | VV | 2 | 1 | True | 0 | ROZPOCET
| VV |  | armaturní šachta - vystrojení | [14 empty] | VV | 2 | 1 | True | 0 | ROZPOCET
| VV |  | 1,00 |  | 1 | [12 empty] | VV | 2 | 2 | True | 0 | ROZPOCET
| VV |  | Součet |  | 1 | [12 empty] | VV | 2 | 4 | True | 1 | ROZPOCET
57 | M | 27261332R01 | manometr | kus | 1 |  | 0 |  |  | základní |  | 0 | 0.0001 | 0.0001 | 0 | 0 | 8 | M | 2 |  |  |  | ROZPOCET | 0 | 0 | 0 | 0 | 0 | 1 | 0 | 4 | -1376105722
| VV |  | příloha D.3.9 | [14 empty] | VV | 2 | 1 | True | 0 | ROZPOCET
| VV |  | armaturní šachta - vystrojení | [14 empty] | VV | 2 | 1 | True | 0 | ROZPOCET
| VV |  | 1,00 |  | 1 | [12 empty] | VV | 2 | 2 | True | 0 | ROZPOCET
| VV |  | Součet |  | 1 | [12 empty] | VV | 2 | 4 | True | 1 | ROZPOCET
58 | K | 722231R01 | Dodávka a montáž tlakového čidla | kus | 1 |  | 0 |  |  | základní |  | 0 | 0.00102 | 0.00102 | 0 | 0 | 4 | K | 2 |  |  |  | ROZPOCET | 0 | 0 | 0 | 0 | 0 | 1 | 0 | 4 | 292625583
| VV |  | příloha D.3.9 | [14 empty] | VV | 2 | 1 | True | 0 | ROZPOCET
| VV |  | armaturní šachta - vystrojení | [14 empty] | VV | 2 | 1 | True | 0 | ROZPOCET
| VV |  | 1,00 |  | 1 | [12 empty] | VV | 2 | 2 | True | 0 | ROZPOCET
| VV |  | Součet |  | 1 | [12 empty] | VV | 2 | 4 | True | 1 | ROZPOCET
59 | K | 722230R | Dodávka a montáž připojení manometru, tlakového čidla a kulového ventilu - propojovací tvarovky | kompet | 1 |  | 0 |  |  | základní |  | 0 | 0.00152 | 0.00152 | 0 | 0 | 4 | K | 2 |  |  |  | ROZPOCET | 0 | 0 | 0 | 0 | 0 | 1 | 0 | 4 | 835865178
| VV |  | příloha D.3.9 | [14 empty] | VV | 2 | 1 | True | 0 | ROZPOCET
| VV |  | armaturní šachta - vystrojení | [14 empty] | VV | 2 | 1 | True | 0 | ROZPOCET
| VV |  | 1,00 |  | 1 | [12 empty] | VV | 2 | 2 | True | 0 | ROZPOCET
| VV |  | Součet |  | 1 | [12 empty] | VV | 2 | 4 | True | 1 | ROZPOCET
60 | K | 894411311 | Osazení betonových nebo železobetonových dílců pro šachty skruží rovných | kus | 3 |  | 0 | CS ÚRS 2023 01 |  | základní |  | 0 | 0.01019 | 0.03057 | 0 | 0 | 4 | K | 2 |  |  |  | ROZPOCET | 0 | 0 | 0 | 0 | 0 | 1 | 0 | 4 | 754669638
| VV |  | Čerpací studna v jámě bet.skruže DN 800 ... 1ks | [14 empty] | VV | 2 | 1 | True | 0 | ROZPOCET
| VV |  | odhad hloubky 3,00m ... 3 skruže v=1,0m | [14 empty] | VV | 2 | 1 | True | 0 | ROZPOCET
| VV |  | 3,00 |  | 3 | [12 empty] | VV | 2 | 2 | True | 0 | ROZPOCET
| VV |  | Součet |  | 3 | [12 empty] | VV | 2 | 4 | True | 1 | ROZPOCET
61 | M | 59224403 | skruž betonové šachty DN 800 kanalizační 80x100x12cm | kus | 3.03 |  | 0 | CS ÚRS 2023 01 |  | základní |  | 0 | 0.86 | 2.6058 | 0 | 0 | 8 | M | 2 |  |  |  | ROZPOCET | 0 | 0 | 0 | 0 | 0 | 1 | 0 | 4 | 679877953
| VV |  | Čerpací studna v jámě bet.skruže DN 800 ... 1ks | [14 empty] | VV | 2 | 1 | True | 0 | ROZPOCET
| VV |  | odhad hloubky 3,00m ... 3 skruže v=1,0m | [14 empty] | VV | 2 | 1 | True | 0 | ROZPOCET
| VV |  | 3,00*1,01" ztratné 1% |  | 3.03 | [12 empty] | VV | 2 | 2 | True | 0 | ROZPOCET
| VV |  | Součet |  | 3.03 | [12 empty] | VV | 2 | 4 | True | 1 | ROZPOCET
62 | K | 899103112 | Osazení poklopů litinových nebo ocelových včetně rámů pro třídu zatížení B125, C250 | kus | 1 |  | 0 | CS ÚRS 2023 01 |  | základní |  | 0 | 0.21734 | 0.21734 | 0 | 0 | 4 | K | 2 |  |  |  | ROZPOCET | 0 | 0 | 0 | 0 | 0 | 1 | 0 | 4 | -443800938
| VV |  | příloha D.3.9 | [14 empty] | VV | 2 | 1 | True | 0 | ROZPOCET
| VV |  | armaturní šachta | [14 empty] | VV | 2 | 1 | True | 0 | ROZPOCET
| VV |  | 1,00" poklop ve stropní desce |  | 1 | [12 empty] | VV | 2 | 2 | True | 0 | ROZPOCET
| VV |  | Součet |  | 1 | [12 empty] | VV | 2 | 4 | True | 1 | ROZPOCET
63 | M | 55241020R1 | poklop šachtový na pantu, třída C250, čtvercový600x600 mm, tvárná litina, uzamykatený, vodotěsný, s rámem , bez ventilace | kus | 1 |  | 0 |  |  | základní |  | 0 | 0.065 | 0.065 | 0 | 0 | 8 | M | 2 |  |  |  | ROZPOCET | 0 | 0 | 0 | 0 | 0 | 1 | 0 | 4 | 373982503
| VV |  | příloha D.3.9 | [14 empty] | VV | 2 | 1 | True | 0 | ROZPOCET
| VV |  | armaturní šachta | [14 empty] | VV | 2 | 1 | True | 0 | ROZPOCET
| VV |  | 1,00" poklop ve stropní desce |  | 1 | [12 empty] | VV | 2 | 2 | True | 0 | ROZPOCET
| VV |  | Součet |  | 1 | [12 empty] | VV | 2 | 4 | True | 1 | ROZPOCET
| D | 9 | Ostatní konstrukce a práce, bourání |  |  |  | 0 |  |  |  |  | 0 |  | 0.004672 |  | 0.0828 | 1 | D | 1 |  |  |  | ROZPOCET | [6 empty] | 0
64 | K | 9319941R2 | Těsnění prostupu segmentovým těsněním | kus | 4 |  | 0 |  |  | základní |  | 0 | 0.00022 | 0.00088 | 0 | 0 | 4 | K | 2 |  |  |  | ROZPOCET | 0 | 0 | 0 | 0 | 0 | 1 | 0 | 4 | -344026468
| VV |  | příloha D.3.9 | [14 empty] | VV | 2 | 1 | True | 0 | ROZPOCET
| VV |  | armaturní šachta | [14 empty] | VV | 2 | 1 | True | 0 | ROZPOCET
| VV |  | 3,00" průměr 200 mm - potrubí PE DE110 |  | 3 | [12 empty] | VV | 2 | 2 | True | 0 | ROZPOCET
| VV |  | 1,00" průměr 100 mm - přípojaka NN pro inpulzní snímač |  | 1 | [12 empty] | VV | 2 | 2 | True | 0 | ROZPOCET
| VV |  | Součet |  | 4 | [12 empty] | VV | 2 | 4 | True | 1 | ROZPOCET
65 | K | 977151125 | Jádrové vrty diamantovými korunkami do D 200 mm do stavebních materiálů | m | 1.2 |  | 0 | CS ÚRS 2023 01 |  | základní |  | 0 | 0.00316 | 0.003792 | 0.069 | 0.0828 | 4 | K | 2 |  |  |  | ROZPOCET | 0 | 0 | 0 | 0 | 0 | 1 | 0 | 4 | 1564690648
| VV |  | příloha D.3.9 | [14 empty] | VV | 2 | 1 | True | 0 | ROZPOCET
| VV |  | armaturní šachta | [14 empty] | VV | 2 | 1 | True | 0 | ROZPOCET
| VV |  | 3,00*0,30" průměr 200 mm - potrubí PE DE110 |  | 0.9 | [12 empty] | VV | 2 | 2 | True | 0 | ROZPOCET
| VV |  | 1,00*0,30" průměr 100 mm - přípojaka NN pro inpulzní snímač |  | 0.3 | [12 empty] | VV | 2 | 2 | True | 0 | ROZPOCET
| VV |  | Součet |  | 1.2 | [12 empty] | VV | 2 | 4 | True | 1 | ROZPOCET
| D | 998 | Přesun hmot |  |  |  | 0 |  |  |  |  | 0 |  | 0 |  | 0 | 1 | D | 1 |  |  |  | ROZPOCET | [6 empty] | 0
66 | K | 998142251 | Přesun hmot pro nádrže, jímky, zásobníky a jámy betonové monolitické v do 25 m | t | 39.533 |  | 0 | CS ÚRS 2023 01 |  | základní |  | 0 | 0 | 0 | 0 | 0 | 4 | K | 2 |  |  |  | ROZPOCET | 0 | 0 | 0 | 0 | 0 | 1 | 0 | 4 | -1765811606
| D | PSV | Práce a dodávky PSV |  |  |  | 0 |  |  |  |  | 0 |  | 0.11366 |  | 0 | 2 | D | 0 |  |  |  | ROZPOCET | [6 empty] | 0
| D | 713 | Izolace tepelné |  |  |  | 0 |  |  |  |  | 0 |  | 0.03066 |  | 0 | 2 | D | 1 |  |  |  | ROZPOCET | [6 empty] | 0
67 | K | 713111128 | Montáž izolace tepelné spodem stropů lepením celoplošně s mechanickým kotvením rohoží, pásů, dílců, desek | m2 | 3.99 |  | 0 | CS ÚRS 2023 01 |  | základní |  | 0 | 0.00603 | 0.02406 | 0 | 0 | 16 | K | 2 |  |  |  | ROZPOCET | 0 | 0 | 0 | 0 | 0 | 1 | 0 | 16 | -1126102820
| VV |  | příloha D.3.9 | [14 empty] | VV | 2 | 1 | True | 0 | ROZPOCET
| VV |  | armaturní šachta | [14 empty] | VV | 2 | 1 | True | 0 | ROZPOCET
| VV |  | 2,90*1,50" stropní deska - zateplení |  | 4.35 | [12 empty] | VV | 2 | 2 | True | 0 | ROZPOCET
| VV |  | -0,60*0,60" odpočet otvoru |  | -0.36 | [12 empty] | VV | 2 | 2 | True | 0 | ROZPOCET
| VV |  | Součet |  | 3.99 | [12 empty] | VV | 2 | 4 | True | 1 | ROZPOCET
68 | M | 28376417 | deska XPS hrana polodrážková a hladký povrch 300kPA tl 50mm | m2 | 4.4 |  | 0 | CS ÚRS 2023 01 |  | základní |  | 0 | 0.0015 | 0.0066 | 0 | 0 | 32 | M | 2 |  |  |  | ROZPOCET | 0 | 0 | 0 | 0 | 0 | 1 | 0 | 16 | -1465848367
| VV |  | příloha D.3.9 | [14 empty] | VV | 2 | 1 | True | 0 | ROZPOCET
| VV |  | armaturní šachta | [14 empty] | VV | 2 | 1 | True | 0 | ROZPOCET
| VV |  | 2,90*1,50*1,05" stropní deska - zateplení |  | 4.568 | [12 empty] | VV | 2 | 2 | True | 0 | ROZPOCET
| VV |  | -0,60*0,60*1,05" odpočet otvoru |  | -0.378 | [12 empty] | VV | 2 | 2 | True | 0 | ROZPOCET
| VV |  | Součet |  | 4.19 | [12 empty] | VV | 2 | 4 | True | 1 | ROZPOCET
| VV |  | 4,19*1,05 'Přepočtené koeficientem množství |  | 4.4 | [12 empty] | VV | 2 | 2 | False | 1 | ROZPOCET
| D | 767 | Konstrukce zámečnické |  |  |  | 0 |  |  |  |  | 0 |  | 0.083 |  | 0 | 2 | D | 1 |  |  |  | ROZPOCET | [6 empty] | 0
69 | K | 7678321R1 | D+M žebřík ocel antocoro, profily 25/25, stupně po 200 mm, dl. 1900 mm, uchycení ke stěně pomocí nerezových kotev | kus | 1 |  | 0 |  |  | základní |  | 0 | 0.083 | 0.083 | 0 | 0 | 16 | K | 2 |  |  |  | ROZPOCET | 0 | 0 | 0 | 0 | 0 | 1 | 0 | 16 | -1729402674
| VV |  | příloha D.3.9 | [14 empty] | VV | 2 | 1 | True | 0 | ROZPOCET
| VV |  | armaturní šachta | [14 empty] | VV | 2 | 1 | True | 0 | ROZPOCET
| VV |  | 1,00 |  | 1 | [12 empty] | VV | 2 | 2 | True | 0 | ROZPOCET
| VV |  | Součet |  | 1 | [12 empty] | VV | 2 | 4 | True | 1 | ROZPOCET
70 | K | 998767101 | Přesun hmot tonážní pro zámečnické konstrukce v objektech v do 6 m | t | 0.083 |  | 0 | CS ÚRS 2023 01 |  | základní |  | 0 | 0 | 0 | 0 | 0 | 16 | K | 2 |  |  |  | ROZPOCET | 0 | 0 | 0 | 0 | 0 | 1 | 0 | 16 | -1323480661

## SO-03 - Vodovodní přípojky
{c70130c7-2608-4f6c-b5c8-3ef5ec073ee8}
2
| KRYCÍ LIST SOUPISU PRACÍ | [7 empty] | v --- níže se nacházejí doplnkové a pomocné údaje k sestavám --- v | [8 empty] | False
Stavba:
TÁBOR - HLINICE, VODOVOD
Objekt:
SO-03 - Vodovodní přípojky
| KSO: |  | 827 11 11 |  |  | CC-CZ:
| Místo: |  | Hlinice |  |  | Datum: | 2023-07-28
| Zadavatel: |  |  |  |  | IČ: | 26069539
|  | Vodárenská společnost Táborsko s.r.o. |  |  |  | DIČ:
| Uchazeč: |  |  |  |  | IČ: | Vyplň údaj
|  | Vyplň údaj |  |  |  | DIČ: | Vyplň údaj
| Projektant: |  |  |  |  | IČ: | 46964371
|  | Aquaprocon s.r.o., Divize Praha |  |  |  | DIČ:
| Zpracovatel: |  |  |  |  | IČ:
|  | Jaroslav Pelnář |  |  |  | DIČ:
Poznámka:
| Cena bez DPH | [5 empty] | 0
|  |  | Základ daně |  |  | Sazba daně | Výše daně
| DPH | základní | 0 |  |  | 21% | 0
|  | snížená | 0 |  |  | 15% | 0
|  | zákl. přenesená | 0 |  |  | 21% | 0
|  | sníž. přenesená | 0 |  |  | 15% | 0
|  | nulová | 0 |  |  | 0% | 0
| Cena s DPH |  |  | v | CZK |  | 0
| Projektant |  |  | Zpracovatel
| Datum a podpis: |  | Razítko | Datum a podpis: |  |  | Razítko
| Objednavatel |  |  | Uchazeč
| Datum a podpis: |  | Razítko | Datum a podpis: |  |  | Razítko
REKAPITULACE ČLENĚNÍ SOUPISU PRACÍ
Stavba:
TÁBOR - HLINICE, VODOVOD
Objekt:
SO-03 - Vodovodní přípojky
Místo: |  |  | Hlinice |  |  | Datum: | 2023-07-28
Zadavatel: |  |  | Vodárenská společnost Táborsko s.r.o. |  |  | Projektant: | Aquaprocon s.r.o., Divize Praha
Uchazeč: |  |  | Vyplň údaj |  |  | Zpracovatel: | Jaroslav Pelnář
Kód dílu - Popis | [6 empty] | Cena celkem [CZK]
Náklady ze soupisu prací | [6 empty] | 0 | [11 empty] | -1
| HSV - Práce a dodávky HSV | [5 empty] | 0
| 1 - Zemní práce | [5 empty] | 0
| 11 - Zemní práce - přípravné a přidružené práce | [5 empty] | 0
| 11a - Zemní práce - přípravné a přidružené práce - živice | [5 empty] | 0
| 4 - Vodorovné konstrukce | [5 empty] | 0
| 5 - Komunikace pozemní | [5 empty] | 0
| 8 - Trubní vedení | [5 empty] | 0
| 998 - Přesun hmot | [5 empty] | 0
SOUPIS PRACÍ
Stavba:
TÁBOR - HLINICE, VODOVOD
Objekt:
SO-03 - Vodovodní přípojky
Místo: |  |  | Hlinice |  |  | Datum: | 2023-07-28
Zadavatel: |  |  | Vodárenská společnost Táborsko s.r.o. |  |  | Projektant: | Aquaprocon s.r.o., Divize Praha
Uchazeč: |  |  | Vyplň údaj |  |  | Zpracovatel: | Jaroslav Pelnář
PČ | Typ | Kód | Popis | MJ | Množství | J.cena [CZK] | Cena celkem [CZK] | Cenová soustava |  | DPH | J. Nh [h] | Nh celkem [h] | J. hmotnost [t] | Hmotnost celkem [t] | J. suť [t] | Suť Celkem [t]
Náklady soupisu celkem | [6 empty] | 0 |  |  |  |  | 0 |  | 7.5053 |  | 4.5974 |  | D | -1 | [10 empty] | 0
| D | HSV | Práce a dodávky HSV |  |  |  | 0 |  |  |  |  | 0 |  | 7.5053 |  | 4.5974 | 1 | D | 0 |  |  |  | ROZPOCET | [6 empty] | 0
| D | 1 | Zemní práce |  |  |  | 0 |  |  |  |  | 0 |  | 4.8175 |  | 4.5974 | 1 | D | 1 |  |  |  | ROZPOCET | [6 empty] | 0
1 | K | 115101201 | Čerpání vody na dopravní výšku do 10 m průměrný přítok do 500 l/min | hod | 16 |  | 0 | CS ÚRS 2023 01 |  | základní |  | 0 | 3e-05 | 0.00048 | 0 | 0 | 4 | K | 2 |  |  |  | ROZPOCET | 0 | 0 | 0 | 0 | 0 | 1 | 0 | 4 | -775164061
| VV |  | odhad | [14 empty] | VV | 2 | 1 | True | 0 | ROZPOCET
| VV |  | 4 dny ... čerpání 4hod/denně - srážková voda | [14 empty] | VV | 2 | 1 | True | 0 | ROZPOCET
| VV |  | 4,00*4 |  | 16 | [12 empty] | VV | 2 | 2 | True | 0 | ROZPOCET
| VV |  | Součet |  | 16 | [12 empty] | VV | 2 | 4 | True | 1 | ROZPOCET
2 | K | 115101301 | Pohotovost čerpací soupravy pro dopravní výšku do 10 m přítok do 500 l/min | den | 4 |  | 0 | CS ÚRS 2023 01 |  | základní |  | 0 | 0 | 0 | 0 | 0 | 4 | K | 2 |  |  |  | ROZPOCET | 0 | 0 | 0 | 0 | 0 | 1 | 0 | 4 | 1242650722
| VV |  | odhad | [14 empty] | VV | 2 | 1 | True | 0 | ROZPOCET
| VV |  | 4 dny ... čerpání 4hod/denně - srážková voda | [14 empty] | VV | 2 | 1 | True | 0 | ROZPOCET
| VV |  | 4 |  | 4 | [12 empty] | VV | 2 | 2 | True | 0 | ROZPOCET
| VV |  | Součet |  | 4 | [12 empty] | VV | 2 | 4 | True | 1 | ROZPOCET
3 | K | 132154202 | Hloubení zapažených rýh š do 2000 mm v hornině třídy těžitelnosti I skupiny 1 a 2 objem do 50 m3 | m3 | 5.134 |  | 0 | CS ÚRS 2023 01 |  | základní |  | 0 | 0 | 0 | 0 | 0 | 4 | K | 2 |  |  |  | ROZPOCET | 0 | 0 | 0 | 0 | 0 | 1 | 0 | 4 | -1780853175
| VV |  | výpočet v hor. 3 | [14 empty] | VV | 2 | 1 | True | 0 | ROZPOCET
| VV |  | dle geologie výkop v hor. 2 ... 45% | [14 empty] | VV | 2 | 1 | True | 0 | ROZPOCET
| VV |  | 11,409*0,45 |  | 5.134 | [12 empty] | VV | 2 | 2 | True | 1 | ROZPOCET
4 | K | 132254202 | Hloubení zapažených rýh š do 2000 mm v hornině třídy těžitelnosti I skupiny 3 objem do 50 m3 | m3 | 3.993 |  | 0 | CS ÚRS 2023 01 |  | základní |  | 0 | 0 | 0 | 0 | 0 | 4 | K | 2 |  |  |  | ROZPOCET | 0 | 0 | 0 | 0 | 0 | 1 | 0 | 4 | -2010763874
| VV |  | řad 1-3 | [14 empty] | VV | 2 | 1 | True | 0 | ROZPOCET
| VV |  | 5,50*1,00*1,76" přípojka parcela č. 44 |  | 9.68 | [12 empty] | VV | 2 | 2 | True | 0 | ROZPOCET
| VV |  | odpočet | [14 empty] | VV | 2 | 1 | True | 0 | ROZPOCET
| VV |  | -2,10*0,26" chodník dlažba |  | -0.546 | [12 empty] | VV | 2 | 2 | True | 0 | ROZPOCET
| VV |  | MK - rýha - štěrkodrť tl. 15 cm + 15 cm | [14 empty] | VV | 2 | 1 | True | 0 | ROZPOCET
| VV |  | -3,40*0,42" MK asfalt |  | -1.428 | [12 empty] | VV | 2 | 2 | True | 0 | ROZPOCET
| VV |  | řad 1-3-1 | [14 empty] | VV | 2 | 1 | True | 0 | ROZPOCET
| VV |  | 2,30*1,00*1,76" přípojka č.p. 67 |  | 4.048 | [12 empty] | VV | 2 | 2 | True | 0 | ROZPOCET
| VV |  | odpočet | [14 empty] | VV | 2 | 1 | True | 0 | ROZPOCET
| VV |  | -2,30*0,15" MK štěrkodrť |  | -0.345 | [12 empty] | VV | 2 | 2 | True | 0 | ROZPOCET
| VV |  | Mezisoučet |  | 11.409 | [12 empty] | VV | 2 | 3 | True | 0 | ROZPOCET
| VV |  | dle geologie výkop v hor. 3 ... 35% | [14 empty] | VV | 2 | 1 | True | 0 | ROZPOCET
| VV |  | 11,409*0,35 |  | 3.993 | [12 empty] | VV | 2 | 2 | True | 1 | ROZPOCET
5 | K | 132354202 | Hloubení zapažených rýh š do 2000 mm v hornině třídy těžitelnosti II skupiny 4 objem do 50 m3 | m3 | 2.282 |  | 0 | CS ÚRS 2023 01 |  | základní |  | 0 | 0 | 0 | 0 | 0 | 4 | K | 2 |  |  |  | ROZPOCET | 0 | 0 | 0 | 0 | 0 | 1 | 0 | 4 | 2024859891
| VV |  | výpočet v hor. 3 | [14 empty] | VV | 2 | 1 | True | 0 | ROZPOCET
| VV |  | dle geologie výkop v hor. 4 ... 20% | [14 empty] | VV | 2 | 1 | True | 0 | ROZPOCET
| VV |  | 11,409*0,20 |  | 2.282 | [12 empty] | VV | 2 | 2 | True | 1 | ROZPOCET
6 | K | 151101101 | Zřízení příložného pažení a rozepření stěn rýh hl do 2 m | m2 | 27.456 |  | 0 | CS ÚRS 2023 01 |  | základní |  | 0 | 0.00084 | 0.023063 | 0 | 0 | 4 | K | 2 |  |  |  | ROZPOCET | 0 | 0 | 0 | 0 | 0 | 1 | 0 | 4 | -273648409
| P |  | Poznámka k položce: položka obsahuje osazení ocelových zápor do předem provedených vrtů se zabetonováním spodního konce, s případným obsypem zápory pískem, převázky ocelové, vrchní kotvení zápor, pažení do ocelových zápor | [14 empty] | P | 2
| VV |  | řad 1-3 | [14 empty] | VV | 2 | 1 | True | 0 | ROZPOCET
| VV |  | 5,50*2*1,76" přípojka parcela č. 44 |  | 19.36 | [12 empty] | VV | 2 | 2 | True | 0 | ROZPOCET
| VV |  | řad 1-3-1 | [14 empty] | VV | 2 | 1 | True | 0 | ROZPOCET
| VV |  | 2,30*2*1,76" přípojka č.p. 67 |  | 8.096 | [12 empty] | VV | 2 | 2 | True | 0 | ROZPOCET
| VV |  | Součet |  | 27.456 | [12 empty] | VV | 2 | 4 | True | 1 | ROZPOCET
7 | K | 151101111 | Odstranění příložného pažení a rozepření stěn rýh hl do 2 m | m2 | 27.456 |  | 0 | CS ÚRS 2023 01 |  | základní |  | 0 | 0 | 0 | 0 | 0 | 4 | K | 2 |  |  |  | ROZPOCET | 0 | 0 | 0 | 0 | 0 | 1 | 0 | 4 | -646222537
| P |  | Poznámka k položce: položka obsahuje vytažení ocelových zápor do předem provedených vrtů se zabetonováním spodního konce, s případným obsypem zápory pískem, odstranění převázky ocelové, vrchní kotvení zápor, pažení do ocelových zápor | [14 empty] | P | 2
| VV |  | řad 1-3 | [14 empty] | VV | 2 | 1 | True | 0 | ROZPOCET
| VV |  | 5,50*2*1,76" přípojka parcela č. 44 |  | 19.36 | [12 empty] | VV | 2 | 2 | True | 0 | ROZPOCET
| VV |  | řad 1-3-1 | [14 empty] | VV | 2 | 1 | True | 0 | ROZPOCET
| VV |  | 2,30*2*1,76" přípojka č.p. 67 |  | 8.096 | [12 empty] | VV | 2 | 2 | True | 0 | ROZPOCET
| VV |  | Součet |  | 27.456 | [12 empty] | VV | 2 | 4 | True | 1 | ROZPOCET
8 | K | 162551108 | Vodorovné přemístění přes 2 500 do 3000 m výkopku/sypaniny z horniny třídy těžitelnosti I skupiny 1 až 3 | m3 | 7.986 |  | 0 | CS ÚRS 2023 01 |  | základní |  | 0 | 0 | 0 | 0 | 0 | 4 | K | 2 |  |  |  | ROZPOCET | 0 | 0 | 0 | 0 | 0 | 1 | 0 | 4 | -717083938
| VV |  | výkopek na meziskládku a zpět pro zpětný zásyp | [14 empty] | VV | 2 | 1 | True | 0 | ROZPOCET
| VV |  | 3,993*2" hornina tř.3 |  | 7.986 | [12 empty] | VV | 2 | 2 | True | 0 | ROZPOCET
| VV |  | Součet |  | 7.986 | [12 empty] | VV | 2 | 4 | True | 1 | ROZPOCET
9 | K | 162551128 | Vodorovné přemístění přes 2 500 do 3000 m výkopku/sypaniny z horniny třídy těžitelnosti II skupiny 4 a 5 | m3 | 1.918 |  | 0 | CS ÚRS 2023 01 |  | základní |  | 0 | 0 | 0 | 0 | 0 | 4 | K | 2 |  |  |  | ROZPOCET | 0 | 0 | 0 | 0 | 0 | 1 | 0 | 4 | -891590090
| VV |  | výkopek na meziskládku a zpět pro zpětný zásyp | [14 empty] | VV | 2 | 1 | True | 0 | ROZPOCET
| VV |  | 0,959*2" hornina tř. 4 |  | 1.918 | [12 empty] | VV | 2 | 2 | True | 0 | ROZPOCET
| VV |  | Součet |  | 1.918 | [12 empty] | VV | 2 | 4 | True | 1 | ROZPOCET
10 | K | 162751117 | Vodorovné přemístění přes 9 000 do 10000 m výkopku/sypaniny z horniny třídy těžitelnosti I skupiny 1 až 3 | m3 | 5.134 |  | 0 | CS ÚRS 2023 01 |  | základní |  | 0 | 0 | 0 | 0 | 0 | 4 | K | 2 |  |  |  | ROZPOCET | 0 | 0 | 0 | 0 | 0 | 1 | 0 | 4 | -887767283
| VV |  | skládka | [14 empty] | VV | 2 | 1 | True | 0 | ROZPOCET
| VV |  | 5,134" hor. tř. 2 |  | 5.134 | [12 empty] | VV | 2 | 2 | True | 0 | ROZPOCET
| VV |  | Součet |  | 5.134 | [12 empty] | VV | 2 | 4 | True | 1 | ROZPOCET
11 | K | 162751119 | Příplatek k vodorovnému přemístění výkopku/sypaniny z horniny třídy těžitelnosti I skupiny 1 až 3 ZKD 1000 m přes 10000 m | m3 | 35.938 |  | 0 | CS ÚRS 2023 01 |  | základní |  | 0 | 0 | 0 | 0 | 0 | 4 | K | 2 |  |  |  | ROZPOCET | 0 | 0 | 0 | 0 | 0 | 1 | 0 | 4 | 728027179
| VV |  | skládka 17 km | [14 empty] | VV | 2 | 1 | True | 0 | ROZPOCET
| VV |  | výkopek hor 1-3 | [14 empty] | VV | 2 | 1 | True | 0 | ROZPOCET
| VV |  | (5,134)*7 |  | 35.938 | [12 empty] | VV | 2 | 2 | True | 0 | ROZPOCET
| VV |  | Součet |  | 35.938 | [12 empty] | VV | 2 | 4 | True | 1 | ROZPOCET
12 | K | 162751137 | Vodorovné přemístění přes 9 000 do 10000 m výkopku/sypaniny z horniny třídy těžitelnosti II skupiny 4 a 5 | m3 | 1.323 |  | 0 | CS ÚRS 2023 01 |  | základní |  | 0 | 0 | 0 | 0 | 0 | 4 | K | 2 |  |  |  | ROZPOCET | 0 | 0 | 0 | 0 | 0 | 1 | 0 | 4 | -1748092846
| VV |  | skládka | [14 empty] | VV | 2 | 1 | True | 0 | ROZPOCET
| VV |  | 2,282-0,959" hor. tř. 4 |  | 1.323 | [12 empty] | VV | 2 | 2 | True | 0 | ROZPOCET
| VV |  | Součet |  | 1.323 | [12 empty] | VV | 2 | 4 | True | 1 | ROZPOCET
13 | K | 162751139 | Příplatek k vodorovnému přemístění výkopku/sypaniny z horniny třídy těžitelnosti II skupiny 4 a 5 ZKD 1000 m přes 10000 m | m3 | 9.261 |  | 0 | CS ÚRS 2023 01 |  | základní |  | 0 | 0 | 0 | 0 | 0 | 4 | K | 2 |  |  |  | ROZPOCET | 0 | 0 | 0 | 0 | 0 | 1 | 0 | 4 | 630554052
| VV |  | skládka 17 km | [14 empty] | VV | 2 | 1 | True | 0 | ROZPOCET
| VV |  | výkopek hor 4-5 | [14 empty] | VV | 2 | 1 | True | 0 | ROZPOCET
| VV |  | (1,323)*7 |  | 9.261 | [12 empty] | VV | 2 | 2 | True | 0 | ROZPOCET
| VV |  | Součet |  | 9.261 | [12 empty] | VV | 2 | 4 | True | 1 | ROZPOCET
14 | K | 167151101 | Nakládání výkopku z hornin třídy těžitelnosti I skupiny 1 až 3 do 100 m3 | m3 | 3.993 |  | 0 | CS ÚRS 2023 01 |  | základní |  | 0 | 0 | 0 | 0 | 0 | 4 | K | 2 |  |  |  | ROZPOCET | 0 | 0 | 0 | 0 | 0 | 1 | 0 | 4 | -344549116
| VV |  | výkopek na meziskládku a zpět pro zpětný zásyp | [14 empty] | VV | 2 | 1 | True | 0 | ROZPOCET
| VV |  | 3,993" hornina tř.3 |  | 3.993 | [12 empty] | VV | 2 | 2 | True | 0 | ROZPOCET
| VV |  | Součet |  | 3.993 | [12 empty] | VV | 2 | 4 | True | 1 | ROZPOCET
15 | K | 167151102 | Nakládání výkopku z hornin třídy těžitelnosti II skupiny 4 a 5 do 100 m3 | m3 | 0.959 |  | 0 | CS ÚRS 2023 01 |  | základní |  | 0 | 0 | 0 | 0 | 0 | 4 | K | 2 |  |  |  | ROZPOCET | 0 | 0 | 0 | 0 | 0 | 1 | 0 | 4 | -1435990804
| VV |  | výkopek na meziskládku a zpět pro zpětný zásyp | [14 empty] | VV | 2 | 1 | True | 0 | ROZPOCET
| VV |  | 0,959" hornina tř. 4 |  | 0.959 | [12 empty] | VV | 2 | 2 | True | 0 | ROZPOCET
| VV |  | Součet |  | 0.959 | [12 empty] | VV | 2 | 4 | True | 1 | ROZPOCET
16 | K | 171201231 | Poplatek za uložení zeminy a kamení na recyklační skládce (skládkovné) kód odpadu 17 05 04 | t | 10.331 |  | 0 | CS ÚRS 2023 01 |  | základní |  | 0 | 0 | 0 | 0 | 0 | 4 | K | 2 |  |  |  | ROZPOCET | 0 | 0 | 0 | 0 | 0 | 1 | 0 | 4 | 1869750350
| VV |  | přebytečná zemina na skládku | [14 empty] | VV | 2 | 1 | True | 0 | ROZPOCET
| VV |  | (5,134+1,323)*1,60 |  | 10.331 | [12 empty] | VV | 2 | 2 | True | 0 | ROZPOCET
| VV |  | Součet |  | 10.331 | [12 empty] | VV | 2 | 4 | True | 1 | ROZPOCET
17 | K | 171251201 | Uložení sypaniny na skládky nebo meziskládky | m3 | 11.409 |  | 0 | CS ÚRS 2023 01 |  | základní |  | 0 | 0 | 0 | 0 | 0 | 4 | K | 2 |  |  |  | ROZPOCET | 0 | 0 | 0 | 0 | 0 | 1 | 0 | 4 | 1125228909
| VV |  | výkopek na meziskládku pro zpětný zásyp | [14 empty] | VV | 2 | 1 | True | 0 | ROZPOCET
| VV |  | (3,993+0,959) |  | 4.952 | [12 empty] | VV | 2 | 2 | True | 0 | ROZPOCET
| VV |  | výkopek na skládku | [14 empty] | VV | 2 | 1 | True | 0 | ROZPOCET
| VV |  | 5,134+1,323 |  | 6.457 | [12 empty] | VV | 2 | 2 | True | 0 | ROZPOCET
| VV |  | Součet |  | 11.409 | [12 empty] | VV | 2 | 4 | True | 1 | ROZPOCET
18 | K | 174151101 | Zásyp jam, šachet rýh nebo kolem objektů sypaninou se zhutněním | m3 | 8.039 |  | 0 | CS ÚRS 2023 01 |  | základní |  | 0 | 0 | 0 | 0 | 0 | 4 | K | 2 |  |  |  | ROZPOCET | 0 | 0 | 0 | 0 | 0 | 1 | 0 | 4 | -2062542775
| VV |  | výkopek celkem | [14 empty] | VV | 2 | 1 | True | 0 | ROZPOCET
| VV |  | 5,134+3,993+2,282 |  | 11.409 | [12 empty] | VV | 2 | 2 | True | 0 | ROZPOCET
| VV |  | odečet | [14 empty] | VV | 2 | 1 | True | 0 | ROZPOCET
| VV |  | -0,780"lože |  | -0.78 | [12 empty] | VV | 2 | 2 | True | 0 | ROZPOCET
| VV |  | -2,584"obsyp |  | -2.584 | [12 empty] | VV | 2 | 2 | True | 0 | ROZPOCET
| VV |  | -0,006" odpočet potrubí |  | -0.006 | [12 empty] | VV | 2 | 2 | True | 0 | ROZPOCET
| VV |  | Součet |  | 8.039 | [12 empty] | VV | 2 | 4 | True | 1 | ROZPOCET
| VV |  | výkop - místní komunikace | [14 empty] | VV | 2 | 1 | True | 0 | ROZPOCET
| VV |  | řad 1-3 | [14 empty] | VV | 2 | 1 | True | 0 | ROZPOCET
| VV |  | 3,40*1,00*(1,76-0,42)" přípojka parcela č. 44 |  | 4.556 | [12 empty] | VV | 2 | 2 | True | 0 | ROZPOCET
| VV |  | odečet lože, obsyp | [14 empty] | VV | 2 | 1 | True | 0 | ROZPOCET
| VV |  | -0,34-1,129 |  | -1.469 | [12 empty] | VV | 2 | 2 | True | 0 | ROZPOCET
| VV |  | Mezisoučet |  | 3.087 | [12 empty] | VV | 2 | 3 | True | 0 | ROZPOCET
19 | M | 58310008T | Vhodný zásypový materiál pro místní komunikace dle TP 146 včetně dopravy na staveniště | m3 | 3.43 |  | 0 |  |  | základní |  | 0 | 0 | 0 | 0 | 0 | 8 | M | 2 |  |  |  | ROZPOCET | 0 | 0 | 0 | 0 | 0 | 1 | 0 | 4 | 769187687
| VV |  | zásyp v místní komunikaci | [14 empty] | VV | 2 | 1 | True | 0 | ROZPOCET
| VV |  | řad 1-3 | [14 empty] | VV | 2 | 1 | True | 0 | ROZPOCET
| VV |  | 3,087*1,10*1,01" přípojka parcela č. 44 |  | 3.43 | [12 empty] | VV | 2 | 2 | True | 0 | ROZPOCET
| VV |  | Mezisoučet |  | 3.43 | [12 empty] | VV | 2 | 3 | True | 1 | ROZPOCET
20 | K | 175151101 | Obsypání potrubí strojně sypaninou bez prohození, uloženou do 3 m | m3 | 2.584 |  | 0 |  |  | základní |  | 0 | 0 | 0 | 0 | 0 | 4 | K | 2 |  |  |  | ROZPOCET | 0 | 0 | 0 | 0 | 0 | 1 | 0 | 4 | -1453503788
| VV |  | řad 1-3 | [14 empty] | VV | 2 | 1 | True | 0 | ROZPOCET
| VV |  | 5,50*1,00*0,332" přípojka parcela č. 44 |  | 1.826 | [12 empty] | VV | 2 | 2 | True | 0 | ROZPOCET
| VV |  | řad 1-3-1 | [14 empty] | VV | 2 | 1 | True | 0 | ROZPOCET
| VV |  | 2,30*1,00*0,332" přípojka č.p. 67 |  | 0.764 | [12 empty] | VV | 2 | 2 | True | 0 | ROZPOCET
| VV |  | odpočet potrubí | [14 empty] | VV | 2 | 1 | True | 0 | ROZPOCET
| VV |  | -3,14*0,016*0,016*(5,50+2,30) |  | -0.006 | [12 empty] | VV | 2 | 2 | True | 0 | ROZPOCET
| VV |  | Součet |  | 2.584 | [12 empty] | VV | 2 | 4 | True | 1 | ROZPOCET
21 | M | 58337344 | štěrkopísek frakce 0/32 | t | 4.794 |  | 0 | CS ÚRS 2023 01 |  | základní |  | 0 | 1 | 4.794 | 0 | 0 | 128 | M | 2 |  |  |  | ROZPOCET | 0 | 0 | 0 | 0 | 0 | 1 | 0 | 128 | 2095729027
| P |  | Poznámka k položce: štěrkopísek zrno max 50mm | [14 empty] | P | 2
| VV |  | obsypy potrubí | [14 empty] | VV | 2 | 1 | True | 0 | ROZPOCET
| VV |  | 2,584*1,67*1,10*1,01 |  | 4.794 | [12 empty] | VV | 2 | 2 | True | 0 | ROZPOCET
| VV |  | Součet |  | 4.794 | [12 empty] | VV | 2 | 4 | True | 1 | ROZPOCET
| D | 11 | Zemní práce - přípravné a přidružené práce |  |  |  | 0 |  |  |  |  | 0 |  | 0 |  | 3.523 | 1 | D | 2 |  |  |  | ROZPOCET | [6 empty] | 0
22 | K | 113106123 | Rozebrání dlažeb ze zámkových dlaždic komunikací pro pěší ručně | m2 | 2.1 |  | 0 | CS ÚRS 2023 01 |  | základní |  | 0 | 0 | 0 | 0.26 | 0.546 | 4 | K | 3 |  |  |  | ROZPOCET | 0 | 0 | 0 | 0 | 0 | 1 | 0 | 4 | -379280272
| VV |  | příloha D.5.4 | [14 empty] | VV | 3 | 1 | True | 0 | ROZPOCET
| VV |  | chodník dlažba - rýha | [14 empty] | VV | 3 | 1 | True | 0 | ROZPOCET
| VV |  | řad 1-3 | [14 empty] | VV | 3 | 1 | True | 0 | ROZPOCET
| VV |  | 2,10*1,00" přípojka parcela č. 44 |  | 2.1 | [12 empty] | VV | 3 | 2 | True | 0 | ROZPOCET
| VV |  | Mezisoučet |  | 2.1 | [12 empty] | VV | 3 | 3 | True | 0 | ROZPOCET
| VV |  | Součet |  | 2.1 | [12 empty] | VV | 3 | 4 | True | 1 | ROZPOCET
23 | K | 113107223 | Odstranění podkladu z kameniva drceného tl přes 200 do 300 mm strojně pl přes 200 m2 | m2 | 3.4 |  | 0 | CS ÚRS 2023 01 |  | základní |  | 0 | 0 | 0 | 0.44 | 1.496 | 4 | K | 3 |  |  |  | ROZPOCET | 0 | 0 | 0 | 0 | 0 | 1 | 0 | 4 | 1975498140
| VV |  | příloha D.5.3 | [14 empty] | VV | 3 | 1 | True | 0 | ROZPOCET
| VV |  | MK - rýha - štěrkodrť tl. 27 cm | [14 empty] | VV | 3 | 1 | True | 0 | ROZPOCET
| VV |  | řad 1-3 | [14 empty] | VV | 3 | 1 | True | 0 | ROZPOCET
| VV |  | 3,40*1,00" přípojka parcela č. 44 |  | 3.4 | [12 empty] | VV | 3 | 2 | True | 0 | ROZPOCET
| VV |  | Součet |  | 3.4 | [12 empty] | VV | 3 | 4 | True | 1 | ROZPOCET
24 | K | 113107322 | Odstranění podkladu z kameniva drceného tl přes 100 do 200 mm strojně pl do 50 m2 | m2 | 4.4 |  | 0 | CS ÚRS 2023 01 |  | základní |  | 0 | 0 | 0 | 0.29 | 1.276 | 4 | K | 3 |  |  |  | ROZPOCET | 0 | 0 | 0 | 0 | 0 | 1 | 0 | 4 | 1533506820
| VV |  | příloha D.5.4 | [14 empty] | VV | 3 | 1 | True | 0 | ROZPOCET
| VV |  | chodník dlažba - rýha - štěrkodrť tl. 20 cm | [14 empty] | VV | 3 | 1 | True | 0 | ROZPOCET
| VV |  | řad 1-3 | [14 empty] | VV | 3 | 1 | True | 0 | ROZPOCET
| VV |  | 2,10*1,00" přípojka parcela č. 44 |  | 2.1 | [12 empty] | VV | 3 | 2 | True | 0 | ROZPOCET
| VV |  | Mezisoučet |  | 2.1 | [12 empty] | VV | 3 | 3 | True | 0 | ROZPOCET
| VV |  | MK - rýha - štěrkodrť tl. 15 cm | [14 empty] | VV | 3 | 1 | True | 0 | ROZPOCET
| VV |  | řad 1-3-1 | [14 empty] | VV | 3 | 1 | True | 0 | ROZPOCET
| VV |  | 2,30*1,00" přípojka č.p. 67 |  | 2.3 | [12 empty] | VV | 3 | 2 | True | 0 | ROZPOCET
| VV |  | Mezisoučet |  | 2.3 | [12 empty] | VV | 3 | 3 | True | 0 | ROZPOCET
| VV |  | Součet |  | 4.4 | [12 empty] | VV | 3 | 4 | True | 1 | ROZPOCET
25 | K | 113202111 | Vytrhání obrub krajníků obrubníků stojatých | m | 1 |  | 0 | CS ÚRS 2023 01 |  | základní |  | 0 | 0 | 0 | 0.205 | 0.205 | 4 | K | 3 |  |  |  | ROZPOCET | 0 | 0 | 0 | 0 | 0 | 1 | 0 | 4 | -468311444
| VV |  | řad 1-3 | [14 empty] | VV | 3 | 1 | True | 0 | ROZPOCET
| VV |  | 1,00" přípojka parcela č. 44 |  | 1 | [12 empty] | VV | 3 | 2 | True | 0 | ROZPOCET
| VV |  | Součet |  | 1 | [12 empty] | VV | 3 | 4 | True | 1 | ROZPOCET
26 | K | 997221551 | Vodorovná doprava suti ze sypkých materiálů do 1 km | t | 2.772 |  | 0 | CS ÚRS 2023 01 |  | základní |  | 0 | 0 | 0 | 0 | 0 | 4 | K | 3 |  |  |  | ROZPOCET | 0 | 0 | 0 | 0 | 0 | 1 | 0 | 4 | -522021416
| VV |  | 2,772 |  | 2.772 | [12 empty] | VV | 3 | 2 | True | 0 | ROZPOCET
| VV |  | Součet |  | 2.772 | [12 empty] | VV | 3 | 4 | True | 1 | ROZPOCET
27 | K | 997221559 | Příplatek ZKD 1 km u vodorovné dopravy suti ze sypkých materiálů | t | 44.352 |  | 0 | CS ÚRS 2023 01 |  | základní |  | 0 | 0 | 0 | 0 | 0 | 4 | K | 3 |  |  |  | ROZPOCET | 0 | 0 | 0 | 0 | 0 | 1 | 0 | 4 | 1546311230
| VV |  | skládka celkem 17 km | [14 empty] | VV | 3 | 1 | True | 0 | ROZPOCET
| VV |  | 2,772*16 |  | 44.352 | [12 empty] | VV | 3 | 2 | True | 1 | ROZPOCET
28 | K | 997221873 | Poplatek za uložení stavebního odpadu na recyklační skládce (skládkovné) zeminy a kamení zatříděného do Katalogu odpadů pod kódem 17 05 04 | t | 2.772 |  | 0 | CS ÚRS 2023 01 |  | základní |  | 0 | 0 | 0 | 0 | 0 | 4 | K | 3 |  |  |  | ROZPOCET | 0 | 0 | 0 | 0 | 0 | 1 | 0 | 4 | -1628979704
| VV |  | 1,276+1,496 |  | 2.772 | [12 empty] | VV | 3 | 2 | True | 0 | ROZPOCET
| VV |  | Součet |  | 2.772 | [12 empty] | VV | 3 | 4 | True | 1 | ROZPOCET
| D | 11a | Zemní práce - přípravné a přidružené práce - živice |  |  |  | 0 |  |  |  |  | 0 |  | 0 |  | 1.0744 | 1 | D | 2 |  |  |  | ROZPOCET | [6 empty] | 0
29 | K | 113107243 | Odstranění podkladu živičného tl přes 100 do 150 mm strojně pl přes 200 m2 | m2 | 3.4 |  | 0 | CS ÚRS 2023 01 |  | základní |  | 0 | 0 | 0 | 0.316 | 1.0744 | 4 | K | 3 |  |  |  | ROZPOCET | 0 | 0 | 0 | 0 | 0 | 1 | 0 | 4 | -884518148
| VV |  | příloha D.5.3 | [14 empty] | VV | 3 | 1 | True | 0 | ROZPOCET
| VV |  | MK - rýha - asfalt tl. 15 cm | [14 empty] | VV | 3 | 1 | True | 0 | ROZPOCET
| VV |  | řad 1-3 | [14 empty] | VV | 3 | 1 | True | 0 | ROZPOCET
| VV |  | 3,40*1,00" přípojka parcela č. 44 |  | 3.4 | [12 empty] | VV | 3 | 2 | True | 0 | ROZPOCET
| VV |  | Mezisoučet |  | 3.4 | [12 empty] | VV | 3 | 3 | True | 0 | ROZPOCET
| VV |  | Součet |  | 3.4 | [12 empty] | VV | 3 | 4 | True | 1 | ROZPOCET
30 | K | 919735112 | Řezání stávajícího živičného krytu hl do 100 mm | m | 7.8 |  | 0 | CS ÚRS 2023 01 |  | základní |  | 0 | 0 | 0 | 0 | 0 | 4 | K | 3 |  |  |  | ROZPOCET | 0 | 0 | 0 | 0 | 0 | 1 | 0 | 4 | -866323203
| VV |  | MK - rýha - asfalt | [14 empty] | VV | 3 | 1 | True | 0 | ROZPOCET
| VV |  | řad 1-3 | [14 empty] | VV | 3 | 1 | True | 0 | ROZPOCET
| VV |  | 3,40*2+1,00" přípojka parcela č. 44 |  | 7.8 | [12 empty] | VV | 3 | 2 | True | 0 | ROZPOCET
| VV |  | Součet |  | 7.8 | [12 empty] | VV | 3 | 4 | True | 1 | ROZPOCET
31 | K | 997221551 | Vodorovná doprava suti ze sypkých materiálů do 1 km | t | 1.074 |  | 0 | CS ÚRS 2023 01 |  | základní |  | 0 | 0 | 0 | 0 | 0 | 4 | K | 3 |  |  |  | ROZPOCET | 0 | 0 | 0 | 0 | 0 | 1 | 0 | 4 | -1280012647
| VV |  | 1,074 |  | 1.074 | [12 empty] | VV | 3 | 2 | True | 0 | ROZPOCET
| VV |  | Součet |  | 1.074 | [12 empty] | VV | 3 | 4 | True | 1 | ROZPOCET
32 | K | 997221559 | Příplatek ZKD 1 km u vodorovné dopravy suti ze sypkých materiálů | t | 17.184 |  | 0 | CS ÚRS 2023 01 |  | základní |  | 0 | 0 | 0 | 0 | 0 | 4 | K | 3 |  |  |  | ROZPOCET | 0 | 0 | 0 | 0 | 0 | 1 | 0 | 4 | 1049792132
| VV |  | skládka celkem 17 km | [14 empty] | VV | 3 | 1 | True | 0 | ROZPOCET
| VV |  | 1,074*16 |  | 17.184 | [12 empty] | VV | 3 | 2 | True | 0 | ROZPOCET
| VV |  | Součet |  | 17.184 | [12 empty] | VV | 3 | 4 | True | 1 | ROZPOCET
33 | K | 997221875 | Poplatek za uložení stavebního odpadu na recyklační skládce (skládkovné) asfaltového bez obsahu dehtu zatříděného do Katalogu odpadů pod kódem 17 03 02 | t | 1.074 |  | 0 | CS ÚRS 2023 01 |  | základní |  | 0 | 0 | 0 | 0 | 0 | 4 | K | 3 |  |  |  | ROZPOCET | 0 | 0 | 0 | 0 | 0 | 1 | 0 | 4 | 1158639265
| VV |  | 1,074 |  | 1.074 | [12 empty] | VV | 3 | 2 | True | 0 | ROZPOCET
| VV |  | Součet |  | 1.074 | [12 empty] | VV | 3 | 4 | True | 1 | ROZPOCET
| D | 4 | Vodorovné konstrukce |  |  |  | 0 |  |  |  |  | 0 |  | 1.4748 |  | 0 | 1 | D | 1 |  |  |  | ROZPOCET | [6 empty] | 0
34 | K | 451573111 | Lože pod potrubí, stoky a drobné objekty v otevřeném výkopu z písku a štěrkopísku do 63 mm | m3 | 0.78 |  | 0 |  |  | základní |  | 0 | 1.8908 | 1.4748 | 0 | 0 | 4 | K | 2 |  |  |  | ROZPOCET | 0 | 0 | 0 | 0 | 0 | 1 | 0 | 4 | -1927316802
| VV |  | řad 1-3 | [14 empty] | VV | 2 | 1 | True | 0 | ROZPOCET
| VV |  | 5,50*1,00*0,10" přípojka parcela č. 44 |  | 0.55 | [12 empty] | VV | 2 | 2 | True | 0 | ROZPOCET
| VV |  | řad 1-3-1 | [14 empty] | VV | 2 | 1 | True | 0 | ROZPOCET
| VV |  | 2,30*1,00*0,10" přípojka č.p. 67 |  | 0.23 | [12 empty] | VV | 2 | 2 | True | 0 | ROZPOCET
| VV |  | Součet |  | 0.78 | [12 empty] | VV | 2 | 4 | True | 1 | ROZPOCET
| D | 5 | Komunikace pozemní |  |  |  | 0 |  |  |  |  | 0 |  | 0 |  | 0 | 1 | D | 1 |  |  |  | ROZPOCET | [6 empty] | 0
35 | K | 564851011 | Podklad ze štěrkodrtě ŠD plochy do 100 m2 tl 150 mm | m2 | 2.3 |  | 0 | CS ÚRS 2023 01 |  | základní |  | 0 | 0 | 0 | 0 | 0 | 4 | K | 2 |  |  |  | ROZPOCET | 0 | 0 | 0 | 0 | 0 | 1 | 0 | 4 | -2131823867
| VV |  | MK - rýha - štěrkodrť tl. 15 cm | [14 empty] | VV | 2 | 1 | True | 0 | ROZPOCET
| VV |  | řad 1-3-1 | [14 empty] | VV | 2 | 1 | True | 0 | ROZPOCET
| VV |  | 2,30*1,00" přípojka č.p. 67 |  | 2.3 | [12 empty] | VV | 2 | 2 | True | 0 | ROZPOCET
| VV |  | Mezisoučet |  | 2.3 | [12 empty] | VV | 2 | 3 | True | 0 | ROZPOCET
| VV |  | Součet |  | 2.3 | [12 empty] | VV | 2 | 4 | True | 1 | ROZPOCET
| D | 8 | Trubní vedení |  |  |  | 0 |  |  |  |  | 0 |  | 1.213 |  | 0 | 1 | D | 1 |  |  |  | ROZPOCET | [6 empty] | 0
36 | K | 722220233R | Montáž tvarovek d 32mm a 1" | kus | 2 |  | 0 |  |  | základní |  | 0 | 0.00018 | 0.00036 | 0 | 0 | 4 | K | 2 |  |  |  | ROZPOCET | 0 | 0 | 0 | 0 | 0 | 1 | 0 | 4 | -2055803529
| VV |  | řad 1-3 | [14 empty] | VV | 2 | 1 | True | 0 | ROZPOCET
| VV |  | 1,00" přípojka parcela č. 44 |  | 1 | [12 empty] | VV | 2 | 2 | True | 0 | ROZPOCET
| VV |  | řad 1-3-1 | [14 empty] | VV | 2 | 1 | True | 0 | ROZPOCET
| VV |  | 1,00" přípojka č.p. 67 |  | 1 | [12 empty] | VV | 2 | 2 | True | 0 | ROZPOCET
| VV |  | Součet |  | 2 | [12 empty] | VV | 2 | 4 | True | 1 | ROZPOCET
37 | M | 31942488 | Isiflo spojka 32x1” | kus | 2 |  | 0 | CS ÚRS 2023 01 |  | základní |  | 0 | 0.00028 | 0.00056 | 0 | 0 | 8 | M | 2 |  |  |  | ROZPOCET | 0 | 0 | 0 | 0 | 0 | 1 | 0 | 4 | -1201987399
| VV |  | řad 1-3 | [14 empty] | VV | 2 | 1 | True | 0 | ROZPOCET
| VV |  | 1,00" přípojka parcela č. 44 |  | 1 | [12 empty] | VV | 2 | 2 | True | 0 | ROZPOCET
| VV |  | řad 1-3-1 | [14 empty] | VV | 2 | 1 | True | 0 | ROZPOCET
| VV |  | 1,00" přípojka č.p. 67 |  | 1 | [12 empty] | VV | 2 | 2 | True | 0 | ROZPOCET
| VV |  | Součet |  | 2 | [12 empty] | VV | 2 | 4 | True | 1 | ROZPOCET
38 | K | 871161211 | Montáž potrubí z PE100 SDR 11 otevřený výkop svařovaných elektrotvarovkou D 32 x 3,0 mm | m | 7.8 |  | 0 | CS ÚRS 2023 01 |  | základní |  | 0 | 0 | 0 | 0 | 0 | 4 | K | 2 |  |  |  | ROZPOCET | 0 | 0 | 0 | 0 | 0 | 1 | 0 | 4 | -2013793132
| VV |  | řad 1-3 | [14 empty] | VV | 2 | 1 | True | 0 | ROZPOCET
| VV |  | 5,50" přípojka parcela č. 44 |  | 5.5 | [12 empty] | VV | 2 | 2 | True | 0 | ROZPOCET
| VV |  | řad 1-3-1 | [14 empty] | VV | 2 | 1 | True | 0 | ROZPOCET
| VV |  | 2,30" přípojka č.p. 67 |  | 2.3 | [12 empty] | VV | 2 | 2 | True | 0 | ROZPOCET
| VV |  | Součet |  | 7.8 | [12 empty] | VV | 2 | 4 | True | 1 | ROZPOCET
39 | M | 28613110 | trubka vodovodní PE100 PN 16 SDR11 32x3,0mm | m | 7.918 |  | 0 | CS ÚRS 2023 01 |  | základní |  | 0 | 0.00027 | 0.0021379 | 0 | 0 | 8 | M | 2 |  |  |  | ROZPOCET | 0 | 0 | 0 | 0 | 0 | 1 | 0 | 4 | 701677567
| VV |  | řad 1-3 | [14 empty] | VV | 2 | 1 | True | 0 | ROZPOCET
| VV |  | 5,50*1,015" přípojka parcela č. 44 |  | 5.583 | [12 empty] | VV | 2 | 2 | True | 0 | ROZPOCET
| VV |  | řad 1-3-1 | [14 empty] | VV | 2 | 1 | True | 0 | ROZPOCET
| VV |  | 2,30*1,015" přípojka č.p. 67 |  | 2.335 | [12 empty] | VV | 2 | 2 | True | 0 | ROZPOCET
| VV |  | Součet |  | 7.918 | [12 empty] | VV | 2 | 4 | True | 1 | ROZPOCET
40 | K | 891161321 | Montáž vodovodních šoupátek domovní přípojky PN16 otevřený výkop | kus | 2 |  | 0 | CS ÚRS 2023 01 |  | základní |  | 0 | 0.00016 | 0.00032 | 0 | 0 | 4 | K | 2 |  |  |  | ROZPOCET | 0 | 0 | 0 | 0 | 0 | 1 | 0 | 4 | -863676401
| VV |  | řad 1-3 | [14 empty] | VV | 2 | 1 | True | 0 | ROZPOCET
| VV |  | 1,00" přípojka parcela č. 44 |  | 1 | [12 empty] | VV | 2 | 2 | True | 0 | ROZPOCET
| VV |  | řad 1-3-1 | [14 empty] | VV | 2 | 1 | True | 0 | ROZPOCET
| VV |  | 1,00" přípojka č.p. 67 |  | 1 | [12 empty] | VV | 2 | 2 | True | 0 | ROZPOCET
| VV |  | Součet |  | 2 | [12 empty] | VV | 2 | 4 | True | 1 | ROZPOCET
41 | M | 42221551 | šoupátko domovní přípojky litinové PN16 | kus | 2 |  | 0 | CS ÚRS 2023 01 |  | základní |  | 0 | 0.00231 | 0.00462 | 0 | 0 | 8 | M | 2 |  |  |  | ROZPOCET | 0 | 0 | 0 | 0 | 0 | 1 | 0 | 4 | -1010614642
| VV |  | řad 1-3 | [14 empty] | VV | 2 | 1 | True | 0 | ROZPOCET
| VV |  | 1,00" přípojka parcela č. 44 |  | 1 | [12 empty] | VV | 2 | 2 | True | 0 | ROZPOCET
| VV |  | řad 1-3-1 | [14 empty] | VV | 2 | 1 | True | 0 | ROZPOCET
| VV |  | 1,00" přípojka č.p. 67 |  | 1 | [12 empty] | VV | 2 | 2 | True | 0 | ROZPOCET
| VV |  | Součet |  | 2 | [12 empty] | VV | 2 | 4 | True | 1 | ROZPOCET
42 | M | 42291053 | souprava zemní pro šoupátka domovních přípojek Rd 1,5m | kus | 2 |  | 0 | CS ÚRS 2023 01 |  | základní |  | 0 | 0.0035 | 0.007 | 0 | 0 | 8 | M | 2 |  |  |  | ROZPOCET | 0 | 0 | 0 | 0 | 0 | 1 | 0 | 4 | -723508023
| VV |  | řad 1-3 | [14 empty] | VV | 2 | 1 | True | 0 | ROZPOCET
| VV |  | 1,00" přípojka parcela č. 44 |  | 1 | [12 empty] | VV | 2 | 2 | True | 0 | ROZPOCET
| VV |  | řad 1-3-1 | [14 empty] | VV | 2 | 1 | True | 0 | ROZPOCET
| VV |  | 1,00" přípojka č.p. 67 |  | 1 | [12 empty] | VV | 2 | 2 | True | 0 | ROZPOCET
| VV |  | Součet |  | 2 | [12 empty] | VV | 2 | 4 | True | 1 | ROZPOCET
43 | K | 891249111 | Montáž navrtávacích pasů na potrubí z jakýchkoli trub DN 80 | kus | 1 |  | 0 | CS ÚRS 2023 01 |  | základní |  | 0 | 0 | 0 | 0 | 0 | 4 | K | 2 |  |  |  | ROZPOCET | 0 | 0 | 0 | 0 | 0 | 1 | 0 | 4 | -163456286
| VV |  | řad 1-3-1 | [14 empty] | VV | 2 | 1 | True | 0 | ROZPOCET
| VV |  | 1,00" přípojka č.p. 67 |  | 1 | [12 empty] | VV | 2 | 2 | True | 0 | ROZPOCET
| VV |  | Součet |  | 1 | [12 empty] | VV | 2 | 4 | True | 1 | ROZPOCET
44 | M | 42273444 | pás navrtávací z tvárné litiny DN 80, univerzální | kus | 1 |  | 0 | CS ÚRS 2023 01 |  | základní |  | 0 | 0.0024 | 0.0024 | 0 | 0 | 8 | M | 2 |  |  |  | ROZPOCET | 0 | 0 | 0 | 0 | 0 | 1 | 0 | 4 | 1227389161
| VV |  | řad 1-3-1 | [14 empty] | VV | 2 | 1 | True | 0 | ROZPOCET
| VV |  | 1,00" přípojka č.p. 67 |  | 1 | [12 empty] | VV | 2 | 2 | True | 0 | ROZPOCET
| VV |  | Součet |  | 1 | [12 empty] | VV | 2 | 4 | True | 1 | ROZPOCET
45 | K | 891269111 | Montáž navrtávacích pasů na potrubí z jakýchkoli trub DN 100 | kus | 1 |  | 0 |  |  | základní |  | 0 | 0 | 0 | 0 | 0 | 4 | K | 2 |  |  |  | ROZPOCET | 0 | 0 | 0 | 0 | 0 | 1 | 0 | 4 | -376914395
| VV |  | řad 1-3 | [14 empty] | VV | 2 | 1 | True | 0 | ROZPOCET
| VV |  | 1,00" přípojka parcela č. 44 |  | 1 | [12 empty] | VV | 2 | 2 | True | 0 | ROZPOCET
| VV |  | Součet |  | 1 | [12 empty] | VV | 2 | 4 | True | 1 | ROZPOCET
46 | M | 42273448 | pás navrtávací z tvárné litiny DN 100, univerzální | kus | 1 |  | 0 | CS ÚRS 2023 01 |  | základní |  | 0 | 0.0025 | 0.0025 | 0 | 0 | 8 | M | 2 |  |  |  | ROZPOCET | 0 | 0 | 0 | 0 | 0 | 1 | 0 | 4 | 1200231292
| VV |  | řad 1-3 | [14 empty] | VV | 2 | 1 | True | 0 | ROZPOCET
| VV |  | 1,00" přípojka parcela č. 44 |  | 1 | [12 empty] | VV | 2 | 2 | True | 0 | ROZPOCET
| VV |  | Součet |  | 1 | [12 empty] | VV | 2 | 4 | True | 1 | ROZPOCET
47 | K | 892233122 | Proplach a dezinfekce vodovodního potrubí DN od 40 do 70 | m | 7.8 |  | 0 |  |  | základní |  | 0 | 0 | 0 | 0 | 0 | 4 | K | 2 |  |  |  | ROZPOCET | 0 | 0 | 0 | 0 | 0 | 1 | 0 | 4 | 1955654698
| VV |  | řad 1-3 | [14 empty] | VV | 2 | 1 | True | 0 | ROZPOCET
| VV |  | 5,50" přípojka parcela č. 44 |  | 5.5 | [12 empty] | VV | 2 | 2 | True | 0 | ROZPOCET
| VV |  | řad 1-3-1 | [14 empty] | VV | 2 | 1 | True | 0 | ROZPOCET
| VV |  | 2,30" přípojka č.p. 67 |  | 2.3 | [12 empty] | VV | 2 | 2 | True | 0 | ROZPOCET
| VV |  | Součet |  | 7.8 | [12 empty] | VV | 2 | 4 | True | 1 | ROZPOCET
48 | K | 892241111 | Tlakové zkoušky vodou na potrubí DN do 80 | m | 7.8 |  | 0 |  |  | základní |  | 0 | 0 | 0 | 0 | 0 | 4 | K | 2 |  |  |  | ROZPOCET | 0 | 0 | 0 | 0 | 0 | 1 | 0 | 4 | 163992690
| VV |  | řad 1-3 | [14 empty] | VV | 2 | 1 | True | 0 | ROZPOCET
| VV |  | 5,50" přípojka parcela č. 44 |  | 5.5 | [12 empty] | VV | 2 | 2 | True | 0 | ROZPOCET
| VV |  | řad 1-3-1 | [14 empty] | VV | 2 | 1 | True | 0 | ROZPOCET
| VV |  | 2,30" přípojka č.p. 67 |  | 2.3 | [12 empty] | VV | 2 | 2 | True | 0 | ROZPOCET
| VV |  | Součet |  | 7.8 | [12 empty] | VV | 2 | 4 | True | 1 | ROZPOCET
49 | K | 892372111 | Tlakové zkoušky vodou zabezpečení konců potrubí při tlakových zkouškách DN do 300 | kus | 2 |  | 0 |  |  | základní |  | 0 | 0.45937 | 0.91874 | 0 | 0 | 4 | K | 2 |  |  |  | ROZPOCET | 0 | 0 | 0 | 0 | 0 | 1 | 0 | 4 | 1710054232
| VV |  | řad 1-3 | [14 empty] | VV | 2 | 1 | True | 0 | ROZPOCET
| VV |  | 1,00" přípojka parcela č. 44 |  | 1 | [12 empty] | VV | 2 | 2 | True | 0 | ROZPOCET
| VV |  | řad 1-3-1 | [14 empty] | VV | 2 | 1 | True | 0 | ROZPOCET
| VV |  | 1,00" přípojka č.p. 67 |  | 1 | [12 empty] | VV | 2 | 2 | True | 0 | ROZPOCET
| VV |  | Součet |  | 2 | [12 empty] | VV | 2 | 4 | True | 1 | ROZPOCET
50 | K | 899401112 | Osazení poklopů litinových šoupátkových | kus | 2 |  | 0 |  |  | základní |  | 0 | 0.12303 | 0.24606 | 0 | 0 | 4 | K | 2 |  |  |  | ROZPOCET | 0 | 0 | 0 | 0 | 0 | 1 | 0 | 4 | 596794110
| VV |  | řad 1-3 | [14 empty] | VV | 2 | 1 | True | 0 | ROZPOCET
| VV |  | 1,00" přípojka parcela č. 44 |  | 1 | [12 empty] | VV | 2 | 2 | True | 0 | ROZPOCET
| VV |  | řad 1-3-1 | [14 empty] | VV | 2 | 1 | True | 0 | ROZPOCET
| VV |  | 1,00" přípojka č.p. 67 |  | 1 | [12 empty] | VV | 2 | 2 | True | 0 | ROZPOCET
| VV |  | Součet |  | 2 | [12 empty] | VV | 2 | 4 | True | 1 | ROZPOCET
51 | M | 42291352 | poklop litinový šoupátkový pro zemní soupravy osazení do terénu a do vozovky | kus | 2 |  | 0 | CS ÚRS 2023 01 |  | základní |  | 0 | 0.0133 | 0.0266 | 0 | 0 | 8 | M | 2 |  |  |  | ROZPOCET | 0 | 0 | 0 | 0 | 0 | 1 | 0 | 4 | 349916985
| VV |  | řad 1-3 | [14 empty] | VV | 2 | 1 | True | 0 | ROZPOCET
| VV |  | 1,00" přípojka parcela č. 44 |  | 1 | [12 empty] | VV | 2 | 2 | True | 0 | ROZPOCET
| VV |  | řad 1-3-1 | [14 empty] | VV | 2 | 1 | True | 0 | ROZPOCET
| VV |  | 1,00" přípojka č.p. 67 |  | 1 | [12 empty] | VV | 2 | 2 | True | 0 | ROZPOCET
| VV |  | Součet |  | 2 | [12 empty] | VV | 2 | 4 | True | 1 | ROZPOCET
52 | M | 42210050 | deska podkladová uličního poklopu litinového šoupatového | kus | 2 |  | 0 | CS ÚRS 2023 01 |  | základní |  | 0 | 0.0003 | 0.0006 | 0 | 0 | 8 | M | 2 |  |  |  | ROZPOCET | 0 | 0 | 0 | 0 | 0 | 1 | 0 | 4 | 2071701877
| VV |  | řad 1-3 | [14 empty] | VV | 2 | 1 | True | 0 | ROZPOCET
| VV |  | 1,00" přípojka parcela č. 44 |  | 1 | [12 empty] | VV | 2 | 2 | True | 0 | ROZPOCET
| VV |  | řad 1-3-1 | [14 empty] | VV | 2 | 1 | True | 0 | ROZPOCET
| VV |  | 1,00" přípojka č.p. 67 |  | 1 | [12 empty] | VV | 2 | 2 | True | 0 | ROZPOCET
| VV |  | Součet |  | 2 | [12 empty] | VV | 2 | 4 | True | 1 | ROZPOCET
53 | K | 899712111 | Orientační tabulky | kus | 2 |  | 0 | CS ÚRS 2023 01 |  | základní |  | 0 | 0.00031 | 0.00062 | 0 | 0 | 4 | K | 2 |  |  |  | ROZPOCET | 0 | 0 | 0 | 0 | 0 | 1 | 0 | 4 | 1322421222
| VV |  | řad 1-3 | [14 empty] | VV | 2 | 1 | True | 0 | ROZPOCET
| VV |  | 1,00" přípojka parcela č. 44 |  | 1 | [12 empty] | VV | 2 | 2 | True | 0 | ROZPOCET
| VV |  | řad 1-3-1 | [14 empty] | VV | 2 | 1 | True | 0 | ROZPOCET
| VV |  | 1,00" přípojka č.p. 67 |  | 1 | [12 empty] | VV | 2 | 2 | True | 0 | ROZPOCET
| VV |  | Součet |  | 2 | [12 empty] | VV | 2 | 4 | True | 1 | ROZPOCET
54 | K | 899722111 | Krytí potrubí z plastů výstražnou fólií z PVC šířky 20 cm | m | 7.8 |  | 0 |  |  | základní |  | 0 | 6e-05 | 0.000468 | 0 | 0 | 4 | K | 2 |  |  |  | ROZPOCET | 0 | 0 | 0 | 0 | 0 | 1 | 0 | 4 | 525061645
| VV |  | řad 1-3 | [14 empty] | VV | 2 | 1 | True | 0 | ROZPOCET
| VV |  | 5,50" přípojka parcela č. 44 |  | 5.5 | [12 empty] | VV | 2 | 2 | True | 0 | ROZPOCET
| VV |  | řad 1-3-1 | [14 empty] | VV | 2 | 1 | True | 0 | ROZPOCET
| VV |  | 2,30" přípojka č.p. 67 |  | 2.3 | [12 empty] | VV | 2 | 2 | True | 0 | ROZPOCET
| VV |  | Součet |  | 7.8 | [12 empty] | VV | 2 | 4 | True | 1 | ROZPOCET
| D | 998 | Přesun hmot |  |  |  | 0 |  |  |  |  | 0 |  | 0 |  | 0 | 1 | D | 1 |  |  |  | ROZPOCET | [6 empty] | 0
55 | K | 998276101 | Přesun hmot pro trubní vedení hloubené z trub z plastických hmot nebo sklolaminátových pro vodovody nebo kanalizace v otevřeném výkopu dopravní vzdálenost do 15 m | t | 7.505 |  | 0 |  |  | základní |  | 0 | 0 | 0 | 0 | 0 | 4 | K | 2 |  |  |  | ROZPOCET | 0 | 0 | 0 | 0 | 0 | 1 | 0 | 4 | 1691949008

## SO-10 - Oprava kanalizačn...
{b461e7f5-7261-4550-95f1-70d37dac7194}
2
| KRYCÍ LIST SOUPISU PRACÍ | [7 empty] | v --- níže se nacházejí doplnkové a pomocné údaje k sestavám --- v | [8 empty] | False
Stavba:
TÁBOR - HLINICE, VODOVOD
Objekt:
SO-10 - Oprava kanalizačních šachet
| KSO: |  | 827 21 12 |  |  | CC-CZ:
| Místo: |  | Hlinice |  |  | Datum: | 2023-07-28
| Zadavatel: |  |  |  |  | IČ: | 26069539
|  | Vodárenská společnost Táborsko s.r.o. |  |  |  | DIČ:
| Uchazeč: |  |  |  |  | IČ: | Vyplň údaj
|  | Vyplň údaj |  |  |  | DIČ: | Vyplň údaj
| Projektant: |  |  |  |  | IČ: | 46964371
|  | Aquaprocon s.r.o., Divize Praha |  |  |  | DIČ:
| Zpracovatel: |  |  |  |  | IČ:
|  | Jaroslav Pelnář |  |  |  | DIČ:
Poznámka:
| Cena bez DPH | [5 empty] | 0
|  |  | Základ daně |  |  | Sazba daně | Výše daně
| DPH | základní | 0 |  |  | 21% | 0
|  | snížená | 0 |  |  | 15% | 0
|  | zákl. přenesená | 0 |  |  | 21% | 0
|  | sníž. přenesená | 0 |  |  | 15% | 0
|  | nulová | 0 |  |  | 0% | 0
| Cena s DPH |  |  | v | CZK |  | 0
| Projektant |  |  | Zpracovatel
| Datum a podpis: |  | Razítko | Datum a podpis: |  |  | Razítko
| Objednavatel |  |  | Uchazeč
| Datum a podpis: |  | Razítko | Datum a podpis: |  |  | Razítko
REKAPITULACE ČLENĚNÍ SOUPISU PRACÍ
Stavba:
TÁBOR - HLINICE, VODOVOD
Objekt:
SO-10 - Oprava kanalizačních šachet
Místo: |  |  | Hlinice |  |  | Datum: | 2023-07-28
Zadavatel: |  |  | Vodárenská společnost Táborsko s.r.o. |  |  | Projektant: | Aquaprocon s.r.o., Divize Praha
Uchazeč: |  |  | Vyplň údaj |  |  | Zpracovatel: | Jaroslav Pelnář
Kód dílu - Popis | [6 empty] | Cena celkem [CZK]
Náklady ze soupisu prací | [6 empty] | 0 | [11 empty] | -1
| HSV - Práce a dodávky HSV | [5 empty] | 0
| 4 - Vodorovné konstrukce | [5 empty] | 0
| 6 - Úpravy povrchů, podlahy a osazování výplní | [5 empty] | 0
| 8 - Trubní vedení | [5 empty] | 0
| 9 - Ostatní konstrukce a práce, bourání | [5 empty] | 0
| 997 - Přesun sutě | [5 empty] | 0
| 998 - Přesun hmot | [5 empty] | 0
SOUPIS PRACÍ
Stavba:
TÁBOR - HLINICE, VODOVOD
Objekt:
SO-10 - Oprava kanalizačních šachet
Místo: |  |  | Hlinice |  |  | Datum: | 2023-07-28
Zadavatel: |  |  | Vodárenská společnost Táborsko s.r.o. |  |  | Projektant: | Aquaprocon s.r.o., Divize Praha
Uchazeč: |  |  | Vyplň údaj |  |  | Zpracovatel: | Jaroslav Pelnář
PČ | Typ | Kód | Popis | MJ | Množství | J.cena [CZK] | Cena celkem [CZK] | Cenová soustava |  | DPH | J. Nh [h] | Nh celkem [h] | J. hmotnost [t] | Hmotnost celkem [t] | J. suť [t] | Suť Celkem [t]
Náklady soupisu celkem | [6 empty] | 0 |  |  |  |  | 0 |  | 8.0996 |  | 4.1733 |  | D | -1 | [10 empty] | 0
| D | HSV | Práce a dodávky HSV |  |  |  | 0 |  |  |  |  | 0 |  | 8.0996 |  | 4.1733 | 1 | D | 0 |  |  |  | ROZPOCET | [6 empty] | 0
| D | 4 | Vodorovné konstrukce |  |  |  | 0 |  |  |  |  | 0 |  | 2.1885 |  | 0 | 1 | D | 1 |  |  |  | ROZPOCET | [6 empty] | 0
1 | K | 452386111 | Vyrovnávací prstence z betonu prostého tř. C 25/30 v do 100 mm | kus | 14 |  | 0 | CS ÚRS 2023 01 |  | základní |  | 0 | 0.08832 | 1.2365 | 0 | 0 | 4 | K | 2 |  |  |  | ROZPOCET | 0 | 0 | 0 | 0 | 0 | 1 | 0 | 4 | -1625928573
| VV |  | 14,00 |  | 14 | [12 empty] | VV | 2 | 2 | True | 1 | ROZPOCET
2 | M | 59224187 | prstenec šachtový vyrovnávací betonový 625x120x100mm | kus | 14 |  | 0 | CS ÚRS 2023 01 |  | základní |  | 0 | 0.068 | 0.952 | 0 | 0 | 8 | M | 2 |  |  |  | ROZPOCET | 0 | 0 | 0 | 0 | 0 | 1 | 0 | 4 | -1753127752
| VV |  | 14,00 |  | 14 | [12 empty] | VV | 2 | 2 | True | 1 | ROZPOCET
| D | 6 | Úpravy povrchů, podlahy a osazování výplní |  |  |  | 0 |  |  |  |  | 0 |  | 0.6004 |  | 0 | 1 | D | 1 |  |  |  | ROZPOCET | [6 empty] | 0
3 | K | 617633112 | Stěrka z těsnící malty dvouvrstvá vnitřních ploch šachet | m2 | 75.05 |  | 0 | CS ÚRS 2023 01 |  | základní |  | 0 | 0.008 | 0.6004 | 0 | 0 | 4 | K | 2 |  |  |  | ROZPOCET | 0 | 0 | 0 | 0 | 0 | 1 | 0 | 4 | 1183652676
| VV |  | šachty hl. 1.5-1.8m | [14 empty] | VV | 2 | 1 | True | 0 | ROZPOCET
| VV |  | 3,20*1,80*5,00"stěny |  | 28.8 | [12 empty] | VV | 2 | 2 | True | 0 | ROZPOCET
| VV |  | 0,785*5,00"dno |  | 3.925 | [12 empty] | VV | 2 | 2 | True | 0 | ROZPOCET
| VV |  | šachty hl. 1.8-2,4m | [14 empty] | VV | 2 | 1 | True | 0 | ROZPOCET
| VV |  | 3,20*2,40*5,00"stěny |  | 38.4 | [12 empty] | VV | 2 | 2 | True | 0 | ROZPOCET
| VV |  | 0,785*5,00"dno |  | 3.925 | [12 empty] | VV | 2 | 2 | True | 0 | ROZPOCET
| VV |  | Součet |  | 75.05 | [12 empty] | VV | 2 | 4 | True | 1 | ROZPOCET
| D | 8 | Trubní vedení |  |  |  | 0 |  |  |  |  | 0 |  | 5.3108 |  | 4.1733 | 1 | D | 1 |  |  |  | ROZPOCET | [6 empty] | 0
4 | K | 890211811 | Bourání dna šachet z prostého betonu ručně | m3 | 1.178 |  | 0 | CS ÚRS 2023 01 |  | základní |  | 0 | 0 | 0 | 1.76 | 2.0733 | 4 | K | 2 |  |  |  | ROZPOCET | 0 | 0 | 0 | 0 | 0 | 1 | 0 | 4 | -1917781744
| VV |  | vybourání dna šachet | [14 empty] | VV | 2 | 1 | True | 0 | ROZPOCET
| VV |  | 0,785*0,15*5,00"šachty hl. 1.5-1.8m |  | 0.589 | [12 empty] | VV | 2 | 2 | True | 0 | ROZPOCET
| VV |  | 0,785*0,15*5,00"šachty hl. 1.8-2,4m |  | 0.589 | [12 empty] | VV | 2 | 2 | True | 0 | ROZPOCET
| VV |  | Součet |  | 1.178 | [12 empty] | VV | 2 | 4 | True | 1 | ROZPOCET
5 | K | 894201151 | Dno šachet tl nad 200 mm z prostého betonu se zvýšenými nároky na prostředí tř. C 25/30 | m3 | 1.178 |  | 0 | CS ÚRS 2023 01 |  | základní |  | 0 | 0 | 0 | 0 | 0 | 4 | K | 2 |  |  |  | ROZPOCET | 0 | 0 | 0 | 0 | 0 | 1 | 0 | 4 | 332367498
| VV |  | dna šachet s půlžlábkem | [14 empty] | VV | 2 | 1 | True | 0 | ROZPOCET
| VV |  | 0,785*0,15*5,00"šachty hl. 1.5-1.8m |  | 0.589 | [12 empty] | VV | 2 | 2 | True | 0 | ROZPOCET
| VV |  | 0,785*0,15*5,00"šachty hl. 1.8-2,4m |  | 0.589 | [12 empty] | VV | 2 | 2 | True | 0 | ROZPOCET
| VV |  | Součet |  | 1.178 | [12 empty] | VV | 2 | 4 | True | 1 | ROZPOCET
6 | K | 894204161 | Žlaby šachet průřezu o poloměru do 500 mm z betonu prostého tř. C 25/30 | m3 | 0.894 |  | 0 | CS ÚRS 2023 01 |  | základní |  | 0 | 0 | 0 | 0 | 0 | 4 | K | 2 |  |  |  | ROZPOCET | 0 | 0 | 0 | 0 | 0 | 1 | 0 | 4 | -1525849324
| VV |  | dna šachet s půlžlábkem | [14 empty] | VV | 2 | 1 | True | 0 | ROZPOCET
| VV |  | ((0,785*0,15)-((3,14*0,15*0,15)/2)*0,80)*5,00"šachty hl. 1.5-1.8m |  | 0.447 | [12 empty] | VV | 2 | 2 | True | 0 | ROZPOCET
| VV |  | ((0,785*0,15)-((3,14*0,15*0,15)/2)*0,80)*5,00"šachty hl. 1.8-2,4m |  | 0.447 | [12 empty] | VV | 2 | 2 | True | 0 | ROZPOCET
| VV |  | Součet |  | 0.894 | [12 empty] | VV | 2 | 4 | True | 1 | ROZPOCET
7 | K | 899103211 | Demontáž poklopů litinových nebo ocelových včetně rámů hmotnosti přes 100 do 150 kg | kus | 14 |  | 0 | CS ÚRS 2023 01 |  | základní |  | 0 | 0 | 0 | 0.15 | 2.1 | 4 | K | 2 |  |  |  | ROZPOCET | 0 | 0 | 0 | 0 | 0 | 1 | 0 | 4 | 1212508245
| VV |  | 14,00 |  | 14 | [12 empty] | VV | 2 | 2 | True | 1 | ROZPOCET
8 | K | 899104112 | Osazení poklopů litinových nebo ocelových včetně rámů pro třídu zatížení D400, E600, včetně betonového podkladu | kus | 14 |  | 0 | CS ÚRS 2023 01 |  | základní |  | 0 | 0.21734 | 3.0428 | 0 | 0 | 4 | K | 2 |  |  |  | ROZPOCET | 0 | 0 | 0 | 0 | 0 | 1 | 0 | 4 | 2096162797
| VV |  | 14,00 |  | 14 | [12 empty] | VV | 2 | 2 | True | 1 | ROZPOCET
9 | M | 55241005 | poklop kanalizační litinový s rámem, se znakem města | kus | 14 |  | 0 | CS ÚRS 2023 01 |  | základní |  | 0 | 0.162 | 2.268 | 0 | 0 | 8 | M | 2 |  |  |  | ROZPOCET | 0 | 0 | 0 | 0 | 0 | 1 | 0 | 4 | -1739653241
| P |  | Poznámka k položce: logo města | [14 empty] | P | 2
| VV |  | 14,00 |  | 14 | [12 empty] | VV | 2 | 2 | True | 1 | ROZPOCET
| D | 9 | Ostatní konstrukce a práce, bourání |  |  |  | 0 |  |  |  |  | 0 |  | 0 |  | 0 | 1 | D | 1 |  |  |  | ROZPOCET | [6 empty] | 0
10 | K | 985131111 | Očištění betonových ploch stěn a podlah tlakovou vodou | m2 | 75.05 |  | 0 | CS ÚRS 2023 01 |  | základní |  | 0 | 0 | 0 | 0 | 0 | 4 | K | 2 |  |  |  | ROZPOCET | 0 | 0 | 0 | 0 | 0 | 1 | 0 | 4 | -1709911396
| VV |  | šachty hl. 1.5-1.8m | [14 empty] | VV | 2 | 1 | True | 0 | ROZPOCET
| VV |  | 3,20*1,80*5,00"stěny |  | 28.8 | [12 empty] | VV | 2 | 2 | True | 0 | ROZPOCET
| VV |  | 0,785*5,00"dno |  | 3.925 | [12 empty] | VV | 2 | 2 | True | 0 | ROZPOCET
| VV |  | šachty hl. 1.8-2,4m | [14 empty] | VV | 2 | 1 | True | 0 | ROZPOCET
| VV |  | 3,20*2,40*5,00"stěny |  | 38.4 | [12 empty] | VV | 2 | 2 | True | 0 | ROZPOCET
| VV |  | 0,785*5,00"dno |  | 3.925 | [12 empty] | VV | 2 | 2 | True | 0 | ROZPOCET
| VV |  | Součet |  | 75.05 | [12 empty] | VV | 2 | 4 | True | 1 | ROZPOCET
| D | 997 | Přesun sutě |  |  |  | 0 |  |  |  |  | 0 |  | 0 |  | 0 | 1 | D | 1 |  |  |  | ROZPOCET | [6 empty] | 0
11 | K | 997013151 | Vnitrostaveništní doprava suti a vybouraných hmot pro objekty v do 6 m s omezením mechanizace | t | 2.073 |  | 0 | CS ÚRS 2023 01 |  | základní |  | 0 | 0 | 0 | 0 | 0 | 4 | K | 2 |  |  |  | ROZPOCET | 0 | 0 | 0 | 0 | 0 | 1 | 0 | 4 | 858490338
| VV |  | 2,073" beton |  | 2.073 | [12 empty] | VV | 2 | 2 | True | 0 | ROZPOCET
| VV |  | Součet |  | 2.073 | [12 empty] | VV | 2 | 4 | True | 1 | ROZPOCET
12 | K | 997013501 | Odvoz suti a vybouraných hmot na skládku nebo meziskládku do 1 km se složením | t | 4.173 |  | 0 | CS ÚRS 2023 01 |  | základní |  | 0 | 0 | 0 | 0 | 0 | 4 | K | 2 |  |  |  | ROZPOCET | 0 | 0 | 0 | 0 | 0 | 1 | 0 | 4 | 1650861129
| VV |  | 2,073" beton |  | 2.073 | [12 empty] | VV | 2 | 2 | True | 0 | ROZPOCET
| VV |  | 2,10" poklopy |  | 2.1 | [12 empty] | VV | 2 | 2 | True | 0 | ROZPOCET
| VV |  | Součet |  | 4.173 | [12 empty] | VV | 2 | 4 | True | 1 | ROZPOCET
13 | K | 997013509 | Příplatek k odvozu suti a vybouraných hmot na skládku ZKD 1 km přes 1 km | t | 66.768 |  | 0 | CS ÚRS 2023 01 |  | základní |  | 0 | 0 | 0 | 0 | 0 | 4 | K | 2 |  |  |  | ROZPOCET | 0 | 0 | 0 | 0 | 0 | 1 | 0 | 4 | -1476256572
| VV |  | skládka celkem 17 km | [14 empty] | VV | 2 | 1 | True | 0 | ROZPOCET
| VV |  | 4,173*16 |  | 66.768 | [12 empty] | VV | 2 | 2 | True | 0 | ROZPOCET
| VV |  | Součet |  | 66.768 | [12 empty] | VV | 2 | 4 | True | 1 | ROZPOCET
14 | K | 997013861 | Poplatek za uložení stavebního odpadu na recyklační skládce (skládkovné) z prostého betonu kód odpadu 17 01 01 | t | 2.073 |  | 0 | CS ÚRS 2023 01 |  | základní |  | 0 | 0 | 0 | 0 | 0 | 4 | K | 2 |  |  |  | ROZPOCET | 0 | 0 | 0 | 0 | 0 | 1 | 0 | 4 | -737395707
| VV |  | 2,073" beton |  | 2.073 | [12 empty] | VV | 2 | 2 | True | 1 | ROZPOCET
15 | K | 997013871 | Poplatek za uložení stavebního odpadu na recyklační skládce (skládkovné) směsného stavebního a demoličního kód odpadu 17 09 04 | t | 2.1 |  | 0 | CS ÚRS 2023 01 |  | základní |  | 0 | 0 | 0 | 0 | 0 | 4 | K | 2 |  |  |  | ROZPOCET | 0 | 0 | 0 | 0 | 0 | 1 | 0 | 4 | -35609253
| VV |  | 2,10" poklopy |  | 2.1 | [12 empty] | VV | 2 | 2 | True | 1 | ROZPOCET
| D | 998 | Přesun hmot |  |  |  | 0 |  |  |  |  | 0 |  | 0 |  | 0 | 1 | D | 1 |  |  |  | ROZPOCET | [6 empty] | 0
16 | K | 998271301 | Přesun hmot pro kanalizace hloubené monolitické z betonu otevřený výkop | t | 8.1 |  | 0 | CS ÚRS 2023 01 |  | základní |  | 0 | 0 | 0 | 0 | 0 | 4 | K | 2 |  |  |  | ROZPOCET | 0 | 0 | 0 | 0 | 0 | 1 | 0 | 4 | 1037858402

## 11.1 - Opravy místních ko...
{6af1a2bc-cbfd-4cfc-9733-c96b2284984a}
2
| KRYCÍ LIST SOUPISU PRACÍ | [7 empty] | v --- níže se nacházejí doplnkové a pomocné údaje k sestavám --- v | [8 empty] | False
Stavba:
TÁBOR - HLINICE, VODOVOD
Objekt:
SO-11 - Opravy místních komunikací
Soupis:
11.1 - Opravy místních komunikací mimo rýhu
| KSO: |  |  |  |  | CC-CZ:
| Místo: |  | Hlinice |  |  | Datum: | 2023-07-28
| Zadavatel: |  |  |  |  | IČ: | 26069539
|  | Vodárenská společnost Táborsko s.r.o. |  |  |  | DIČ:
| Uchazeč: |  |  |  |  | IČ: | Vyplň údaj
|  | Vyplň údaj |  |  |  | DIČ: | Vyplň údaj
| Projektant: |  |  |  |  | IČ: | 46964371
|  | Aquaprocon s.r.o., Divize Praha |  |  |  | DIČ:
| Zpracovatel: |  |  |  |  | IČ:
|  | Jaroslav Pelnář |  |  |  | DIČ:
Poznámka:
| Cena bez DPH | [5 empty] | 0
|  |  | Základ daně |  |  | Sazba daně | Výše daně
| DPH | základní | 0 |  |  | 21% | 0
|  | snížená | 0 |  |  | 15% | 0
|  | zákl. přenesená | 0 |  |  | 21% | 0
|  | sníž. přenesená | 0 |  |  | 15% | 0
|  | nulová | 0 |  |  | 0% | 0
| Cena s DPH |  |  | v | CZK |  | 0
| Projektant |  |  | Zpracovatel
| Datum a podpis: |  | Razítko | Datum a podpis: |  |  | Razítko
| Objednavatel |  |  | Uchazeč
| Datum a podpis: |  | Razítko | Datum a podpis: |  |  | Razítko
REKAPITULACE ČLENĚNÍ SOUPISU PRACÍ
Stavba:
TÁBOR - HLINICE, VODOVOD
Objekt:
SO-11 - Opravy místních komunikací
Soupis:
11.1 - Opravy místních komunikací mimo rýhu
Místo: |  |  | Hlinice |  |  | Datum: | 2023-07-28
Zadavatel: |  |  | Vodárenská společnost Táborsko s.r.o. |  |  | Projektant: | Aquaprocon s.r.o., Divize Praha
Uchazeč: |  |  | Vyplň údaj |  |  | Zpracovatel: | Jaroslav Pelnář
Kód dílu - Popis | [6 empty] | Cena celkem [CZK]
Náklady ze soupisu prací | [6 empty] | 0 | [11 empty] | -1
| HSV - Práce a dodávky HSV | [5 empty] | 0
| 1 - Zemní práce | [5 empty] | 0
| 11 - Zemní práce - přípravné a přidružené práce | [5 empty] | 0
| 11a - Zemní práce - přípravné a přidružené práce - živice | [5 empty] | 0
| 5 - Komunikace pozemní | [5 empty] | 0
| 8 - Trubní vedení | [5 empty] | 0
| 9 - Ostatní konstrukce a práce, bourání | [5 empty] | 0
| 998 - Přesun hmot | [5 empty] | 0
SOUPIS PRACÍ
Stavba:
TÁBOR - HLINICE, VODOVOD
Objekt:
SO-11 - Opravy místních komunikací
Soupis:
11.1 - Opravy místních komunikací mimo rýhu
Místo: |  |  | Hlinice |  |  | Datum: | 2023-07-28
Zadavatel: |  |  | Vodárenská společnost Táborsko s.r.o. |  |  | Projektant: | Aquaprocon s.r.o., Divize Praha
Uchazeč: |  |  | Vyplň údaj |  |  | Zpracovatel: | Jaroslav Pelnář
PČ | Typ | Kód | Popis | MJ | Množství | J.cena [CZK] | Cena celkem [CZK] | Cenová soustava |  | DPH | J. Nh [h] | Nh celkem [h] | J. hmotnost [t] | Hmotnost celkem [t] | J. suť [t] | Suť Celkem [t]
Náklady soupisu celkem | [6 empty] | 0 |  |  |  |  | 0 |  | 83.1426 |  | 3557.1017 |  | D | -1 | [10 empty] | 0
| D | HSV | Práce a dodávky HSV |  |  |  | 0 |  |  |  |  | 0 |  | 83.1426 |  | 3557.1017 | 1 | D | 0 |  |  |  | ROZPOCET | [6 empty] | 0
| D | 1 | Zemní práce |  |  |  | 0 |  |  |  |  | 0 |  | 0.099395 |  | 3557.1017 | 1 | D | 1 |  |  |  | ROZPOCET | [6 empty] | 0
1 | K | 121151103 | Sejmutí ornice plochy do 100 m2 tl vrstvy do 200 mm strojně | m2 | 36.9 |  | 0 | CS ÚRS 2023 01 |  | základní |  | 0 | 0 | 0 | 0 | 0 | 4 | K | 2 |  |  |  | ROZPOCET | 0 | 0 | 0 | 0 | 0 | 1 | 0 | 4 | 544847620
| VV |  | příloha D.6.1, D.5.4 | [14 empty] | VV | 2 | 1 | True | 0 | ROZPOCET
| VV |  | zeleň | [14 empty] | VV | 2 | 1 | True | 0 | ROZPOCET
| VV |  | 36,90" etapa 11 - řad 1-3-3 ... oprava za obruníkem |  | 36.9 | [12 empty] | VV | 2 | 2 | True | 0 | ROZPOCET
| VV |  | Mezisoučet |  | 36.9 | [12 empty] | VV | 2 | 3 | True | 0 | ROZPOCET
| VV |  | Součet |  | 36.9 | [12 empty] | VV | 2 | 4 | True | 1 | ROZPOCET
2 | K | 122251101 | Odkopávky a prokopávky nezapažené v hornině třídy těžitelnosti I skupiny 3 objem do 20 m3 strojně | m3 | 5.535 |  | 0 | CS ÚRS 2023 01 |  | základní |  | 0 | 0 | 0 | 0 | 0 | 4 | K | 2 |  |  |  | ROZPOCET | 0 | 0 | 0 | 0 | 0 | 1 | 0 | 4 | -564631131
| VV |  | příloha D.6.1, D.5.4 | [14 empty] | VV | 2 | 1 | True | 0 | ROZPOCET
| VV |  | zeleň | [14 empty] | VV | 2 | 1 | True | 0 | ROZPOCET
| VV |  | 36,90*0,15" etapa 11 - řad 1-3-3 ... oprava za obruníkem |  | 5.535 | [12 empty] | VV | 2 | 2 | True | 0 | ROZPOCET
| VV |  | Mezisoučet |  | 5.535 | [12 empty] | VV | 2 | 3 | True | 0 | ROZPOCET
| VV |  | Součet |  | 5.535 | [12 empty] | VV | 2 | 4 | True | 1 | ROZPOCET
3 | K | 174151101 | Zásyp jam, šachet rýh nebo kolem objektů sypaninou se zhutněním | m3 | 5.535 |  | 0 | CS ÚRS 2023 01 |  | základní |  | 0 | 0 | 0 | 0 | 0 | 4 | K | 2 |  |  |  | ROZPOCET | 0 | 0 | 0 | 0 | 0 | 1 | 0 | 4 | 211389027
| VV |  | příloha D.6.1, D.5.4 | [14 empty] | VV | 2 | 1 | True | 0 | ROZPOCET
| VV |  | zeleň | [14 empty] | VV | 2 | 1 | True | 0 | ROZPOCET
| VV |  | 36,90*0,15" etapa 11 - řad 1-3-3 ... oprava za obruníkem |  | 5.535 | [12 empty] | VV | 2 | 2 | True | 0 | ROZPOCET
| VV |  | Mezisoučet |  | 5.535 | [12 empty] | VV | 2 | 3 | True | 0 | ROZPOCET
| VV |  | Součet |  | 5.535 | [12 empty] | VV | 2 | 4 | True | 1 | ROZPOCET
4 | K | 181351003 | Rozprostření ornice tl vrstvy do 200 mm pl do 100 m2 v rovině nebo ve svahu do 1:5 strojně | m2 | 36.9 |  | 0 | CS ÚRS 2023 01 |  | základní |  | 0 | 0 | 0 | 0 | 0 | 4 | K | 2 |  |  |  | ROZPOCET | 0 | 0 | 0 | 0 | 0 | 1 | 0 | 4 | -1587564620
| VV |  | příloha D.6.1, D.5.4 | [14 empty] | VV | 2 | 1 | True | 0 | ROZPOCET
| VV |  | zeleň | [14 empty] | VV | 2 | 1 | True | 0 | ROZPOCET
| VV |  | 36,90" etapa 11 - řad 1-3-3 ... oprava za obruníkem |  | 36.9 | [12 empty] | VV | 2 | 2 | True | 0 | ROZPOCET
| VV |  | Mezisoučet |  | 36.9 | [12 empty] | VV | 2 | 3 | True | 0 | ROZPOCET
| VV |  | Součet |  | 36.9 | [12 empty] | VV | 2 | 4 | True | 1 | ROZPOCET
5 | K | 181411131 | Založení parkového trávníku výsevem pl do 1000 m2 v rovině a ve svahu do 1:5 | m2 | 36.9 |  | 0 | CS ÚRS 2023 01 |  | základní |  | 0 | 0 | 0 | 0 | 0 | 4 | K | 2 |  |  |  | ROZPOCET | 0 | 0 | 0 | 0 | 0 | 1 | 0 | 4 | -2120044847
| VV |  | příloha D.6.1, D.5.4 | [14 empty] | VV | 2 | 1 | True | 0 | ROZPOCET
| VV |  | zeleň | [14 empty] | VV | 2 | 1 | True | 0 | ROZPOCET
| VV |  | 36,90" etapa 11 - řad 1-3-3 ... oprava za obruníkem |  | 36.9 | [12 empty] | VV | 2 | 2 | True | 0 | ROZPOCET
| VV |  | Mezisoučet |  | 36.9 | [12 empty] | VV | 2 | 3 | True | 0 | ROZPOCET
| VV |  | Součet |  | 36.9 | [12 empty] | VV | 2 | 4 | True | 1 | ROZPOCET
6 | M | 00572410 | osivo směs travní parková | kg | 1.528 |  | 0 | CS ÚRS 2023 01 |  | základní |  | 0 | 0.001 | 0.001528 | 0 | 0 | 8 | M | 2 |  |  |  | ROZPOCET | 0 | 0 | 0 | 0 | 0 | 1 | 0 | 4 | -1396558281
| VV |  | travní směs | [14 empty] | VV | 2 | 1 | True | 0 | ROZPOCET
| VV |  | 36,90*0,04*1,035 |  | 1.528 | [12 empty] | VV | 2 | 2 | True | 0 | ROZPOCET
| VV |  | Součet |  | 1.528 | [12 empty] | VV | 2 | 4 | True | 1 | ROZPOCET
| D | 11 | Zemní práce - přípravné a přidružené práce |  |  |  | 0 |  |  |  |  | 0 |  | 0 |  | 2005.383 | 1 | D | 2 |  |  |  | ROZPOCET | [6 empty] | 0
7 | K | 113106121 | Rozebrání dlažeb z betonových nebo kamenných dlaždic komunikací pro pěší ručně | m2 | 42.9 |  | 0 | CS ÚRS 2023 01 |  | základní |  | 0 | 0 | 0 | 0.255 | 10.9395 | 4 | K | 3 |  |  |  | ROZPOCET | 0 | 0 | 0 | 0 | 0 | 1 | 0 | 4 | 1982236726
| VV |  | příloha D.6.1, D.5.4 | [14 empty] | VV | 3 | 1 | True | 0 | ROZPOCET
| VV |  | chodník betonová dlažba ... 50% nové - 50% na skládku | [14 empty] | VV | 3 | 1 | True | 0 | ROZPOCET
| VV |  | 42,90" etapa 7-11 - řad 1-3-3 ... oprava za obruníkem |  | 42.9 | [12 empty] | VV | 3 | 2 | True | 0 | ROZPOCET
| VV |  | Mezisoučet |  | 42.9 | [12 empty] | VV | 3 | 3 | True | 0 | ROZPOCET
| VV |  | Součet |  | 42.9 | [12 empty] | VV | 3 | 4 | True | 1 | ROZPOCET
8 | K | 113106123 | Rozebrání dlažeb ze zámkových dlaždic komunikací pro pěší ručně | m2 | 5.9 |  | 0 | CS ÚRS 2023 01 |  | základní |  | 0 | 0 | 0 | 0.26 | 1.534 | 4 | K | 3 |  |  |  | ROZPOCET | 0 | 0 | 0 | 0 | 0 | 1 | 0 | 4 | 949669476
| VV |  | příloha D.6.1, D.5.4 | [14 empty] | VV | 3 | 1 | True | 0 | ROZPOCET
| VV |  | chodník zámková dlažba ... 50% nové - 50% na skládku | [14 empty] | VV | 3 | 1 | True | 0 | ROZPOCET
| VV |  | 5,90" etapa 7-11 - řad 1-3 ... oprava za obruníkem |  | 5.9 | [12 empty] | VV | 3 | 2 | True | 0 | ROZPOCET
| VV |  | 2,10" přípojka parcela č. 44 |  | 2.1 | [12 empty] | VV | 3 | 2 | True | 0 | ROZPOCET
| VV |  | Mezisoučet |  | 8 | [12 empty] | VV | 3 | 3 | True | 0 | ROZPOCET
| VV |  | odpočet | [14 empty] | VV | 3 | 1 | True | 0 | ROZPOCET
| VV |  | chodník zámková dlažba - rýha - štěrkodrť tl. 20 cm | [14 empty] | VV | 3 | 1 | True | 0 | ROZPOCET
| VV |  | -2,10" etapa 7-11 - řad 1-3 - přípojka parcela č. 44 |  | -2.1 | [12 empty] | VV | 3 | 2 | True | 0 | ROZPOCET
| VV |  | Mezisoučet |  | -2.1 | [12 empty] | VV | 3 | 3 | True | 0 | ROZPOCET
| VV |  | Součet |  | 5.9 | [12 empty] | VV | 3 | 4 | True | 1 | ROZPOCET
9 | K | 113107322 | Odstranění podkladu z kameniva drceného tl přes 100 do 200 mm strojně pl do 50 m2 | m2 | 56.1 |  | 0 | CS ÚRS 2023 01 |  | základní |  | 0 | 0 | 0 | 0.29 | 16.269 | 4 | K | 3 |  |  |  | ROZPOCET | 0 | 0 | 0 | 0 | 0 | 1 | 0 | 4 | 1069746195
| VV |  | příloha D.6.1, D.5.4 | [14 empty] | VV | 3 | 1 | True | 0 | ROZPOCET
| VV |  | chodník zámková dlažba - štěrkodrť tl. 20 cm | [14 empty] | VV | 3 | 1 | True | 0 | ROZPOCET
| VV |  | 5,90" etapa 7-11 - řad 1-3 ... oprava za obruníkem |  | 5.9 | [12 empty] | VV | 3 | 2 | True | 0 | ROZPOCET
| VV |  | 2,10" přípojka parcela č. 44 |  | 2.1 | [12 empty] | VV | 3 | 2 | True | 0 | ROZPOCET
| VV |  | Mezisoučet |  | 8 | [12 empty] | VV | 3 | 3 | True | 0 | ROZPOCET
| VV |  | odpočet | [14 empty] | VV | 3 | 1 | True | 0 | ROZPOCET
| VV |  | chodník zámková dlažba - rýha - štěrkodrť tl. 20 cm | [14 empty] | VV | 3 | 1 | True | 0 | ROZPOCET
| VV |  | -2,10" etapa 7-11 - řad 1-3 - přípojka parcela č. 44 |  | -2.1 | [12 empty] | VV | 3 | 2 | True | 0 | ROZPOCET
| VV |  | Mezisoučet |  | -2.1 | [12 empty] | VV | 3 | 3 | True | 0 | ROZPOCET
| VV |  | příloha D.6.1, D.5.4 | [14 empty] | VV | 3 | 1 | True | 0 | ROZPOCET
| VV |  | chodník betonová dlažba - štěrkodrť tl. 20 cm | [14 empty] | VV | 3 | 1 | True | 0 | ROZPOCET
| VV |  | 42,90" etapa 7-11 - řad 1-3-3 ... oprava za obruníkem |  | 42.9 | [12 empty] | VV | 3 | 2 | True | 0 | ROZPOCET
| VV |  | Mezisoučet |  | 42.9 | [12 empty] | VV | 3 | 3 | True | 0 | ROZPOCET
| VV |  | příloha D.6.1, D.5.4 | [14 empty] | VV | 3 | 1 | True | 0 | ROZPOCET
| VV |  | chodník beton tl. 13 cm - štěrkodrť tl. 20 cm | [14 empty] | VV | 3 | 1 | True | 0 | ROZPOCET
| VV |  | 7,30" etapa 2 - řad 1 ... oprava za obruníkem |  | 7.3 | [12 empty] | VV | 3 | 2 | True | 0 | ROZPOCET
| VV |  | Mezisoučet |  | 7.3 | [12 empty] | VV | 3 | 3 | True | 0 | ROZPOCET
| VV |  | Součet |  | 56.1 | [12 empty] | VV | 3 | 4 | True | 1 | ROZPOCET
10 | K | 113107223 | Odstranění podkladu z kameniva drceného tl přes 200 do 300 mm strojně pl přes 200 m2 | m2 | 4401.7 |  | 0 | CS ÚRS 2023 01 |  | základní |  | 0 | 0 | 0 | 0.44 | 1936.748 | 4 | K | 3 |  |  |  | ROZPOCET | 0 | 0 | 0 | 0 | 0 | 1 | 0 | 4 | 241099633
| VV |  | příloha D.6.1, D.5.3 | [14 empty] | VV | 3 | 1 | True | 0 | ROZPOCET
| VV |  | MK - štěrkodrť tl. 27 cm | [14 empty] | VV | 3 | 1 | True | 0 | ROZPOCET
| VV |  | 474,00" etapa 2 |  | 474 | [12 empty] | VV | 3 | 2 | True | 0 | ROZPOCET
| VV |  | 1573,00" etapa 3 |  | 1573 | [12 empty] | VV | 3 | 2 | True | 0 | ROZPOCET
| VV |  | 3417,00" etapa 7-11 |  | 3417 | [12 empty] | VV | 3 | 2 | True | 0 | ROZPOCET
| VV |  | Mezisoučet |  | 5464 | [12 empty] | VV | 3 | 3 | True | 0 | ROZPOCET
| VV |  | odpočet | [14 empty] | VV | 3 | 1 | True | 0 | ROZPOCET
| VV |  | MK - rýha - štěrkodrť tl. 27 cm | [14 empty] | VV | 3 | 1 | True | 0 | ROZPOCET
| VV |  | -99,10" etapa 2 - řad 1 |  | -99.1 | [12 empty] | VV | 3 | 2 | True | 0 | ROZPOCET
| VV |  | -263,70" etapa 3 - řad 1-1 |  | -263.7 | [12 empty] | VV | 3 | 2 | True | 0 | ROZPOCET
| VV |  | -696,10" etapa 7-11 - řad 1-3, řad 1-3-1, řad 1-3-2, řad 1-3-3 |  | -696.1 | [12 empty] | VV | 3 | 2 | True | 0 | ROZPOCET
| VV |  | -3,40" etapa 7-11 - řad 1-3 - přípojka parcela č. 44 |  | -3.4 | [12 empty] | VV | 3 | 2 | True | 0 | ROZPOCET
| VV |  | Mezisoučet |  | -1062.3 | [12 empty] | VV | 3 | 3 | True | 0 | ROZPOCET
| VV |  | Součet |  | 4401.7 | [12 empty] | VV | 3 | 4 | True | 1 | ROZPOCET
11 | K | 113107331 | Odstranění podkladu z betonu prostého tl přes 100 do 150 mm strojně pl do 50 m2 | m2 | 7.3 |  | 0 | CS ÚRS 2023 01 |  | základní |  | 0 | 0 | 0 | 0.325 | 2.3725 | 4 | K | 3 |  |  |  | ROZPOCET | 0 | 0 | 0 | 0 | 0 | 1 | 0 | 4 | 515230013
| VV |  | příloha D.6.1, D.5.4 | [14 empty] | VV | 3 | 1 | True | 0 | ROZPOCET
| VV |  | chodník beton tl. 13 cm ... vše nové - 100% na skládku | [14 empty] | VV | 3 | 1 | True | 0 | ROZPOCET
| VV |  | 7,30" etapa 2 - řad 1 ... oprava za obruníkem |  | 7.3 | [12 empty] | VV | 3 | 2 | True | 0 | ROZPOCET
| VV |  | Mezisoučet |  | 7.3 | [12 empty] | VV | 3 | 3 | True | 0 | ROZPOCET
| VV |  | Součet |  | 7.3 | [12 empty] | VV | 3 | 4 | True | 1 | ROZPOCET
12 | K | 113202111 | Vytrhání obrub krajníků obrubníků stojatých | m | 154 |  | 0 | CS ÚRS 2023 01 |  | základní |  | 0 | 0 | 0 | 0.205 | 31.57 | 4 | K | 3 |  |  |  | ROZPOCET | 0 | 0 | 0 | 0 | 0 | 1 | 0 | 4 | -197328843
| VV |  | příloha D.6.1, D.5.3 | [14 empty] | VV | 3 | 1 | True | 0 | ROZPOCET
| VV |  | MK - betonové obrubníky ... 50% nové - 50% na skládku | [14 empty] | VV | 3 | 1 | True | 0 | ROZPOCET
| VV |  | 12,20" etapa 2 - řad 1 |  | 12.2 | [12 empty] | VV | 3 | 2 | True | 0 | ROZPOCET
| VV |  | 9,80+71,50+61,50" etapa 7-11 - řad 1-3, řad 1-3-3 |  | 142.8 | [12 empty] | VV | 3 | 2 | True | 0 | ROZPOCET
| VV |  | Mezisoučet |  | 155 | [12 empty] | VV | 3 | 3 | True | 0 | ROZPOCET
| VV |  | odpočet | [14 empty] | VV | 3 | 1 | True | 0 | ROZPOCET
| VV |  | řad 1-3 | [14 empty] | VV | 3 | 1 | True | 0 | ROZPOCET
| VV |  | -1,00" přípojka parcela č. 44 |  | -1 | [12 empty] | VV | 3 | 2 | True | 0 | ROZPOCET
| VV |  | Mezisoučet |  | -1 | [12 empty] | VV | 3 | 3 | True | 0 | ROZPOCET
| VV |  | Součet |  | 154 | [12 empty] | VV | 3 | 4 | True | 1 | ROZPOCET
13 | K | 966008212 | Bourání odvodňovacího žlabu z betonových příkopových tvárnic š přes 500 do 800 mm | m | 17 |  | 0 | CS ÚRS 2023 01 |  | základní |  | 0 | 0 | 0 | 0.35 | 5.95 | 4 | K | 3 |  |  |  | ROZPOCET | 0 | 0 | 0 | 0 | 0 | 1 | 0 | 4 | 802212798
| VV |  | příloha D.6.1, D.5.3 | [14 empty] | VV | 3 | 1 | True | 0 | ROZPOCET
| VV |  | MK - betonové žlabovky ... vše nové - 100% na skládku | [14 empty] | VV | 3 | 1 | True | 0 | ROZPOCET
| VV |  | 17,00" etapa 7-11 - řad 1-3 |  | 17 | [12 empty] | VV | 3 | 2 | True | 0 | ROZPOCET
| VV |  | Mezisoučet |  | 17 | [12 empty] | VV | 3 | 3 | True | 0 | ROZPOCET
| VV |  | Součet |  | 17 | [12 empty] | VV | 3 | 4 | True | 1 | ROZPOCET
14 | K | 997221551 | Vodorovná doprava suti ze sypkých materiálů do 1 km | t | 1983.738 |  | 0 | CS ÚRS 2023 01 |  | základní |  | 0 | 0 | 0 | 0 | 0 | 4 | K | 3 |  |  |  | ROZPOCET | 0 | 0 | 0 | 0 | 0 | 1 | 0 | 4 | 26601462
| VV |  | 1953,017+30,721 |  | 1983.738 | [12 empty] | VV | 3 | 2 | True | 0 | ROZPOCET
| VV |  | Součet |  | 1983.738 | [12 empty] | VV | 3 | 4 | True | 1 | ROZPOCET
15 | K | 997221559 | Příplatek ZKD 1 km u vodorovné dopravy suti ze sypkých materiálů | t | 31739.808 |  | 0 | CS ÚRS 2023 01 |  | základní |  | 0 | 0 | 0 | 0 | 0 | 4 | K | 3 |  |  |  | ROZPOCET | 0 | 0 | 0 | 0 | 0 | 1 | 0 | 4 | -1490984273
| VV |  | skládka celkem 17 km | [14 empty] | VV | 3 | 1 | True | 0 | ROZPOCET
| VV |  | 1983,738*16 |  | 31739.808 | [12 empty] | VV | 3 | 2 | True | 1 | ROZPOCET
16 | K | 997221861 | Poplatek za uložení stavebního odpadu na recyklační skládce (skládkovné) z prostého betonu pod kódem 17 01 01 | t | 30.721 |  | 0 | CS ÚRS 2023 01 |  | základní |  | 0 | 0 | 0 | 0 | 0 | 4 | K | 3 |  |  |  | ROZPOCET | 0 | 0 | 0 | 0 | 0 | 1 | 0 | 4 | -866307317
| VV |  | 10,94*0,5" chodník betonová dlažba ... 50% nové - 50% na skládku |  | 5.47 | [12 empty] | VV | 3 | 2 | True | 0 | ROZPOCET
| VV |  | 2,08*0,5" chodník zámková dlažba ... 50% nové - 50% na skládku |  | 1.04 | [12 empty] | VV | 3 | 2 | True | 0 | ROZPOCET
| VV |  | 2,373" chodník beton tl. 13 cm ... vše nové - 100% na skládku |  | 2.373 | [12 empty] | VV | 3 | 2 | True | 0 | ROZPOCET
| VV |  | 31,775*0,5" MK - betonové obrubníky ... 50% nové - 50% na skládku |  | 15.888 | [12 empty] | VV | 3 | 2 | True | 0 | ROZPOCET
| VV |  | 5,95" MK - betonové žlabovky ... vše nové - 100% na skládku |  | 5.95 | [12 empty] | VV | 3 | 2 | True | 0 | ROZPOCET
| VV |  | Součet |  | 30.721 | [12 empty] | VV | 3 | 4 | True | 1 | ROZPOCET
17 | K | 997221873 | Poplatek za uložení stavebního odpadu na recyklační skládce (skládkovné) zeminy a kamení zatříděného do Katalogu odpadů pod kódem 17 05 04 | t | 1953.017 |  | 0 | CS ÚRS 2023 01 |  | základní |  | 0 | 0 | 0 | 0 | 0 | 4 | K | 3 |  |  |  | ROZPOCET | 0 | 0 | 0 | 0 | 0 | 1 | 0 | 4 | 2111423376
| VV |  | 16,269+1936,748 |  | 1953.017 | [12 empty] | VV | 3 | 2 | True | 0 | ROZPOCET
| VV |  | Součet |  | 1953.017 | [12 empty] | VV | 3 | 4 | True | 1 | ROZPOCET
| D | 11a | Zemní práce - přípravné a přidružené práce - živice |  |  |  | 0 |  |  |  |  | 0 |  | 0.097867 |  | 1551.7187 | 1 | D | 2 |  |  |  | ROZPOCET | [6 empty] | 0
18 | K | 113107243 | Odstranění podkladu živičného tl přes 100 do 150 mm strojně pl přes 200 m2 | m2 | 4401.7 |  | 0 | CS ÚRS 2023 01 |  | základní |  | 0 | 0 | 0 | 0.316 | 1390.9372 | 4 | K | 3 |  |  |  | ROZPOCET | 0 | 0 | 0 | 0 | 0 | 1 | 0 | 4 | 432841241
| VV |  | příloha D.6.1, D.5.3 | [14 empty] | VV | 3 | 1 | True | 0 | ROZPOCET
| VV |  | MK - asfalt tl. 15 cm | [14 empty] | VV | 3 | 1 | True | 0 | ROZPOCET
| VV |  | 474,00" etapa 2 |  | 474 | [12 empty] | VV | 3 | 2 | True | 0 | ROZPOCET
| VV |  | 1573,00" etapa 3 |  | 1573 | [12 empty] | VV | 3 | 2 | True | 0 | ROZPOCET
| VV |  | 3417,00" etapa 7-11 |  | 3417 | [12 empty] | VV | 3 | 2 | True | 0 | ROZPOCET
| VV |  | Mezisoučet |  | 5464 | [12 empty] | VV | 3 | 3 | True | 0 | ROZPOCET
| VV |  | odpočet | [14 empty] | VV | 3 | 1 | True | 0 | ROZPOCET
| VV |  | MK - rýha - asfalt tl. 15 cm | [14 empty] | VV | 3 | 1 | True | 0 | ROZPOCET
| VV |  | -99,10" etapa 2 - řad 1 |  | -99.1 | [12 empty] | VV | 3 | 2 | True | 0 | ROZPOCET
| VV |  | -263,70" etapa 3 - řad 1-1 |  | -263.7 | [12 empty] | VV | 3 | 2 | True | 0 | ROZPOCET
| VV |  | -696,10" etapa 7-11 - řad 1-3, řad 1-3-1, řad 1-3-2, řad 1-3-3 |  | -696.1 | [12 empty] | VV | 3 | 2 | True | 0 | ROZPOCET
| VV |  | -3,40" etapa 7-11 - řad 1-3 - přípojka parcela č. 44 |  | -3.4 | [12 empty] | VV | 3 | 2 | True | 0 | ROZPOCET
| VV |  | Mezisoučet |  | -1062.3 | [12 empty] | VV | 3 | 3 | True | 0 | ROZPOCET
| VV |  | Součet |  | 4401.7 | [12 empty] | VV | 3 | 4 | True | 1 | ROZPOCET
19 | K | 113154333 | Frézování živičného krytu tl 50 mm pruh š přes 1 do 2 m pl přes 1000 do 10000 m2 bez překážek v trase | m2 | 1398.1 |  | 0 | CS ÚRS 2023 01 |  | základní |  | 0 | 7e-05 | 0.097867 | 0.115 | 160.7815 | 4 | K | 3 |  |  |  | ROZPOCET | 0 | 0 | 0 | 0 | 0 | 1 | 0 | 4 | -1158012516
| VV |  | příloha D.6.1, D.5.3 | [14 empty] | VV | 3 | 1 | True | 0 | ROZPOCET
| VV |  | MK - asfalt tl. 5 cm | [14 empty] | VV | 3 | 1 | True | 0 | ROZPOCET
| VV |  | 121,00" etapa 2 |  | 121 | [12 empty] | VV | 3 | 2 | True | 0 | ROZPOCET
| VV |  | 1382,00" etapa 6 |  | 1382 | [12 empty] | VV | 3 | 2 | True | 0 | ROZPOCET
| VV |  | Mezisoučet |  | 1503 | [12 empty] | VV | 3 | 3 | True | 0 | ROZPOCET
| VV |  | odpočet | [14 empty] | VV | 3 | 1 | True | 0 | ROZPOCET
| VV |  | MK - rýha - asfalt tl. 5 cm | [14 empty] | VV | 3 | 1 | True | 0 | ROZPOCET
| VV |  | -32,50" etapa 2- řad 1-1 |  | -32.5 | [12 empty] | VV | 3 | 2 | True | 0 | ROZPOCET
| VV |  | -72,40" etapa 6 - řad 1-2 |  | -72.4 | [12 empty] | VV | 3 | 2 | True | 0 | ROZPOCET
| VV |  | Mezisoučet |  | -104.9 | [12 empty] | VV | 3 | 3 | True | 0 | ROZPOCET
| VV |  | Součet |  | 1398.1 | [12 empty] | VV | 3 | 4 | True | 1 | ROZPOCET
20 | K | 997221551 | Vodorovná doprava suti ze sypkých materiálů do 1 km | t | 1551.719 |  | 0 | CS ÚRS 2023 01 |  | základní |  | 0 | 0 | 0 | 0 | 0 | 4 | K | 3 |  |  |  | ROZPOCET | 0 | 0 | 0 | 0 | 0 | 1 | 0 | 4 | -1826592020
| VV |  | 1551,719 |  | 1551.719 | [12 empty] | VV | 3 | 2 | True | 0 | ROZPOCET
| VV |  | Součet |  | 1551.719 | [12 empty] | VV | 3 | 4 | True | 1 | ROZPOCET
21 | K | 997221559 | Příplatek ZKD 1 km u vodorovné dopravy suti ze sypkých materiálů | t | 24827.504 |  | 0 | CS ÚRS 2023 01 |  | základní |  | 0 | 0 | 0 | 0 | 0 | 4 | K | 3 |  |  |  | ROZPOCET | 0 | 0 | 0 | 0 | 0 | 1 | 0 | 4 | -226355788
| VV |  | skládka celkem 17 km | [14 empty] | VV | 3 | 1 | True | 0 | ROZPOCET
| VV |  | 1551,719*16 |  | 24827.504 | [12 empty] | VV | 3 | 2 | True | 0 | ROZPOCET
| VV |  | Součet |  | 24827.504 | [12 empty] | VV | 3 | 4 | True | 1 | ROZPOCET
22 | K | 997221875 | Poplatek za uložení stavebního odpadu na recyklační skládce (skládkovné) asfaltového bez obsahu dehtu zatříděného do Katalogu odpadů pod kódem 17 03 02 | t | 1551.719 |  | 0 | CS ÚRS 2023 01 |  | základní |  | 0 | 0 | 0 | 0 | 0 | 4 | K | 3 |  |  |  | ROZPOCET | 0 | 0 | 0 | 0 | 0 | 1 | 0 | 4 | -233024130
| VV |  | 1390,937+160,782 |  | 1551.719 | [12 empty] | VV | 3 | 2 | True | 0 | ROZPOCET
| VV |  | Součet |  | 1551.719 | [12 empty] | VV | 3 | 4 | True | 1 | ROZPOCET
| D | 5 | Komunikace pozemní |  |  |  | 0 |  |  |  |  | 0 |  | 80.47 |  | 0 | 1 | D | 1 |  |  |  | ROZPOCET | [6 empty] | 0
23 | K | 564750111 | Podklad z kameniva hrubého drceného vel. 16-32 mm plochy přes 100 m2 tl 150 mm | m2 | 5464 |  | 0 | CS ÚRS 2023 01 |  | základní |  | 0 | 0 | 0 | 0 | 0 | 4 | K | 2 |  |  |  | ROZPOCET | 0 | 0 | 0 | 0 | 0 | 1 | 0 | 4 | -654722974
| VV |  | příloha D.6.1, D.5.3 | [14 empty] | VV | 2 | 1 | True | 0 | ROZPOCET
| VV |  | MK - štěrkodrť fr. 16/32 tl. 15 cm | [14 empty] | VV | 2 | 1 | True | 0 | ROZPOCET
| VV |  | 474,00" etapa 2 |  | 474 | [12 empty] | VV | 2 | 2 | True | 0 | ROZPOCET
| VV |  | 1573,00" etapa 3 |  | 1573 | [12 empty] | VV | 2 | 2 | True | 0 | ROZPOCET
| VV |  | 3417,00" etapa 7-11 |  | 3417 | [12 empty] | VV | 2 | 2 | True | 0 | ROZPOCET
| VV |  | Součet |  | 5464 | [12 empty] | VV | 2 | 4 | True | 1 | ROZPOCET
24 | K | 564751111 | Podklad z kameniva hrubého drceného vel. 32-63 mm plochy přes 100 m2 tl 150 mm | m2 | 5464 |  | 0 | CS ÚRS 2023 01 |  | základní |  | 0 | 0 | 0 | 0 | 0 | 4 | K | 2 |  |  |  | ROZPOCET | 0 | 0 | 0 | 0 | 0 | 1 | 0 | 4 | -1909572168
| VV |  | příloha D.6.1, D.5.3 | [14 empty] | VV | 2 | 1 | True | 0 | ROZPOCET
| VV |  | MK - štěrkodrť fr. 32/63 tl. 15 cm | [14 empty] | VV | 2 | 1 | True | 0 | ROZPOCET
| VV |  | 474,00" etapa 2 |  | 474 | [12 empty] | VV | 2 | 2 | True | 0 | ROZPOCET
| VV |  | 1573,00" etapa 3 |  | 1573 | [12 empty] | VV | 2 | 2 | True | 0 | ROZPOCET
| VV |  | 3417,00" etapa 7-11 |  | 3417 | [12 empty] | VV | 2 | 2 | True | 0 | ROZPOCET
| VV |  | Součet |  | 5464 | [12 empty] | VV | 2 | 4 | True | 1 | ROZPOCET
25 | K | 564861111 | Podklad ze štěrkodrtě ŠD plochy přes 100 m2 tl 200 mm | m2 | 58.2 |  | 0 | CS ÚRS 2023 01 |  | základní |  | 0 | 0.46 | 26.772 | 0 | 0 | 4 | K | 2 |  |  |  | ROZPOCET | 0 | 0 | 0 | 0 | 0 | 1 | 0 | 4 | 1329672874
| VV |  | příloha D.6.1, D.5.4 | [14 empty] | VV | 2 | 1 | True | 0 | ROZPOCET
| VV |  | chodník zámková dlažba - štěrkodrť fr. 16/32 tl. 20 cm | [14 empty] | VV | 2 | 1 | True | 0 | ROZPOCET
| VV |  | 5,90" etapa 7-11 - řad 1-3 ... oprava za obruníkem |  | 5.9 | [12 empty] | VV | 2 | 2 | True | 0 | ROZPOCET
| VV |  | 2,10" přípojka parcela č. 44 |  | 2.1 | [12 empty] | VV | 2 | 2 | True | 0 | ROZPOCET
| VV |  | Mezisoučet |  | 8 | [12 empty] | VV | 2 | 3 | True | 0 | ROZPOCET
| VV |  | příloha D.6.1, D.5.4 | [14 empty] | VV | 2 | 1 | True | 0 | ROZPOCET
| VV |  | chodník betonová dlažba - štěrkodrť fr. 16/32 tl. 20 cm | [14 empty] | VV | 2 | 1 | True | 0 | ROZPOCET
| VV |  | 42,90" etapa 7-11 - řad 1-3-3 ... oprava za obruníkem |  | 42.9 | [12 empty] | VV | 2 | 2 | True | 0 | ROZPOCET
| VV |  | Mezisoučet |  | 42.9 | [12 empty] | VV | 2 | 3 | True | 0 | ROZPOCET
| VV |  | příloha D.6.1, D.5.4 | [14 empty] | VV | 2 | 1 | True | 0 | ROZPOCET
| VV |  | chodník beton tl. 13 cm - štěrkodrť fr. 16/32 tl. 20 cm | [14 empty] | VV | 2 | 1 | True | 0 | ROZPOCET
| VV |  | 7,30" etapa 2 - řad 1 ... oprava za obruníkem |  | 7.3 | [12 empty] | VV | 2 | 2 | True | 0 | ROZPOCET
| VV |  | Mezisoučet |  | 7.3 | [12 empty] | VV | 2 | 3 | True | 0 | ROZPOCET
| VV |  | Součet |  | 58.2 | [12 empty] | VV | 2 | 4 | True | 1 | ROZPOCET
26 | K | 573211109 | Postřik živičný spojovací z asfaltu v množství 0,50 kg/m2 | m2 | 5464 |  | 0 | CS ÚRS 2023 01 |  | základní |  | 0 | 0.00051 | 2.7866 | 0 | 0 | 4 | K | 2 |  |  |  | ROZPOCET | 0 | 0 | 0 | 0 | 0 | 1 | 0 | 4 | 2116154513
| VV |  | příloha D.6.1, D.5.3 | [14 empty] | VV | 2 | 1 | True | 0 | ROZPOCET
| VV |  | MK - spojovací postřik SPA | [14 empty] | VV | 2 | 1 | True | 0 | ROZPOCET
| VV |  | 474,00" etapa 2 |  | 474 | [12 empty] | VV | 2 | 2 | True | 0 | ROZPOCET
| VV |  | 1573,00" etapa 3 |  | 1573 | [12 empty] | VV | 2 | 2 | True | 0 | ROZPOCET
| VV |  | 3417,00" etapa 7-11 |  | 3417 | [12 empty] | VV | 2 | 2 | True | 0 | ROZPOCET
| VV |  | Mezisoučet |  | 5464 | [12 empty] | VV | 2 | 3 | True | 0 | ROZPOCET
| VV |  | Součet |  | 5464 | [12 empty] | VV | 2 | 4 | True | 1 | ROZPOCET
27 | K | 573211109 | Postřik živičný spojovací z asfaltu v množství 0,50 kg/m2 | m2 | 5464 |  | 0 | CS ÚRS 2023 01 |  | základní |  | 0 | 0.00051 | 2.7866 | 0 | 0 | 4 | K | 2 |  |  |  | ROZPOCET | 0 | 0 | 0 | 0 | 0 | 1 | 0 | 4 | -140655460
| VV |  | příloha D.6.1, D.5.3 | [14 empty] | VV | 2 | 1 | True | 0 | ROZPOCET
| VV |  | MK - spojovací postřik SPA | [14 empty] | VV | 2 | 1 | True | 0 | ROZPOCET
| VV |  | 474,00" etapa 2 |  | 474 | [12 empty] | VV | 2 | 2 | True | 0 | ROZPOCET
| VV |  | 1573,00" etapa 3 |  | 1573 | [12 empty] | VV | 2 | 2 | True | 0 | ROZPOCET
| VV |  | 3417,00" etapa 7-11 |  | 3417 | [12 empty] | VV | 2 | 2 | True | 0 | ROZPOCET
| VV |  | Mezisoučet |  | 5464 | [12 empty] | VV | 2 | 3 | True | 0 | ROZPOCET
| VV |  | Součet |  | 5464 | [12 empty] | VV | 2 | 4 | True | 1 | ROZPOCET
28 | K | 577144141 | Asfaltový beton vrstva obrusná ACO 11 (ABS) tř. I tl 50 mm š přes 3 m z modifikovaného asfaltu | m2 | 6967 |  | 0 | CS ÚRS 2023 01 |  | základní |  | 0 | 0 | 0 | 0 | 0 | 4 | K | 2 |  |  |  | ROZPOCET | 0 | 0 | 0 | 0 | 0 | 1 | 0 | 4 | 1279698151
| VV |  | příloha D.6.1, D.5.3 | [14 empty] | VV | 2 | 1 | True | 0 | ROZPOCET
| VV |  | MK - asfaltobeton obusný ACO 11 | [14 empty] | VV | 2 | 1 | True | 0 | ROZPOCET
| VV |  | 474,00" etapa 2 |  | 474 | [12 empty] | VV | 2 | 2 | True | 0 | ROZPOCET
| VV |  | 1573,00" etapa 3 |  | 1573 | [12 empty] | VV | 2 | 2 | True | 0 | ROZPOCET
| VV |  | 3417,00" etapa 7-11 |  | 3417 | [12 empty] | VV | 2 | 2 | True | 0 | ROZPOCET
| VV |  | Mezisoučet |  | 5464 | [12 empty] | VV | 2 | 3 | True | 0 | ROZPOCET
| VV |  | příloha D.6.1, D.5.3 | [14 empty] | VV | 2 | 1 | True | 0 | ROZPOCET
| VV |  | MK - asfaltobeton obusný ACO 11 | [14 empty] | VV | 2 | 1 | True | 0 | ROZPOCET
| VV |  | 121,00" etapa 2 |  | 121 | [12 empty] | VV | 2 | 2 | True | 0 | ROZPOCET
| VV |  | 1382,00" etapa 6 |  | 1382 | [12 empty] | VV | 2 | 2 | True | 0 | ROZPOCET
| VV |  | Mezisoučet |  | 1503 | [12 empty] | VV | 2 | 3 | True | 0 | ROZPOCET
| VV |  | Součet |  | 6967 | [12 empty] | VV | 2 | 4 | True | 1 | ROZPOCET
29 | K | 577165142 | Asfaltový beton vrstva ložní ACL 16 (ABH) tl 70 mm š přes 3 m z modifikovaného asfaltu | m2 | 5464 |  | 0 | CS ÚRS 2023 01 |  | základní |  | 0 | 0 | 0 | 0 | 0 | 4 | K | 2 |  |  |  | ROZPOCET | 0 | 0 | 0 | 0 | 0 | 1 | 0 | 4 | 1964117508
| VV |  | příloha D.6.1, D.5.3 | [14 empty] | VV | 2 | 1 | True | 0 | ROZPOCET
| VV |  | MK - asfaltobeton velmi hrubý ACL 16 | [14 empty] | VV | 2 | 1 | True | 0 | ROZPOCET
| VV |  | 474,00" etapa 2 |  | 474 | [12 empty] | VV | 2 | 2 | True | 0 | ROZPOCET
| VV |  | 1573,00" etapa 3 |  | 1573 | [12 empty] | VV | 2 | 2 | True | 0 | ROZPOCET
| VV |  | 3417,00" etapa 7-11 |  | 3417 | [12 empty] | VV | 2 | 2 | True | 0 | ROZPOCET
| VV |  | Mezisoučet |  | 5464 | [12 empty] | VV | 2 | 3 | True | 0 | ROZPOCET
| VV |  | Součet |  | 5464 | [12 empty] | VV | 2 | 4 | True | 1 | ROZPOCET
30 | K | 581124113 | Kryt z betonu komunikace pro pěší tl. 130 mm | m2 | 7.3 |  | 0 | CS ÚRS 2023 01 |  | základní |  | 0 | 0.31823 | 2.3231 | 0 | 0 | 4 | K | 2 |  |  |  | ROZPOCET | 0 | 0 | 0 | 0 | 0 | 1 | 0 | 4 | -522674400
| VV |  | příloha D.6.1, D.5.4 | [14 empty] | VV | 2 | 1 | True | 0 | ROZPOCET
| VV |  | chodník beton tl. 13 cm ... vše nové - 100% na skládku | [14 empty] | VV | 2 | 1 | True | 0 | ROZPOCET
| VV |  | 7,30" etapa 2 - řad 1 ... oprava za obruníkem |  | 7.3 | [12 empty] | VV | 2 | 2 | True | 0 | ROZPOCET
| VV |  | Mezisoučet |  | 7.3 | [12 empty] | VV | 2 | 3 | True | 0 | ROZPOCET
| VV |  | Součet |  | 7.3 | [12 empty] | VV | 2 | 4 | True | 1 | ROZPOCET
31 | K | 596211110 | Kladení zámkové dlažby komunikací pro pěší ručně tl 60 mm skupiny A pl do 50 m2 | m2 | 8 |  | 0 | CS ÚRS 2023 01 |  | základní |  | 0 | 0.08922 | 0.71376 | 0 | 0 | 4 | K | 2 |  |  |  | ROZPOCET | 0 | 0 | 0 | 0 | 0 | 1 | 0 | 4 | 1542963037
| VV |  | příloha D.6.1, D.5.4 | [14 empty] | VV | 2 | 1 | True | 0 | ROZPOCET
| VV |  | chodník zámková dlažba - tl. 6 cm | [14 empty] | VV | 2 | 1 | True | 0 | ROZPOCET
| VV |  | 5,90" etapa 7-11 - řad 1-3 ... oprava za obruníkem |  | 5.9 | [12 empty] | VV | 2 | 2 | True | 0 | ROZPOCET
| VV |  | 2,10" přípojka parcela č. 44 |  | 2.1 | [12 empty] | VV | 2 | 2 | True | 0 | ROZPOCET
| VV |  | Mezisoučet |  | 8 | [12 empty] | VV | 2 | 3 | True | 1 | ROZPOCET
32 | K | 596811220 | Kladení betonové dlažby komunikací pro pěší do lože z kameniva velikosti přes 0,09 do 0,25 m2 pl do 50 m2 | m2 | 42.9 |  | 0 | CS ÚRS 2023 01 |  | základní |  | 0 | 0.101 | 4.3329 | 0 | 0 | 4 | K | 2 |  |  |  | ROZPOCET | 0 | 0 | 0 | 0 | 0 | 1 | 0 | 4 | 1877588129
| VV |  | příloha D.6.1, D.5.4 | [14 empty] | VV | 2 | 1 | True | 0 | ROZPOCET
| VV |  | chodník betonová dlažba - tl. 6 cm | [14 empty] | VV | 2 | 1 | True | 0 | ROZPOCET
| VV |  | 42,90" etapa 7-11 - řad 1-3-3 ... oprava za obruníkem |  | 42.9 | [12 empty] | VV | 2 | 2 | True | 0 | ROZPOCET
| VV |  | Mezisoučet |  | 42.9 | [12 empty] | VV | 2 | 3 | True | 0 | ROZPOCET
| VV |  | Součet |  | 42.9 | [12 empty] | VV | 2 | 4 | True | 1 | ROZPOCET
33 | K | 916131213 | Osazení silničního obrubníku betonového stojatého s boční opěrou do lože z betonu prostého | m | 155 |  | 0 | CS ÚRS 2023 01 |  | základní |  | 0 | 0.1554 | 24.087 | 0 | 0 | 4 | K | 2 |  |  |  | ROZPOCET | 0 | 0 | 0 | 0 | 0 | 1 | 0 | 4 | 34252775
| VV |  | příloha D.6.1, D.5.3 | [14 empty] | VV | 2 | 1 | True | 0 | ROZPOCET
| VV |  | MK - betonové obrubníky ... 50% nové - 50% na skládku | [14 empty] | VV | 2 | 1 | True | 0 | ROZPOCET
| VV |  | 12,20" etapa 2 - řad 1 |  | 12.2 | [12 empty] | VV | 2 | 2 | True | 0 | ROZPOCET
| VV |  | 9,80+71,50+61,50" etapa 7-11 - řad 1-3, řad 1-3-3 |  | 142.8 | [12 empty] | VV | 2 | 2 | True | 0 | ROZPOCET
| VV |  | Mezisoučet |  | 155 | [12 empty] | VV | 2 | 3 | True | 0 | ROZPOCET
| VV |  | Součet |  | 155 | [12 empty] | VV | 2 | 4 | True | 1 | ROZPOCET
34 | K | 935111211 | Osazení příkopového žlabu do štěrkopísku tl 100 mm z betonových tvárnic š 800 mm | m | 17 |  | 0 | CS ÚRS 2023 01 |  | základní |  | 0 | 0.14761 | 2.5094 | 0 | 0 | 4 | K | 2 |  |  |  | ROZPOCET | 0 | 0 | 0 | 0 | 0 | 1 | 0 | 4 | 1955162474
| VV |  | příloha D.6.1, D.5.3 | [14 empty] | VV | 2 | 1 | True | 0 | ROZPOCET
| VV |  | MK - betonové žlabovky ... vše nové - 100% na skládku | [14 empty] | VV | 2 | 1 | True | 0 | ROZPOCET
| VV |  | 17,00" etapa 7-11 - řad 1-3 |  | 17 | [12 empty] | VV | 2 | 2 | True | 0 | ROZPOCET
| VV |  | Mezisoučet |  | 17 | [12 empty] | VV | 2 | 3 | True | 0 | ROZPOCET
| VV |  | Součet |  | 17 | [12 empty] | VV | 2 | 4 | True | 1 | ROZPOCET
35 | M | 59227015 | žlabovka příkopová betonová s lomenými stěnami 330x800x100mm | m | 17 |  | 0 | CS ÚRS 2023 01 |  | základní |  | 0 | 0.25755 | 4.3784 | 0 | 0 | 8 | M | 2 |  |  |  | ROZPOCET | 0 | 0 | 0 | 0 | 0 | 1 | 0 | 4 | -995703103
| VV |  | příloha D.6.1, D.5.3 | [14 empty] | VV | 2 | 1 | True | 0 | ROZPOCET
| VV |  | MK - betonové žlabovky ... vše nové - 100% na skládku | [14 empty] | VV | 2 | 1 | True | 0 | ROZPOCET
| VV |  | 17,00" etapa 7-11 - řad 1-3 |  | 17 | [12 empty] | VV | 2 | 2 | True | 0 | ROZPOCET
| VV |  | Mezisoučet |  | 17 | [12 empty] | VV | 2 | 3 | True | 0 | ROZPOCET
| VV |  | Součet |  | 17 | [12 empty] | VV | 2 | 4 | True | 1 | ROZPOCET
36 | K | 979024443 | Očištění vybouraných obrubníků a krajníků silničních | m | 77.5 |  | 0 | CS ÚRS 2023 01 |  | základní |  | 0 | 0 | 0 | 0 | 0 | 4 | K | 2 |  |  |  | ROZPOCET | 0 | 0 | 0 | 0 | 0 | 1 | 0 | 4 | 2062675838
| VV |  | příloha D.6.1, D.5.3 | [14 empty] | VV | 2 | 1 | True | 0 | ROZPOCET
| VV |  | MK - betonové obrubníky ... 50% nové - 50% na skládku | [14 empty] | VV | 2 | 1 | True | 0 | ROZPOCET
| VV |  | 12,20*0,5" etapa 2 - řad 1 |  | 6.1 | [12 empty] | VV | 2 | 2 | True | 0 | ROZPOCET
| VV |  | (9,80+71,50+61,50)*0,5" etapa 7-11 - řad 1-3, řad 1-3-3 |  | 71.4 | [12 empty] | VV | 2 | 2 | True | 0 | ROZPOCET
| VV |  | Mezisoučet |  | 77.5 | [12 empty] | VV | 2 | 3 | True | 0 | ROZPOCET
| VV |  | Součet |  | 77.5 | [12 empty] | VV | 2 | 4 | True | 1 | ROZPOCET
37 | M | 59217031 | obrubník betonový silniční 1000x150x250mm | m | 79.05 |  | 0 | CS ÚRS 2023 01 |  | základní |  | 0 | 0.08 | 6.324 | 0 | 0 | 8 | M | 2 |  |  |  | ROZPOCET | 0 | 0 | 0 | 0 | 0 | 1 | 0 | 4 | 1896697325
| VV |  | příloha D.6.1, D.5.3 | [14 empty] | VV | 2 | 1 | True | 0 | ROZPOCET
| VV |  | MK - betonové obrubníky ... 50% nové - 50% na skládku | [14 empty] | VV | 2 | 1 | True | 0 | ROZPOCET
| VV |  | 12,20*0,5*1,02" etapa 2 - řad 1 |  | 6.222 | [12 empty] | VV | 2 | 2 | True | 0 | ROZPOCET
| VV |  | (9,80+71,50+61,50)*0,5*1,02" etapa 7-11 - řad 1-3, řad 1-3-3 |  | 72.828 | [12 empty] | VV | 2 | 2 | True | 0 | ROZPOCET
| VV |  | Mezisoučet |  | 79.05 | [12 empty] | VV | 2 | 3 | True | 0 | ROZPOCET
| VV |  | Součet |  | 79.05 | [12 empty] | VV | 2 | 4 | True | 1 | ROZPOCET
38 | K | 979054441 | Očištění vybouraných z desek nebo dlaždic s původním spárováním z kameniva těženého | m2 | 21.45 |  | 0 | CS ÚRS 2023 01 |  | základní |  | 0 | 0 | 0 | 0 | 0 | 4 | K | 2 |  |  |  | ROZPOCET | 0 | 0 | 0 | 0 | 0 | 1 | 0 | 4 | -146452706
| VV |  | příloha D.6.1, D.5.4 | [14 empty] | VV | 2 | 1 | True | 0 | ROZPOCET
| VV |  | chodník betonová dlažba ... 50% nové - 50% na skládku | [14 empty] | VV | 2 | 1 | True | 0 | ROZPOCET
| VV |  | 42,90*0,5" etapa 7-11 - řad 1-3-3 ... oprava za obruníkem |  | 21.45 | [12 empty] | VV | 2 | 2 | True | 0 | ROZPOCET
| VV |  | Mezisoučet |  | 21.45 | [12 empty] | VV | 2 | 3 | True | 0 | ROZPOCET
| VV |  | Součet |  | 21.45 | [12 empty] | VV | 2 | 4 | True | 1 | ROZPOCET
39 | M | 59245620 | dlažba desková betonová tl 60mm přírodní | m2 | 22.094 |  | 0 | CS ÚRS 2023 01 |  | základní |  | 0 | 0.132 | 2.9164 | 0 | 0 | 8 | M | 2 |  |  |  | ROZPOCET | 0 | 0 | 0 | 0 | 0 | 1 | 0 | 4 | 1469503872
| VV |  | příloha D.6.1, D.5.4 | [14 empty] | VV | 2 | 1 | True | 0 | ROZPOCET
| VV |  | chodník betonová dlažba ... 50% nové - 50% na skládku | [14 empty] | VV | 2 | 1 | True | 0 | ROZPOCET
| VV |  | 42,90*0,5*1,03" etapa 7-11 - řad 1-3-3 ... oprava za obruníkem |  | 22.094 | [12 empty] | VV | 2 | 2 | True | 0 | ROZPOCET
| VV |  | Mezisoučet |  | 22.094 | [12 empty] | VV | 2 | 3 | True | 0 | ROZPOCET
| VV |  | Součet |  | 22.094 | [12 empty] | VV | 2 | 4 | True | 1 | ROZPOCET
40 | K | 979054451 | Očištění vybouraných zámkových dlaždic s původním spárováním z kameniva těženého | m2 | 4 |  | 0 | CS ÚRS 2023 01 |  | základní |  | 0 | 0 | 0 | 0 | 0 | 4 | K | 2 |  |  |  | ROZPOCET | 0 | 0 | 0 | 0 | 0 | 1 | 0 | 4 | 10578152
| VV |  | chodník zámková dlažba - tl. 6 cm ... 50% nové - 50% na skládku | [14 empty] | VV | 2 | 1 | True | 0 | ROZPOCET
| VV |  | 5,90*0,5" etapa 7-11 - řad 1-3 ... oprava za obruníkem |  | 2.95 | [12 empty] | VV | 2 | 2 | True | 0 | ROZPOCET
| VV |  | 2,10*0,50" přípojka parcela č. 44 |  | 1.05 | [12 empty] | VV | 2 | 2 | True | 0 | ROZPOCET
| VV |  | Mezisoučet |  | 4 | [12 empty] | VV | 2 | 3 | True | 0 | ROZPOCET
| VV |  | Součet |  | 4 | [12 empty] | VV | 2 | 4 | True | 1 | ROZPOCET
41 | M | 59245018 | dlažba tvar obdélník betonová 200x100x60mm přírodní | m2 | 4.121 |  | 0 | CS ÚRS 2023 01 |  | základní |  | 0 | 0.131 | 0.53985 | 0 | 0 | 8 | M | 2 |  |  |  | ROZPOCET | 0 | 0 | 0 | 0 | 0 | 1 | 0 | 4 | 1728689457
| VV |  | příloha D.6.1, D.5.4 | [14 empty] | VV | 2 | 1 | True | 0 | ROZPOCET
| VV |  | chodník zámková dlažba - tl. 6 cm ... 50% nové - 50% na skládku | [14 empty] | VV | 2 | 1 | True | 0 | ROZPOCET
| VV |  | 5,90*0,5*1,03" etapa 7-11 - řad 1-3 ... oprava za obruníkem |  | 3.039 | [12 empty] | VV | 2 | 2 | True | 0 | ROZPOCET
| VV |  | 2,10*0,50*1,03" přípojka parcela č. 44 |  | 1.082 | [12 empty] | VV | 2 | 2 | True | 0 | ROZPOCET
| VV |  | Mezisoučet |  | 4.121 | [12 empty] | VV | 2 | 3 | True | 0 | ROZPOCET
| VV |  | Součet |  | 4.121 | [12 empty] | VV | 2 | 4 | True | 1 | ROZPOCET
| D | 8 | Trubní vedení |  |  |  | 0 |  |  |  |  | 0 |  | 2.5636 |  | 0 | 1 | D | 1 |  |  |  | ROZPOCET | [6 empty] | 0
42 | K | 895941366R | Dodávka a montáž vpusti kanalizační uliční z betonových dílců, včetně mříže s rámem, kalového koše, zenmích prací a propojovacího potrubí | kus | 4 |  | 0 |  |  | základní |  | 0 | 0.6409 | 2.5636 | 0 | 0 | 4 | K | 2 |  |  |  | ROZPOCET | 0 | 0 | 0 | 0 | 0 | 1 | 0 | 4 | 1204098646
| VV |  | 4,00 |  | 4 | [12 empty] | VV | 2 | 2 | True | 1 | ROZPOCET
| D | 9 | Ostatní konstrukce a práce, bourání |  |  |  | 0 |  |  |  |  | 0 |  | 0.009625 |  | 0 | 1 | D | 1 |  |  |  | ROZPOCET | [6 empty] | 0
43 | K | 919112213 | Řezání spár pro vytvoření komůrky š 10 mm hl 25 mm pro těsnící zálivku v živičném krytu | m | 87.5 |  | 0 | CS ÚRS 2023 01 |  | základní |  | 0 | 0 | 0 | 0 | 0 | 4 | K | 2 |  |  |  | ROZPOCET | 0 | 0 | 0 | 0 | 0 | 1 | 0 | 4 | -800237012
| VV |  | MK - rýha - asfalt tl. 15 cm | [14 empty] | VV | 2 | 1 | True | 0 | ROZPOCET
| VV |  | 5,50+4,00+4,00+20,00" etapa 2 - řad 1 |  | 33.5 | [12 empty] | VV | 2 | 2 | True | 0 | ROZPOCET
| VV |  | 6,00" etapa 3 - řad 1-1 |  | 6 | [12 empty] | VV | 2 | 2 | True | 0 | ROZPOCET
| VV |  | 15,00+13,00" etapa 6 - řad 1-2 |  | 28 | [12 empty] | VV | 2 | 2 | True | 0 | ROZPOCET
| VV |  | 20,00" etapa 7 - řad 1-3 |  | 20 | [12 empty] | VV | 2 | 2 | True | 0 | ROZPOCET
| VV |  | Součet |  | 87.5 | [12 empty] | VV | 2 | 4 | True | 1 | ROZPOCET
44 | K | 919121112 | Těsnění spár zálivkou za studena pro komůrky š 10 mm hl 25 mm s těsnicím profilem | m | 87.5 |  | 0 | CS ÚRS 2023 01 |  | základní |  | 0 | 0.00011 | 0.009625 | 0 | 0 | 4 | K | 2 |  |  |  | ROZPOCET | 0 | 0 | 0 | 0 | 0 | 1 | 0 | 4 | -1373911120
| VV |  | MK - rýha - asfalt tl. 15 cm | [14 empty] | VV | 2 | 1 | True | 0 | ROZPOCET
| VV |  | 5,50+4,00+4,00+20,00" etapa 2 - řad 1 |  | 33.5 | [12 empty] | VV | 2 | 2 | True | 0 | ROZPOCET
| VV |  | 6,00" etapa 3 - řad 1-1 |  | 6 | [12 empty] | VV | 2 | 2 | True | 0 | ROZPOCET
| VV |  | 15,00+13,00" etapa 6 - řad 1-2 |  | 28 | [12 empty] | VV | 2 | 2 | True | 0 | ROZPOCET
| VV |  | 20,00" etapa 7 - řad 1-3 |  | 20 | [12 empty] | VV | 2 | 2 | True | 0 | ROZPOCET
| VV |  | Součet |  | 87.5 | [12 empty] | VV | 2 | 4 | True | 1 | ROZPOCET
45 | K | 919735112 | Řezání stávajícího živičného krytu hl do 100 mm | m | 87.5 |  | 0 | CS ÚRS 2023 01 |  | základní |  | 0 | 0 | 0 | 0 | 0 | 4 | K | 2 |  |  |  | ROZPOCET | 0 | 0 | 0 | 0 | 0 | 1 | 0 | 4 | -1332298062
| VV |  | MK - rýha - asfalt tl. 15 cm | [14 empty] | VV | 2 | 1 | True | 0 | ROZPOCET
| VV |  | 5,50+4,00+4,00+20,00" etapa 2 - řad 1 |  | 33.5 | [12 empty] | VV | 2 | 2 | True | 0 | ROZPOCET
| VV |  | 6,00" etapa 3 - řad 1-1 |  | 6 | [12 empty] | VV | 2 | 2 | True | 0 | ROZPOCET
| VV |  | 15,00+13,00" etapa 6 - řad 1-2 |  | 28 | [12 empty] | VV | 2 | 2 | True | 0 | ROZPOCET
| VV |  | 20,00" etapa 7 - řad 1-3 |  | 20 | [12 empty] | VV | 2 | 2 | True | 0 | ROZPOCET
| VV |  | Součet |  | 87.5 | [12 empty] | VV | 2 | 4 | True | 1 | ROZPOCET
| D | 998 | Přesun hmot |  |  |  | 0 |  |  |  |  | 0 |  | 0 |  | 0 | 1 | D | 1 |  |  |  | ROZPOCET | [6 empty] | 0
46 | K | 998225111 | Přesun hmot pro pozemní komunikace s krytem z kamene, monolitickým betonovým nebo živičným | t | 83.143 |  | 0 | CS ÚRS 2023 01 |  | základní |  | 0 | 0 | 0 | 0 | 0 | 4 | K | 2 |  |  |  | ROZPOCET | 0 | 0 | 0 | 0 | 0 | 1 | 0 | 4 | -662932334

## VRN - Ostatní a vedlejší ...
{ab77be15-edd6-4fd6-bdfd-60102d50ce46}
2
| KRYCÍ LIST SOUPISU PRACÍ | [7 empty] | v --- níže se nacházejí doplnkové a pomocné údaje k sestavám --- v | [8 empty] | False
Stavba:
TÁBOR - HLINICE, VODOVOD
Objekt:
VRN - Ostatní a vedlejší náklady
| KSO: |  |  |  |  | CC-CZ:
| Místo: |  | Hlinice |  |  | Datum: | 2023-07-28
| Zadavatel: |  |  |  |  | IČ: | 26069539
|  | Vodárenská společnost Táborsko s.r.o. |  |  |  | DIČ:
| Uchazeč: |  |  |  |  | IČ: | Vyplň údaj
|  | Vyplň údaj |  |  |  | DIČ: | Vyplň údaj
| Projektant: |  |  |  |  | IČ: | 46964371
|  | Aquaprocon s.r.o., Divize Praha |  |  |  | DIČ:
| Zpracovatel: |  |  |  |  | IČ:
|  | ing. Iveta Heřmanská |  |  |  | DIČ:
Poznámka:
| Cena bez DPH | [5 empty] | 0
|  |  | Základ daně |  |  | Sazba daně | Výše daně
| DPH | základní | 0 |  |  | 21% | 0
|  | snížená | 0 |  |  | 15% | 0
|  | zákl. přenesená | 0 |  |  | 21% | 0
|  | sníž. přenesená | 0 |  |  | 15% | 0
|  | nulová | 0 |  |  | 0% | 0
| Cena s DPH |  |  | v | CZK |  | 0
| Projektant |  |  | Zpracovatel
| Datum a podpis: |  | Razítko | Datum a podpis: |  |  | Razítko
| Objednavatel |  |  | Uchazeč
| Datum a podpis: |  | Razítko | Datum a podpis: |  |  | Razítko
REKAPITULACE ČLENĚNÍ SOUPISU PRACÍ
Stavba:
TÁBOR - HLINICE, VODOVOD
Objekt:
VRN - Ostatní a vedlejší náklady
Místo: |  |  | Hlinice |  |  | Datum: | 2023-07-28
Zadavatel: |  |  | Vodárenská společnost Táborsko s.r.o. |  |  | Projektant: | Aquaprocon s.r.o., Divize Praha
Uchazeč: |  |  | Vyplň údaj |  |  | Zpracovatel: | ing. Iveta Heřmanská
Kód dílu - Popis | [6 empty] | Cena celkem [CZK]
Náklady ze soupisu prací | [6 empty] | 0 | [11 empty] | -1
| VN - Vedlejší náklady | [5 empty] | 0
| VRN9 - Ostatní náklady | [5 empty] | 0
SOUPIS PRACÍ
Stavba:
TÁBOR - HLINICE, VODOVOD
Objekt:
VRN - Ostatní a vedlejší náklady
Místo: |  |  | Hlinice |  |  | Datum: | 2023-07-28
Zadavatel: |  |  | Vodárenská společnost Táborsko s.r.o. |  |  | Projektant: | Aquaprocon s.r.o., Divize Praha
Uchazeč: |  |  | Vyplň údaj |  |  | Zpracovatel: | ing. Iveta Heřmanská
PČ | Typ | Kód | Popis | MJ | Množství | J.cena [CZK] | Cena celkem [CZK] | Cenová soustava |  | DPH | J. Nh [h] | Nh celkem [h] | J. hmotnost [t] | Hmotnost celkem [t] | J. suť [t] | Suť Celkem [t]
Náklady soupisu celkem | [6 empty] | 0 |  |  |  |  | 0 |  | 0 |  | 0 |  | D | -1 | [7 empty] | 0
| D | VN | Vedlejší náklady |  |  |  | 0 |  |  |  |  | 0 |  | 0 |  | 0 | 5 | D | 0 | ROZPOCET | [6 empty] | 0
1 | K | 2.01 | Vytyčení stavby | soubor | 1 |  | 0 |  |  | základní |  | 0 | 0 | 0 | 0 | 0 | 1024 | K | 1 | ROZPOCET | 0 | 0 | 0 | 0 | 0 | 1 | 0 | 1024 | -386749554
| P |  | Poznámka k položce: Příloha 4.1 20% nákladů bude využito v rámci SO-11, zbylá část pro ostatní SO | [14 empty] | P | 1
2 | K | 2.02 | Zařízení staveniště | soubor | 1 |  | 0 |  |  | základní |  | 0 | 0 | 0 | 0 | 0 | 1024 | K | 1 | ROZPOCET | 0 | 0 | 0 | 0 | 0 | 1 | 0 | 1024 | 2139903678
| P |  | Poznámka k položce: Příloha 4.1 20% nákladů bude využito v rámci SO-11, zbylá část pro ostatní SO | [14 empty] | P | 1
| D | VRN9 | Ostatní náklady |  |  |  | 0 |  |  |  |  | 0 |  | 0 |  | 0 | 5 | D | 0 | ROZPOCET | [6 empty] | 0
3 | K | 3.1 | Dopracování realizační dokumentace | Kč | 1 |  | 0 |  |  | základní |  | 0 | 0 | 0 | 0 | 0 | 1024 | K | 1 | ROZPOCET | 0 | 0 | 0 | 0 | 0 | 1 | 0 | 1024 | 377842275
| P |  | Poznámka k položce: Příloha 4.1 50% nákladů bude využito v rámci SO-11, zbylá část pro ostatní SO | [14 empty] | P | 1
4 | K | 3.2 | Provizorní zařízení po dobu rekonstrukce vodovodu, odstávky a náhradní zásobování vodou | Kč | 1 |  | 0 |  |  | základní |  | 0 | 0 | 0 | 0 | 0 | 1024 | K | 1 | ROZPOCET | 0 | 0 | 0 | 0 | 0 | 1 | 0 | 1024 | -1716328020
| P |  | Poznámka k položce: Příloha 4.1 100% nákladů bude využito v rámci SO-02 | [14 empty] | P | 1
5 | K | 3.3 | Provozní řád | soubor | 1 |  | 0 |  |  | základní |  | 0 | 0 | 0 | 0 | 0 | 1024 | K | 1 | ROZPOCET | 0 | 0 | 0 | 0 | 0 | 1 | 0 | 1024 | 1441292121
| P |  | Poznámka k položce: Příloha 4.1 100% nákladů bude využito v rámci SO-02 | [14 empty] | P | 1
6 | K | 3.4 | Dokumentace skutečného provedení stavby | Kč | 1 |  | 0 |  |  | základní |  | 0 | 0 | 0 | 0 | 0 | 1024 | K | 1 | ROZPOCET | 0 | 0 | 0 | 0 | 0 | 1 | 0 | 1024 | -677320440
| P |  | Poznámka k položce: Příloha 4.1 30% nákladů bude využito v rámci SO-11, zbylá část pro ostatní SO | [14 empty] | P | 1
7 | K | 3.5 | Dopravně inženýrské opatření | Kč | 1 |  | 0 |  |  | základní |  | 0 | 0 | 0 | 0 | 0 | 1024 | K | 1 | ROZPOCET | 0 | 0 | 0 | 0 | 0 | 1 | 0 | 1024 | 504282025
| P |  | Poznámka k položce: Příloha 4.1 20% nákladů bude využito v rámci SO-11, zbylá část pro ostatní SO | [14 empty] | P | 1
8 | K | 3.6 | Vytýčení stávajících inženýrských sítí | soubor | 1 |  | 0 |  |  | základní |  | 0 | 0 | 0 | 0 | 0 | 1024 | K | 1 | ROZPOCET | 0 | 0 | 0 | 0 | 0 | 1 | 0 | 1024 | 692421432
| P |  | Poznámka k položce: Příloha 4.1 25% nákladů bude využito v rámci SO-11, zbylá část pro ostatní SO | [14 empty] | P | 1
9 | K | 3.7 | Vyšetření vzorku vody akreditovanou laboratoří | soubor | 1 |  | 0 |  |  | základní |  | 0 | 0 | 0 | 0 | 0 | 1024 | K | 1 | ROZPOCET | 0 | 0 | 0 | 0 | 0 | 1 | 0 | 1024 | -2027572852
| P |  | Poznámka k položce: Příloha 4.1 100% nákladů bude využito v rámci SO-02 | [14 empty] | P | 1
10 | K | 3.8 | Revize hydrantů | soubor | 1 |  | 0 |  |  | základní |  | 0 | 0 | 0 | 0 | 0 | 1024 | K | 1 | ROZPOCET | 0 | 0 | 0 | 0 | 0 | 1 | 0 | 1024 | 1551164573
| P |  | Poznámka k položce: Příloha 4.1 100% nákladů bude využito v rámci SO-02 | [14 empty] | P | 1
11 | K | 3.9 | Opravy jízdních tras | soubor | 1 |  | 0 |  |  | základní |  | 0 | 0 | 0 | 0 | 0 | 1024 | K | 1 | ROZPOCET | 0 | 0 | 0 | 0 | 0 | 1 | 0 | 1024 | 271306047
| P |  | Poznámka k položce: Příloha 4.1 20% nákladů bude využito v rámci SO-11, zbylá část pro ostatní SO | [14 empty] | P | 1
12 | K | 3.10 | Vybudování dočasných komunikací | soubor | 1 |  | 0 |  |  | základní |  | 0 | 0 | 0 | 0 | 0 | 1024 | K | 1 | ROZPOCET | 0 | 0 | 0 | 0 | 0 | 1 | 0 | 1024 | -282107635
| P |  | Poznámka k položce: Příloha 4.1 100% nákladů bude využito v rámci SO-02 | [14 empty] | P | 1
13 | K | 3.11 | Náklady na doplňující dopravní značení během realizace | soubor | 1 |  | 0 |  |  | základní |  | 0 | 0 | 0 | 0 | 0 | 1024 | K | 1 | ROZPOCET | 0 | 0 | 0 | 0 | 0 | 1 | 0 | 1024 | -978226804
| P |  | Poznámka k položce: Příloha 4.1 20% nákladů bude využito v rámci SO-11, zbylá část pro ostatní SO | [14 empty] | P | 1
14 | K | 3.12 | Realizace hrází - geotechnický dozor | soubor | 1 |  | 0 |  |  | základní |  | 0 | 0 | 0 | 0 | 0 | 1024 | K | 1 | ROZPOCET | 0 | 0 | 0 | 0 | 0 | 1 | 0 | 1024 | 2051912897
| P |  | Poznámka k položce: Příloha 4.1 100% nákladů bude využito v rámci SO-02 | [14 empty] | P | 1