## Stavba
| Slepý rozpočet stavby |  |  |  |  | Datum: | 2026-07-29
| Stavba : | 1426-52 | ČOV Tábor, Klokoty - úpravy technol.linky -II.fáze
| Objednatel : |  |  |  |  | IČO :
DIČ :
| Zhotovitel : | EKOEKO s.r.o. |  |  |  | IČO : | 25184750
|  | Senovážné náměstí 1 |  |  |  | DIČ : | CZ25184750
| 37001 | České Budějovice
| Za zhotovitele : |  |  |  |  | Za objednatele :
| _______________ |  |  |  |  | _______________
Rozpočtové náklady
Základ pro DPH |  | 15 | % |  |  |  | 0
DPH |  | 15 | % |  |  |  | 0
Základ pro DPH |  | 21 | % |  |  |  | 0
DPH |  | 21 | % |  |  |  | 0
Cena celkem za stavbu | [6 empty] | 0
Rekapitulace stavebních objektů a provozních souborů
Číslo a název objektu / provozního souboru |  |  |  | Cena celkem | Základ DPH 15 % | Základ DPH 21 % | DPH celkem | %
SO 02.9 | Základ pro akumulační nádrž síranu |  |  | 0 | 0 | 0 | 0
SO 04.11 | ČS kalu na kalovém hospodářství |  |  | 0 | 0 | 0 | 0
SO 04.2 | Objekt pro kalolis (demolice) |  |  | 0 | 0 | 0 | 0
SO 04.3 | Hala strojního odvodňování kalu |  |  | 0 | 0 | 0 | 0
SO 05.4 | Odvedení kalové vody, fugátu a splaš. vod |  |  | 0 | 0 | 0 | 0
SO 05.5 | Přepojení dešťové kanalizace |  |  | 0 | 0 | 0 | 0
SO 05.6 | Nové drenážní potrubí (odvodnění kal. pole) |  |  | 0 | 0 | 0 | 0
SO 08.1 | Komunikace a zpevněné plochy |  |  | 0 | 0 | 0 | 0
SO 08.2 | Terénní a sadové úpravy |  |  | 0 | 0 | 0 | 0
SO 08.3 | Demolice |  |  | 0 | 0 | 0 | 0
Celkem za stavbu |  |  |  | 0 | 0 | 0 | 0
Rekapitulace stavebních rozpočtů
Číslo objektu | Číslo a název rozpočtu |  |  | Cena celkem | Základ DPH 15 % | Základ DPH 21 % | DPH celkem | %
SO 02.9 | 1426-52 Základ pro akumulační nádrž síranu |  |  | 0 | 0 | 0 | 0
SO 04.11 | 1426-52 ČS kalu na kalovém hospodářství |  |  | 0 | 0 | 0 | 0
SO 04.2 | 1426-52 Objekt pro kalolis (demolice) |  |  | 0 | 0 | 0 | 0
SO 04.3 | 1426-52 Hala strojního odvodňování kalu |  |  | 0 | 0 | 0 | 0
SO 05.4 | 1426-52 Odvedení kalové vody, fugátu a splaš. vod |  |  | 0 | 0 | 0 | 0
SO 05.5 | 1426-52 Přepojení dešťové kanalizace |  |  | 0 | 0 | 0 | 0
SO 05.6 | 1426-52 Nové drenážní potrubí, spoj. potrubí |  |  | 0 | 0 | 0 | 0
SO 08.1 | 1426-52 Komunikace a zpevněné plochy |  |  | 0 | 0 | 0 | 0
SO 08.2 | 1426-52 Terénní a sadové úpravy |  |  | 0 | 0 | 0 | 0
SO 08.3 | 1426-52 Demolice |  |  | 0 | 0 | 0 | 0
Celkem za stavbu |  |  |  | 0 | 0 | 0 | 0
Rekapitulace stavebních dílů
Číslo a název dílu |  |  | % | HSV | PSV | Dodávka | Montáž | HZS
1 | Zemní práce |  |  | 0 | 0 | 0 | 0 | 0
11 | Přípravné a přidružené práce |  |  | 0 | 0 | 0 | 0 | 0
2 | Základy a zvláštní zakládání |  |  | 0 | 0 | 0 | 0 | 0
3 | Svislé a kompletní konstrukce |  |  | 0 | 0 | 0 | 0 | 0
4 | Vodorovné konstrukce |  |  | 0 | 0 | 0 | 0 | 0
43 | Schodiště |  |  | 0 | 0 | 0 | 0 | 0
44 | Zastřešení |  |  | 0 | 0 | 0 | 0 | 0
46 | Zpevněné plochy |  |  | 0 | 0 | 0 | 0 | 0
5 | Komunikace |  |  | 0 | 0 | 0 | 0 | 0
61 | Upravy povrchů vnitřní |  |  | 0 | 0 | 0 | 0 | 0
62 | Úpravy povrchů vnější |  |  | 0 | 0 | 0 | 0 | 0
63 | Podlahy a podlahové konstrukce |  |  | 0 | 0 | 0 | 0 | 0
64 | Výplně otvorů |  |  | 0 | 0 | 0 | 0 | 0
711 | Izolace proti vodě |  |  | 0 | 0 | 0 | 0 | 0
712 | Živičné krytiny |  |  | 0 | 0 | 0 | 0 | 0
713 | Izolace tepelné |  |  | 0 | 0 | 0 | 0 | 0
720 | Zdravotechnická instalace |  |  | 0 | 0 | 0 | 0 | 0
725 | Zařizovací předměty |  |  | 0 | 0 | 0 | 0 | 0
762 | Konstrukce tesařské |  |  | 0 | 0 | 0 | 0 | 0
764 | Konstrukce klempířské |  |  | 0 | 0 | 0 | 0 | 0
765 | Krytiny tvrdé |  |  | 0 | 0 | 0 | 0 | 0
767 | Konstrukce zámečnické |  |  | 0 | 0 | 0 | 0 | 0
771 | Podlahy z dlaždic a obklady |  |  | 0 | 0 | 0 | 0 | 0
776 | Podlahy povlakové |  |  | 0 | 0 | 0 | 0 | 0
777 | Podlahy ze syntetických hmot |  |  | 0 | 0 | 0 | 0 | 0
781 | Obklady keramické |  |  | 0 | 0 | 0 | 0 | 0
783 | Nátěry |  |  | 0 | 0 | 0 | 0 | 0
799 | Ostatní |  |  | 0 | 0 | 0 | 0 | 0
8 | Trubní vedení |  |  | 0 | 0 | 0 | 0 | 0
87 | Potrubí z trub z plastických hmot |  |  | 0 | 0 | 0 | 0 | 0
89 | Ostatní konstrukce na trubním vedení |  |  | 0 | 0 | 0 | 0 | 0
91 | Doplňující práce na komunikaci |  |  | 0 | 0 | 0 | 0 | 0
93 | Dokončovací práce inženýrských staveb |  |  | 0 | 0 | 0 | 0 | 0
96 | Bourání konstrukcí |  |  | 0 | 0 | 0 | 0 | 0
98 | Demolice |  |  | 0 | 0 | 0 | 0 | 0
99 | Staveništní přesun hmot |  |  | 0 | 0 | 0 | 0 | 0
D96 | Přesuny suti a vybouraných hmot |  |  | 0 | 0 | 0 | 0 | 0
UVŠ | Úprava vodoměrné šachty |  |  | 0 | 0 | 0 | 0 | 0
VŠ | Vodoměrná šachta |  |  | 0 | 0 | 0 | 0 | 0
Celkem za stavbu |  |  |  | 0 | 0 | 0 | 0 | 0

## SO 02.9 1426-52 KL
SLEPÝ ROZPOČET
Rozpočet |  | 1426-52 | Základ pro akumulační nádrž síranu | JKSO
Objekt |  |  |  | SKP
SO 02.9 |  | Základ pro akumulační nádrž síranu |  | Měrná jednotka
Stavba |  |  |  | Počet jednotek
1426-52 |  | ČOV Tábor, Klokoty - úpravy technol.linky -II.fáze |  | Náklady na m.j. | 0
Projektant |  |  |  | Typ rozpočtu
Zpracovatel projektu
Objednatel
Dodavatel |  | EKOEKO s.r.o. |  | Zakázkové číslo
Rozpočtoval |  |  |  | Počet listů
ROZPOČTOVÉ NÁKLADY
Základní rozpočtové náklady |  |  | Ostatní rozpočtové náklady
| HSV celkem | 0 | 0 |  | 0
Z | PSV celkem | 0
R | M práce celkem | 0
N | M dodávky celkem | 0
ZRN celkem |  | 0
HZS |  | 0
ZRN+HZS |  | 0 | Ostatní náklady neuvedené |  | 0
ZRN+ost.náklady+HZS |  | 0 | Ostatní náklady celkem |  | 0
Vypracoval |  |  | Za zhotovitele | Za objednatele
Jméno : |  |  | Jméno : | Jméno :
Datum : |  |  | Datum : | Datum :
Podpis : |  |  | Podpis: | Podpis:
Základ pro DPH |  | 21 | % | 0
DPH |  | 21 | % | 0
Základ pro DPH |  | 0 | % | 0
DPH |  | 0 | % | 0
CENA ZA OBJEKT CELKEM |  |  |  | 0
Poznámka :

## SO 02.9 1426-52 Rek
Stavba : |  | 1426-52 ČOV Tábor, Klokoty - úpravy technol.linky -II.fáze |  |  | Rozpočet : | 1426-52
Objekt : |  | SO 02.9 Základ pro akumulační nádrž síranu |  |  | Základ pro akumulační nádrž síranu
REKAPITULACE STAVEBNÍCH DÍLŮ
| Stavební díl |  | HSV | PSV | Dodávka | Montáž | HZS
1 | Zemní práce |  | 0 | 0 | 0 | 0 | 0
2 | Základy a zvláštní zakládání |  | 0 | 0 | 0 | 0 | 0
46 | Zpevněné plochy |  | 0 | 0 | 0 | 0 | 0
91 | Doplňující práce na komunikaci |  | 0 | 0 | 0 | 0 | 0
99 | Staveništní přesun hmot |  | 0 | 0 | 0 | 0 | 0
711 | Izolace proti vodě |  | 0 | 0 | 0 | 0 | 0
| CELKEM OBJEKT |  | 0 | 0 | 0 | 0 | 0
VEDLEJŠÍ ROZPOČTOVÉ NÁKLADY
Název VRN |  |  | Kč | % | Základna |  | Kč
[5 empty] | 0 |  | 0 | 8
| CELKEM VRN |  |  |  |  | 0

## SO 02.9 1426-52 Pol
Slepý rozpočet
Stavba : |  | 1426-52 ČOV Tábor, Klokoty - úpravy technol.linky -II.fáze |  | Rozpočet: | 1426-52
Objekt : |  | SO 02.9 Základ pro akumulační nádrž síranu |  | Základ pro akumulační nádrž síranu
P.č. | Číslo položky | Název položky | MJ | množství | cena / MJ | celkem (Kč) | Jednotková hmotnost | Celková hmotnost | Jednotková dem.hmot. | Celková dem.hmot.
Díl: | 1 | Zemní práce | [10 empty] | 1
1 | 121101100R00 | Sejmutí ornice, pl. do 400 m2, přemístění do 50 m | m3 | 7.2 | 0 | 0 | 0 | 0 | 0 | 0 |  |  | 2 | 1 | 1 | 1 | 1 | 0 | 0 | 0 | 0 | 0 | 1 | 1
|  | Sejmutí ornice v tl.150mm, její přemístění do 50m a uložení na mezideponii v rámci areálu ČOV. | [8 empty] | Sejmutí ornice v tl.150mm, její přemístění do 50m a uložení na mezideponii v rámci areálu ČOV. |  | 3
|  | 48,0*0,15 |  | 7.2 | [7 empty] | 48,0*0,15
2 | 131201110R00 | Hloubení nezapaž. jam hor.3 do 50 m3, STROJNĚ | m3 | 12.18 | 0 | 0 | 0 | 0 | 0 | 0 |  |  | 2 | 1 | 1 | 1 | 1 | 0 | 0 | 0 | 0 | 0 | 1 | 1
|  | Hloubení jam v hor.3 ... 30%. | [8 empty] | Hloubení jam v hor.3 ... 30%. |  | 3
|  | 40,6*0,3 |  | 12.18 | [7 empty] | 40,6*0,3
3 | 131301110R00 | Hloubení nezapaž. jam hor.4 do 50 m3, STROJNĚ | m3 | 20.3 | 0 | 0 | 0 | 0 | 0 | 0 |  |  | 2 | 1 | 1 | 1 | 1 | 0 | 0 | 0 | 0 | 0 | 1 | 1
|  | Hloubení jam v hor.4 ... 50%. | [8 empty] | Hloubení jam v hor.4 ... 50%. |  | 3
|  | 40,6*0,5 |  | 20.3 | [7 empty] | 40,6*0,5
4 | 131401101R00 | Hloubení nezapažených jam v hor.5 do 100 m3 | m3 | 8.12 | 0 | 0 | 0.0035 | 0.02842 | 0 | 0 |  |  | 2 | 1 | 0 | 0 | 1 | 0 | 0 | 0 | 0 | 0 | 1 | 0
|  | Hloubení jam v hor.5 ... 20%. | [8 empty] | Hloubení jam v hor.5 ... 20%. |  | 3
|  | 40,6*0,2 |  | 8.12 | [7 empty] | 40,6*0,2
5 | 161101101R00 | Svislé přemístění výkopku z hor.1-4 do 2,5 m | m3 | 40.6 | 0 | 0 | 0 | 0 | 0 | 0 |  |  | 2 | 1 | 1 | 1 | 1 | 0 | 0 | 0 | 0 | 0 | 1 | 1
|  | Platí pro hloubky výkopu od 1 do 2,5 m. Při hloubce do 1 m se svislé přemístění neoceňuje. | [8 empty] | Platí pro hloubky výkopu od 1 do 2,5 m. Při hloubce do 1 m se svislé přemístění neoceňuje. |  | 3
3
|  | Tabulka pro určení podílu svislého přemístění výkopku. Číselná hodnota uvedená v tabulce udává procento z celkového objemu výkopávky, pro něž se oceňuje svislé přemístění výkopku. | [8 empty] | Tabulka pro určení podílu svislého přemístění výkopku. Číselná hodnota uvedená v tabulce udává procento z celkového objemu výkopávky, pro něž se oceňuje svislé přemístění výkopku. |  | 3
3
|  | hloubení jam | [8 empty] | hloubení jam |  | 3
|  | objemu do 100 m3 100 % | [8 empty] | objemu do 100 m3 100 % |  | 3
6 | 162201102R00 | Vodorovné přemístění výkopku z hor.1-4 do 50 m | m3 | 40.6 | 0 | 0 | 0 | 0 | 0 | 0 |  |  | 2 | 1 | 1 | 1 | 1 | 0 | 0 | 0 | 0 | 0 | 1 | 1
|  | Přemístění celého výkopku na mezideponii v rámci areálu ČOV. | [8 empty] | Přemístění celého výkopku na mezideponii v rámci areálu ČOV. |  | 3
7 | 171201201R00 | Uložení sypaniny na skl.-modelace na výšku přes 2m | m3 | 40.6 | 0 | 0 | 0 | 0 | 0 | 0 |  |  | 2 | 1 | 1 | 1 | 1 | 0 | 0 | 0 | 0 | 0 | 1 | 1
|  | Uložení celého výkopku na mezideponii v rámci areálu ČOV. | [8 empty] | Uložení celého výkopku na mezideponii v rámci areálu ČOV. |  | 3
8 | 167101101R00 | Nakládání výkopku z hor.1-4 v množství do 100 m3 | m3 | 6.6 | 0 | 0 | 0 | 0 | 0 | 0 |  |  | 2 | 1 | 1 | 1 | 1 | 0 | 0 | 0 | 0 | 0 | 1 | 1
|  | Nakládání horniny pro zásyp na mezideponii v rámci areálu ČOV. | [8 empty] | Nakládání horniny pro zásyp na mezideponii v rámci areálu ČOV. |  | 3
9 | 162201102R00 | Vodorovné přemístění výkopku z hor.1-4 do 50 m | m3 | 6.6 | 0 | 0 | 0 | 0 | 0 | 0 |  |  | 2 | 1 | 1 | 1 | 1 | 0 | 0 | 0 | 0 | 0 | 1 | 1
|  | Přemístění horniny pro zásyp z mezideponie v rámci areálu ČOV na místo určení. | [8 empty] | Přemístění horniny pro zásyp z mezideponie v rámci areálu ČOV na místo určení. |  | 3
10 | 174101101R00 | Zásyp jam, rýh, šachet se zhutněním | m3 | 6.6 | 0 | 0 | 0 | 0 | 0 | 0 |  |  | 2 | 1 | 1 | 1 | 1 | 0 | 0 | 0 | 0 | 0 | 1 | 1
11 | 182301123 | Rozprostření ornice, svah, tl. 15-20 cm, do 500 m2 | m2 | 22 | 0 | 0 | 0 | 0 |  | 0 |  |  | 2 | 12 | 0 | 1 | 1 | 0 | 0 | 0 | 0 | 0 | 12 | 0
|  | Včetně naložení ornice na mezideponii a přemístění k místu rozprostření do 50m. | [8 empty] | Včetně naložení ornice na mezideponii a přemístění k místu rozprostření do 50m. |  | 3
12 | 180400021RA0 | Založení trávníku parkového, svah, s dodáním osiva | m2 | 22 | 0 | 0 | 3e-05 | 0.00066 | 0 | 0 |  |  | 2 | 2 | 1 | 1 | 1 | 0 | 0 | 0 | 0 | 0 | 2 | 1
|  | Včetně prvního pokosení, naložení odpadu a odvezení do 20 km, se složením. | [8 empty] | Včetně prvního pokosení, naložení odpadu a odvezení do 20 km, se složením. |  | 3
| Celkem za | 1 Zemní práce |  |  |  | 0 |  | 0.02908 |  | 0 |  |  | 4 |  |  |  |  | 0 | 0 | 0 | 0 | 0
Díl: | 2 | Základy a zvláštní zakládání | [10 empty] | 1
13 | 002 001 | Urovnání a přehutnění základové spáry | m2 | 19.6 | 0 | 0 | 0 | 0 |  | 0 |  |  | 2 | 12 | 0 | 16 | 1 | 0 | 0 | 0 | 0 | 0 | 12 | 0
|  | 4,0*4,9 |  | 19.6 | [7 empty] | 4,0*4,9
14 | 271521111R00 | Polštář základu z kameniva hr. drceného 63-125 mm | m3 | 8.82 | 0 | 0 | 1.818 | 16.0348 | 0 | 0 |  |  | 2 | 1 | 1 | 1 | 1 | 0 | 0 | 0 | 0 | 0 | 1 | 1
|  | 4,0*4,9*0,45 |  | 8.82 | [7 empty] | 4,0*4,9*0,45
15 | 271531112R00 | Polštář základu z kameniva hr. drceného 32-63 mm | m3 | 2.94 | 0 | 0 | 1.7816 | 5.238 | 0 | 0 |  |  | 2 | 1 | 1 | 1 | 1 | 0 | 0 | 0 | 0 | 0 | 1 | 1
|  | 4,0*4,9*0,15 |  | 2.94 | [7 empty] | 4,0*4,9*0,15
16 | 273351215R00 | Bednění stěn základových desek - zřízení | m2 | 10.85 | 0 | 0 | 0.0392 | 0.42532 | 0 | 0 |  |  | 2 | 1 | 1 | 1 | 1 | 0 | 0 | 0 | 0 | 0 | 1 | 1
|  | podkladní beton:(3,8*2+4,7*2)*0,4 |  | 6.8 | [7 empty] | podkladní beton:(3,8*2+4,7*2)*0,4
|  | ŽB deska:(3,6*2+4,5*2)*0,25 |  | 4.05 | [7 empty] | ŽB deska:(3,6*2+4,5*2)*0,25
17 | 273351216R00 | Bednění stěn základových desek - odstranění | m2 | 10.85 | 0 | 0 | 0 | 0 | 0 | 0 |  |  | 2 | 1 | 1 | 1 | 1 | 0 | 0 | 0 | 0 | 0 | 1 | 1
|  | Včetně očištění, vytřídění a uložení bedního materiálu. | [8 empty] | Včetně očištění, vytřídění a uložení bedního materiálu. |  | 3
|  | podkladní beton:(3,8*2+4,7*2)*0,4 |  | 6.8 | [7 empty] | podkladní beton:(3,8*2+4,7*2)*0,4
|  | ŽB deska:(3,6*2+4,5*2)*0,25 |  | 4.05 | [7 empty] | ŽB deska:(3,6*2+4,5*2)*0,25
18 | 273313511R00 | Beton základových desek prostý C 12/15 | m3 | 7.144 | 0 | 0 | 2.525 | 18.0386 | 0 | 0 |  |  | 2 | 1 | 1 | 1 | 1 | 0 | 0 | 0 | 0 | 0 | 1 | 1
|  | podkladní beton:3,8*4,7*0,4 |  | 7.144 | [7 empty] | podkladní beton:3,8*4,7*0,4
19 | 273321611R00 | Železobeton základových desek C 30/37 | m3 | 4.05 | 0 | 0 | 2.525 | 10.2263 | 0 | 0 |  |  | 2 | 1 | 1 | 1 | 1 | 0 | 0 | 0 | 0 | 0 | 1 | 1
|  | ŽB deska:3,6*4,5*0,25 |  | 4.05 | [7 empty] | ŽB deska:3,6*4,5*0,25
20 | 273361821R00 | Výztuž základových desek z betonářské ocelí 10505 | t | 0.405 | 0 | 0 | 1.0217 | 0.4138 | 0 | 0 |  |  | 2 | 1 | 1 | 1 | 1 | 0 | 0 | 0 | 0 | 0 | 1 | 1
|  | Výztuž ... 100kg/m3. | [8 empty] | Výztuž ... 100kg/m3. |  | 3
|  | ŽB deska:3,6*4,5*0,25*0,1 |  | 0.405 | [7 empty] | ŽB deska:3,6*4,5*0,25*0,1
| Celkem za | 2 Základy a zvláštní zakládání |  |  |  | 0 |  | 50.3768 |  | 0 |  |  | 4 |  |  |  |  | 0 | 0 | 0 | 0 | 0
Díl: | 46 | Zpevněné plochy | [10 empty] | 1
21 | 564231111R00 | Podklad ze štěrkopísku po zhutnění tloušťky 10 cm | m2 | 6.8 | 0 | 0 | 0.2024 | 1.3763 | 0 | 0 |  |  | 2 | 1 | 0 | 0 | 1 | 0 | 0 | 0 | 0 | 0 | 1 | 0
|  | chodníček kolem objektu:4,6*5,0-3,6*4,5 |  | 6.8 | [7 empty] | chodníček kolem objektu:4,6*5,0-3,6*4,5
22 | 596811111 | Kladení dlaždic kom.pro pěší, lože z kameniva těž. včetně dlaždic betonových 50/50/5 cm | m2 | 6.8 | 0 | 0 | 0.18108 | 1.2313 |  | 0 |  |  | 2 | 12 | 0 | 20 | 1 | 0 | 0 | 0 | 0 | 0 | 12 | 0
|  | S provedením lože tl. 5 cm, s vyplněním spár a se smetením přebytečného materiálu na vzdálenost do 3m. | [8 empty] | S provedením lože tl. 5 cm, s vyplněním spár a se smetením přebytečného materiálu na vzdálenost do 3m. |  | 3
|  | chodníček kolem objektu:4,6*5,0-3,6*4,5 |  | 6.8 | [7 empty] | chodníček kolem objektu:4,6*5,0-3,6*4,5
23 | 564251111R00 | Podklad ze štěrkopísku po zhutnění tloušťky 15 cm | m2 | 5.3 | 0 | 0 | 0.30361 | 1.6091 | 0 | 0 |  |  | 2 | 1 | 1 | 1 | 1 | 0 | 0 | 0 | 0 | 0 | 1 | 1
|  | 4,6*1,0+1,4*1,0*0,5 |  | 5.3 | [7 empty] | 4,6*1,0+1,4*1,0*0,5
24 | 564811111R00 | Podklad ze štěrkodrti po zhutnění tloušťky 5 cm | m2 | 5.3 | 0 | 0 | 0.0982 | 0.52046 | 0 | 0 |  |  | 2 | 1 | 0 | 0 | 1 | 0 | 0 | 0 | 0 | 0 | 1 | 0
|  | 4,6*1,0+1,4*1,0*0,5 |  | 5.3 | [7 empty] | 4,6*1,0+1,4*1,0*0,5
25 | 596841111 | Kladení dlažby z dlaždic kom.pro pěší do lože bet. včetně dlaždic betonových 50/50/5 cm | m2 | 5.3 | 0 | 0 | 0.27756 | 1.4711 |  | 0 |  |  | 2 | 12 | 0 | 36 | 1 | 0 | 0 | 0 | 0 | 0 | 12 | 0
|  | Včetně betonového lože tl.50mm a vyspárování. | [8 empty] | Včetně betonového lože tl.50mm a vyspárování. |  | 3
|  | 4,6*1,0+1,4*1,0*0,5 |  | 5.3 | [7 empty] | 4,6*1,0+1,4*1,0*0,5
| Celkem za | 46 Zpevněné plochy |  |  |  | 0 |  | 6.2083 |  | 0 |  |  | 4 |  |  |  |  | 0 | 0 | 0 | 0 | 0
Díl: | 91 | Doplňující práce na komunikaci | [10 empty] | 1
26 | 917862111R00 | Osazení stojat. obrub.bet. s opěrou,lože z C 12/15 | m | 10 | 0 | 0 | 0.14424 | 1.4424 | 0 | 0 |  |  | 2 | 1 | 1 | 1 | 1 | 0 | 0 | 0 | 0 | 0 | 1 | 1
|  | Osazení obrubníku betonového. | [8 empty] | Osazení obrubníku betonového. |  | 3
|  | V položce jsou zakalkulovány náklady pro osazení do lože z betonu prostého, náklady na dodání hmot lože 8 až 10 cm, i náklady na zřízení bočních opěr. V položce nejsou zakalkulovány náklady na dodání obrubníků, které se oceňují ve specifikaci, ztratné se doporučuje ve výši 1%. | [8 empty] | V položce jsou zakalkulovány náklady pro osazení do lože z betonu prostého, náklady na dodání hmot lože 8 až 10 cm, i náklady na zřízení bočních opěr. V položce nejsou zakalkulovány náklady na dodání obrubníků, které se oceňují ve specifikaci, ztratné se doporučuje ve výši 1%. |  | 3
|  | 2,9+0,5+1,0+5,6 |  | 10 | [7 empty] | 2,9+0,5+1,0+5,6
27 | 59217337 | Obrubník zahradní 500/50/250 mm | kus | 20.2 | 0 | 0 | 0.014 | 0.2828 |  | 0 |  |  | 2 | 3 | 1 | 59217337 | 1 | 0 | 0 | 0 | 0 | 0 | 3 | 1
|  | Ztratné se doporučuje ve výši 1%. | [8 empty] | Ztratné se doporučuje ve výši 1%. |  | 3
|  | (2,9+0,5+1,0+5,6)*2*1,01 |  | 20.2 | [7 empty] | (2,9+0,5+1,0+5,6)*2*1,01
| Celkem za | 91 Doplňující práce na komunikaci |  |  |  | 0 |  | 1.7252 |  | 0 |  |  | 4 |  |  |  |  | 0 | 0 | 0 | 0 | 0
Díl: | 99 | Staveništní přesun hmot | [10 empty] | 1
28 | 998142251R00 | Přesun hmot, monolit. konstrukce | t | 58.3387 | 0 | 0 | 0 | 0 |  | 0 |  |  | 2 | 7 | 1 | 2 | 1 | 0 | 0 | 0 | 0 | 0 | 7 | 1
| Celkem za | 99 Staveništní přesun hmot |  |  |  | 0 |  | 0 |  | 0 |  |  | 4 |  |  |  |  | 0 | 0 | 0 | 0 | 0
Díl: | 711 | Izolace proti vodě | [10 empty] | 1
29 | 711212911 | Provedení hydroizolačního krystalizačního nátěru vč.dodávky | m2 | 20.25 | 0 | 0 | 0.001 | 0.02025 |  | 0 |  |  | 2 | 12 | 0 | 32 | 2 | 0 | 0 | 0 | 0 | 0 | 12 | 0
|  | (3,6*2+4,5*2)*0,25+3,6*4,5 |  | 20.25 | [7 empty] | (3,6*2+4,5*2)*0,25+3,6*4,5
30 | 998711101R00 | Přesun hmot pro izolace proti vodě, výšky do 6 m | t | 0.02025 | 0 | 0 | 0 | 0 |  | 0 |  |  | 2 | 7 | 1001 | 5 | 2 | 0 | 0 | 0 | 0 | 0 | 7 | 1001
| Celkem za | 711 Izolace proti vodě |  |  |  | 0 |  | 0.02025 |  | 0 |  |  | 4 |  |  |  |  | 0 | 0 | 0 | 0 | 0

## SO 04.11 1426-52 KL
SLEPÝ ROZPOČET
Rozpočet |  | 1426-52 | ČS kalu na kalovém hospodářství | JKSO
Objekt |  |  |  | SKP
SO 04.11 |  | ČS kalu na kalovém hospodářství |  | Měrná jednotka
Stavba |  |  |  | Počet jednotek
1426-52 |  | ČOV Tábor, Klokoty - úpravy technol.linky -II.fáze |  | Náklady na m.j. | 0
Projektant |  |  |  | Typ rozpočtu
Zpracovatel projektu
Objednatel
Dodavatel |  | EKOEKO s.r.o. |  | Zakázkové číslo
Rozpočtoval |  |  |  | Počet listů
ROZPOČTOVÉ NÁKLADY
Základní rozpočtové náklady |  |  | Ostatní rozpočtové náklady
| HSV celkem | 0 | 0 |  | 0
Z | PSV celkem | 0
R | M práce celkem | 0
N | M dodávky celkem | 0
ZRN celkem |  | 0
HZS |  | 0
ZRN+HZS |  | 0 | Ostatní náklady neuvedené |  | 0
ZRN+ost.náklady+HZS |  | 0 | Ostatní náklady celkem |  | 0
Vypracoval |  |  | Za zhotovitele | Za objednatele
Jméno : |  |  | Jméno : | Jméno :
Datum : |  |  | Datum : | Datum :
Podpis : |  |  | Podpis: | Podpis:
Základ pro DPH |  | 21 | % | 0
DPH |  | 21 | % | 0
Základ pro DPH |  | 0 | % | 0
DPH |  | 0 | % | 0
CENA ZA OBJEKT CELKEM |  |  |  | 0
Poznámka :

## SO 04.11 1426-52 Rek
Stavba : |  | 1426-52 ČOV Tábor, Klokoty - úpravy technol.linky -II.fáze |  |  | Rozpočet : | 1426-52
Objekt : |  | SO 04.11 ČS kalu na kalovém hospodářství |  |  | ČS kalu na kalovém hospodářství
REKAPITULACE STAVEBNÍCH DÍLŮ
| Stavební díl |  | HSV | PSV | Dodávka | Montáž | HZS
1 | Zemní práce |  | 0 | 0 | 0 | 0 | 0
2 | Základy a zvláštní zakládání |  | 0 | 0 | 0 | 0 | 0
4 | Vodorovné konstrukce |  | 0 | 0 | 0 | 0 | 0
8 | Trubní vedení |  | 0 | 0 | 0 | 0 | 0
89 | Ostatní konstrukce na trubním vedení |  | 0 | 0 | 0 | 0 | 0
99 | Staveništní přesun hmot |  | 0 | 0 | 0 | 0 | 0
| CELKEM OBJEKT |  | 0 | 0 | 0 | 0 | 0
VEDLEJŠÍ ROZPOČTOVÉ NÁKLADY
Název VRN |  |  | Kč | % | Základna |  | Kč
[5 empty] | 0 |  | 0 | 8
| CELKEM VRN |  |  |  |  | 0

## SO 04.11 1426-52 Pol
Slepý rozpočet
Stavba : |  | 1426-52 ČOV Tábor, Klokoty - úpravy technol.linky -II.fáze |  | Rozpočet: | 1426-52
Objekt : |  | SO 04.11 ČS kalu na kalovém hospodářství |  | ČS kalu na kalovém hospodářství
P.č. | Číslo položky | Název položky | MJ | množství | cena / MJ | celkem (Kč) | Jednotková hmotnost | Celková hmotnost | Jednotková dem.hmot. | Celková dem.hmot.
Díl: | 1 | Zemní práce | [10 empty] | 1
1 | 001 001 | Čerpání srážkových ev.podzemních vod vč. pohotovosti čerpací soupravy | kpl | 1 | 0 | 0 | 0 | 0 |  | 0 |  |  | 2 | 12 | 0 | 41 | 1 | 0 | 0 | 0 | 0 | 0 | 12 | 0
|  | Po dobu trvání stavby. | [8 empty] | Po dobu trvání stavby. |  | 3
2 | 131201110R00 | Hloubení nezapaž. jam hor.3 do 50 m3, STROJNĚ | m3 | 9.6 | 0 | 0 | 0 | 0 | 0 | 0 |  |  | 2 | 1 | 1 | 1 | 1 | 0 | 0 | 0 | 0 | 0 | 1 | 1
|  | Hloubení jam v hor.3 ... 30%. | [8 empty] | Hloubení jam v hor.3 ... 30%. |  | 3
|  | 32,0*0,3 |  | 9.6 | [7 empty] | 32,0*0,3
3 | 131301110R00 | Hloubení nezapaž. jam hor.4 do 50 m3, STROJNĚ | m3 | 16 | 0 | 0 | 0 | 0 | 0 | 0 |  |  | 2 | 1 | 1 | 1 | 1 | 0 | 0 | 0 | 0 | 0 | 1 | 1
|  | Hloubení jam v hor.4 ... 50%. | [8 empty] | Hloubení jam v hor.4 ... 50%. |  | 3
|  | 32,0*0,5 |  | 16 | [7 empty] | 32,0*0,5
4 | 131401101R00 | Hloubení nezapažených jam v hor.5 do 100 m3 | m3 | 6.4 | 0 | 0 | 0.0035 | 0.0224 | 0 | 0 |  |  | 2 | 1 | 0 | 0 | 1 | 0 | 0 | 0 | 0 | 0 | 1 | 0
|  | Hloubení jam v hor.5 ... 20%. | [8 empty] | Hloubení jam v hor.5 ... 20%. |  | 3
|  | 32,0*0,2 |  | 6.4 | [7 empty] | 32,0*0,2
5 | 161101102R00 | Svislé přemístění výkopku z hor.1-4 do 4,0 m | m3 | 32 | 0 | 0 | 0 | 0 | 0 | 0 |  |  | 2 | 1 | 1 | 1 | 1 | 0 | 0 | 0 | 0 | 0 | 1 | 1
|  | Tabulka pro určení podílu svislého přemístění výkopku. Číselná hodnota uvedená v tabulce udává procento z celkového objemu výkopávky, pro něž se oceňuje svislé přemístění výkopku Platí pro hloubky výkopu do 2,5 - 4 m. | [8 empty] | Tabulka pro určení podílu svislého přemístění výkopku. Číselná hodnota uvedená v tabulce udává procento z celkového objemu výkopávky, pro něž se oceňuje svislé přemístění výkopku Platí pro hloubky výkopu do 2,5 - 4 m. |  | 3
3
|  | hloubení jam | [8 empty] | hloubení jam |  | 3
|  | objemu do 100 m3 100 % | [8 empty] | objemu do 100 m3 100 % |  | 3
6 | 162201102R00 | Vodorovné přemístění výkopku z hor.1-4 do 50 m | m3 | 32 | 0 | 0 | 0 | 0 | 0 | 0 |  |  | 2 | 1 | 1 | 1 | 1 | 0 | 0 | 0 | 0 | 0 | 1 | 1
|  | Přemístění celého výkopku na mezideponii v rámci areálu ČOV. | [8 empty] | Přemístění celého výkopku na mezideponii v rámci areálu ČOV. |  | 3
7 | 171201201R00 | Uložení sypaniny na skl.-modelace na výšku přes 2m | m3 | 32 | 0 | 0 | 0 | 0 | 0 | 0 |  |  | 2 | 1 | 1 | 1 | 1 | 0 | 0 | 0 | 0 | 0 | 1 | 1
|  | Uložení celého výkopku na mezideponii v rámci areálu ČOV. | [8 empty] | Uložení celého výkopku na mezideponii v rámci areálu ČOV. |  | 3
8 | 175101101RT2 | Obsyp potrubí bez prohození sypaniny s dodáním štěrkopísku frakce 0 - 22 mm | m3 | 1.4 | 0 | 0 | 1.7 | 2.38 | 0 | 0 |  |  | 2 | 1 | 1 | 1 | 1 | 0 | 0 | 0 | 0 | 0 | 1 | 1
|  | potrubí nátoku do ČS:0,8*0,5*1,5 |  | 0.6 | [7 empty] | potrubí nátoku do ČS:0,8*0,5*1,5
|  | potrubí bezp.přepadu z ČS:0,8*0,5*2,0 |  | 0.8 | [7 empty] | potrubí bezp.přepadu z ČS:0,8*0,5*2,0
9 | 167101101R00 | Nakládání výkopku z hor.1-4 v množství do 100 m3 | m3 | 23 | 0 | 0 | 0 | 0 | 0 | 0 |  |  | 2 | 1 | 1 | 1 | 1 | 0 | 0 | 0 | 0 | 0 | 1 | 1
|  | Nakládání horniny pro zásyp na mezideponii v rámci areálu ČOV. | [8 empty] | Nakládání horniny pro zásyp na mezideponii v rámci areálu ČOV. |  | 3
10 | 162201102R00 | Vodorovné přemístění výkopku z hor.1-4 do 50 m | m3 | 23 | 0 | 0 | 0 | 0 | 0 | 0 |  |  | 2 | 1 | 1 | 1 | 1 | 0 | 0 | 0 | 0 | 0 | 1 | 1
|  | Přemístění horniny pro zásyp z mezideponie v rámci areálu ČOV na místo určení. | [8 empty] | Přemístění horniny pro zásyp z mezideponie v rámci areálu ČOV na místo určení. |  | 3
11 | 174101101R00 | Zásyp jam, rýh, šachet se zhutněním | m3 | 23 | 0 | 0 | 0 | 0 | 0 | 0 |  |  | 2 | 1 | 1 | 1 | 1 | 0 | 0 | 0 | 0 | 0 | 1 | 1
| Celkem za | 1 Zemní práce |  |  |  | 0 |  | 2.4024 |  | 0 |  |  | 4 |  |  |  |  | 0 | 0 | 0 | 0 | 0
Díl: | 2 | Základy a zvláštní zakládání | [10 empty] | 1
12 | 002 001 | Urovnání a přehutnění základové spáry | m2 | 6 | 0 | 0 | 0 | 0 |  | 0 |  |  | 2 | 12 | 0 | 2 | 1 | 0 | 0 | 0 | 0 | 0 | 12 | 0
13 | 271571111R00 | Polštář základu ze štěrkopísku tříděného | m3 | 0.9 | 0 | 0 | 1.9397 | 1.7457 | 0 | 0 |  |  | 2 | 1 | 1 | 1 | 1 | 0 | 0 | 0 | 0 | 0 | 1 | 1
|  | 6,0*0,15 |  | 0.9 | [7 empty] | 6,0*0,15
| Celkem za | 2 Základy a zvláštní zakládání |  |  |  | 0 |  | 1.7457 |  | 0 |  |  | 4 |  |  |  |  | 0 | 0 | 0 | 0 | 0
Díl: | 4 | Vodorovné konstrukce | [10 empty] | 1
14 | 451572111R00 | Lože pod potrubí z kameniva těženého 0 - 4 mm | m3 | 0.28 | 0 | 0 | 1.1322 | 0.31702 | 0 | 0 |  |  | 2 | 1 | 1 | 1 | 1 | 0 | 0 | 0 | 0 | 0 | 1 | 1
|  | potrubí nátoku do ČS:0,8*0,1*1,5 |  | 0.12 | [7 empty] | potrubí nátoku do ČS:0,8*0,1*1,5
|  | potrubí bezp.přepadu z ČS:0,8*0,1*2,0 |  | 0.16 | [7 empty] | potrubí bezp.přepadu z ČS:0,8*0,1*2,0
| Celkem za | 4 Vodorovné konstrukce |  |  |  | 0 |  | 0.31702 |  | 0 |  |  | 4 |  |  |  |  | 0 | 0 | 0 | 0 | 0
Díl: | 8 | Trubní vedení | [10 empty] | 1
15 | 871353121R00 | Montáž trub z plastu, gumový kroužek, DN 200 | m | 3.5 | 0 | 0 | 1e-05 | 3.5e-05 | 0 | 0 |  |  | 2 | 1 | 1 | 1 | 1 | 0 | 0 | 0 | 0 | 0 | 1 | 1
|  | potrubí nátoku do ČS:1,5 |  | 1.5 | [7 empty] | potrubí nátoku do ČS:1,5
|  | potrubí bezp.přepadu z ČS:2,0 |  | 2 | [7 empty] | potrubí bezp.přepadu z ČS:2,0
16 | 28611263.A | Trubka kanalizační SN 8 PVC 200x5,9x1000 | kus | 4 | 0 | 0 | 0.00504 | 0.02016 |  | 0 |  |  | 2 | 3 | 1 | 28611263.A | 1 | 0 | 0 | 0 | 0 | 0 | 3 | 1
|  | potrubí nátoku do ČS:2 |  | 2 | [7 empty] | potrubí nátoku do ČS:2
|  | potrubí bezp.přepadu z ČS:2 |  | 2 | [7 empty] | potrubí bezp.přepadu z ČS:2
17 | 877353123R00 | Montáž tvarovek jednoos. plast. gum.kroužek DN 200 | kus | 6 | 0 | 0 | 2e-05 | 0.00012 | 0 | 0 |  |  | 2 | 1 | 1 | 1 | 1 | 0 | 0 | 0 | 0 | 0 | 1 | 1
18 | 28651667.A | Koleno kanalizační 200/ 45° PVC | kus | 2 | 0 | 0 | 0.00127 | 0.00254 |  | 0 |  |  | 2 | 3 | 0 | 28651667.A | 1 | 0 | 0 | 0 | 0 | 0 | 3 | 0
|  | potrubí nátoku do ČS:1 |  | 1 | [7 empty] | potrubí nátoku do ČS:1
|  | potrubí bezp.přepadu z ČS:1 |  | 1 | [7 empty] | potrubí bezp.přepadu z ČS:1
19 | 28651669.A | Koleno kanalizační 200/ 87° PVC | kus | 1 | 0 | 0 | 0.00166 | 0.00166 |  | 0 |  |  | 2 | 3 | 0 | 28651669.A | 1 | 0 | 0 | 0 | 0 | 0 | 3 | 0
|  | potrubí bezp.přepadu z ČS:1 |  | 1 | [7 empty] | potrubí bezp.přepadu z ČS:1
20 | 28651813.A | Přesuvka kanalizační 200 PVC | kus | 1 | 0 | 0 | 0.00121 | 0.00121 |  | 0 |  |  | 2 | 3 | 0 | 28651813.A | 1 | 0 | 0 | 0 | 0 | 0 | 3 | 0
|  | potrubí bezp.přepadu z ČS:1 |  | 1 | [7 empty] | potrubí bezp.přepadu z ČS:1
21 | 28651859.A | Přechod kanalizační kamenina - PVC 200 PVC | kus | 2 | 0 | 0 | 0.00159 | 0.00318 |  | 0 |  |  | 2 | 3 | 0 | 28651859.A | 1 | 0 | 0 | 0 | 0 | 0 | 3 | 0
|  | potrubí nátoku do ČS:1 |  | 1 | [7 empty] | potrubí nátoku do ČS:1
|  | potrubí bezp.přepadu z ČS:1 |  | 1 | [7 empty] | potrubí bezp.přepadu z ČS:1
22 | 008 001 | Kotevní materiál, D+M | kpl | 1 | 0 | 0 | 0 | 0 |  | 0 |  |  | 2 | 12 | 0 | 37 | 1 | 0 | 0 | 0 | 0 | 0 | 12 | 0
| Celkem za | 8 Trubní vedení |  |  |  | 0 |  | 0.028905 |  | 0 |  |  | 4 |  |  |  |  | 0 | 0 | 0 | 0 | 0
Díl: | 89 | Ostatní konstrukce na trubním vedení | [10 empty] | 1
23 | 592261026 | Dno kruhové prefabrikované nádrže 1500/840mm | kus | 1 | 0 | 0 | 2.95 | 2.95 |  | 0 |  |  | 2 | 3 | 0 | 592261026 | 1 | 0 | 0 | 0 | 0 | 0 | 3 | 0
|  | Viz "SPECIFIKACE PRVKŮ" 4.11.1. | [8 empty] | Viz "SPECIFIKACE PRVKŮ" 4.11.1. |  | 3
24 | 592261021 | Skruž kruhové prefabrikované nádrže 1500/50Omm | kus | 1 | 0 | 0 | 0.87 | 0.87 |  | 0 |  |  | 2 | 3 | 0 | 592261021 | 1 | 0 | 0 | 0 | 0 | 0 | 3 | 0
|  | Viz "SPECIFIKACE PRVKŮ" 4.11.2. | [8 empty] | Viz "SPECIFIKACE PRVKŮ" 4.11.2. |  | 3
25 | 592261022 | Skruž kruhové prefabrikované nádrže 1500/1000mm | kus | 1 | 0 | 0 | 1.74 | 1.74 |  | 0 |  |  | 2 | 3 | 0 | 592261022 | 1 | 0 | 0 | 0 | 0 | 0 | 3 | 0
|  | Viz "SPECIFIKACE PRVKŮ" 4.11.3. | [8 empty] | Viz "SPECIFIKACE PRVKŮ" 4.11.3. |  | 3
26 | 592261020 | Deska zákrytová kruhové prefabrikované nádrže DN1500, otvor 800x800mm | kus | 1 | 0 | 0 | 1.12 | 1.12 |  | 0 |  |  | 2 | 3 | 0 | 592261020 | 1 | 0 | 0 | 0 | 0 | 0 | 3 | 0
|  | Viz "SPECIFIKACE PRVKŮ" 4.11.4. | [8 empty] | Viz "SPECIFIKACE PRVKŮ" 4.11.4. |  | 3
27 | 23170550 | Těsnění elastomerové obyčejné DN 1500 mm | kus | 3 | 0 | 0 | 0 | 0 |  | 0 |  |  | 2 | 3 | 1 | 23170550 | 1 | 0 | 0 | 0 | 0 | 0 | 3 | 1
28 | 089 001 | Osazení prefabrikovaných dílců nádrže | kpl | 1 | 0 | 0 | 0 | 0 |  | 0 |  |  | 2 | 12 | 0 | 20 | 1 | 0 | 0 | 0 | 0 | 0 | 12 | 0
29 | 457311118.1 | Výplňový beton C30/37 + povrch úprava s přísadou rozptýlené výztuže | m3 | 0.3 | 0 | 0 | 2.4816 | 0.74447 |  | 0 |  |  | 2 | 12 | 0 | 26 | 1 | 0 | 0 | 0 | 0 | 0 | 12 | 0
30 | 899102111R00 | Osazení poklopu s rámem do 100 kg | kus | 1 | 0 | 0 | 0.00702 | 0.00702 | 0 | 0 |  |  | 2 | 1 | 1 | 1 | 1 | 0 | 0 | 0 | 0 | 0 | 1 | 1
31 | 089 002 | Poklop litinový tř.B125 pro otvor 800x800mm | kus | 1 | 0 | 0 | 0.055 | 0.055 |  | 0 |  |  | 2 | 12 | 0 | 23 | 1 | 0 | 0 | 0 | 0 | 0 | 12 | 0
|  | Poklop vstupní a manipulační : | [8 empty] | Poklop vstupní a manipulační : |  | 3
|  | poklop litinový tř.B125 vč.rámu, těsnění a příslušenství, uzamykatelný, světlost otvoru 800x800mm, výška rámu 45mm. | [8 empty] | poklop litinový tř.B125 vč.rámu, těsnění a příslušenství, uzamykatelný, světlost otvoru 800x800mm, výška rámu 45mm. |  | 3
|  | Včetně kotevního materiálu. | [8 empty] | Včetně kotevního materiálu. |  | 3
32 | 089 100 | Prostup pro potrubí PVC DN200 stěnou tl.140mm těsněný | kus | 2 | 0 | 0 | 0 | 0 |  | 0 |  |  | 2 | 12 | 0 | 24 | 1 | 0 | 0 | 0 | 0 | 0 | 12 | 0
|  | Otvor jádrovým vývrtem s d250 mm přes železobetonovou stěnu tloušťky 140mm; po protažení potrubí bude osazeno těsnění pomocí těsnících řetězů, oboustranně bude po obvodu trubky osazen spárový těsnící profil a aplikován trvale pružný krycí tmel vhodný do agresivního prostředí. | [8 empty] | Otvor jádrovým vývrtem s d250 mm přes železobetonovou stěnu tloušťky 140mm; po protažení potrubí bude osazeno těsnění pomocí těsnících řetězů, oboustranně bude po obvodu trubky osazen spárový těsnící profil a aplikován trvale pružný krycí tmel vhodný do agresivního prostředí. |  | 3
33 | 089 101 | Prostup pro potrubí PE DN80 stěnou tl.140mm těsněný | kus | 1 | 0 | 0 | 0 | 0 |  | 0 |  |  | 2 | 12 | 0 | 25 | 1 | 0 | 0 | 0 | 0 | 0 | 12 | 0
|  | Otvor jádrovým vývrtem s d122 mm přes železobetonovou stěnu tloušťky 140mm; po protažení potrubí bude osazeno těsnění pomocí těsnících řetězů, oboustranně bude po obvodu trubky osazen spárový těsnící profil a aplikován trvale pružný krycí tmel vhodný do agresivního prostředí. | [8 empty] | Otvor jádrovým vývrtem s d122 mm přes železobetonovou stěnu tloušťky 140mm; po protažení potrubí bude osazeno těsnění pomocí těsnících řetězů, oboustranně bude po obvodu trubky osazen spárový těsnící profil a aplikován trvale pružný krycí tmel vhodný do agresivního prostředí. |  | 3
| Celkem za | 89 Ostatní konstrukce na trubním vedení |  |  |  | 0 |  | 7.4865 |  | 0 |  |  | 4 |  |  |  |  | 0 | 0 | 0 | 0 | 0
Díl: | 99 | Staveništní přesun hmot | [10 empty] | 1
34 | 998274101R00 | Přesun hmot, trubní vedení betonové, otevř. výkop | t | 11.9805 | 0 | 0 | 0 | 0 |  | 0 |  |  | 2 | 7 | 1 | 2 | 1 | 0 | 0 | 0 | 0 | 0 | 7 | 1
| Celkem za | 99 Staveništní přesun hmot |  |  |  | 0 |  | 0 |  | 0 |  |  | 4 |  |  |  |  | 0 | 0 | 0 | 0 | 0

## SO 04.2 1426-52 KL
SLEPÝ ROZPOČET
Rozpočet |  | 1426-52 | Objekt pro kalolis (demolice) | JKSO
Objekt |  |  |  | SKP
SO 04.2 |  | Objekt pro kalolis (demolice) |  | Měrná jednotka
Stavba |  |  |  | Počet jednotek
1426-52 |  | ČOV Tábor, Klokoty - úpravy technol.linky -II.fáze |  | Náklady na m.j. | 0
Projektant |  |  |  | Typ rozpočtu
Zpracovatel projektu
Objednatel
Dodavatel |  | EKOEKO s.r.o. |  | Zakázkové číslo
Rozpočtoval |  |  |  | Počet listů
ROZPOČTOVÉ NÁKLADY
Základní rozpočtové náklady |  |  | Ostatní rozpočtové náklady
| HSV celkem | 0 | 0 |  | 0
Z | PSV celkem | 0
R | M práce celkem | 0
N | M dodávky celkem | 0
ZRN celkem |  | 0
HZS |  | 0
ZRN+HZS |  | 0 | Ostatní náklady neuvedené |  | 0
ZRN+ost.náklady+HZS |  | 0 | Ostatní náklady celkem |  | 0
Vypracoval |  |  | Za zhotovitele | Za objednatele
Jméno : |  |  | Jméno : | Jméno :
Datum : |  |  | Datum : | Datum :
Podpis : |  |  | Podpis: | Podpis:
Základ pro DPH |  | 21 | % | 0
DPH |  | 21 | % | 0
Základ pro DPH |  | 0 | % | 0
DPH |  | 0 | % | 0
CENA ZA OBJEKT CELKEM |  |  |  | 0
Poznámka :

## SO 04.2 1426-52 Rek
Stavba : |  | 1426-52 ČOV Tábor, Klokoty - úpravy technol.linky -II.fáze |  |  | Rozpočet : | 1426-52
Objekt : |  | SO 04.2 Objekt pro kalolis (demolice) |  |  | Objekt pro kalolis (demolice)
REKAPITULACE STAVEBNÍCH DÍLŮ
| Stavební díl |  | HSV | PSV | Dodávka | Montáž | HZS
1 | Zemní práce |  | 0 | 0 | 0 | 0 | 0
96 | Bourání konstrukcí |  | 0 | 0 | 0 | 0 | 0
98 | Demolice |  | 0 | 0 | 0 | 0 | 0
99 | Staveništní přesun hmot |  | 0 | 0 | 0 | 0 | 0
712 | Živičné krytiny |  | 0 | 0 | 0 | 0 | 0
713 | Izolace tepelné |  | 0 | 0 | 0 | 0 | 0
764 | Konstrukce klempířské |  | 0 | 0 | 0 | 0 | 0
767 | Konstrukce zámečnické |  | 0 | 0 | 0 | 0 | 0
D96 | Přesuny suti a vybouraných hmot |  | 0 | 0 | 0 | 0 | 0
| CELKEM OBJEKT |  | 0 | 0 | 0 | 0 | 0
VEDLEJŠÍ ROZPOČTOVÉ NÁKLADY
Název VRN |  |  | Kč | % | Základna |  | Kč
[5 empty] | 0 |  | 0 | 8
| CELKEM VRN |  |  |  |  | 0

## SO 04.2 1426-52 Pol
Slepý rozpočet
Stavba : |  | 1426-52 ČOV Tábor, Klokoty - úpravy technol.linky -II.fáze |  | Rozpočet: | 1426-52
Objekt : |  | SO 04.2 Objekt pro kalolis (demolice) |  | Objekt pro kalolis (demolice)
P.č. | Číslo položky | Název položky | MJ | množství | cena / MJ | celkem (Kč) | Jednotková hmotnost | Celková hmotnost | Jednotková dem.hmot. | Celková dem.hmot.
Díl: | 1 | Zemní práce | [10 empty] | 1
1 | 167101101R00 | Nakládání výkopku z hor.1-4 v množství do 100 m3 | m3 | 92 | 0 | 0 | 0 | 0 | 0 | 0 |  |  | 2 | 1 | 1 | 1 | 1 | 0 | 0 | 0 | 0 | 0 | 1 | 1
|  | Nakládání horniny pro zásyp na mezideponii v rámci areálu ČOV. | [8 empty] | Nakládání horniny pro zásyp na mezideponii v rámci areálu ČOV. |  | 3
2 | 162201102R00 | Vodorovné přemístění výkopku z hor.1-4 do 50 m | m3 | 92 | 0 | 0 | 0 | 0 | 0 | 0 |  |  | 2 | 1 | 1 | 1 | 1 | 0 | 0 | 0 | 0 | 0 | 1 | 1
|  | Přemístění horniny pro zásyp z mezideponie v rámci areálu ČOV na místo určení. | [8 empty] | Přemístění horniny pro zásyp z mezideponie v rámci areálu ČOV na místo určení. |  | 3
3 | 174101101R00 | Zásyp jam, rýh, šachet se zhutněním | m3 | 92 | 0 | 0 | 0 | 0 | 0 | 0 |  |  | 2 | 1 | 1 | 1 | 1 | 0 | 0 | 0 | 0 | 0 | 1 | 1
| Celkem za | 1 Zemní práce |  |  |  | 0 |  | 0 |  | 0 |  |  | 4 |  |  |  |  | 0 | 0 | 0 | 0 | 0
Díl: | 96 | Bourání konstrukcí | [10 empty] | 1
4 | 963012520 | Bourání stropů ŽB | m3 | 39.4387 | 0 | 0 | 0.0031 | 0.12226 |  | 0 |  |  | 2 | 12 | 0 | 7 | 1 | 0 | 0 | 0 | 0 | 0 | 12 | 0
|  | 6,5*6,55*0,25 |  | 10.6437 | [7 empty] | 6,5*6,55*0,25
|  | 6,5*4,7*0,4 |  | 12.22 | [7 empty] | 6,5*4,7*0,4
|  | 6,5*3,3*0,2 |  | 4.29 | [7 empty] | 6,5*3,3*0,2
|  | 6,5*6,3*0,3 |  | 12.285 | [7 empty] | 6,5*6,3*0,3
5 | 961044111R00 | Bourání základů z betonu prostého | m3 | 53.86 | 0 | 0 | 0 | 0 | -2 | -107.72 |  |  | 2 | 1 | 1 | 1 | 1 | 0 | 0 | 0 | 0 | 0 | 1 | 1
|  | základová deska + podlahy:3,3*6,5*0,2 |  | 4.29 | [7 empty] | základová deska + podlahy:3,3*6,5*0,2
|  | 6,55*6,5*0,3 |  | 12.7725 | [7 empty] | 6,55*6,5*0,3
|  | 4,6*6,5*0,3 |  | 8.97 | [7 empty] | 4,6*6,5*0,3
|  | 3,0*4,6*0,25 |  | 3.45 | [7 empty] | 3,0*4,6*0,25
|  | základové pasy:(3,3*6,5-2,8*5,5)*0,7 |  | 4.235 | [7 empty] | základové pasy:(3,3*6,5-2,8*5,5)*0,7
|  | (6,55*6,5-5,25*5,2)*0,7 |  | 10.6925 | [7 empty] | (6,55*6,5-5,25*5,2)*0,7
|  | (4,6*6,5-4,0*5,3)*0,7 |  | 6.09 | [7 empty] | (4,6*6,5-4,0*5,3)*0,7
|  | (3,0*4,6-2,5*3,6)*0,7 |  | 3.36 | [7 empty] | (3,0*4,6-2,5*3,6)*0,7
6 | 968071112R00 | Vyvěšení, zavěšení křídel oken pl. 1,5 m2 | kus | 3 | 0 | 0 | 0 | 0 | 0 | 0 |  |  | 2 | 1 | 1 | 1 | 1 | 0 | 0 | 0 | 0 | 0 | 1 | 1
|  | okno 500/750mm, 1ks:1 |  | 1 | [7 empty] | okno 500/750mm, 1ks:1
|  | okno 900/1200mm, 1ks:2 |  | 2 | [7 empty] | okno 900/1200mm, 1ks:2
7 | 968071113R00 | Vyvěšení,zavěšení křídel oken nad 1,5 m2 | kus | 5 | 0 | 0 | 0 | 0 | 0 | 0 |  |  | 2 | 1 | 1 | 1 | 1 | 0 | 0 | 0 | 0 | 0 | 1 | 1
|  | okno 1200/1500, 2ks:2 |  | 2 | [7 empty] | okno 1200/1500, 2ks:2
|  | okno 1500/1500, 2ks:2 |  | 2 | [7 empty] | okno 1500/1500, 2ks:2
|  | okno 1500/1800, 1ks:1 |  | 1 | [7 empty] | okno 1500/1800, 1ks:1
8 | 968083002R00 | Vybourání plastových oken do 2 m2 | m2 | 1.08 | 0 | 0 | 0.001 | 0.00108 | -0.03492 | -0.037714 |  |  | 2 | 1 | 1 | 1 | 1 | 0 | 0 | 0 | 0 | 0 | 1 | 1
|  | okno 900/1200mm, 1ks:0,9*1,2 |  | 1.08 | [7 empty] | okno 900/1200mm, 1ks:0,9*1,2
9 | 968072244R00 | Vybourání kovových rámů oken jednod. pl. 1 m2 | m2 | 0.375 | 0 | 0 | 0.00304 | 0.00114 | -0.065 | -0.024375 |  |  | 2 | 1 | 1 | 1 | 1 | 0 | 0 | 0 | 0 | 0 | 1 | 1
|  | Včetně pomocného lešení o výšce podlahy do 1900 mm a pro zatížení do 1,5 kPa (150 kg/m2). | [8 empty] | Včetně pomocného lešení o výšce podlahy do 1900 mm a pro zatížení do 1,5 kPa (150 kg/m2). |  | 3
|  | okno 500/750mm, 1ks:0,5*0,75 |  | 0.375 | [7 empty] | okno 500/750mm, 1ks:0,5*0,75
10 | 968072245R00 | Vybourání kovových rámů oken jednod. pl. 2 m2 | m2 | 1.08 | 0 | 0 | 0.00137 | 0.0014796 | -0.041 | -0.04428 |  |  | 2 | 1 | 1 | 1 | 1 | 0 | 0 | 0 | 0 | 0 | 1 | 1
|  | Včetně pomocného lešení o výšce podlahy do 1900 mm a pro zatížení do 1,5 kPa (150 kg/m2). | [8 empty] | Včetně pomocného lešení o výšce podlahy do 1900 mm a pro zatížení do 1,5 kPa (150 kg/m2). |  | 3
|  | okno 900/1200mm, 1ks:0,9*1,2 |  | 1.08 | [7 empty] | okno 900/1200mm, 1ks:0,9*1,2
11 | 968072246R00 | Vybourání kovových rámů oken jednod. pl. 4 m2 | m2 | 10.8 | 0 | 0 | 0.00069 | 0.007452 | -0.034 | -0.3672 |  |  | 2 | 1 | 1 | 1 | 1 | 0 | 0 | 0 | 0 | 0 | 1 | 1
|  | Včetně pomocného lešení o výšce podlahy do 1900 mm a pro zatížení do 1,5 kPa (150 kg/m2). | [8 empty] | Včetně pomocného lešení o výšce podlahy do 1900 mm a pro zatížení do 1,5 kPa (150 kg/m2). |  | 3
|  | okno 1200/1500, 2ks:1,2*1,5*2 |  | 3.6 | [7 empty] | okno 1200/1500, 2ks:1,2*1,5*2
|  | okno 1500/1500, 2ks:1,5*1,5*2 |  | 4.5 | [7 empty] | okno 1500/1500, 2ks:1,5*1,5*2
|  | okno 1500/1800, 1ks:1,5*1,8 |  | 2.7 | [7 empty] | okno 1500/1800, 1ks:1,5*1,8
12 | 968071125R00 | Vyvěšení, zavěšení kovových křídel dveří pl. 2 m2 | kus | 6 | 0 | 0 | 0 | 0 | 0 | 0 |  |  | 2 | 1 | 1 | 1 | 1 | 0 | 0 | 0 | 0 | 0 | 1 | 1
|  | dveře 900/1970mm, 1ks:1 |  | 1 | [7 empty] | dveře 900/1970mm, 1ks:1
|  | dveře 800/1970mm, 3ks:3 |  | 3 | [7 empty] | dveře 800/1970mm, 3ks:3
|  | dveře 600/1970mm, 2ks:2 |  | 2 | [7 empty] | dveře 600/1970mm, 2ks:2
13 | 968071137R00 | Vyvěšení, zavěšení kovových křídel vrat nad 4 m2 | kus | 4 | 0 | 0 | 0 | 0 | 0 | 0 |  |  | 2 | 1 | 1 | 1 | 1 | 0 | 0 | 0 | 0 | 0 | 1 | 1
|  | vrata 3300x3200mm:2 |  | 2 | [7 empty] | vrata 3300x3200mm:2
|  | vrata 3300x2900mm:2 |  | 2 | [7 empty] | vrata 3300x2900mm:2
14 | 968072559R00 | Vybourání kovových vrat plochy nad 5 m2 | m2 | 20.13 | 0 | 0 | 0.00056 | 0.011273 | -0.066 | -1.3286 |  |  | 2 | 1 | 1 | 1 | 1 | 0 | 0 | 0 | 0 | 0 | 1 | 1
|  | Včetně pomocného lešení o výšce podlahy do 1900 mm a pro zatížení do 1,5 kPa (150 kg/m2). | [8 empty] | Včetně pomocného lešení o výšce podlahy do 1900 mm a pro zatížení do 1,5 kPa (150 kg/m2). |  | 3
|  | vrata 3300x3200mm:3,3*3,2 |  | 10.56 | [7 empty] | vrata 3300x3200mm:3,3*3,2
|  | vrata 3300x2900mm:3,3*2,9 |  | 9.57 | [7 empty] | vrata 3300x2900mm:3,3*2,9
15 | 968072455R00 | Vybourání kovových dveřních zárubní pl. do 2 m2 | m2 | 9 | 0 | 0 | 0.00117 | 0.01053 | -0.076 | -0.684 |  |  | 2 | 1 | 1 | 1 | 1 | 0 | 0 | 0 | 0 | 0 | 1 | 1
|  | Včetně pomocného lešení o výšce podlahy do 1900 mm a pro zatížení do 1,5 kPa (150 kg/m2). | [8 empty] | Včetně pomocného lešení o výšce podlahy do 1900 mm a pro zatížení do 1,5 kPa (150 kg/m2). |  | 3
|  | dveře 900/1970mm, 1ks:0,9*2,0*1 |  | 1.8 | [7 empty] | dveře 900/1970mm, 1ks:0,9*2,0*1
|  | dveře 800/1970mm, 3ks:0,8*2,0*3 |  | 4.8 | [7 empty] | dveře 800/1970mm, 3ks:0,8*2,0*3
|  | dveře 600/1970mm, 2ks:0,6*2,0*2 |  | 2.4 | [7 empty] | dveře 600/1970mm, 2ks:0,6*2,0*2
| Celkem za | 96 Bourání konstrukcí |  |  |  | 0 |  | 0.15521 |  | -110.2061 |  |  | 4 |  |  |  |  | 0 | 0 | 0 | 0 | 0
Díl: | 98 | Demolice | [10 empty] | 1
16 | 981011314R00 | Demolice budov, zdivo, podíl konstr. do 25 %, MVC | m3 | 621.415 | 0 | 0 | 0.0009 | 0.55927 | -0.45 | -279.6368 |  |  | 2 | 1 | 1 | 1 | 1 | 0 | 0 | 0 | 0 | 0 | 1 | 1
|  | Budovy výšky do 35 m. | [8 empty] | Budovy výšky do 35 m. |  | 3
|  | Položka je určena pro demolice budov postupným rozebíráním, výšky do 35 m, z cihel, kamene, smíšeného a hrázděného zdiva a z tvárnic na MV, MVC. | [8 empty] | Položka je určena pro demolice budov postupným rozebíráním, výšky do 35 m, z cihel, kamene, smíšeného a hrázděného zdiva a z tvárnic na MV, MVC. |  | 3
|  | 3,3*6,5*2,9 |  | 62.205 | [7 empty] | 3,3*6,5*2,9
|  | 6,55*6,5*7,8 |  | 332.085 | [7 empty] | 6,55*6,5*7,8
|  | 4,6*6,5*5,75 |  | 171.925 | [7 empty] | 4,6*6,5*5,75
|  | 3,0*4,6*4,0 |  | 55.2 | [7 empty] | 3,0*4,6*4,0
| Celkem za | 98 Demolice |  |  |  | 0 |  | 0.55927 |  | -279.6368 |  |  | 4 |  |  |  |  | 0 | 0 | 0 | 0 | 0
Díl: | 99 | Staveništní přesun hmot | [10 empty] | 1
17 | 998981123R00 | Přesun hmot demolice postup. rozebíráním v. do 21m | t | 0.71449 | 0 | 0 | 0 | 0 |  | 0 |  |  | 2 | 7 | 1 | 2 | 1 | 0 | 0 | 0 | 0 | 0 | 7 | 1
| Celkem za | 99 Staveništní přesun hmot |  |  |  | 0 |  | 0 |  | 0 |  |  | 4 |  |  |  |  | 0 | 0 | 0 | 0 | 0
Díl: | 712 | Živičné krytiny | [10 empty] | 1
18 | 712300832R00 | Odstranění živičné krytiny střech do 10° 2vrstvé | m2 | 101.6 | 0 | 0 | 0 | 0 | -0.01 | -1.016 |  |  | 2 | 1 | 7 | 7 | 2 | 0 | 0 | 0 | 0 | 0 | 1 | 7
|  | 6,6*6,8+3,5*3,2*2+6,6*5,2 |  | 101.6 | [7 empty] | 6,6*6,8+3,5*3,2*2+6,6*5,2
| Celkem za | 712 Živičné krytiny |  |  |  | 0 |  | 0 |  | -1.016 |  |  | 4 |  |  |  |  | 0 | 0 | 0 | 0 | 0
Díl: | 713 | Izolace tepelné | [10 empty] | 1
19 | 713100832R00 | Odstr. tepelné izolace tl. do 200 mm | m2 | 101.6 | 0 | 0 | 0 | 0 | -0.006 | -0.6096 |  |  | 2 | 1 | 7 | 7 | 2 | 0 | 0 | 0 | 0 | 0 | 1 | 7
|  | 6,6*6,8+3,5*3,2*2+6,6*5,2 |  | 101.6 | [7 empty] | 6,6*6,8+3,5*3,2*2+6,6*5,2
| Celkem za | 713 Izolace tepelné |  |  |  | 0 |  | 0 |  | -0.6096 |  |  | 4 |  |  |  |  | 0 | 0 | 0 | 0 | 0
Díl: | 764 | Konstrukce klempířské | [10 empty] | 1
20 | 764352810R00 | Demontáž žlabů půlkruh. rovných, rš 330 mm, do 30° | m | 26.4 | 0 | 0 | 0 | 0 | -0.00336 | -0.088704 |  |  | 2 | 1 | 7 | 7 | 2 | 0 | 0 | 0 | 0 | 0 | 1 | 7
21 | 764454801R00 | Demontáž odpadních trub kruhových,D 75 a 100 mm | m | 13 | 0 | 0 | 0 | 0 | -0.00226 | -0.02938 |  |  | 2 | 1 | 7 | 7 | 2 | 0 | 0 | 0 | 0 | 0 | 1 | 7
22 | 764410850R00 | Demontáž oplechování parapetů,rš od 100 do 330 mm | m | 8.3 | 0 | 0 | 0 | 0 | -0.00135 | -0.011205 |  |  | 2 | 1 | 7 | 7 | 2 | 0 | 0 | 0 | 0 | 0 | 1 | 7
|  | 0,5+0,9+1,2*2+1,5*3 |  | 8.3 | [7 empty] | 0,5+0,9+1,2*2+1,5*3
| Celkem za | 764 Konstrukce klempířské |  |  |  | 0 |  | 0 |  | -0.12929 |  |  | 4 |  |  |  |  | 0 | 0 | 0 | 0 | 0
Díl: | 767 | Konstrukce zámečnické | [10 empty] | 1
23 | 767 100 | Demontáž zámečnických konstrukcí, vč.likvidace | kg | 8600 | 0 | 0 | 0 | 0 |  | 0 |  |  | 2 | 12 | 0 | 29 | 2 | 0 | 0 | 0 | 0 | 0 | 12 | 0
|  | Nosníky stropu pod kalolisem, podpěrné sloupky, ocelová schodiště, ocelové překlady, ocelové zábradlí.. | [8 empty] | Nosníky stropu pod kalolisem, podpěrné sloupky, ocelová schodiště, ocelové překlady, ocelové zábradlí.. |  | 3
24 | 767392801R00 | Demontáž krytin střech z plechů, nýtovaných | m2 | 27.72 | 0 | 0 | 0 | 0 | -0.007 | -0.19404 |  |  | 2 | 1 | 7 | 7 | 2 | 0 | 0 | 0 | 0 | 0 | 1 | 7
|  | 6,6*4,2 |  | 27.72 | [7 empty] | 6,6*4,2
| Celkem za | 767 Konstrukce zámečnické |  |  |  | 0 |  | 0 |  | -0.19404 |  |  | 4 |  |  |  |  | 0 | 0 | 0 | 0 | 0
Díl: | D96 | Přesuny suti a vybouraných hmot | [10 empty] | 1
25 | 979087112R00 | Nakládání suti na dopravní prostředky | t | 454.8937 | 0 | 0 | 0 | 0 |  | 0 |  |  | 2 | 8 | 0 | 3 | 1 | 0 | 0 | 0 | 0 | 0 | 8 | 0
26 | 979083117R00 | Vodorovné přemístění suti na skládku do 6000 m | t | 454.8937 | 0 | 0 | 0 | 0 |  | 0 |  |  | 2 | 8 | 0 | 3 | 1 | 0 | 0 | 0 | 0 | 0 | 8 | 0
27 | 979083191R00 | Příplatek za dalších započatých 1000 m nad 6000 m | t | 1819.575 | 0 | 0 | 0 | 0 |  | 0 |  |  | 2 | 8 | 0 | 3 | 1 | 0 | 0 | 0 | 0 | 0 | 8 | 0
|  | Celková vzdálenost na skládku ... cca 10km. | [8 empty] | Celková vzdálenost na skládku ... cca 10km. |  | 3
28 | 979093111R00 | Uložení suti na skládku bez zhutnění | t | 454.8937 | 0 | 0 | 0 | 0 |  | 0 |  |  | 2 | 8 | 0 | 3 | 1 | 0 | 0 | 0 | 0 | 0 | 8 | 0
29 | 979990001R00 | Poplatek za skládku stavební suti | t | 454.8937 | 0 | 0 | 0 | 0 |  | 0 |  |  | 2 | 8 | 0 | 3 | 1 | 0 | 0 | 0 | 0 | 0 | 8 | 0
| Celkem za | D96 Přesuny suti a vybouraných hmot |  |  |  | 0 |  | 0 |  | 0 |  |  | 4 |  |  |  |  | 0 | 0 | 0 | 0 | 0

## SO 04.3 1426-52 KL
SLEPÝ ROZPOČET
Rozpočet |  | 1426-52 | Hala strojního odvodňování kalu | JKSO
Objekt |  |  |  | SKP
SO 04.3 |  | Hala strojního odvodňování kalu |  | Měrná jednotka
Stavba |  |  |  | Počet jednotek
1426-52 |  | ČOV Tábor, Klokoty - úpravy technol.linky -II.fáze |  | Náklady na m.j. | 0
Projektant |  |  |  | Typ rozpočtu
Zpracovatel projektu
Objednatel
Dodavatel |  | EKOEKO s.r.o. |  | Zakázkové číslo
Rozpočtoval |  |  |  | Počet listů
ROZPOČTOVÉ NÁKLADY
Základní rozpočtové náklady |  |  | Ostatní rozpočtové náklady
| HSV celkem | 0 | 0 |  | 0
Z | PSV celkem | 0
R | M práce celkem | 0
N | M dodávky celkem | 0
ZRN celkem |  | 0
HZS |  | 0
ZRN+HZS |  | 0 | Ostatní náklady neuvedené |  | 0
ZRN+ost.náklady+HZS |  | 0 | Ostatní náklady celkem |  | 0
Vypracoval |  |  | Za zhotovitele | Za objednatele
Jméno : |  |  | Jméno : | Jméno :
Datum : |  |  | Datum : | Datum :
Podpis : |  |  | Podpis: | Podpis:
Základ pro DPH |  | 21 | % | 0
DPH |  | 21 | % | 0
Základ pro DPH |  | 0 | % | 0
DPH |  | 0 | % | 0
CENA ZA OBJEKT CELKEM |  |  |  | 0
Poznámka :

## SO 04.3 1426-52 Rek
Stavba : |  | 1426-52 ČOV Tábor, Klokoty - úpravy technol.linky -II.fáze |  |  | Rozpočet : | 1426-52
Objekt : |  | SO 04.3 Hala strojního odvodňování kalu |  |  | Hala strojního odvodňování kalu
REKAPITULACE STAVEBNÍCH DÍLŮ
| Stavební díl |  | HSV | PSV | Dodávka | Montáž | HZS
1 | Zemní práce |  | 0 | 0 | 0 | 0 | 0
11 | Přípravné a přidružené práce |  | 0 | 0 | 0 | 0 | 0
2 | Základy a zvláštní zakládání |  | 0 | 0 | 0 | 0 | 0
3 | Svislé a kompletní konstrukce |  | 0 | 0 | 0 | 0 | 0
4 | Vodorovné konstrukce |  | 0 | 0 | 0 | 0 | 0
44 | Zastřešení |  | 0 | 0 | 0 | 0 | 0
43 | Schodiště |  | 0 | 0 | 0 | 0 | 0
46 | Zpevněné plochy |  | 0 | 0 | 0 | 0 | 0
61 | Upravy povrchů vnitřní |  | 0 | 0 | 0 | 0 | 0
62 | Úpravy povrchů vnější |  | 0 | 0 | 0 | 0 | 0
63 | Podlahy a podlahové konstrukce |  | 0 | 0 | 0 | 0 | 0
64 | Výplně otvorů |  | 0 | 0 | 0 | 0 | 0
91 | Doplňující práce na komunikaci |  | 0 | 0 | 0 | 0 | 0
93 | Dokončovací práce inženýrských staveb |  | 0 | 0 | 0 | 0 | 0
99 | Staveništní přesun hmot |  | 0 | 0 | 0 | 0 | 0
711 | Izolace proti vodě |  | 0 | 0 | 0 | 0 | 0
713 | Izolace tepelné |  | 0 | 0 | 0 | 0 | 0
720 | Zdravotechnická instalace |  | 0 | 0 | 0 | 0 | 0
725 | Zařizovací předměty |  | 0 | 0 | 0 | 0 | 0
762 | Konstrukce tesařské |  | 0 | 0 | 0 | 0 | 0
764 | Konstrukce klempířské |  | 0 | 0 | 0 | 0 | 0
765 | Krytiny tvrdé |  | 0 | 0 | 0 | 0 | 0
767 | Konstrukce zámečnické |  | 0 | 0 | 0 | 0 | 0
776 | Podlahy povlakové |  | 0 | 0 | 0 | 0 | 0
777 | Podlahy ze syntetických hmot |  | 0 | 0 | 0 | 0 | 0
771 | Podlahy z dlaždic a obklady |  | 0 | 0 | 0 | 0 | 0
781 | Obklady keramické |  | 0 | 0 | 0 | 0 | 0
783 | Nátěry |  | 0 | 0 | 0 | 0 | 0
799 | Ostatní |  | 0 | 0 | 0 | 0 | 0
| CELKEM OBJEKT |  | 0 | 0 | 0 | 0 | 0
VEDLEJŠÍ ROZPOČTOVÉ NÁKLADY
Název VRN |  |  | Kč | % | Základna |  | Kč
[5 empty] | 0 |  | 0 | 8
| CELKEM VRN |  |  |  |  | 0

## SO 04.3 1426-52 Pol
Slepý rozpočet
Stavba : |  | 1426-52 ČOV Tábor, Klokoty - úpravy technol.linky -II.fáze |  | Rozpočet: | 1426-52
Objekt : |  | SO 04.3 Hala strojního odvodňování kalu |  | Hala strojního odvodňování kalu
P.č. | Číslo položky | Název položky | MJ | množství | cena / MJ | celkem (Kč) | Jednotková hmotnost | Celková hmotnost | Jednotková dem.hmot. | Celková dem.hmot.
Díl: | 1 | Zemní práce | [10 empty] | 1
1 | 001 001 | Čerpání srážkových ev.podzemních vod vč. pohotovosti čerpací soupravy | kpl | 1 | 0 | 0 | 0 | 0 |  | 0 |  |  | 2 | 12 | 0 | 196 | 1 | 0 | 0 | 0 | 0 | 0 | 12 | 0
|  | Po dobu trvání stavby. | [8 empty] | Po dobu trvání stavby. |  | 3
2 | 121101100R00 | Sejmutí ornice, pl. do 400 m2, přemístění do 50 m | m3 | 27 | 0 | 0 | 0 | 0 | 0 | 0 |  |  | 2 | 1 | 1 | 1 | 1 | 0 | 0 | 0 | 0 | 0 | 1 | 1
|  | Sejmutí ornice v tl.150mm, její přemístění do 50m a uložení na mezideponii v rámci areálu ČOV. | [8 empty] | Sejmutí ornice v tl.150mm, její přemístění do 50m a uložení na mezideponii v rámci areálu ČOV. |  | 3
|  | 180,0*0,15 |  | 27 | [7 empty] | 180,0*0,15
3 | 122201101R00 | Odkopávky nezapažené v hor. 3 do 100 m3 | m3 | 12.15 | 0 | 0 | 0 | 0 | 0 | 0 |  |  | 2 | 1 | 1 | 1 | 1 | 0 | 0 | 0 | 0 | 0 | 1 | 1
|  | Odkopávky v hor.3 ... 50%. | [8 empty] | Odkopávky v hor.3 ... 50%. |  | 3
|  | 9,0*18,0*0,15*0,5 |  | 12.15 | [7 empty] | 9,0*18,0*0,15*0,5
4 | 122301101R00 | Odkopávky nezapažené v hor. 4 do 100 m3 | m3 | 12.15 | 0 | 0 | 0 | 0 | 0 | 0 |  |  | 2 | 1 | 1 | 1 | 1 | 0 | 0 | 0 | 0 | 0 | 1 | 1
|  | Odkopávky v hor.3 ... 50%. | [8 empty] | Odkopávky v hor.3 ... 50%. |  | 3
|  | 9,0*18,0*0,15*0,5 |  | 12.15 | [7 empty] | 9,0*18,0*0,15*0,5
5 | 131201110R00 | Hloubení nezapaž. jam hor.3 do 50 m3, STROJNĚ | m3 | 33 | 0 | 0 | 0 | 0 | 0 | 0 |  |  | 2 | 1 | 1 | 1 | 1 | 0 | 0 | 0 | 0 | 0 | 1 | 1
|  | Hloubení jam v hor.3 ... 30%. | [8 empty] | Hloubení jam v hor.3 ... 30%. |  | 3
|  | Hloubení jam pro vyšší základový pas, patky pro sloupy přístřešku, pro hlubší část kabelového žlabu a pro kontrolní šachtu. | [8 empty] | Hloubení jam pro vyšší základový pas, patky pro sloupy přístřešku, pro hlubší část kabelového žlabu a pro kontrolní šachtu. |  | 3
|  | Jámy jsou jednotlivě menší než 100m3. | [8 empty] | Jámy jsou jednotlivě menší než 100m3. |  | 3
|  | 110,0*0,3 |  | 33 | [7 empty] | 110,0*0,3
6 | 131301111R00 | Hloubení nezapaž. jam hor.4 do 100 m3, STROJNĚ | m3 | 55 | 0 | 0 | 0 | 0 | 0 | 0 |  |  | 2 | 1 | 1 | 1 | 1 | 0 | 0 | 0 | 0 | 0 | 1 | 1
|  | Hloubení jam v hor.4 ... 50%. | [8 empty] | Hloubení jam v hor.4 ... 50%. |  | 3
|  | Hloubení jam pro vyšší základový pas, patky pro sloupy přístřešku, pro hlubší část kabelového žlabu a pro kontrolní šachtu. | [8 empty] | Hloubení jam pro vyšší základový pas, patky pro sloupy přístřešku, pro hlubší část kabelového žlabu a pro kontrolní šachtu. |  | 3
|  | Jámy jsou jednotlivě menší než 100m3. | [8 empty] | Jámy jsou jednotlivě menší než 100m3. |  | 3
|  | 110,0*0,5 |  | 55 | [7 empty] | 110,0*0,5
7 | 131401101R00 | Hloubení nezapažených jam v hor.5 do 100 m3 | m3 | 22 | 0 | 0 | 0.0035 | 0.077 | 0 | 0 |  |  | 2 | 1 | 1 | 1 | 1 | 0 | 0 | 0 | 0 | 0 | 1 | 1
|  | Hloubení jam v hor.5 ... 20%. | [8 empty] | Hloubení jam v hor.5 ... 20%. |  | 3
|  | Hloubení jam pro vyšší základový pas, patky pro sloupy přístřešku, pro hlubší část kabelového žlabu a pro kontrolní šachtu. | [8 empty] | Hloubení jam pro vyšší základový pas, patky pro sloupy přístřešku, pro hlubší část kabelového žlabu a pro kontrolní šachtu. |  | 3
|  | Jámy jsou jednotlivě menší než 100m3. | [8 empty] | Jámy jsou jednotlivě menší než 100m3. |  | 3
|  | 110,0*0,2 |  | 22 | [7 empty] | 110,0*0,2
8 | 132201210R00 | Hloubení rýh š.do 200 cm hor.3 do 50 m3,STROJNĚ | m3 | 5.1 | 0 | 0 | 0 | 0 | 0 | 0 |  |  | 2 | 1 | 1 | 1 | 1 | 0 | 0 | 0 | 0 | 0 | 1 | 1
|  | Hloubení rýh v hor.3 ... 30%. | [8 empty] | Hloubení rýh v hor.3 ... 30%. |  | 3
|  | Hloubení rýh pro vnitřní základové pasy, základové bloky pod technologická zařízení a rýh pro potrubí ZI. | [8 empty] | Hloubení rýh pro vnitřní základové pasy, základové bloky pod technologická zařízení a rýh pro potrubí ZI. |  | 3
|  | 17,0*0,3 |  | 5.1 | [7 empty] | 17,0*0,3
9 | 132301210R00 | Hloubení rýh š.do 200 cm hor.4 do 50 m3, STROJNĚ | m3 | 8.5 | 0 | 0 | 0 | 0 | 0 | 0 |  |  | 2 | 1 | 1 | 1 | 1 | 0 | 0 | 0 | 0 | 0 | 1 | 1
|  | Hloubení rýh v hor.4 ... 50%. | [8 empty] | Hloubení rýh v hor.4 ... 50%. |  | 3
|  | Hloubení rýh pro vnitřní základové pasy, základové bloky pod technologická zařízení a rýh pro potrubí ZI. | [8 empty] | Hloubení rýh pro vnitřní základové pasy, základové bloky pod technologická zařízení a rýh pro potrubí ZI. |  | 3
|  | 17,0*0,5 |  | 8.5 | [7 empty] | 17,0*0,5
10 | 132401201R00 | Hloubení rýh šířky do 200 cm v hor.5 | m3 | 3.4 | 0 | 0 | 0.01041 | 0.035394 | 0 | 0 |  |  | 2 | 1 | 1 | 1 | 1 | 0 | 0 | 0 | 0 | 0 | 1 | 1
|  | Hloubení rýh v hor.5 ... 20%. | [8 empty] | Hloubení rýh v hor.5 ... 20%. |  | 3
|  | Hloubení rýh pro vnitřní základové pasy, základové bloky pod technologická zařízení a rýh pro potrubí ZI. | [8 empty] | Hloubení rýh pro vnitřní základové pasy, základové bloky pod technologická zařízení a rýh pro potrubí ZI. |  | 3
|  | 17,0*0,2 |  | 3.4 | [7 empty] | 17,0*0,2
11 | 161101101R00 | Svislé přemístění výkopku z hor.1-4 do 2,5 m | m3 | 127 | 0 | 0 | 0 | 0 | 0 | 0 |  |  | 2 | 1 | 1 | 1 | 1 | 0 | 0 | 0 | 0 | 0 | 1 | 1
|  | Platí pro hloubky výkopu od 1 do 2,5 m. Při hloubce do 1 m se svislé přemístění neoceňuje. | [8 empty] | Platí pro hloubky výkopu od 1 do 2,5 m. Při hloubce do 1 m se svislé přemístění neoceňuje. |  | 3
3
|  | Tabulka pro určení podílu svislého přemístění výkopku. Číselná hodnota uvedená v tabulce udává procento z celkového objemu výkopávky, pro něž se oceňuje svislé přemístění výkopku. | [8 empty] | Tabulka pro určení podílu svislého přemístění výkopku. Číselná hodnota uvedená v tabulce udává procento z celkového objemu výkopávky, pro něž se oceňuje svislé přemístění výkopku. |  | 3
3
|  | hloubení jam | [8 empty] | hloubení jam |  | 3
|  | objemu do 100 m3 100 % | [8 empty] | objemu do 100 m3 100 % |  | 3
3
|  | hloubení rýh š. do 200 cm | [8 empty] | hloubení rýh š. do 200 cm |  | 3
|  | objemu do 100 m3 100 % | [8 empty] | objemu do 100 m3 100 % |  | 3
|  | jámy:110,0 |  | 110 | [7 empty] | jámy:110,0
|  | rýhy:17,0 |  | 17 | [7 empty] | rýhy:17,0
12 | 123202101R00 | Vykopávky zářezů v hor.3 do 1000 m3 | m3 | 10.5 | 0 | 0 | 0 | 0 | 0 | 0 |  |  | 2 | 1 | 1 | 1 | 1 | 0 | 0 | 0 | 0 | 0 | 1 | 1
|  | Hloubení zářezů v hor.3 ... 30%. | [8 empty] | Hloubení zářezů v hor.3 ... 30%. |  | 3
|  | Hloubení zářezů pro zbývající nižší obvodové pasy. | [8 empty] | Hloubení zářezů pro zbývající nižší obvodové pasy. |  | 3
|  | 35,0*0,3 |  | 10.5 | [7 empty] | 35,0*0,3
13 | 123302101R00 | Vykopávky zářezů v hor.4 do 1000 m3 | m3 | 17.5 | 0 | 0 | 0 | 0 | 0 | 0 |  |  | 2 | 1 | 1 | 1 | 1 | 0 | 0 | 0 | 0 | 0 | 1 | 1
|  | Hloubení zářezů v hor.4 ... 50%. | [8 empty] | Hloubení zářezů v hor.4 ... 50%. |  | 3
|  | Hloubení zářezů pro zbývající nižší obvodové pasy. | [8 empty] | Hloubení zářezů pro zbývající nižší obvodové pasy. |  | 3
|  | 35,0*0,5 |  | 17.5 | [7 empty] | 35,0*0,5
14 | 123402101R00 | Vykopávky zářezů v hor.5 do 1000 m3 | m3 | 7 | 0 | 0 | 0.00814 | 0.05698 | 0 | 0 |  |  | 2 | 1 | 1 | 1 | 1 | 0 | 0 | 0 | 0 | 0 | 1 | 1
|  | Hloubení zářezů v hor.5 ... 20%. | [8 empty] | Hloubení zářezů v hor.5 ... 20%. |  | 3
|  | Hloubení zářezů pro zbývající nižší obvodové pasy. | [8 empty] | Hloubení zářezů pro zbývající nižší obvodové pasy. |  | 3
|  | 35,0*0,2 |  | 7 | [7 empty] | 35,0*0,2
15 | 162201102R00 | Vodorovné přemístění výkopku z hor.1-4 do 50 m | m3 | 186.3 | 0 | 0 | 0 | 0 | 0 | 0 |  |  | 2 | 1 | 1 | 1 | 1 | 0 | 0 | 0 | 0 | 0 | 1 | 1
|  | Přemístění horniny z odkopávek a hloubení jam, zářezů a rýh na mezideponii v rámci areálu ČOV. | [8 empty] | Přemístění horniny z odkopávek a hloubení jam, zářezů a rýh na mezideponii v rámci areálu ČOV. |  | 3
|  | odkopávky:9,0*18,0*0,15 |  | 24.3 | [7 empty] | odkopávky:9,0*18,0*0,15
|  | jámy:110,0 |  | 110 | [7 empty] | jámy:110,0
|  | rýhy:17,0 |  | 17 | [7 empty] | rýhy:17,0
|  | zářezy:35,0 |  | 35 | [7 empty] | zářezy:35,0
16 | 171201201R00 | Uložení sypaniny na skl.-modelace na výšku přes 2m | m3 | 186.3 | 0 | 0 | 0 | 0 | 0 | 0 |  |  | 2 | 1 | 1 | 1 | 1 | 0 | 0 | 0 | 0 | 0 | 1 | 1
|  | Uložení horniny z odkopávek a hloubení jam, zářezů a rýh na mezideponii v rámci areálu ČOV. | [8 empty] | Uložení horniny z odkopávek a hloubení jam, zářezů a rýh na mezideponii v rámci areálu ČOV. |  | 3
|  | odkopávky:9,0*18,0*0,15 |  | 24.3 | [7 empty] | odkopávky:9,0*18,0*0,15
|  | jámy:110,0 |  | 110 | [7 empty] | jámy:110,0
|  | rýhy:17,0 |  | 17 | [7 empty] | rýhy:17,0
|  | zářezy:35,0 |  | 35 | [7 empty] | zářezy:35,0
17 | 175101101RT2 | Obsyp potrubí bez prohození sypaniny s dodáním štěrkopísku frakce 0 - 22 mm | m3 | 5 | 0 | 0 | 1.7 | 8.5 | 0 | 0 |  |  | 2 | 1 | 1 | 1 | 1 | 0 | 0 | 0 | 0 | 0 | 1 | 1
|  | Obsyp potrubí ZI. | [8 empty] | Obsyp potrubí ZI. |  | 3
18 | 167101102R00 | Nakládání výkopku z hor.1-4 v množství nad 100 m3 | m3 | 114 | 0 | 0 | 0 | 0 | 0 | 0 |  |  | 2 | 1 | 1 | 1 | 1 | 0 | 0 | 0 | 0 | 0 | 1 | 1
|  | Nakládání horniny pro zásyp na mezideponii v rámci areálu ČOV. | [8 empty] | Nakládání horniny pro zásyp na mezideponii v rámci areálu ČOV. |  | 3
19 | 162201102R00 | Vodorovné přemístění výkopku z hor.1-4 do 50 m | m3 | 114 | 0 | 0 | 0 | 0 | 0 | 0 |  |  | 2 | 1 | 1 | 1 | 1 | 0 | 0 | 0 | 0 | 0 | 1 | 1
|  | Přemístění horniny pro zásyp z mezideponie v rámci areálu ČOV na místo určení. | [8 empty] | Přemístění horniny pro zásyp z mezideponie v rámci areálu ČOV na místo určení. |  | 3
20 | 174101101R00 | Zásyp jam, rýh, šachet se zhutněním | m3 | 114 | 0 | 0 | 0 | 0 | 0 | 0 |  |  | 2 | 1 | 1 | 1 | 1 | 0 | 0 | 0 | 0 | 0 | 1 | 1
21 | 182301123 | Rozprostření ornice, svah, tl. 15-20 cm, do 500 m2 | m2 | 60 | 0 | 0 | 0 | 0 |  | 0 |  |  | 2 | 12 | 0 | 21 | 1 | 0 | 0 | 0 | 0 | 0 | 12 | 0
|  | Včetně naložení ornice na mezideponii a přemístění k místu rozprostření do 50m. | [8 empty] | Včetně naložení ornice na mezideponii a přemístění k místu rozprostření do 50m. |  | 3
22 | 180400021RA0 | Založení trávníku parkového, svah, s dodáním osiva | m2 | 60 | 0 | 0 | 3e-05 | 0.0018 | 0 | 0 |  |  | 2 | 2 | 1 | 1 | 1 | 0 | 0 | 0 | 0 | 0 | 2 | 1
|  | Včetně prvního pokosení, naložení odpadu a odvezení do 20 km, se složením. | [8 empty] | Včetně prvního pokosení, naložení odpadu a odvezení do 20 km, se složením. |  | 3
| Celkem za | 1 Zemní práce |  |  |  | 0 |  | 8.6712 |  | 0 |  |  | 4 |  |  |  |  | 0 | 0 | 0 | 0 | 0
Díl: | 11 | Přípravné a přidružené práce | [10 empty] | 1
23 | 011 001 | Doplňující geologický průzkum | kpl | 1 | 0 | 0 | 0 | 0 |  | 0 |  |  | 2 | 12 | 0 | 219 | 1 | 0 | 0 | 0 | 0 | 0 | 12 | 0
24 | 011 002 | Vyhodnocení geologického průzkumu | kpl | 1 | 0 | 0 | 0 | 0 |  | 0 |  |  | 2 | 12 | 0 | 220 | 1 | 0 | 0 | 0 | 0 | 0 | 12 | 0
25 | 011 003 | Kopaná sonda hl.2,0m | kpl | 1 | 0 | 0 | 0 | 0 |  | 0 |  |  | 2 | 12 | 0 | 221 | 1 | 0 | 0 | 0 | 0 | 0 | 12 | 0
| Celkem za | 11 Přípravné a přidružené práce |  |  |  | 0 |  | 0 |  | 0 |  |  | 4 |  |  |  |  | 0 | 0 | 0 | 0 | 0
Díl: | 2 | Základy a zvláštní zakládání | [10 empty] | 1
26 | 271531113R00 | Polštář základu z kameniva hr. drceného 16-32 mm | m3 | 10.2758 | 0 | 0 | 1.7816 | 18.3078 | 0 | 0 |  |  | 2 | 1 | 1 | 1 | 1 | 0 | 0 | 0 | 0 | 0 | 1 | 1
|  | pod objektem:(5,4*7,2-1,7*0,7*2)*0,15 |  | 5.475 | [7 empty] | pod objektem:(5,4*7,2-1,7*0,7*2)*0,15
|  | (5,4*1,6-0,5*4,6)*0,15 |  | 0.951 | [7 empty] | (5,4*1,6-0,5*4,6)*0,15
|  | (5,4*3,95-1,25*1,1)*0,15 |  | 2.9933 | [7 empty] | (5,4*3,95-1,25*1,1)*0,15
|  | pod kabelovým žlabem:3,7*0,7*0,15 |  | 0.3885 | [7 empty] | pod kabelovým žlabem:3,7*0,7*0,15
|  | 1,3*0,95*0,15 |  | 0.1852 | [7 empty] | 1,3*0,95*0,15
|  | pod kontrolní šachtou:1,45*1,3*0,15 |  | 0.2828 | [7 empty] | pod kontrolní šachtou:1,45*1,3*0,15
27 | 274351215R00 | Bednění stěn základových pasů - zřízení | m2 | 123.615 | 0 | 0 | 0.03916 | 4.8408 | 0 | 0 |  |  | 2 | 1 | 1 | 1 | 1 | 0 | 0 | 0 | 0 | 0 | 1 | 1
|  | delší vyšší pas:15,55*1,85 |  | 28.7675 | [7 empty] | delší vyšší pas:15,55*1,85
|  | 14,15*1,85-0,6*0,5-0,8*0,5-0,7*0,5*2 |  | 24.7775 | [7 empty] | 14,15*1,85-0,6*0,5-0,8*0,5-0,7*0,5*2
|  | delší nižší pas:15,55*1,2 |  | 18.66 | [7 empty] | delší nižší pas:15,55*1,2
|  | kratší pasy:6,8*1,2*2+5,4*1,2*2 |  | 29.28 | [7 empty] | kratší pasy:6,8*1,2*2+5,4*1,2*2
|  | vnitřní pasy:5,4*0,5*3 |  | 8.1 | [7 empty] | vnitřní pasy:5,4*0,5*3
|  | 3,5*0,35+0,75*0,5 |  | 1.6 | [7 empty] | 3,5*0,35+0,75*0,5
|  | prostupy v pasech, vodorovné:(0,35*2+0,3)*0,7*3 |  | 2.1 | [7 empty] | prostupy v pasech, vodorovné:(0,35*2+0,3)*0,7*3
|  | (0,35*2+0,2)*0,7 |  | 0.63 | [7 empty] | (0,35*2+0,2)*0,7
|  | (0,35*2+0,3)*0,6 |  | 0.6 | [7 empty] | (0,35*2+0,3)*0,6
|  | (0,35*2+0,3)*0,8 |  | 0.8 | [7 empty] | (0,35*2+0,3)*0,8
|  | prostupy v pasech, svislé drážky:0,3*4*0,8 |  | 0.96 | [7 empty] | prostupy v pasech, svislé drážky:0,3*4*0,8
|  | (0,3*2+0,4*2)*1,35 |  | 1.89 | [7 empty] | (0,3*2+0,4*2)*1,35
|  | (0,2*2+0,3*2)*1,35 |  | 1.35 | [7 empty] | (0,2*2+0,3*2)*1,35
|  | základy pro technologické bloky:(1,7*2+0,7)*0,5*2 |  | 4.1 | [7 empty] | základy pro technologické bloky:(1,7*2+0,7)*0,5*2
28 | 274351216R00 | Bednění stěn základových pasů - odstranění | m2 | 123.615 | 0 | 0 | 0 | 0 | 0 | 0 |  |  | 2 | 1 | 1 | 1 | 1 | 0 | 0 | 0 | 0 | 0 | 1 | 1
|  | Včetně očištění, vytřídění a uložení bednicího materiálu. | [8 empty] | Včetně očištění, vytřídění a uložení bednicího materiálu. |  | 3
|  | delší vyšší pas:15,55*1,85 |  | 28.7675 | [7 empty] | delší vyšší pas:15,55*1,85
|  | 14,15*1,85-0,6*0,5-0,8*0,5-0,7*0,5*2 |  | 24.7775 | [7 empty] | 14,15*1,85-0,6*0,5-0,8*0,5-0,7*0,5*2
|  | delší nižší pas:15,55*1,2 |  | 18.66 | [7 empty] | delší nižší pas:15,55*1,2
|  | kratší pasy:6,8*1,2*2+5,4*1,2*2 |  | 29.28 | [7 empty] | kratší pasy:6,8*1,2*2+5,4*1,2*2
|  | vnitřní pasy:5,4*0,5*3 |  | 8.1 | [7 empty] | vnitřní pasy:5,4*0,5*3
|  | 3,5*0,35+0,75*0,5 |  | 1.6 | [7 empty] | 3,5*0,35+0,75*0,5
|  | prostupy v pasech, vodorovné:(0,35*2+0,3)*0,7*3 |  | 2.1 | [7 empty] | prostupy v pasech, vodorovné:(0,35*2+0,3)*0,7*3
|  | (0,35*2+0,2)*0,7 |  | 0.63 | [7 empty] | (0,35*2+0,2)*0,7
|  | (0,35*2+0,3)*0,6 |  | 0.6 | [7 empty] | (0,35*2+0,3)*0,6
|  | (0,35*2+0,3)*0,8 |  | 0.8 | [7 empty] | (0,35*2+0,3)*0,8
|  | prostupy v pasech, svislé drážky:0,3*4*0,8 |  | 0.96 | [7 empty] | prostupy v pasech, svislé drážky:0,3*4*0,8
|  | (0,3*2+0,4*2)*1,35 |  | 1.89 | [7 empty] | (0,3*2+0,4*2)*1,35
|  | (0,2*2+0,3*2)*1,35 |  | 1.35 | [7 empty] | (0,2*2+0,3*2)*1,35
|  | základy pro technologické bloky:(1,7*2+0,7)*0,5*2 |  | 4.1 | [7 empty] | základy pro technologické bloky:(1,7*2+0,7)*0,5*2
29 | 274313511R00 | Beton základových pasů prostý C 12/15 | m3 | 46.4622 | 0 | 0 | 2.525 | 117.3171 | 0 | 0 |  |  | 2 | 1 | 1 | 1 | 1 | 0 | 0 | 0 | 0 | 0 | 1 | 1
|  | delší vyšší pas:15,55*1,85*0,7 |  | 20.1372 | [7 empty] | delší vyšší pas:15,55*1,85*0,7
|  | delší nižší pas:15,55*1,2*0,7 |  | 13.062 | [7 empty] | delší nižší pas:15,55*1,2*0,7
|  | kratší pasy:5,4*1,2*0,7*2 |  | 9.072 | [7 empty] | kratší pasy:5,4*1,2*0,7*2
|  | vnitřní pasy:5,4*0,5*0,6 |  | 1.62 | [7 empty] | vnitřní pasy:5,4*0,5*0,6
|  | 5,4*0,5*0,8-0,95*0,1*0,5 |  | 2.1125 | [7 empty] | 5,4*0,5*0,8-0,95*0,1*0,5
|  | prostupy v pasech, vodorovné:-0,35*0,3*0,7*3 |  | -0.2205 | [7 empty] | prostupy v pasech, vodorovné:-0,35*0,3*0,7*3
|  | -0,35*0,2*0,7 |  | -0.049 | [7 empty] | -0,35*0,2*0,7
|  | -0,35*0,3*0,6 |  | -0.063 | [7 empty] | -0,35*0,3*0,6
|  | -0,35*0,3*0,8 |  | -0.084 | [7 empty] | -0,35*0,3*0,8
|  | prostupy v pasech, svislé drážky:-0,3*0,3*0,8 |  | -0.072 | [7 empty] | prostupy v pasech, svislé drážky:-0,3*0,3*0,8
|  | -0,3*0,4*1,35 |  | -0.162 | [7 empty] | -0,3*0,4*1,35
|  | -0,2*0,3*1,35 |  | -0.081 | [7 empty] | -0,2*0,3*1,35
|  | základy pro technologické bloky:1,7*0,7*0,5*2 |  | 1.19 | [7 empty] | základy pro technologické bloky:1,7*0,7*0,5*2
30 | 279351105R00 | Bednění stěn základových zdí, oboustranné-zřízení | m2 | 6.69 | 0 | 0 | 0.03931 | 0.26298 | 0 | 0 |  |  | 2 | 1 | 1 | 1 | 1 | 0 | 0 | 0 | 0 | 0 | 1 | 1
|  | kabelový žlab, hlubší část:(0,6+1,1+0,5)*0,3 |  | 0.66 | [7 empty] | kabelový žlab, hlubší část:(0,6+1,1+0,5)*0,3
|  | (0,45*2+0,8*2)*0,3 |  | 0.75 | [7 empty] | (0,45*2+0,8*2)*0,3
|  | kontrolní šachta:(1,25*2+1,1)*0,8 |  | 2.88 | [7 empty] | kontrolní šachta:(1,25*2+1,1)*0,8
|  | (1,1*2+0,8)*0,8 |  | 2.4 | [7 empty] | (1,1*2+0,8)*0,8
31 | 279351106R00 | Bednění stěn základových zdí, oboustranné-odstran. | m2 | 6.69 | 0 | 0 | 0 | 0 | 0 | 0 |  |  | 2 | 1 | 1 | 1 | 1 | 0 | 0 | 0 | 0 | 0 | 1 | 1
|  | Včetně očištění, vytřídění a uložení bednicího materiálu. | [8 empty] | Včetně očištění, vytřídění a uložení bednicího materiálu. |  | 3
|  | kabelový žlab, hlubší část:(0,6+1,1+0,5)*0,3 |  | 0.66 | [7 empty] | kabelový žlab, hlubší část:(0,6+1,1+0,5)*0,3
|  | (0,45*2+0,8*2)*0,3 |  | 0.75 | [7 empty] | (0,45*2+0,8*2)*0,3
|  | kontrolní šachta:(1,25*2+1,1)*0,8 |  | 2.88 | [7 empty] | kontrolní šachta:(1,25*2+1,1)*0,8
|  | (1,1*2+0,8)*0,8 |  | 2.4 | [7 empty] | (1,1*2+0,8)*0,8
32 | 279311811R00 | Beton základových zdí prostý C 12/15 | m3 | 0.3792 | 0 | 0 | 2.525 | 0.95748 | 0 | 0 |  |  | 2 | 1 | 1 | 1 | 1 | 0 | 0 | 0 | 0 | 0 | 1 | 1
|  | kabelový žlab, hlubší část:(1,1+0,3+0,45)*0,15*0,3 |  | 0.0833 | [7 empty] | kabelový žlab, hlubší část:(1,1+0,3+0,45)*0,15*0,3
|  | kontrolní šachta:(1,25*1,0-1,1*0,8)*0,8 |  | 0.296 | [7 empty] | kontrolní šachta:(1,25*1,0-1,1*0,8)*0,8
33 | 279362021R00 | Výztuž základových zdí ze svařovaných sítí | t | 0.0279 | 0 | 0 | 1.0576 | 0.029506 | 0 | 0 |  |  | 2 | 1 | 1 | 1 | 1 | 0 | 0 | 0 | 0 | 0 | 1 | 1
|  | Výztuž svařovanou sítí 8,0/8,0mm oka 200x200mm (3,95kg/m2). | [8 empty] | Výztuž svařovanou sítí 8,0/8,0mm oka 200x200mm (3,95kg/m2). |  | 3
|  | kabelový žlab, mělčí část:(0,45+3,85*2)*0,15*0,00395*1,1 |  | 0.0053 | [7 empty] | kabelový žlab, mělčí část:(0,45+3,85*2)*0,15*0,00395*1,1
|  | kabelový žlab, hlubší část:(0,65*2+1,0*2)*0,6*0,00395*1,1 |  | 0.0086 | [7 empty] | kabelový žlab, hlubší část:(0,65*2+1,0*2)*0,6*0,00395*1,1
|  | kontrolní šachta:(1,2*2+1,0)*0,95*0,00395*1,1 |  | 0.014 | [7 empty] | kontrolní šachta:(1,2*2+1,0)*0,95*0,00395*1,1
34 | 273351215R00 | Bednění stěn základových desek - zřízení | m2 | 10.5083 | 0 | 0 | 0.0392 | 0.41193 | 0 | 0 |  |  | 2 | 1 | 1 | 1 | 1 | 0 | 0 | 0 | 0 | 0 | 1 | 1
|  | deska kabelového žlabu, mělčí část:(3,685+0,6)*0,15 |  | 0.6428 | [7 empty] | deska kabelového žlabu, mělčí část:(3,685+0,6)*0,15
|  | deska kabelového žlabu, hlubší část:(0,75*2+1,1*2)*0,15 |  | 0.555 | [7 empty] | deska kabelového žlabu, hlubší část:(0,75*2+1,1*2)*0,15
|  | deska kontrolní šachty:(1,25*2+1,1)*0,15 |  | 0.54 | [7 empty] | deska kontrolní šachty:(1,25*2+1,1)*0,15
|  | deska pod objektem:(15,55*2+6,8*2)*0,15 |  | 6.705 | [7 empty] | deska pod objektem:(15,55*2+6,8*2)*0,15
|  | (4,635*2+0,25*2)*0,15 |  | 1.4655 | [7 empty] | (4,635*2+0,25*2)*0,15
|  | (1,2*2+0,8*2)*0,15 |  | 0.6 | [7 empty] | (1,2*2+0,8*2)*0,15
35 | 273351216R00 | Bednění stěn základových desek - odstranění | m2 | 10.5083 | 0 | 0 | 0 | 0 | 0 | 0 |  |  | 2 | 1 | 1 | 1 | 1 | 0 | 0 | 0 | 0 | 0 | 1 | 1
|  | Včetně očištění, vytřídění a uložení bedního materiálu. | [8 empty] | Včetně očištění, vytřídění a uložení bedního materiálu. |  | 3
|  | deska kabelového žlabu, mělčí část:(3,685+0,6)*0,15 |  | 0.6428 | [7 empty] | deska kabelového žlabu, mělčí část:(3,685+0,6)*0,15
|  | deska kabelového žlabu, hlubší část:(0,75*2+1,1*2)*0,15 |  | 0.555 | [7 empty] | deska kabelového žlabu, hlubší část:(0,75*2+1,1*2)*0,15
|  | deska kontrolní šachty:(1,25*2+1,1)*0,15 |  | 0.54 | [7 empty] | deska kontrolní šachty:(1,25*2+1,1)*0,15
|  | deska pod objektem:(15,55*2+6,8*2)*0,15 |  | 6.705 | [7 empty] | deska pod objektem:(15,55*2+6,8*2)*0,15
|  | (4,635*2+0,25*2)*0,15 |  | 1.4655 | [7 empty] | (4,635*2+0,25*2)*0,15
|  | (1,2*2+0,8*2)*0,15 |  | 0.6 | [7 empty] | (1,2*2+0,8*2)*0,15
36 | 273313511R00 | Beton základových desek prostý C 12/15 | m3 | 16.2168 | 0 | 0 | 2.525 | 40.9474 | 0 | 0 |  |  | 2 | 1 | 1 | 1 | 1 | 0 | 0 | 0 | 0 | 0 | 1 | 1
|  | deska kabelového žlabu, mělčí část:3,685*0,6*0,15 |  | 0.3317 | [7 empty] | deska kabelového žlabu, mělčí část:3,685*0,6*0,15
|  | deska kabelového žlabu, hlubší část:0,75*1,1*0,15 |  | 0.1237 | [7 empty] | deska kabelového žlabu, hlubší část:0,75*1,1*0,15
|  | deska kontrolní šachty:1,25*1,1*0,15 |  | 0.2063 | [7 empty] | deska kontrolní šachty:1,25*1,1*0,15
|  | deska pod objektem:(15,55*6,8-4,635*0,25-1,1*0,8)*0,15 |  | 15.5552 | [7 empty] | deska pod objektem:(15,55*6,8-4,635*0,25-1,1*0,8)*0,15
37 | 273362021R00 | Výztuž základových desek ze svařovaných sití | t | 0.4697 | 0 | 0 | 1.057 | 0.49648 | 0 | 0 |  |  | 2 | 1 | 1 | 1 | 1 | 0 | 0 | 0 | 0 | 0 | 1 | 1
|  | Výztuž svařovanou sítí 8,0/8,0mm oka 200x200mm (3,95kg/m2). | [8 empty] | Výztuž svařovanou sítí 8,0/8,0mm oka 200x200mm (3,95kg/m2). |  | 3
|  | deska kabelového žlabu, mělčí část:3,685*0,6*0,00395*1,1 |  | 0.0096 | [7 empty] | deska kabelového žlabu, mělčí část:3,685*0,6*0,00395*1,1
|  | deska kabelového žlabu, hlubší část:0,75*1,1*0,00395*1,1 |  | 0.0036 | [7 empty] | deska kabelového žlabu, hlubší část:0,75*1,1*0,00395*1,1
|  | deska kontrolní šachty:1,25*1,1*0,00395*1,1 |  | 0.006 | [7 empty] | deska kontrolní šachty:1,25*1,1*0,00395*1,1
|  | deska pod objektem:(15,55*6,8-4,635*0,25-1,1*0,8)*0,00395*1,1 |  | 0.4506 | [7 empty] | deska pod objektem:(15,55*6,8-4,635*0,25-1,1*0,8)*0,00395*1,1
38 | 275351215R00 | Bednění stěn základových patek - zřízení | m2 | 49.96 | 0 | 0 | 0.0392 | 1.9584 | 0 | 0 |  |  | 2 | 1 | 1 | 1 | 1 | 0 | 0 | 0 | 0 | 0 | 1 | 1
|  | Patky pro sloupy přístřešku pro kontejner. | [8 empty] | Patky pro sloupy přístřešku pro kontejner. |  | 3
|  | patky 850x850x2000mm, 4ks:0,85*4*2,0*4 |  | 27.2 | [7 empty] | patky 850x850x2000mm, 4ks:0,85*4*2,0*4
|  | patky 950x950x1050mm. 4ks:0,95*4*1,05*4 |  | 15.96 | [7 empty] | patky 950x950x1050mm. 4ks:0,95*4*1,05*4
|  | patka pro šnekový dopravník 850x850x2000mm:0,85*4*2,0 |  | 6.8 | [7 empty] | patka pro šnekový dopravník 850x850x2000mm:0,85*4*2,0
39 | 275351216R00 | Bednění stěn základových patek - odstranění | m2 | 49.96 | 0 | 0 | 0 | 0 | 0 | 0 |  |  | 2 | 1 | 1 | 1 | 1 | 0 | 0 | 0 | 0 | 0 | 1 | 1
|  | Patky pro sloupy přístřešku pro kontejner. | [8 empty] | Patky pro sloupy přístřešku pro kontejner. |  | 3
|  | Včetně očištění, vytřídění a uložení bednícího materiálu. | [8 empty] | Včetně očištění, vytřídění a uložení bednícího materiálu. |  | 3
|  | patky 850x850x2000mm, 4ks:0,85*4*2,0*4 |  | 27.2 | [7 empty] | patky 850x850x2000mm, 4ks:0,85*4*2,0*4
|  | patky 950x950x1050mm. 4ks:0,95*4*1,05*4 |  | 15.96 | [7 empty] | patky 950x950x1050mm. 4ks:0,95*4*1,05*4
|  | patka pro šnekový dopravník 850x850x2000mm:0,85*4*2,0 |  | 6.8 | [7 empty] | patka pro šnekový dopravník 850x850x2000mm:0,85*4*2,0
40 | 275313511R00 | Beton základových patek prostý C 12/15 | m3 | 11.0155 | 0 | 0 | 2.525 | 27.8141 | 0 | 0 |  |  | 2 | 1 | 1 | 1 | 1 | 0 | 0 | 0 | 0 | 0 | 1 | 1
|  | Patky pro sloupy přístřešku pro kontejner. | [8 empty] | Patky pro sloupy přístřešku pro kontejner. |  | 3
|  | patky 850x850x2000mm, 4ks:0,85*0,85*2,0*4 |  | 5.78 | [7 empty] | patky 850x850x2000mm, 4ks:0,85*0,85*2,0*4
|  | patky 950x950x1050mm. 4ks:0,95*0,95*1,05*4 |  | 3.7905 | [7 empty] | patky 950x950x1050mm. 4ks:0,95*0,95*1,05*4
|  | patka pro šnekový dopravník 850x850x2000mm:0,85*0,85*2,0 |  | 1.445 | [7 empty] | patka pro šnekový dopravník 850x850x2000mm:0,85*0,85*2,0
41 | 278381133R00 | Základ pod stroje plochy do 0,25 m2 z bet. C 12/15 | m3 | 0.036 | 0 | 0 | 3.1284 | 0.11262 | 0 | 0 |  |  | 2 | 1 | 1 | 1 | 1 | 0 | 0 | 0 | 0 | 0 | 1 | 1
|  | V položce jsou zakalkulovány i náklady na bednění, hladkou cementovou omítku stěn, potěr povrchu a vynechání otvorů pro kotevní železa. | [8 empty] | V položce jsou zakalkulovány i náklady na bednění, hladkou cementovou omítku stěn, potěr povrchu a vynechání otvorů pro kotevní železa. |  | 3
|  | 0,4*0,3*0,3 |  | 0.036 | [7 empty] | 0,4*0,3*0,3
42 | 278381153R00 | Základ pod stroje plochy do 1,00 m2 z bet. C 12/15 | m3 | 0.435 | 0 | 0 | 2.9234 | 1.2717 | 0 | 0 |  |  | 2 | 1 | 1 | 1 | 1 | 0 | 0 | 0 | 0 | 0 | 1 | 1
|  | V položce jsou zakalkulovány i náklady na bednění, hladkou cementovou omítku stěn, potěr povrchu a vynechání otvorů pro kotevní železa. | [8 empty] | V položce jsou zakalkulovány i náklady na bednění, hladkou cementovou omítku stěn, potěr povrchu a vynechání otvorů pro kotevní železa. |  | 3
|  | 0,8*0,8*0,25 |  | 0.16 | [7 empty] | 0,8*0,8*0,25
|  | 0,5*1,1*0,25*2 |  | 0.275 | [7 empty] | 0,5*1,1*0,25*2
43 | 278381163R00 | Základ pod stroje plochy do 2,00 m2 z bet. C 12/15 | m3 | 0.7919 | 0 | 0 | 2.8386 | 2.2479 | 0 | 0 |  |  | 2 | 1 | 1 | 1 | 1 | 0 | 0 | 0 | 0 | 0 | 1 | 1
|  | V položce jsou zakalkulovány i náklady na bednění, hladkou cementovou omítku stěn, potěr povrchu a vynechání otvorů pro kotevní železa. | [8 empty] | V položce jsou zakalkulovány i náklady na bednění, hladkou cementovou omítku stěn, potěr povrchu a vynechání otvorů pro kotevní železa. |  | 3
|  | 1,35*1,45*0,25 |  | 0.4894 | [7 empty] | 1,35*1,45*0,25
|  | 1,1*1,1*0,25 |  | 0.3025 | [7 empty] | 1,1*1,1*0,25
44 | 278381522 | Základy pod stroje do 5 m3, C -/12,5, složitosti 2 | m3 | 0.7625 | 0 | 0 | 2.799 | 2.1343 |  | 0 |  |  | 2 | 12 | 0 | 58 | 1 | 0 | 0 | 0 | 0 | 0 | 12 | 0
|  | V položce jsou zakalkulovány i náklady na bednění, hladkou cementovou omítku stěn, potěr povrchu a vynechání otvorů pro kotevní železa. | [8 empty] | V položce jsou zakalkulovány i náklady na bednění, hladkou cementovou omítku stěn, potěr povrchu a vynechání otvorů pro kotevní železa. |  | 3
|  | (0,9*3,0+0,5*0,7)*0,25 |  | 0.7625 | [7 empty] | (0,9*3,0+0,5*0,7)*0,25
| Celkem za | 2 Základy a zvláštní zakládání |  |  |  | 0 |  | 219.1104 |  | 0 |  |  | 4 |  |  |  |  | 0 | 0 | 0 | 0 | 0
Díl: | 3 | Svislé a kompletní konstrukce | [10 empty] | 1
45 | 311238215R00 | Zdivo z keramických tepelně izolačních bloků P+D P10 na MVC 5, tl. 400 mm | m2 | 140.1775 | 0 | 0 | 0.37517 | 52.5904 | 0 | 0 |  |  | 2 | 1 | 0 | 0 | 1 | 0 | 0 | 0 | 0 | 0 | 1 | 0
|  | Zdivo obvodové. | [8 empty] | Zdivo obvodové. |  | 3
|  | vyšší část:10,25*4,0 |  | 41 | [7 empty] | vyšší část:10,25*4,0
|  | okna:-1,0*1,25 |  | -1.25 | [7 empty] | okna:-1,0*1,25
|  | prostup pro dopravník:-1,0*1,0 |  | -1 | [7 empty] | prostup pro dopravník:-1,0*1,0
|  | 10,25*4,0 |  | 41 | [7 empty] | 10,25*4,0
|  | okna:-(1,5*0,75*2+1,0*1,25) |  | -3.5 | [7 empty] | okna:-(1,5*0,75*2+1,0*1,25)
|  | 6,8*(4,0+0,3) |  | 29.24 | [7 empty] | 6,8*(4,0+0,3)
|  | vrata:-2,75*3,1 |  | -8.525 | [7 empty] | vrata:-2,75*3,1
|  | štít:6,8*1,0*0,5 |  | 3.4 | [7 empty] | štít:6,8*1,0*0,5
|  | nižší část:4,5*3,0 |  | 13.5 | [7 empty] | nižší část:4,5*3,0
|  | okna:-(1,0*1,25+0,5*0,9*2) |  | -2.15 | [7 empty] | okna:-(1,0*1,25+0,5*0,9*2)
|  | 4,5*3,0 |  | 13.5 | [7 empty] | 4,5*3,0
|  | okna:-1,0*1,25 |  | -1.25 | [7 empty] | okna:-1,0*1,25
|  | 6,8*3,0 |  | 20.4 | [7 empty] | 6,8*3,0
|  | dveře:-1,25*2,35 |  | -2.9375 | [7 empty] | dveře:-1,25*2,35
|  | okna:-1,0*1,25 |  | -1.25 | [7 empty] | okna:-1,0*1,25
46 | 311238115R00 | Zdivo z keramických tepelně izolačních bloků P+D P10 na MVC 5, tl. 300 mm | m2 | 46.496 | 0 | 0 | 0.30605 | 14.2301 | 0 | 0 |  |  | 2 | 1 | 1 | 1 | 1 | 0 | 0 | 0 | 0 | 0 | 1 | 1
|  | Vnitřní a obvodové zdivo. | [8 empty] | Vnitřní a obvodové zdivo. |  | 3
|  | vnitřní stěna:6,0*3,0 |  | 18 | [7 empty] | vnitřní stěna:6,0*3,0
|  | dveře:-1,1*2,0 |  | -2.2 | [7 empty] | dveře:-1,1*2,0
|  | vnitřní stěna:6,0*3,0 |  | 18 | [7 empty] | vnitřní stěna:6,0*3,0
|  | dveře:-1,2*2,0 |  | -2.4 | [7 empty] | dveře:-1,2*2,0
|  | štít 1:6,8*(0,68+0,3) |  | 6.664 | [7 empty] | štít 1:6,8*(0,68+0,3)
|  | provizorní vstup:-0,6*0,68 |  | -0.408 | [7 empty] | provizorní vstup:-0,6*0,68
|  | 6,8*1,0*0,5 |  | 3.4 | [7 empty] | 6,8*1,0*0,5
|  | štít 2:6,8*0,3 |  | 2.04 | [7 empty] | štít 2:6,8*0,3
|  | 6,8*1,0*0,5 |  | 3.4 | [7 empty] | 6,8*1,0*0,5
47 | 342248112R00 | Příčky z keramických tepelně izolačních bloků P+D na MVC 5, tl. 115 mm | m2 | 47.909 | 0 | 0 | 0.124 | 5.9407 | 0 | 0 |  |  | 2 | 1 | 1 | 1 | 1 | 0 | 0 | 0 | 0 | 0 | 1 | 1
|  | 1,1*2*2,0 |  | 4.4 | [7 empty] | 1,1*2*2,0
|  | (2,0+4,5+3,485+2,885+1,87)*2,85 |  | 42.009 | [7 empty] | (2,0+4,5+3,485+2,885+1,87)*2,85
|  | dveře:-0,6*2,0*3 |  | -3.6 | [7 empty] | dveře:-0,6*2,0*3
|  | -0,8*2,0*3 |  | -4.8 | [7 empty] | -0,8*2,0*3
|  | -0,9*2,0 |  | -1.8 | [7 empty] | -0,9*2,0
|  | 6,8*1,3 |  | 8.84 | [7 empty] | 6,8*1,3
|  | provizorní vstup:-0,6*0,9 |  | -0.54 | [7 empty] | provizorní vstup:-0,6*0,9
|  | 6,8*1,0*0,5 |  | 3.4 | [7 empty] | 6,8*1,0*0,5
48 | 317168139R00 | Překlad keramický vysoký 70x235x3250 mm | kus | 4 | 0 | 0 | 0.11676 | 0.46704 | 0 | 0 |  |  | 2 | 1 | 1 | 1 | 1 | 0 | 0 | 0 | 0 | 0 | 1 | 1
|  | Včetně dodávky překladů. | [8 empty] | Včetně dodávky překladů. |  | 3
|  | PŘ1, 1ks:4 |  | 4 | [7 empty] | PŘ1, 1ks:4
49 | 317168133R00 | Překlad keramický vysoký 70x235x1750 mm | kus | 8 | 0 | 0 | 0.06314 | 0.50512 | 0 | 0 |  |  | 2 | 1 | 1 | 1 | 1 | 0 | 0 | 0 | 0 | 0 | 1 | 1
|  | Včetně dodávky překladů. | [8 empty] | Včetně dodávky překladů. |  | 3
|  | PŘ2, 2ks:4*2 |  | 8 | [7 empty] | PŘ2, 2ks:4*2
50 | 317168132R00 | Překlad keramický vysoký 70x235x1500 mm | kus | 12 | 0 | 0 | 0.05422 | 0.65064 | 0 | 0 |  |  | 2 | 1 | 1 | 1 | 1 | 0 | 0 | 0 | 0 | 0 | 1 | 1
|  | Včetně dodávky překladů. | [8 empty] | Včetně dodávky překladů. |  | 3
|  | PŘ3, 1ks:4 |  | 4 | [7 empty] | PŘ3, 1ks:4
|  | PŘ6, 2ks:4*2 |  | 8 | [7 empty] | PŘ6, 2ks:4*2
51 | 317168131R00 | Překlad keramický vysoký 70x235x1250 mm | kus | 24 | 0 | 0 | 0.04529 | 1.087 | 0 | 0 |  |  | 2 | 1 | 1 | 1 | 1 | 0 | 0 | 0 | 0 | 0 | 1 | 1
|  | Včetně dodávky překladů. | [8 empty] | Včetně dodávky překladů. |  | 3
|  | PŘ4, 6ks:4*6 |  | 24 | [7 empty] | PŘ4, 6ks:4*6
52 | 317168130R00 | Překlad keramický vysoký 70x235x750 mm | kus | 16 | 0 | 0 | 0.03637 | 0.58192 | 0 | 0 |  |  | 2 | 1 | 0 | 0 | 1 | 0 | 0 | 0 | 0 | 0 | 1 | 0
|  | Včetně dodávky překladů. | [8 empty] | Včetně dodávky překladů. |  | 3
|  | PŘ5, 4ks:4*4 |  | 16 | [7 empty] | PŘ5, 4ks:4*4
53 | 317998115R00 | Izolace mezi překlady polystyren tl. 100 mm | m | 3 | 0 | 0 | 0.00055 | 0.00165 | 0 | 0 |  |  | 2 | 1 | 1 | 1 | 1 | 0 | 0 | 0 | 0 | 0 | 1 | 1
|  | PŘ5, 4ks:0,75*4 |  | 3 | [7 empty] | PŘ5, 4ks:0,75*4
54 | 317998117R00 | Izolace mezi překlady polystyren tl. 120 mm | m | 15.75 | 0 | 0 | 0.00066 | 0.010395 | 0 | 0 |  |  | 2 | 1 | 1 | 1 | 1 | 0 | 0 | 0 | 0 | 0 | 1 | 1
|  | PŘ1, 1ks:3,25 |  | 3.25 | [7 empty] | PŘ1, 1ks:3,25
|  | PŘ2, 2ks:1,75*2 |  | 3.5 | [7 empty] | PŘ2, 2ks:1,75*2
|  | PŘ3, 1ks:1,5 |  | 1.5 | [7 empty] | PŘ3, 1ks:1,5
|  | PŘ4, 6ks:1,25*6 |  | 7.5 | [7 empty] | PŘ4, 6ks:1,25*6
55 | 317168112R00 | Překlad keramický plochý 115x71x1250 mm | kus | 3 | 0 | 0 | 0.02288 | 0.06864 | 0 | 0 |  |  | 2 | 1 | 1 | 1 | 1 | 0 | 0 | 0 | 0 | 0 | 1 | 1
|  | Včetně dodávky překladů. | [8 empty] | Včetně dodávky překladů. |  | 3
56 | 317168111R00 | Překlad keramický plochý 115x71x1000 mm | kus | 4 | 0 | 0 | 0.01726 | 0.06904 | 0 | 0 |  |  | 2 | 1 | 1 | 1 | 1 | 0 | 0 | 0 | 0 | 0 | 1 | 1
|  | Včetně dodávky překladů. | [8 empty] | Včetně dodávky překladů. |  | 3
57 | 317168121R00 | Překlad keramický plochý 145x71x1000 mm | kus | 2 | 0 | 0 | 0.01962 | 0.03924 | 0 | 0 |  |  | 2 | 1 | 1 | 1 | 1 | 0 | 0 | 0 | 0 | 0 | 1 | 1
|  | Včetně dodávky překladů. | [8 empty] | Včetně dodávky překladů. |  | 3
58 | 342170020RAA | Panely stěnové sendvičové, jádro PUR tl. 100mm D+M | m2 | 8.955 | 0 | 0 | 0.0139 | 0.12447 | 0 | 0 |  |  | 2 | 2 | 1 | 1 | 1 | 0 | 0 | 0 | 0 | 0 | 2 | 1
|  | střecha II.:9,95*0,45*2 |  | 8.955 | [7 empty] | střecha II.:9,95*0,45*2
59 | 331351101R00 | Bednění sloupů čtyřúhelníkového průřezu - zřízení | m2 | 6.4 | 0 | 0 | 0.03808 | 0.24371 | 0 | 0 |  |  | 2 | 1 | 1 | 1 | 1 | 0 | 0 | 0 | 0 | 0 | 1 | 1
|  | Obetonávka sloupů ocelové konstrukce přístřešku. | [8 empty] | Obetonávka sloupů ocelové konstrukce přístřešku. |  | 3
|  | 0,4*4*1,0*4 |  | 6.4 | [7 empty] | 0,4*4*1,0*4
60 | 331351102R00 | Bednění sloupů čtyřúhelníkového průřezu-odstranění | m2 | 6.4 | 0 | 0 | 0 | 0 | 0 | 0 |  |  | 2 | 1 | 1 | 1 | 1 | 0 | 0 | 0 | 0 | 0 | 1 | 1
|  | 0,4*4*1,0*4 |  | 6.4 | [7 empty] | 0,4*4*1,0*4
61 | 330311811R00 | Beton sloupů a pilířů prostý C 25/30 | m3 | 0.52 | 0 | 0 | 2.54 | 1.3208 | 0 | 0 |  |  | 2 | 1 | 1 | 1 | 1 | 0 | 0 | 0 | 0 | 0 | 1 | 1
|  | Obetonávka sloupů ocelové konstrukce přístřešku. | [8 empty] | Obetonávka sloupů ocelové konstrukce přístřešku. |  | 3
|  | (0,4*0,4-0,2*0,15)*1,0*4 |  | 0.52 | [7 empty] | (0,4*0,4-0,2*0,15)*1,0*4
| Celkem za | 3 Svislé a kompletní konstrukce |  |  |  | 0 |  | 77.9308 |  | 0 |  |  | 4 |  |  |  |  | 0 | 0 | 0 | 0 | 0
Díl: | 4 | Vodorovné konstrukce | [10 empty] | 1
62 | 451572111R00 | Lože pod potrubí z kameniva těženého 0 - 4 mm | m3 | 1.7 | 0 | 0 | 1.1322 | 1.9247 | 0 | 0 |  |  | 2 | 1 | 1 | 1 | 1 | 0 | 0 | 0 | 0 | 0 | 1 | 1
|  | Lože pro potrubí ZI. | [8 empty] | Lože pro potrubí ZI. |  | 3
63 | 417351111R00 | Bednění ztužujících věnců, obě strany - zřízení | m | 15.875 | 0 | 0 | 0.05993 | 0.95139 | 0 | 0 |  |  | 2 | 1 | 1 | 1 | 1 | 0 | 0 | 0 | 0 | 0 | 1 | 1
|  | Věnec V1:(7,5*2+6,8*2)*0,25 |  | 7.15 | [7 empty] | Věnec V1:(7,5*2+6,8*2)*0,25
|  | Věnec V2:(10,65*2+6,8*2)*0,25 |  | 8.725 | [7 empty] | Věnec V2:(10,65*2+6,8*2)*0,25
64 | 417351113R00 | Bednění ztužujících věnců, obě strany - odstranění | m | 15.875 | 0 | 0 | 0 | 0 | 0 | 0 |  |  | 2 | 1 | 1 | 1 | 1 | 0 | 0 | 0 | 0 | 0 | 1 | 1
|  | Věnec V1:(7,5*2+6,8*2)*0,25 |  | 7.15 | [7 empty] | Věnec V1:(7,5*2+6,8*2)*0,25
|  | Věnec V2:(10,65*2+6,8*2)*0,25 |  | 8.725 | [7 empty] | Věnec V2:(10,65*2+6,8*2)*0,25
65 | 417238112R00 | Obezdění ztuž.věnce věncovkou výšky 238 mm | m | 56.7 | 0 | 0 | 0.03236 | 1.8348 | 0 | 0 |  |  | 2 | 1 | 1 | 1 | 1 | 0 | 0 | 0 | 0 | 0 | 1 | 1
|  | S vložením tepelné izolace z pěnového polystyrenu tl. 100 mm a zajištění polohy izolace maltou MC 10. | [8 empty] | S vložením tepelné izolace z pěnového polystyrenu tl. 100 mm a zajištění polohy izolace maltou MC 10. |  | 3
|  | Věnec V1:7,5*2+6,8 |  | 21.8 | [7 empty] | Věnec V1:7,5*2+6,8
|  | Věnec V2:10,65*2+6,8*2 |  | 34.9 | [7 empty] | Věnec V2:10,65*2+6,8*2
66 | 417351215 | Obezdění ztuž.věnce věncovkou výšky 238 mm bez izolantu | m | 6.8 | 0 | 0 | 0.02152 | 0.14634 | 0 | 0 |  |  | 2 | 1 | 0 | 0 | 1 | 0 | 0 | 0 | 0 | 0 | 1 | 0
|  | Věnec V1:6,8 |  | 6.8 | [7 empty] | Věnec V1:6,8
67 | 417351215R00 | Bednění věnců věncovkou bez izolantu | m | 34 | 0 | 0 | 0.01928 | 0.65552 | 0 | 0 |  |  | 2 | 1 | 1 | 1 | 1 | 0 | 0 | 0 | 0 | 0 | 1 | 1
|  | Věncovky nad věnci. | [8 empty] | Věncovky nad věnci. |  | 3
|  | nad věncem V1:7,05*2 |  | 14.1 | [7 empty] | nad věncem V1:7,05*2
|  | nad věncem V2:9,95*2 |  | 19.9 | [7 empty] | nad věncem V2:9,95*2
68 | 417321315R00 | Ztužující pásy a věnce z betonu železového C 20/25 | m3 | 3.4006 | 0 | 0 | 2.5252 | 8.5871 | 0 | 0 |  |  | 2 | 1 | 1 | 1 | 1 | 0 | 0 | 0 | 0 | 0 | 1 | 1
|  | Věnec V1:(7,26*6,46-6,8*6,0)*0,25 |  | 1.5249 | [7 empty] | Věnec V1:(7,26*6,46-6,8*6,0)*0,25
|  | Věnec V2:(10,31*6,46-9,85*6,0)*0,25 |  | 1.8757 | [7 empty] | Věnec V2:(10,31*6,46-9,85*6,0)*0,25
69 | 417361221R00 | Výztuž ztužujících pásů a věnců z oceli 10216 | t | 0.0522 | 0 | 0 | 1.0167 | 0.053069 | 0 | 0 |  |  | 2 | 1 | 1 | 1 | 1 | 0 | 0 | 0 | 0 | 0 | 1 | 1
|  | Věnec V1:0,0261 |  | 0.0261 | [7 empty] | Věnec V1:0,0261
|  | Věnec V2:0,0261 |  | 0.0261 | [7 empty] | Věnec V2:0,0261
70 | 417361821R00 | Výztuž ztužujících pásů a věnců z oceli 10505 | t | 0.1926 | 0 | 0 | 1.0167 | 0.19581 | 0 | 0 |  |  | 2 | 1 | 1 | 1 | 1 | 0 | 0 | 0 | 0 | 0 | 1 | 1
|  | Věnec V1:0,1037 |  | 0.1037 | [7 empty] | Věnec V1:0,1037
|  | Věnec V2:0,0889 |  | 0.0889 | [7 empty] | Věnec V2:0,0889
71 | 411167242 | Strop keramobetonový tl.25 cm, nosník 2,25m síť KY20, beton C20/25 | m2 | 13.725 | 0 | 0 | 0.3593 | 4.9314 |  | 0 |  |  | 2 | 12 | 0 | 101 | 1 | 0 | 0 | 0 | 0 | 0 | 12 | 0
|  | Stropní keramobetonová konstrukce nad provozním zázemím a nad rozvodnou tvořená keramobetonovými nosníky délky 2250mm a keramickými vložkami, doplněná nabetonávkou z betonu C20/25 tl.60mm s vloženou sítí KARI 6,0/6,0, oka 150/150mm. | [8 empty] | Stropní keramobetonová konstrukce nad provozním zázemím a nad rozvodnou tvořená keramobetonovými nosníky délky 2250mm a keramickými vložkami, doplněná nabetonávkou z betonu C20/25 tl.60mm s vloženou sítí KARI 6,0/6,0, oka 150/150mm. |  | 3
|  | 2,25*6,1 |  | 13.725 | [7 empty] | 2,25*6,1
72 | 411167244 | Strop keramobetonový tl.25 cm, nosník 4,75m síť KY20, beton C20/25 | m2 | 28.975 | 0 | 0 | 0.35956 | 10.4183 |  | 0 |  |  | 2 | 12 | 0 | 102 | 1 | 0 | 0 | 0 | 0 | 0 | 12 | 0
|  | Stropní keramobetonová konstrukce nad provozním zázemím a nad rozvodnou tvořená keramobetonovými nosníky délky 4750mm a keramickými vložkami, doplněná nabetonávkou z betonu C20/25 tl.60mm s vloženou sítí KARI 6,0/6,0, oka 150/150mm. | [8 empty] | Stropní keramobetonová konstrukce nad provozním zázemím a nad rozvodnou tvořená keramobetonovými nosníky délky 4750mm a keramickými vložkami, doplněná nabetonávkou z betonu C20/25 tl.60mm s vloženou sítí KARI 6,0/6,0, oka 150/150mm. |  | 3
|  | 4,75*6,1 |  | 28.975 | [7 empty] | 4,75*6,1
| Celkem za | 4 Vodorovné konstrukce |  |  |  | 0 |  | 29.6984 |  | 0 |  |  | 4 |  |  |  |  | 0 | 0 | 0 | 0 | 0
Díl: | 44 | Zastřešení | [10 empty] | 1
73 | 444170020RAA | Panely střešní sendvičové, jádro PUR tl.100mm D+M | m2 | 85.41 | 0 | 0 | 0.01357 | 1.159 | 0 | 0 |  |  | 2 | 2 | 1 | 1 | 1 | 0 | 0 | 0 | 0 | 0 | 2 | 1
|  | S oboustrannou povrchovou úpravou proti vnějším vlivům v navrženém barevném provedení, spodní plocha s protikondenzační fólií. Vč.systémových paždíků, příp.latí. | [8 empty] | S oboustrannou povrchovou úpravou proti vnějším vlivům v navrženém barevném provedení, spodní plocha s protikondenzační fólií. Vč.systémových paždíků, příp.latí. |  | 3
|  | střecha II.:3,9*10,95*2 |  | 85.41 | [7 empty] | střecha II.:3,9*10,95*2
| Celkem za | 44 Zastřešení |  |  |  | 0 |  | 1.159 |  | 0 |  |  | 4 |  |  |  |  | 0 | 0 | 0 | 0 | 0
Díl: | 43 | Schodiště | [10 empty] | 1
74 | 564251111R00 | Podklad ze štěrkopísku po zhutnění tloušťky 15 cm | m2 | 7.2 | 0 | 0 | 0.30361 | 2.186 | 0 | 0 |  |  | 2 | 1 | 1 | 1 | 1 | 0 | 0 | 0 | 0 | 0 | 1 | 1
|  | 1,8*4,0 |  | 7.2 | [7 empty] | 1,8*4,0
75 | 564811111R00 | Podklad ze štěrkodrti po zhutnění tloušťky 5 cm | m2 | 7.2 | 0 | 0 | 0.0982 | 0.70704 | 0 | 0 |  |  | 2 | 1 | 1 | 1 | 1 | 0 | 0 | 0 | 0 | 0 | 1 | 1
|  | 1,8*4,0 |  | 7.2 | [7 empty] | 1,8*4,0
76 | 451317777R00 | Podklad pod z betonu C8/10 tl.do 10cm | m2 | 5.76 | 0 | 0 | 0.202 | 1.1635 | 0 | 0 |  |  | 2 | 1 | 1 | 1 | 1 | 0 | 0 | 0 | 0 | 0 | 1 | 1
|  | 1,6*3,6 |  | 5.76 | [7 empty] | 1,6*3,6
77 | 434121425R00 | Osazení schodišťových stupňů na desku | m | 6 | 0 | 0 | 0.03462 | 0.20772 | 0 | 0 |  |  | 2 | 1 | 1 | 1 | 1 | 0 | 0 | 0 | 0 | 0 | 1 | 1
|  | 4*1,5 |  | 6 | [7 empty] | 4*1,5
78 | 593723030 | Stupeň schodišťový betonový 1500/300/185 | kus | 4 | 0 | 0 | 0.15 | 0.6 |  | 0 |  |  | 2 | 3 | 1 | 593723030 | 1 | 0 | 0 | 0 | 0 | 0 | 3 | 1
|  | Schodišťový stupeň plný (průběžný, ukončovací) z vibrolitého vymývaného betonu. | [8 empty] | Schodišťový stupeň plný (průběžný, ukončovací) z vibrolitého vymývaného betonu. |  | 3
| Celkem za | 43 Schodiště |  |  |  | 0 |  | 4.8643 |  | 0 |  |  | 4 |  |  |  |  | 0 | 0 | 0 | 0 | 0
Díl: | 46 | Zpevněné plochy | [10 empty] | 1
79 | 564241113R00 | Podklad ze štěrkopísku po zhutnění tloušťky 14 cm | m2 | 15 | 0 | 0 | 0.28337 | 4.2505 | 0 | 0 |  |  | 2 | 1 | 1 | 1 | 1 | 0 | 0 | 0 | 0 | 0 | 1 | 1
80 | 564811111R00 | Podklad ze štěrkodrti po zhutnění tloušťky 5 cm | m2 | 15 | 0 | 0 | 0.0982 | 1.473 | 0 | 0 |  |  | 2 | 1 | 0 | 0 | 1 | 0 | 0 | 0 | 0 | 0 | 1 | 0
81 | 596245021 | Kladení zámkové dlažby tl. 6 cm do betonu C8/10 tl.5cm | m2 | 15 | 0 | 0 | 0.11931 | 1.7896 |  | 0 |  |  | 2 | 12 | 0 | 187 | 1 | 0 | 0 | 0 | 0 | 0 | 12 | 0
82 | 596245025R00 | Příplatek za kladení dlažby tl. 6 cm, beton do100 m2 | m2 | 15 | 0 | 0 | 0 | 0 | 0 | 0 |  |  | 2 | 1 | 1 | 1 | 1 | 0 | 0 | 0 | 0 | 0 | 1 | 1
83 | 59248040.A | Dlažba zámková 20/10/6 přírodní | m2 | 15.15 | 0 | 0 | 0.141 | 2.1362 |  | 0 |  |  | 2 | 3 | 1 | 59248040.A | 1 | 0 | 0 | 0 | 0 | 0 | 3 | 1
|  | Ztratné se doporučuje ve výši 1%. | [8 empty] | Ztratné se doporučuje ve výši 1%. |  | 3
|  | chodníky, zámková dlažba:15,0*1,01 |  | 15.15 | [7 empty] | chodníky, zámková dlažba:15,0*1,01
84 | 564231111R00 | Podklad ze štěrkopísku po zhutnění tloušťky 10 cm | m2 | 40 | 0 | 0 | 0.2024 | 8.096 | 0 | 0 |  |  | 2 | 1 | 0 | 0 | 1 | 0 | 0 | 0 | 0 | 0 | 1 | 0
|  | okapový chodníček:28,0 |  | 28 | [7 empty] | okapový chodníček:28,0
|  | žlabovky:12,0 |  | 12 | [7 empty] | žlabovky:12,0
85 | 596811111 | Kladení dlaždic kom.pro pěší, lože z kameniva těž. včetně dlaždic betonových 50/50/5 cm | m2 | 25.5 | 0 | 0 | 0.18108 | 4.6175 |  | 0 |  |  | 2 | 12 | 0 | 192 | 1 | 0 | 0 | 0 | 0 | 0 | 12 | 0
|  | S provedením lože tl. 5 cm, s vyplněním spár a se smetením přebytečného materiálu na vzdálenost do 3m. | [8 empty] | S provedením lože tl. 5 cm, s vyplněním spár a se smetením přebytečného materiálu na vzdálenost do 3m. |  | 3
|  | okapový chodníček:25,5 |  | 25.5 | [7 empty] | okapový chodníček:25,5
86 | 935111112R00 | Osazení přík. žlabu do štěrkopísku z bet. desek | m2 | 12 | 0 | 0 | 0.15178 | 1.8214 | 0 | 0 |  |  | 2 | 1 | 0 | 0 | 1 | 0 | 0 | 0 | 0 | 0 | 1 | 0
|  | Osazení příkopového žlabu s vyplněním a zatřením spár cementovou maltou, se zřízením lože tl. 10 cm. | [8 empty] | Osazení příkopového žlabu s vyplněním a zatřením spár cementovou maltou, se zřízením lože tl. 10 cm. |  | 3
|  | žlabovky:12,0 |  | 12 | [7 empty] | žlabovky:12,0
87 | 59227531 | Tvárnice příkopová 590/669x330mm, tl.80mm | kus | 37 | 0 | 0 | 0.046 | 1.702 |  | 0 |  |  | 2 | 12 | 0 | 194 | 1 | 0 | 0 | 0 | 0 | 0 | 12 | 0
88 | 564251111R00 | Podklad ze štěrkopísku po zhutnění tloušťky 15 cm | m2 | 17 | 0 | 0 | 0.30361 | 5.1614 | 0 | 0 |  |  | 2 | 1 | 1 | 1 | 1 | 0 | 0 | 0 | 0 | 0 | 1 | 1
|  | Zaštěrkování plochy mezi halou a kalovým polem. | [8 empty] | Zaštěrkování plochy mezi halou a kalovým polem. |  | 3
|  | zaštěrkování:17,0 |  | 17 | [7 empty] | zaštěrkování:17,0
| Celkem za | 46 Zpevněné plochy |  |  |  | 0 |  | 31.0476 |  | 0 |  |  | 4 |  |  |  |  | 0 | 0 | 0 | 0 | 0
Díl: | 61 | Upravy povrchů vnitřní | [10 empty] | 1
89 | 601011112RT3 | Omítka stropů jádrová ručně tloušťka vrstvy 13 mm | m2 | 37.7119 | 0 | 0 | 0.0277 | 1.0446 | 0 | 0 |  |  | 2 | 1 | 1 | 1 | 1 | 0 | 0 | 0 | 0 | 0 | 1 | 1
|  | Položka je kalkulována jako jedna z vrstev omítkové skladby. Položky za jednotlivé požadované vrstvy se sčítají. | [8 empty] | Položka je kalkulována jako jedna z vrstev omítkové skladby. Položky za jednotlivé požadované vrstvy se sčítají. |  | 3
|  | Včetně pomocného lešení. | [8 empty] | Včetně pomocného lešení. |  | 3
|  | 1.01 Předsíň:2,885*1,5 |  | 4.3275 | [7 empty] | 1.01 Předsíň:2,885*1,5
|  | 1.02 Místnost pro obsluhu:4,5*2,4 |  | 10.8 | [7 empty] | 1.02 Místnost pro obsluhu:4,5*2,4
|  | 1.03 WC:1,87*0,9 |  | 1.683 | [7 empty] | 1.03 WC:1,87*0,9
|  | 1.04 Umývárna:1,87*1,87 |  | 3.4969 | [7 empty] | 1.04 Umývárna:1,87*1,87
|  | 1.05 Šatna:3,485*1,5 |  | 5.2275 | [7 empty] | 1.05 Šatna:3,485*1,5
|  | 1.06 Chodba:2,37*1,1 |  | 2.607 | [7 empty] | 1.06 Chodba:2,37*1,1
|  | 1.07 Rozvodna:4,785*2,0 |  | 9.57 | [7 empty] | 1.07 Rozvodna:4,785*2,0
90 | 601011141RT1 | Štuk na stropech ručně tloušťka vrstvy 2 mm | m2 | 37.7119 | 0 | 0 | 0.00307 | 0.11578 | 0 | 0 |  |  | 2 | 1 | 1 | 1 | 1 | 0 | 0 | 0 | 0 | 0 | 1 | 1
|  | Položka je kalkulována jako jedna z vrstev omítkové skladby. Položky za jednotlivé požadované vrstvy se sčítají. | [8 empty] | Položka je kalkulována jako jedna z vrstev omítkové skladby. Položky za jednotlivé požadované vrstvy se sčítají. |  | 3
|  | V položce jsou zakalkulovány náklady na pomocné lešení. | [8 empty] | V položce jsou zakalkulovány náklady na pomocné lešení. |  | 3
|  | 1.01 Předsíň:2,885*1,5 |  | 4.3275 | [7 empty] | 1.01 Předsíň:2,885*1,5
|  | 1.02 Místnost pro obsluhu:4,5*2,4 |  | 10.8 | [7 empty] | 1.02 Místnost pro obsluhu:4,5*2,4
|  | 1.03 WC:1,87*0,9 |  | 1.683 | [7 empty] | 1.03 WC:1,87*0,9
|  | 1.04 Umývárna:1,87*1,87 |  | 3.4969 | [7 empty] | 1.04 Umývárna:1,87*1,87
|  | 1.05 Šatna:3,485*1,5 |  | 5.2275 | [7 empty] | 1.05 Šatna:3,485*1,5
|  | 1.06 Chodba:2,37*1,1 |  | 2.607 | [7 empty] | 1.06 Chodba:2,37*1,1
|  | 1.07 Rozvodna:4,785*2,0 |  | 9.57 | [7 empty] | 1.07 Rozvodna:4,785*2,0
91 | 602011112RT3 | Omítka stěn jádrová ručně tloušťka vrstvy 13 mm | m2 | 271.8245 | 0 | 0 | 0.026 | 7.0674 | 0 | 0 |  |  | 2 | 1 | 1 | 1 | 1 | 0 | 0 | 0 | 0 | 0 | 1 | 1
|  | Položka je kalkulována jako jedna z vrstev omítkové skladby. Položky za jednotlivé požadované vrstvy se sčítají. | [8 empty] | Položka je kalkulována jako jedna z vrstev omítkové skladby. Položky za jednotlivé požadované vrstvy se sčítají. |  | 3
|  | 1.01 Předsíň:(2,885*2+1,5*2)*2,85 |  | 24.9945 | [7 empty] | 1.01 Předsíň:(2,885*2+1,5*2)*2,85
|  | dveře:-0,6*2,0*2 |  | -2.4 | [7 empty] | dveře:-0,6*2,0*2
|  | -0,8*2,0*2 |  | -3.2 | [7 empty] | -0,8*2,0*2
|  | -1,0*2,35 |  | -2.35 | [7 empty] | -1,0*2,35
|  | ostění:1,25*0,15 |  | 0.1875 | [7 empty] | ostění:1,25*0,15
|  | (0,2*2+0,25)*2,35 |  | 1.5275 | [7 empty] | (0,2*2+0,25)*2,35
|  | 1.02 Místnost pro obsluhu:(4,5*2+2,4*2)*2,85 |  | 39.33 | [7 empty] | 1.02 Místnost pro obsluhu:(4,5*2+2,4*2)*2,85
|  | dveře:-0,8*2,0*2 |  | -3.2 | [7 empty] | dveře:-0,8*2,0*2
|  | okna:-1,0*1,25*2 |  | -2.5 | [7 empty] | okna:-1,0*1,25*2
|  | ostění:1,0*0,15*2 |  | 0.3 | [7 empty] | ostění:1,0*0,15*2
|  | 0,15*1,25*2*2 |  | 0.75 | [7 empty] | 0,15*1,25*2*2
|  | 1.03 WC:(1,87*2+0,9*2)*2,85 |  | 15.789 | [7 empty] | 1.03 WC:(1,87*2+0,9*2)*2,85
|  | dveře:-0,6*2,0 |  | -1.2 | [7 empty] | dveře:-0,6*2,0
|  | okna:-0,5*0,9 |  | -0.45 | [7 empty] | okna:-0,5*0,9
|  | ostění:0,5*0,15 |  | 0.075 | [7 empty] | ostění:0,5*0,15
|  | 0,15*0,9*2 |  | 0.27 | [7 empty] | 0,15*0,9*2
|  | parapet:0,15*0,5 |  | 0.075 | [7 empty] | parapet:0,15*0,5
|  | 1.04 Umývárna:1,87*4*2,85 |  | 21.318 | [7 empty] | 1.04 Umývárna:1,87*4*2,85
|  | dveře:-0,6*2,0*2 |  | -2.4 | [7 empty] | dveře:-0,6*2,0*2
|  | okna:-0,5*0,9 |  | -0.45 | [7 empty] | okna:-0,5*0,9
|  | ostění:0,5*0,15 |  | 0.075 | [7 empty] | ostění:0,5*0,15
|  | 0,15*0,9*2 |  | 0.27 | [7 empty] | 0,15*0,9*2
|  | parapet:0,15*0,5 |  | 0.075 | [7 empty] | parapet:0,15*0,5
|  | 1.05 Šatna:(3,485*2+1,5*2)*2,85 |  | 28.4145 | [7 empty] | 1.05 Šatna:(3,485*2+1,5*2)*2,85
|  | dveře:-0,6*2,0 |  | -1.2 | [7 empty] | dveře:-0,6*2,0
|  | -0,8*2,0 |  | -1.6 | [7 empty] | -0,8*2,0
|  | okna:-1,0*1,25 |  | -1.25 | [7 empty] | okna:-1,0*1,25
|  | ostění:1,0*0,15 |  | 0.15 | [7 empty] | ostění:1,0*0,15
|  | 0,15*1,25*2 |  | 0.375 | [7 empty] | 0,15*1,25*2
|  | 1.06 Chodba:(2,37*2+1,1*2)*2,85 |  | 19.779 | [7 empty] | 1.06 Chodba:(2,37*2+1,1*2)*2,85
|  | dveře:-0,8*2,0 |  | -1.6 | [7 empty] | dveře:-0,8*2,0
|  | -0,9*2,0*2 |  | -3.6 | [7 empty] | -0,9*2,0*2
|  | okna:-1,0*1,25 |  | -1.25 | [7 empty] | okna:-1,0*1,25
|  | ostění:1,0*0,15 |  | 0.15 | [7 empty] | ostění:1,0*0,15
|  | 0,15*1,25*2 |  | 0.375 | [7 empty] | 0,15*1,25*2
|  | 1.07 Rozvodna:(4,785*2+2,0*2)*2,85 |  | 38.6745 | [7 empty] | 1.07 Rozvodna:(4,785*2+2,0*2)*2,85
|  | dveře:-0,9*2,0 |  | -1.8 | [7 empty] | dveře:-0,9*2,0
|  | 1.08 Strojovna:7,65*4,1*2 |  | 62.73 | [7 empty] | 1.08 Strojovna:7,65*4,1*2
|  | 6,0*4,4*2 |  | 52.8 | [7 empty] | 6,0*4,4*2
|  | 6,0*1,0*0,5*2 |  | 6 | [7 empty] | 6,0*1,0*0,5*2
|  | vrata:-2,75*3,1 |  | -8.525 | [7 empty] | vrata:-2,75*3,1
|  | dveře:-0,9*2,0 |  | -1.8 | [7 empty] | dveře:-0,9*2,0
|  | okna:-1,5*0,75*2 |  | -2.25 | [7 empty] | okna:-1,5*0,75*2
|  | -1,0*1,25 |  | -1.25 | [7 empty] | -1,0*1,25
|  | provizorní vstup do prostoru krovu:-0,6*0,9 |  | -0.54 | [7 empty] | provizorní vstup do prostoru krovu:-0,6*0,9
|  | prostup pro dopravník:-1,0*1,0 |  | -1 | [7 empty] | prostup pro dopravník:-1,0*1,0
|  | ostění:1,5*0,15*2 |  | 0.45 | [7 empty] | ostění:1,5*0,15*2
|  | 0,15*0,75*2*2 |  | 0.45 | [7 empty] | 0,15*0,75*2*2
|  | 1,0*0,15 |  | 0.15 | [7 empty] | 1,0*0,15
|  | 0,15*1,25*2 |  | 0.375 | [7 empty] | 0,15*1,25*2
|  | parapet:0,15*1,5*2 |  | 0.45 | [7 empty] | parapet:0,15*1,5*2
|  | prostup pro větrací mříž 400x400mm, 2ks:0,4*0,4*4*2 |  | 1.28 | [7 empty] | prostup pro větrací mříž 400x400mm, 2ks:0,4*0,4*4*2
92 | 602011141RT1 | Štuk na stěnách vnitřní, ručně tloušťka vrstvy 2 mm | m2 | 140.1345 | 0 | 0 | 0.0025 | 0.35034 | 0 | 0 |  |  | 2 | 1 | 1 | 1 | 1 | 0 | 0 | 0 | 0 | 0 | 1 | 1
|  | 1.01 Předsíň:(2,885*2+1,5*2)*2,85 |  | 24.9945 | [7 empty] | 1.01 Předsíň:(2,885*2+1,5*2)*2,85
|  | dveře:-0,6*2,0*2 |  | -2.4 | [7 empty] | dveře:-0,6*2,0*2
|  | -0,8*2,0*2 |  | -3.2 | [7 empty] | -0,8*2,0*2
|  | -1,0*2,35 |  | -2.35 | [7 empty] | -1,0*2,35
|  | ostění:1,25*0,15 |  | 0.1875 | [7 empty] | ostění:1,25*0,15
|  | (0,2*2+0,25)*2,35 |  | 1.5275 | [7 empty] | (0,2*2+0,25)*2,35
|  | 1.02 Místnost pro obsluhu:(4,5*2+2,4*2)*2,85 |  | 39.33 | [7 empty] | 1.02 Místnost pro obsluhu:(4,5*2+2,4*2)*2,85
|  | dveře:-0,8*2,0*2 |  | -3.2 | [7 empty] | dveře:-0,8*2,0*2
|  | okna:-1,0*1,25*2 |  | -2.5 | [7 empty] | okna:-1,0*1,25*2
|  | ostění:1,0*0,15*2 |  | 0.3 | [7 empty] | ostění:1,0*0,15*2
|  | 0,15*1,25*2*2 |  | 0.75 | [7 empty] | 0,15*1,25*2*2
|  | 1.03 WC:(1,87*2+0,9*2)*2,85 |  | 15.789 | [7 empty] | 1.03 WC:(1,87*2+0,9*2)*2,85
|  | dveře:-0,6*2,0 |  | -1.2 | [7 empty] | dveře:-0,6*2,0
|  | okna:-0,5*0,9 |  | -0.45 | [7 empty] | okna:-0,5*0,9
|  | ostění:0,5*0,15 |  | 0.075 | [7 empty] | ostění:0,5*0,15
|  | 0,15*0,9*2 |  | 0.27 | [7 empty] | 0,15*0,9*2
|  | parapet:0,15*0,5 |  | 0.075 | [7 empty] | parapet:0,15*0,5
|  | obklad:-9,845 |  | -9.845 | [7 empty] | obklad:-9,845
|  | 1.04 Umývárna:1,87*4*2,85 |  | 21.318 | [7 empty] | 1.04 Umývárna:1,87*4*2,85
|  | dveře:-0,6*2,0*2 |  | -2.4 | [7 empty] | dveře:-0,6*2,0*2
|  | okna:-0,5*0,9 |  | -0.45 | [7 empty] | okna:-0,5*0,9
|  | ostění:0,5*0,15 |  | 0.075 | [7 empty] | ostění:0,5*0,15
|  | 0,15*0,9*2 |  | 0.27 | [7 empty] | 0,15*0,9*2
|  | parapet:0,15*0,5 |  | 0.075 | [7 empty] | parapet:0,15*0,5
|  | obklad:-12,525 |  | -12.525 | [7 empty] | obklad:-12,525
|  | 1.05 Šatna:(3,485*2+1,5*2)*2,85 |  | 28.4145 | [7 empty] | 1.05 Šatna:(3,485*2+1,5*2)*2,85
|  | dveře:-0,6*2,0 |  | -1.2 | [7 empty] | dveře:-0,6*2,0
|  | -0,8*2,0 |  | -1.6 | [7 empty] | -0,8*2,0
|  | okna:-1,0*1,25 |  | -1.25 | [7 empty] | okna:-1,0*1,25
|  | ostění:1,0*0,15 |  | 0.15 | [7 empty] | ostění:1,0*0,15
|  | 0,15*1,25*2 |  | 0.375 | [7 empty] | 0,15*1,25*2
|  | 1.06 Chodba:(2,37*2+1,1*2)*2,85 |  | 19.779 | [7 empty] | 1.06 Chodba:(2,37*2+1,1*2)*2,85
|  | dveře:-0,8*2,0 |  | -1.6 | [7 empty] | dveře:-0,8*2,0
|  | -0,9*2,0*2 |  | -3.6 | [7 empty] | -0,9*2,0*2
|  | okna:-1,0*1,25 |  | -1.25 | [7 empty] | okna:-1,0*1,25
|  | ostění:1,0*0,15 |  | 0.15 | [7 empty] | ostění:1,0*0,15
|  | 0,15*1,25*2 |  | 0.375 | [7 empty] | 0,15*1,25*2
|  | 1.07 Rozvodna:(4,785*2+2,0*2)*2,85 |  | 38.6745 | [7 empty] | 1.07 Rozvodna:(4,785*2+2,0*2)*2,85
|  | dveře:-0,9*2,0 |  | -1.8 | [7 empty] | dveře:-0,9*2,0
93 | 602029171R00 | Štuk na stěnách vnější tl. 2 mm, ručně | m2 | 26.485 | 0 | 0 | 0.0042 | 0.11124 | 0 | 0 |  |  | 2 | 1 | 1 | 1 | 1 | 0 | 0 | 0 | 0 | 0 | 1 | 1
|  | Položka je kalkulována jako jedna z vrstev omítkové skladby. Položky za jednotlivé požadované vrstvy se sčítají. | [8 empty] | Položka je kalkulována jako jedna z vrstev omítkové skladby. Položky za jednotlivé požadované vrstvy se sčítají. |  | 3
|  | 1.08 Strojovna:7,65*4,1*2 |  | 62.73 | [7 empty] | 1.08 Strojovna:7,65*4,1*2
|  | 6,0*4,4*2 |  | 52.8 | [7 empty] | 6,0*4,4*2
|  | 6,0*1,0*0,5*2 |  | 6 | [7 empty] | 6,0*1,0*0,5*2
|  | vrata:-2,75*3,1 |  | -8.525 | [7 empty] | vrata:-2,75*3,1
|  | dveře:-0,9*2,0 |  | -1.8 | [7 empty] | dveře:-0,9*2,0
|  | okna:-1,5*0,75*2 |  | -2.25 | [7 empty] | okna:-1,5*0,75*2
|  | -1,0*1,25 |  | -1.25 | [7 empty] | -1,0*1,25
|  | provizorní vstup do prostoru krovu:-0,6*0,9 |  | -0.54 | [7 empty] | provizorní vstup do prostoru krovu:-0,6*0,9
|  | prostup pro dopravník:-1,0*1,0 |  | -1 | [7 empty] | prostup pro dopravník:-1,0*1,0
|  | ostění:1,5*0,15*2 |  | 0.45 | [7 empty] | ostění:1,5*0,15*2
|  | 0,15*0,75*2*2 |  | 0.45 | [7 empty] | 0,15*0,75*2*2
|  | 1,0*0,15 |  | 0.15 | [7 empty] | 1,0*0,15
|  | 0,15*1,25*2 |  | 0.375 | [7 empty] | 0,15*1,25*2
|  | parapet:0,15*1,5*2 |  | 0.45 | [7 empty] | parapet:0,15*1,5*2
|  | obklad:-81,555 |  | -81.555 | [7 empty] | obklad:-81,555
94 | 061 001 | Penetrační nátěr | m2 | 166.6195 | 0 | 0 | 0 | 0 |  | 0 |  |  | 2 | 12 | 0 | 123 | 1 | 0 | 0 | 0 | 0 | 0 | 12 | 0
|  | 1.01 Předsíň:(2,885*2+1,5*2)*2,85 |  | 24.9945 | [7 empty] | 1.01 Předsíň:(2,885*2+1,5*2)*2,85
|  | dveře:-0,6*2,0*2 |  | -2.4 | [7 empty] | dveře:-0,6*2,0*2
|  | -0,8*2,0*2 |  | -3.2 | [7 empty] | -0,8*2,0*2
|  | -1,0*2,35 |  | -2.35 | [7 empty] | -1,0*2,35
|  | ostění:1,25*0,15 |  | 0.1875 | [7 empty] | ostění:1,25*0,15
|  | (0,2*2+0,25)*2,35 |  | 1.5275 | [7 empty] | (0,2*2+0,25)*2,35
|  | 1.02 Místnost pro obsluhu:(4,5*2+2,4*2)*2,85 |  | 39.33 | [7 empty] | 1.02 Místnost pro obsluhu:(4,5*2+2,4*2)*2,85
|  | dveře:-0,8*2,0*2 |  | -3.2 | [7 empty] | dveře:-0,8*2,0*2
|  | okna:-1,0*1,25*2 |  | -2.5 | [7 empty] | okna:-1,0*1,25*2
|  | ostění:1,0*0,15*2 |  | 0.3 | [7 empty] | ostění:1,0*0,15*2
|  | 0,15*1,25*2*2 |  | 0.75 | [7 empty] | 0,15*1,25*2*2
|  | 1.03 WC:(1,87*2+0,9*2)*2,85 |  | 15.789 | [7 empty] | 1.03 WC:(1,87*2+0,9*2)*2,85
|  | dveře:-0,6*2,0 |  | -1.2 | [7 empty] | dveře:-0,6*2,0
|  | okna:-0,5*0,9 |  | -0.45 | [7 empty] | okna:-0,5*0,9
|  | ostění:0,5*0,15 |  | 0.075 | [7 empty] | ostění:0,5*0,15
|  | 0,15*0,9*2 |  | 0.27 | [7 empty] | 0,15*0,9*2
|  | parapet:0,15*0,5 |  | 0.075 | [7 empty] | parapet:0,15*0,5
|  | obklad:-9,845 |  | -9.845 | [7 empty] | obklad:-9,845
|  | 1.04 Umývárna:1,87*4*2,85 |  | 21.318 | [7 empty] | 1.04 Umývárna:1,87*4*2,85
|  | dveře:-0,6*2,0*2 |  | -2.4 | [7 empty] | dveře:-0,6*2,0*2
|  | okna:-0,5*0,9 |  | -0.45 | [7 empty] | okna:-0,5*0,9
|  | ostění:0,5*0,15 |  | 0.075 | [7 empty] | ostění:0,5*0,15
|  | 0,15*0,9*2 |  | 0.27 | [7 empty] | 0,15*0,9*2
|  | parapet:0,15*0,5 |  | 0.075 | [7 empty] | parapet:0,15*0,5
|  | obklad:-12,525 |  | -12.525 | [7 empty] | obklad:-12,525
|  | 1.05 Šatna:(3,485*2+1,5*2)*2,85 |  | 28.4145 | [7 empty] | 1.05 Šatna:(3,485*2+1,5*2)*2,85
|  | dveře:-0,6*2,0 |  | -1.2 | [7 empty] | dveře:-0,6*2,0
|  | -0,8*2,0 |  | -1.6 | [7 empty] | -0,8*2,0
|  | okna:-1,0*1,25 |  | -1.25 | [7 empty] | okna:-1,0*1,25
|  | ostění:1,0*0,15 |  | 0.15 | [7 empty] | ostění:1,0*0,15
|  | 0,15*1,25*2 |  | 0.375 | [7 empty] | 0,15*1,25*2
|  | 1.06 Chodba:(2,37*2+1,1*2)*2,85 |  | 19.779 | [7 empty] | 1.06 Chodba:(2,37*2+1,1*2)*2,85
|  | dveře:-0,8*2,0 |  | -1.6 | [7 empty] | dveře:-0,8*2,0
|  | -0,9*2,0*2 |  | -3.6 | [7 empty] | -0,9*2,0*2
|  | okna:-1,0*1,25 |  | -1.25 | [7 empty] | okna:-1,0*1,25
|  | ostění:1,0*0,15 |  | 0.15 | [7 empty] | ostění:1,0*0,15
|  | 0,15*1,25*2 |  | 0.375 | [7 empty] | 0,15*1,25*2
|  | 1.07 Rozvodna:(4,785*2+2,0*2)*2,85 |  | 38.6745 | [7 empty] | 1.07 Rozvodna:(4,785*2+2,0*2)*2,85
|  | dveře:-0,9*2,0 |  | -1.8 | [7 empty] | dveře:-0,9*2,0
|  | 1.08 Strojovna:7,65*4,1*2 |  | 62.73 | [7 empty] | 1.08 Strojovna:7,65*4,1*2
|  | 6,0*4,4*2 |  | 52.8 | [7 empty] | 6,0*4,4*2
|  | 6,0*1,0*0,5*2 |  | 6 | [7 empty] | 6,0*1,0*0,5*2
|  | vrata:-2,75*3,1 |  | -8.525 | [7 empty] | vrata:-2,75*3,1
|  | dveře:-0,9*2,0 |  | -1.8 | [7 empty] | dveře:-0,9*2,0
|  | okna:-1,5*0,75*2 |  | -2.25 | [7 empty] | okna:-1,5*0,75*2
|  | -1,0*1,25 |  | -1.25 | [7 empty] | -1,0*1,25
|  | provizorní vstup do prostoru krovu:-0,6*0,9 |  | -0.54 | [7 empty] | provizorní vstup do prostoru krovu:-0,6*0,9
|  | prostup pro dopravník:-1,0*1,0 |  | -1 | [7 empty] | prostup pro dopravník:-1,0*1,0
|  | ostění:1,5*0,15*2 |  | 0.45 | [7 empty] | ostění:1,5*0,15*2
|  | 0,15*0,75*2*2 |  | 0.45 | [7 empty] | 0,15*0,75*2*2
|  | 1,0*0,15 |  | 0.15 | [7 empty] | 1,0*0,15
|  | 0,15*1,25*2 |  | 0.375 | [7 empty] | 0,15*1,25*2
|  | parapet:0,15*1,5*2 |  | 0.45 | [7 empty] | parapet:0,15*1,5*2
|  | obklad:-81,555 |  | -81.555 | [7 empty] | obklad:-81,555
95 | 784443001 | Malba interiérová fungicidní bílá otěruvzdorná 2x | m2 | 166.6195 | 0 | 0 | 0.00061 | 0.10164 |  | 0 |  |  | 2 | 12 | 0 | 124 | 1 | 0 | 0 | 0 | 0 | 0 | 12 | 0
|  | 1.01 Předsíň:(2,885*2+1,5*2)*2,85 |  | 24.9945 | [7 empty] | 1.01 Předsíň:(2,885*2+1,5*2)*2,85
|  | dveře:-0,6*2,0*2 |  | -2.4 | [7 empty] | dveře:-0,6*2,0*2
|  | -0,8*2,0*2 |  | -3.2 | [7 empty] | -0,8*2,0*2
|  | -1,0*2,35 |  | -2.35 | [7 empty] | -1,0*2,35
|  | ostění:1,25*0,15 |  | 0.1875 | [7 empty] | ostění:1,25*0,15
|  | (0,2*2+0,25)*2,35 |  | 1.5275 | [7 empty] | (0,2*2+0,25)*2,35
|  | 1.02 Místnost pro obsluhu:(4,5*2+2,4*2)*2,85 |  | 39.33 | [7 empty] | 1.02 Místnost pro obsluhu:(4,5*2+2,4*2)*2,85
|  | dveře:-0,8*2,0*2 |  | -3.2 | [7 empty] | dveře:-0,8*2,0*2
|  | okna:-1,0*1,25*2 |  | -2.5 | [7 empty] | okna:-1,0*1,25*2
|  | ostění:1,0*0,15*2 |  | 0.3 | [7 empty] | ostění:1,0*0,15*2
|  | 0,15*1,25*2*2 |  | 0.75 | [7 empty] | 0,15*1,25*2*2
|  | 1.03 WC:(1,87*2+0,9*2)*2,85 |  | 15.789 | [7 empty] | 1.03 WC:(1,87*2+0,9*2)*2,85
|  | dveře:-0,6*2,0 |  | -1.2 | [7 empty] | dveře:-0,6*2,0
|  | okna:-0,5*0,9 |  | -0.45 | [7 empty] | okna:-0,5*0,9
|  | ostění:0,5*0,15 |  | 0.075 | [7 empty] | ostění:0,5*0,15
|  | 0,15*0,9*2 |  | 0.27 | [7 empty] | 0,15*0,9*2
|  | parapet:0,15*0,5 |  | 0.075 | [7 empty] | parapet:0,15*0,5
|  | obklad:-9,845 |  | -9.845 | [7 empty] | obklad:-9,845
|  | 1.04 Umývárna:1,87*4*2,85 |  | 21.318 | [7 empty] | 1.04 Umývárna:1,87*4*2,85
|  | dveře:-0,6*2,0*2 |  | -2.4 | [7 empty] | dveře:-0,6*2,0*2
|  | okna:-0,5*0,9 |  | -0.45 | [7 empty] | okna:-0,5*0,9
|  | ostění:0,5*0,15 |  | 0.075 | [7 empty] | ostění:0,5*0,15
|  | 0,15*0,9*2 |  | 0.27 | [7 empty] | 0,15*0,9*2
|  | parapet:0,15*0,5 |  | 0.075 | [7 empty] | parapet:0,15*0,5
|  | obklad:-12,525 |  | -12.525 | [7 empty] | obklad:-12,525
|  | 1.05 Šatna:(3,485*2+1,5*2)*2,85 |  | 28.4145 | [7 empty] | 1.05 Šatna:(3,485*2+1,5*2)*2,85
|  | dveře:-0,6*2,0 |  | -1.2 | [7 empty] | dveře:-0,6*2,0
|  | -0,8*2,0 |  | -1.6 | [7 empty] | -0,8*2,0
|  | okna:-1,0*1,25 |  | -1.25 | [7 empty] | okna:-1,0*1,25
|  | ostění:1,0*0,15 |  | 0.15 | [7 empty] | ostění:1,0*0,15
|  | 0,15*1,25*2 |  | 0.375 | [7 empty] | 0,15*1,25*2
|  | 1.06 Chodba:(2,37*2+1,1*2)*2,85 |  | 19.779 | [7 empty] | 1.06 Chodba:(2,37*2+1,1*2)*2,85
|  | dveře:-0,8*2,0 |  | -1.6 | [7 empty] | dveře:-0,8*2,0
|  | -0,9*2,0*2 |  | -3.6 | [7 empty] | -0,9*2,0*2
|  | okna:-1,0*1,25 |  | -1.25 | [7 empty] | okna:-1,0*1,25
|  | ostění:1,0*0,15 |  | 0.15 | [7 empty] | ostění:1,0*0,15
|  | 0,15*1,25*2 |  | 0.375 | [7 empty] | 0,15*1,25*2
|  | 1.07 Rozvodna:(4,785*2+2,0*2)*2,85 |  | 38.6745 | [7 empty] | 1.07 Rozvodna:(4,785*2+2,0*2)*2,85
|  | dveře:-0,9*2,0 |  | -1.8 | [7 empty] | dveře:-0,9*2,0
|  | 1.08 Strojovna:7,65*4,1*2 |  | 62.73 | [7 empty] | 1.08 Strojovna:7,65*4,1*2
|  | 6,0*4,4*2 |  | 52.8 | [7 empty] | 6,0*4,4*2
|  | 6,0*1,0*0,5*2 |  | 6 | [7 empty] | 6,0*1,0*0,5*2
|  | vrata:-2,75*3,1 |  | -8.525 | [7 empty] | vrata:-2,75*3,1
|  | dveře:-0,9*2,0 |  | -1.8 | [7 empty] | dveře:-0,9*2,0
|  | okna:-1,5*0,75*2 |  | -2.25 | [7 empty] | okna:-1,5*0,75*2
|  | -1,0*1,25 |  | -1.25 | [7 empty] | -1,0*1,25
|  | provizorní vstup do prostoru krovu:-0,6*0,9 |  | -0.54 | [7 empty] | provizorní vstup do prostoru krovu:-0,6*0,9
|  | prostup pro dopravník:-1,0*1,0 |  | -1 | [7 empty] | prostup pro dopravník:-1,0*1,0
|  | ostění:1,5*0,15*2 |  | 0.45 | [7 empty] | ostění:1,5*0,15*2
|  | 0,15*0,75*2*2 |  | 0.45 | [7 empty] | 0,15*0,75*2*2
|  | 1,0*0,15 |  | 0.15 | [7 empty] | 1,0*0,15
|  | 0,15*1,25*2 |  | 0.375 | [7 empty] | 0,15*1,25*2
|  | parapet:0,15*1,5*2 |  | 0.45 | [7 empty] | parapet:0,15*1,5*2
|  | obklad:-81,555 |  | -81.555 | [7 empty] | obklad:-81,555
| Celkem za | 61 Upravy povrchů vnitřní |  |  |  | 0 |  | 8.791 |  | 0 |  |  | 4 |  |  |  |  | 0 | 0 | 0 | 0 | 0
Díl: | 62 | Úpravy povrchů vnější | [10 empty] | 1
96 | 602011112RT3 | Omítka stěn jádrová ručně tloušťka vrstvy 13 mm | m2 | 19.8125 | 0 | 0 | 0.026 | 0.51513 | 0 | 0 |  |  | 2 | 1 | 1 | 1 | 1 | 0 | 0 | 0 | 0 | 0 | 1 | 1
|  | Položka je kalkulována jako jedna z vrstev omítkové skladby. Položky za jednotlivé požadované vrstvy se sčítají. | [8 empty] | Položka je kalkulována jako jedna z vrstev omítkové skladby. Položky za jednotlivé požadované vrstvy se sčítají. |  | 3
|  | Jádrová omítka pod vnější keramický obklad. | [8 empty] | Jádrová omítka pod vnější keramický obklad. |  | 3
|  | východní strana:9,25*2,25 |  | 20.8125 | [7 empty] | východní strana:9,25*2,25
|  | prostup pro dopravník:-1,0*1,0 |  | -1 | [7 empty] | prostup pro dopravník:-1,0*1,0
97 | 622472162R00 | Omítka stěn vnější silikátová, ručně jádro tl.13mm, penetr., silikát. zatíraná bar.omít | m2 | 177.5525 | 0 | 0 | 0.03487 | 6.1913 | 0 | 0 |  |  | 2 | 1 | 0 | 0 | 1 | 0 | 0 | 0 | 0 | 0 | 1 | 0
|  | Skladba : | [8 empty] | Skladba : |  | 3
|  | - omítka jádrová venkovní tl.13mm, | [8 empty] | - omítka jádrová venkovní tl.13mm, |  | 3
|  | - penetrační nátěr pod šlechtěné omítky, | [8 empty] | - penetrační nátěr pod šlechtěné omítky, |  | 3
|  | - fasádní (silikátová zatíraná barevná) omítka tl.2mm. | [8 empty] | - fasádní (silikátová zatíraná barevná) omítka tl.2mm. |  | 3
|  | východní strana:10,65*4,1 |  | 43.665 | [7 empty] | východní strana:10,65*4,1
|  | 4,9*3,1 |  | 15.19 | [7 empty] | 4,9*3,1
|  | okna:-1,0*1,25*2 |  | -2.5 | [7 empty] | okna:-1,0*1,25*2
|  | -0,5*0,7*2 |  | -0.7 | [7 empty] | -0,5*0,7*2
|  | obklad:-9,25*2,25 |  | -20.8125 | [7 empty] | obklad:-9,25*2,25
|  | ostění:1,0*0,15*2+0,15*1,25*2*2 |  | 1.05 | [7 empty] | ostění:1,0*0,15*2+0,15*1,25*2*2
|  | 0,5*0,15*2+0,15*0,7*2*2 |  | 0.57 | [7 empty] | 0,5*0,15*2+0,15*0,7*2*2
|  | jižní strana:6,8*4,3 |  | 29.24 | [7 empty] | jižní strana:6,8*4,3
|  | 6,8*1,0*0,5 |  | 3.4 | [7 empty] | 6,8*1,0*0,5
|  | vrata:-2,75*3,1 |  | -8.525 | [7 empty] | vrata:-2,75*3,1
|  | západní strana:10,65*4,1 |  | 43.665 | [7 empty] | západní strana:10,65*4,1
|  | 4,9*3,1 |  | 15.19 | [7 empty] | 4,9*3,1
|  | okna:-1,0*1,25*2 |  | -2.5 | [7 empty] | okna:-1,0*1,25*2
|  | -1,5*0,75*2 |  | -2.25 | [7 empty] | -1,5*0,75*2
|  | ostění:1,0*0,15*2+0,15*1,25*2*2 |  | 1.05 | [7 empty] | ostění:1,0*0,15*2+0,15*1,25*2*2
|  | 1,5*0,15*2+0,15*0,75*2*2 |  | 0.9 | [7 empty] | 1,5*0,15*2+0,15*0,75*2*2
|  | severní strana:6,8*3,3 |  | 22.44 | [7 empty] | severní strana:6,8*3,3
|  | 6,8*10,0*0,5 |  | 34 | [7 empty] | 6,8*10,0*0,5
|  | dveře:-1,0*2,35 |  | -2.35 | [7 empty] | dveře:-1,0*2,35
|  | okna:-1,0*1,25 |  | -1.25 | [7 empty] | okna:-1,0*1,25
|  | ostění:1,0*0,15+0,15*2,35*2 |  | 0.855 | [7 empty] | ostění:1,0*0,15+0,15*2,35*2
|  | 1,0*0,15+0,15*1,25*2 |  | 0.525 | [7 empty] | 1,0*0,15+0,15*1,25*2
|  | štít:6,8*1,0*0,5 |  | 3.4 | [7 empty] | štít:6,8*1,0*0,5
|  | 3,3*1,0*0,5*2 |  | 3.3 | [7 empty] | 3,3*1,0*0,5*2
98 | 622421551RV1 | Zateplovací systém, soklový polystyren 50 mm zakončený stěrkou s výztužnou tkaninou | m2 | 50.875 | 0 | 0 | 0.01146 | 0.58303 | 0 | 0 |  |  | 2 | 1 | 1 | 1 | 1 | 0 | 0 | 0 | 0 | 0 | 1 | 1
|  | V položce jsou zakalkulovány náklady na desky z extrudovaného polystyrenu, rohové a soklové lišty, krycí stěrku se síťovinou. | [8 empty] | V položce jsou zakalkulovány náklady na desky z extrudovaného polystyrenu, rohové a soklové lišty, krycí stěrku se síťovinou. |  | 3
|  | (15,55*2+6,8*2-1,25-2,75)*1,25 |  | 50.875 | [7 empty] | (15,55*2+6,8*2-1,25-2,75)*1,25
99 | 602011188 | Omítka soklová tenkovrstvá silikátová barevná zatíraná, tl. 2,0 mm, vč.penetrace | m2 | 11.0925 | 0 | 0 | 0.00326 | 0.036162 |  | 0 |  |  | 2 | 12 | 0 | 139 | 1 | 0 | 0 | 0 | 0 | 0 | 12 | 0
|  | 15,6*,35 |  | 5.46 | [7 empty] | 15,6*,35
|  | (6,9-2,75)*0,25 |  | 1.0375 | [7 empty] | (6,9-2,75)*0,25
|  | 15,6*0,2 |  | 3.12 | [7 empty] | 15,6*0,2
|  | (6,9-1,0)*0,25 |  | 1.475 | [7 empty] | (6,9-1,0)*0,25
| Celkem za | 62 Úpravy povrchů vnější |  |  |  | 0 |  | 7.3256 |  | 0 |  |  | 4 |  |  |  |  | 0 | 0 | 0 | 0 | 0
Díl: | 63 | Podlahy a podlahové konstrukce | [10 empty] | 1
100 | 631313711R00 | Mazanina betonová tl. 8 - 13 cm C 25/30 | m3 | 8.693 | 0 | 0 | 2.525 | 21.9498 | 0 | 0 |  |  | 2 | 1 | 0 | 0 | 1 | 0 | 0 | 0 | 0 | 0 | 1 | 0
|  | Hrubá betonová podlaha. | [8 empty] | Hrubá betonová podlaha. |  | 3
|  | Typ podlahy "p1" ... 1.08 | [8 empty] | Typ podlahy "p1" ... 1.08 |  | 3
|  | Typ podlahy "p2" ... 1.01, 02, 03, 04, 04, 06 | [8 empty] | Typ podlahy "p2" ... 1.01, 02, 03, 04, 04, 06 |  | 3
|  | Typ podlahy "p3" ... 1.07 | [8 empty] | Typ podlahy "p3" ... 1.07 |  | 3
|  | 1.01 Předsíň:(2,885*1,5+1,25*0,15+0,6*2*0,115+0,8*2*0,115-0,9*0,6)*0,08 |  | 0.3438 | [7 empty] | 1.01 Předsíň:(2,885*1,5+1,25*0,15+0,6*2*0,115+0,8*2*0,115-0,9*0,6)*0,08
|  | kontrolní šachta, dno:1,1*0,9*0,1 |  | 0.099 | [7 empty] | kontrolní šachta, dno:1,1*0,9*0,1
|  | kontrolní šachta, stěny:(1,1*0,9-0,9*0,6)*0,85 |  | 0.3825 | [7 empty] | kontrolní šachta, stěny:(1,1*0,9-0,9*0,6)*0,85
|  | 1.02 Místnost pro obsluhu:(4,5*2,4+0,8*0,115)*0,08 |  | 0.8714 | [7 empty] | 1.02 Místnost pro obsluhu:(4,5*2,4+0,8*0,115)*0,08
|  | 1.03 WC:1,87*0,9*0,08 |  | 0.1346 | [7 empty] | 1.03 WC:1,87*0,9*0,08
|  | 1.04 Umývárna:(1,87*1,87+0,6*0,115)*0,08 |  | 0.2853 | [7 empty] | 1.04 Umývárna:(1,87*1,87+0,6*0,115)*0,08
|  | 1.05 Šatna:3,485*1,5*0,08 |  | 0.4182 | [7 empty] | 1.05 Šatna:3,485*1,5*0,08
|  | 1.06 Chodba:(2,37*1,1+0,9*0,115*2)*0,08 |  | 0.2251 | [7 empty] | 1.06 Chodba:(2,37*1,1+0,9*0,115*2)*0,08
|  | 1.07 Rozvodna:(4,785*2-0,25*4,435)*0,085 |  | 0.7192 | [7 empty] | 1.07 Rozvodna:(4,785*2-0,25*4,435)*0,085
|  | kabelový žlab, dno:3,935*0,45*0,1+0,8*0,45*0,1 |  | 0.2131 | [7 empty] | kabelový žlab, dno:3,935*0,45*0,1+0,8*0,45*0,1
|  | kabelový žlab, stěny:(0,8*0,45-0,6*0,25)*0,5-0,25*0,15*0,1 |  | 0.1013 | [7 empty] | kabelový žlab, stěny:(0,8*0,45-0,6*0,25)*0,5-0,25*0,15*0,1
|  | (3,834*0,45-3,735*0,25)*0,05 |  | 0.0396 | [7 empty] | (3,834*0,45-3,735*0,25)*0,05
|  | 1.08 Strojovna:(7,65*6,0-3,5*0,125-0,8*0,8-0,5*1,1*2-1,35*1,45-0,9*3,0-0,5*0,7-1,1*1,1-0,4*0,3)*0,13 |  | 4.8601 | [7 empty] | 1.08 Strojovna:(7,65*6,0-3,5*0,125-0,8*0,8-0,5*1,1*2-1,35*1,45-0,9*3,0-0,5*0,7-1,1*1,1-0,4*0,3)*0,13
101 | 631315711R00 | Mazanina betonová tl. 12 - 24 cm C 25/30 | m3 | 0.1803 | 0 | 0 | 2.525 | 0.45526 | 0 | 0 |  |  | 2 | 1 | 1 | 1 | 1 | 0 | 0 | 0 | 0 | 0 | 1 | 1
|  | Hrubá betonová podlaha. | [8 empty] | Hrubá betonová podlaha. |  | 3
|  | Typ podlahy "p4" ... vstupy do objektu | [8 empty] | Typ podlahy "p4" ... vstupy do objektu |  | 3
|  | vstupy do objektu:2,75*0,4*0,14 |  | 0.154 | [7 empty] | vstupy do objektu:2,75*0,4*0,14
|  | 1,25*0,15*0,14 |  | 0.0263 | [7 empty] | 1,25*0,15*0,14
102 | 631351101R00 | Bednění stěn, rýh a otvorů v podlahách - zřízení | m2 | 5.5265 | 0 | 0 | 0.0141 | 0.077924 | 0 | 0 |  |  | 2 | 1 | 1 | 1 | 1 | 0 | 0 | 0 | 0 | 0 | 1 | 1
|  | 1.01 Předsíň, kontrolní šachta:(0,9*2+0,6*2)*1,0 |  | 3 | [7 empty] | 1.01 Předsíň, kontrolní šachta:(0,9*2+0,6*2)*1,0
|  | 1.07 Rozvodna, kabelový žlab:(3,835*2+0,25)*0,2 |  | 1.584 | [7 empty] | 1.07 Rozvodna, kabelový žlab:(3,835*2+0,25)*0,2
|  | (0,6*2+0,25)*0,65 |  | 0.9425 | [7 empty] | (0,6*2+0,25)*0,65
103 | 631351102R00 | Bednění stěn, rýh a otvorů v podlahách -odstranění | m2 | 5.5265 | 0 | 0 | 0 | 0 | 0 | 0 |  |  | 2 | 1 | 1 | 1 | 1 | 0 | 0 | 0 | 0 | 0 | 1 | 1
|  | 1.01 Předsíň, kontrolní šachta:(0,9*2+0,6*2)*1,0 |  | 3 | [7 empty] | 1.01 Předsíň, kontrolní šachta:(0,9*2+0,6*2)*1,0
|  | 1.07 Rozvodna, kabelový žlab:(3,835*2+0,25)*0,2 |  | 1.584 | [7 empty] | 1.07 Rozvodna, kabelový žlab:(3,835*2+0,25)*0,2
|  | (0,6*2+0,25)*0,65 |  | 0.9425 | [7 empty] | (0,6*2+0,25)*0,65
104 | 634111114 | Dilatační pás v.100mm obvodová stěna/mazanina | m | 18.46 | 0 | 0 | 8e-05 | 0.0014768 |  | 0 |  |  | 2 | 12 | 0 | 72 | 1 | 0 | 0 | 0 | 0 | 0 | 12 | 0
|  | 2,0+1,5+1,87+0,9+1,87+1,5-1,0+0,15*2+0,25+2,4+4,5+2,37 |  | 18.46 | [7 empty] | 2,0+1,5+1,87+0,9+1,87+1,5-1,0+0,15*2+0,25+2,4+4,5+2,37
105 | 634111116 | Dilatační pás v.150mm obvodová stěna/mazanina | m | 18.55 | 0 | 0 | 0.00012 | 0.002226 |  | 0 |  |  | 2 | 12 | 0 | 73 | 1 | 0 | 0 | 0 | 0 | 0 | 12 | 0
|  | 6,0-2,75+7,65*2 |  | 18.55 | [7 empty] | 6,0-2,75+7,65*2
106 | 632418106 | Potěr samonivelační, ruční zpracování, tl. 5 mm vč. penetrace | m2 | 8.4612 | 0 | 0 | 0.00961 | 0.081312 |  | 0 |  |  | 2 | 12 | 0 | 75 | 1 | 0 | 0 | 0 | 0 | 0 | 12 | 0
|  | Samonivelační stěrka pod měkké podlahové krytiny. | [8 empty] | Samonivelační stěrka pod měkké podlahové krytiny. |  | 3
|  | 1.07 Rozvodna:4,785*2-0,25*4,435 |  | 8.4612 | [7 empty] | 1.07 Rozvodna:4,785*2-0,25*4,435
| Celkem za | 63 Podlahy a podlahové konstrukce |  |  |  | 0 |  | 22.568 |  | 0 |  |  | 4 |  |  |  |  | 0 | 0 | 0 | 0 | 0
Díl: | 64 | Výplně otvorů | [10 empty] | 1
107 | 064 001 | Vrata rolovací venkovní z hliníkových lamel do otvoru 2750 x 3100mm, D+M | kpl | 1 | 0 | 0 | 0 | 0 |  | 0 |  |  | 2 | 12 | 0 | 150 | 1 | 0 | 0 | 0 | 0 | 0 | 12 | 0
|  | Specifikace viz T.01 "SPECIFIKACE PRVKŮ - TRUHLÁŘSKÉ, PLASTOVÉ VÝROBKY". | [8 empty] | Specifikace viz T.01 "SPECIFIKACE PRVKŮ - TRUHLÁŘSKÉ, PLASTOVÉ VÝROBKY". |  | 3
108 | 064 002 | Dveře plastové venkovní jednodílné, jednokřídlové s nadsvětlíkem, do otvoru 1250 x 2350mm, D+M | kus | 1 | 0 | 0 | 0 | 0 |  | 0 |  |  | 2 | 12 | 0 | 151 | 1 | 0 | 0 | 0 | 0 | 0 | 12 | 0
|  | Specifikace viz T.02 "SPECIFIKACE PRVKŮ - TRUHLÁŘSKÉ, PLASTOVÉ VÝROBKY". | [8 empty] | Specifikace viz T.02 "SPECIFIKACE PRVKŮ - TRUHLÁŘSKÉ, PLASTOVÉ VÝROBKY". |  | 3
109 | 064 003 | Okno plastové jednodílné do otvoru 1500 x 750mm jednokřídlové, sklápěcí dovnitř, D+M | kus | 2 | 0 | 0 | 0 | 0 |  | 0 |  |  | 2 | 12 | 0 | 152 | 1 | 0 | 0 | 0 | 0 | 0 | 12 | 0
|  | Specifikace viz T.03 "SPECIFIKACE PRVKŮ - TRUHLÁŘSKÉ, PLASTOVÉ VÝROBKY". | [8 empty] | Specifikace viz T.03 "SPECIFIKACE PRVKŮ - TRUHLÁŘSKÉ, PLASTOVÉ VÝROBKY". |  | 3
110 | 064 004 | Okno plastové jednodílné do otvoru 1000 x 1250mm jednokřídlové, otevíravé a sklápěcí dovnitř, D+M | kus | 5 | 0 | 0 | 0 | 0 |  | 0 |  |  | 2 | 12 | 0 | 153 | 1 | 0 | 0 | 0 | 0 | 0 | 12 | 0
|  | Specifikace viz T.04 "SPECIFIKACE PRVKŮ - TRUHLÁŘSKÉ, PLASTOVÉ VÝROBKY". | [8 empty] | Specifikace viz T.04 "SPECIFIKACE PRVKŮ - TRUHLÁŘSKÉ, PLASTOVÉ VÝROBKY". |  | 3
111 | 064 004.1 | Interiérová horizontální žaluzie do okna 1000 x 1250mm, D+M | kus | 4 | 0 | 0 | 0 | 0 |  | 0 |  |  | 2 | 12 | 0 | 182 | 1 | 0 | 0 | 0 | 0 | 0 | 12 | 0
|  | Specifikace viz T.04 "SPECIFIKACE PRVKŮ - TRUHLÁŘSKÉ, PLASTOVÉ VÝROBKY". | [8 empty] | Specifikace viz T.04 "SPECIFIKACE PRVKŮ - TRUHLÁŘSKÉ, PLASTOVÉ VÝROBKY". |  | 3
112 | 648991111RT4 | Osazení parapet.desek plast. a lamin. š. do 20cm včetně dodávky plastové parapetní desky š. 200 mm | m | 5 | 0 | 0 | 0.00486 | 0.0243 | 0 | 0 |  |  | 2 | 1 | 1 | 1 | 1 | 0 | 0 | 0 | 0 | 0 | 1 | 1
|  | Parapet plastový vnitřní komůrkový s laminátovým povrchem, tloušťky 20 mm včetně oboustranně osazených bočních lišt, barva šedý mramor. Aplikace lepením do cementového případně akrylátového tmelu. | [8 empty] | Parapet plastový vnitřní komůrkový s laminátovým povrchem, tloušťky 20 mm včetně oboustranně osazených bočních lišt, barva šedý mramor. Aplikace lepením do cementového případně akrylátového tmelu. |  | 3
|  | okna 1000x1250mm, 5ks:1,0*5 |  | 5 | [7 empty] | okna 1000x1250mm, 5ks:1,0*5
113 | 064 005 | Okno plastové jednodílné do otvoru 500 x 900mm jednokřídlové, otevíravé a sklápěcí dovnitř, D+M | kus | 2 | 0 | 0 | 0 | 0 |  | 0 |  |  | 2 | 12 | 0 | 154 | 1 | 0 | 0 | 0 | 0 | 0 | 12 | 0
|  | Specifikace viz T.05 "SPECIFIKACE PRVKŮ - TRUHLÁŘSKÉ, PLASTOVÉ VÝROBKY". | [8 empty] | Specifikace viz T.05 "SPECIFIKACE PRVKŮ - TRUHLÁŘSKÉ, PLASTOVÉ VÝROBKY". |  | 3
114 | 064 005.1 | Interiérová horizontální žaluzie do okna 500 x 900mm, D+M | kus | 2 | 0 | 0 | 0 | 0 |  | 0 |  |  | 2 | 12 | 0 | 183 | 1 | 0 | 0 | 0 | 0 | 0 | 12 | 0
|  | Specifikace viz T.05 "SPECIFIKACE PRVKŮ - TRUHLÁŘSKÉ, PLASTOVÉ VÝROBKY". | [8 empty] | Specifikace viz T.05 "SPECIFIKACE PRVKŮ - TRUHLÁŘSKÉ, PLASTOVÉ VÝROBKY". |  | 3
115 | 064 006 | Deska plastová z PP 1200x1200mm, tl.10mm zateplená, D+M | kus | 2 | 0 | 0 | 0.009 | 0.018 |  | 0 |  |  | 2 | 12 | 0 | 155 | 1 | 0 | 0 | 0 | 0 | 0 | 12 | 0
|  | Specifikace viz T.06 "SPECIFIKACE PRVKŮ - TRUHLÁŘSKÉ, PLASTOVÉ VÝROBKY". | [8 empty] | Specifikace viz T.06 "SPECIFIKACE PRVKŮ - TRUHLÁŘSKÉ, PLASTOVÉ VÝROBKY". |  | 3
116 | 064 007 | Dveře vnitřní dřevěné jednodílné, jednokřídlové křídlo 800 x 1970mm, D+M | kus | 3 | 0 | 0 | 0 | 0 |  | 0 |  |  | 2 | 12 | 0 | 157 | 1 | 0 | 0 | 0 | 0 | 0 | 12 | 0
|  | Specifikace viz T.07 "SPECIFIKACE PRVKŮ - TRUHLÁŘSKÉ, PLASTOVÉ VÝROBKY". | [8 empty] | Specifikace viz T.07 "SPECIFIKACE PRVKŮ - TRUHLÁŘSKÉ, PLASTOVÉ VÝROBKY". |  | 3
117 | 064 008 | Dveře vnitřní dřevěné jednodílné, jednokřídlové křídlo 600 x 1970mm, D+M | kus | 3 | 0 | 0 | 0 | 0 |  | 0 |  |  | 2 | 12 | 0 | 158 | 1 | 0 | 0 | 0 | 0 | 0 | 12 | 0
|  | Specifikace viz T.08 "SPECIFIKACE PRVKŮ - TRUHLÁŘSKÉ, PLASTOVÉ VÝROBKY". | [8 empty] | Specifikace viz T.08 "SPECIFIKACE PRVKŮ - TRUHLÁŘSKÉ, PLASTOVÉ VÝROBKY". |  | 3
118 | 064 009 | Dveře protipožární Al kompletované, jednokřídlové s křídlem 900 x 1970mm, D+M | kus | 1 | 0 | 0 | 0 | 0 |  | 0 |  |  | 2 | 12 | 0 | 159 | 1 | 0 | 0 | 0 | 0 | 0 | 12 | 0
|  | Specifikace viz T.09 "SPECIFIKACE PRVKŮ - TRUHLÁŘSKÉ, PLASTOVÉ VÝROBKY". | [8 empty] | Specifikace viz T.09 "SPECIFIKACE PRVKŮ - TRUHLÁŘSKÉ, PLASTOVÉ VÝROBKY". |  | 3
119 | 064 010 | Dveře Al kompletované, jednokřídlové s křídlem 900 x 1970mm, D+M | kus | 1 | 0 | 0 | 0 | 0 |  | 0 |  |  | 2 | 12 | 0 | 160 | 1 | 0 | 0 | 0 | 0 | 0 | 12 | 0
|  | Specifikace viz T.10 "SPECIFIKACE PRVKŮ - TRUHLÁŘSKÉ, PLASTOVÉ VÝROBKY". | [8 empty] | Specifikace viz T.10 "SPECIFIKACE PRVKŮ - TRUHLÁŘSKÉ, PLASTOVÉ VÝROBKY". |  | 3
120 | 899101111R00 | Osazení poklopu s rámem do 50 kg | kus | 1 | 0 | 0 | 0.00468 | 0.00468 | 0 | 0 |  |  | 2 | 1 | 1 | 1 | 1 | 0 | 0 | 0 | 0 | 0 | 1 | 1
121 | 064 011 | Poklop plastový nad kontrolní šachtou se světlostí 900 x 600 mm | kus | 1 | 0 | 0 | 0.046 | 0.046 |  | 0 |  |  | 2 | 12 | 0 | 161 | 1 | 0 | 0 | 0 | 0 | 0 | 12 | 0
|  | poklop nad kontrolní šachtou | [8 empty] | poklop nad kontrolní šachtou |  | 3
|  | Poklop plastový se světlostí 900 x 600 mm, z polyuretanu vyztuženého skelnými vlákny s dvojitým hermetickým utěsněním proti vodě a plynu pro třídu zatížení B125 s možností pevného uzavření a uzamčení. | [8 empty] | Poklop plastový se světlostí 900 x 600 mm, z polyuretanu vyztuženého skelnými vlákny s dvojitým hermetickým utěsněním proti vodě a plynu pro třídu zatížení B125 s možností pevného uzavření a uzamčení. |  | 3
|  | Poklop bude zabetonován při provádění podlahy. | [8 empty] | Poklop bude zabetonován při provádění podlahy. |  | 3
|  | Dodávka včetně pákového klíče s pojezdem. | [8 empty] | Dodávka včetně pákového klíče s pojezdem. |  | 3
|  | Specifikace viz T.11 "SPECIFIKACE PRVKŮ - TRUHLÁŘSKÉ, PLASTOVÉ VÝROBKY". | [8 empty] | Specifikace viz T.11 "SPECIFIKACE PRVKŮ - TRUHLÁŘSKÉ, PLASTOVÉ VÝROBKY". |  | 3
122 | 064 012 | Deska plastová z PP 800x1100mm, tl.10mm D+M | kus | 1 | 0 | 0 | 0.006 | 0.006 |  | 0 |  |  | 2 | 12 | 0 | 163 | 1 | 0 | 0 | 0 | 0 | 0 | 12 | 0
|  | Pro krytí provizorního vstupu do prostoru krovu. Kotvení ke stěnám, včetně kotevního materiálu. | [8 empty] | Pro krytí provizorního vstupu do prostoru krovu. Kotvení ke stěnám, včetně kotevního materiálu. |  | 3
3
|  | Specifikace viz T.12 "SPECIFIKACE PRVKŮ - TRUHLÁŘSKÉ, PLASTOVÉ VÝROBKY". | [8 empty] | Specifikace viz T.12 "SPECIFIKACE PRVKŮ - TRUHLÁŘSKÉ, PLASTOVÉ VÝROBKY". |  | 3
123 | 064 013 | Deska plastová z PP 350x450mm, tl.10mm D+M | kus | 1 | 0 | 0 | 0.002 | 0.002 |  | 0 |  |  | 2 | 12 | 0 | 164 | 1 | 0 | 0 | 0 | 0 | 0 | 12 | 0
|  | Pro krytí kabelového prostoru v podlaze. Kotvení k podlaze, včetně kotevního materiálu. | [8 empty] | Pro krytí kabelového prostoru v podlaze. Kotvení k podlaze, včetně kotevního materiálu. |  | 3
3
|  | Specifikace viz T.13 "SPECIFIKACE PRVKŮ - TRUHLÁŘSKÉ, PLASTOVÉ VÝROBKY". | [8 empty] | Specifikace viz T.13 "SPECIFIKACE PRVKŮ - TRUHLÁŘSKÉ, PLASTOVÉ VÝROBKY". |  | 3
124 | 064 014 | Prostup pro mříž, zazděná trubka PVC KG DN300 dl.400mm, D+M | kus | 2 | 0 | 0 | 0 | 0 |  | 0 |  |  | 2 | 12 | 0 | 215 | 1 | 0 | 0 | 0 | 0 | 0 | 12 | 0
| Celkem za | 64 Výplně otvorů |  |  |  | 0 |  | 0.10098 |  | 0 |  |  | 4 |  |  |  |  | 0 | 0 | 0 | 0 | 0
Díl: | 91 | Doplňující práce na komunikaci | [10 empty] | 1
125 | 917862111R00 | Osazení stojat. obrub.bet. s opěrou,lože z C 12/15 | m | 15 | 0 | 0 | 0.14424 | 2.1636 | 0 | 0 |  |  | 2 | 1 | 1 | 1 | 1 | 0 | 0 | 0 | 0 | 0 | 1 | 1
|  | Osazení obrubníku betonového. | [8 empty] | Osazení obrubníku betonového. |  | 3
|  | V položce jsou zakalkulovány náklady pro osazení do lože z betonu prostého, náklady na dodání hmot lože 8 až 10 cm, i náklady na zřízení bočních opěr. V položce nejsou zakalkulovány náklady na dodání obrubníků, které se oceňují ve specifikaci, ztratné se doporučuje ve výši 1%. | [8 empty] | V položce jsou zakalkulovány náklady pro osazení do lože z betonu prostého, náklady na dodání hmot lože 8 až 10 cm, i náklady na zřízení bočních opěr. V položce nejsou zakalkulovány náklady na dodání obrubníků, které se oceňují ve specifikaci, ztratné se doporučuje ve výši 1%. |  | 3
126 | 59217337 | Obrubník zahradní 500/50/250 mm | kus | 30.3 | 0 | 0 | 0.014 | 0.4242 |  | 0 |  |  | 2 | 3 | 1 | 59217337 | 1 | 0 | 0 | 0 | 0 | 0 | 3 | 1
|  | Ztratné se doporučuje ve výši 1%. | [8 empty] | Ztratné se doporučuje ve výši 1%. |  | 3
|  | 15*2*1,01 |  | 30.3 | [7 empty] | 15*2*1,01
| Celkem za | 91 Doplňující práce na komunikaci |  |  |  | 0 |  | 2.5878 |  | 0 |  |  | 4 |  |  |  |  | 0 | 0 | 0 | 0 | 0
Díl: | 93 | Dokončovací práce inženýrských staveb | [10 empty] | 1
127 | 938902122R00 | Čištění ploch betonových konstrukcí tlakovou vodou | m2 | 30 | 0 | 0 | 0 | 0 | 0 | 0 |  |  | 2 | 1 | 1 | 1 | 1 | 0 | 0 | 0 | 0 | 0 | 1 | 1
|  | zhlaví stávající opěrné zídky:30,0 |  | 30 | [7 empty] | zhlaví stávající opěrné zídky:30,0
128 | 093 001 | Oprava trhlin cementovou maltou | m | 15 | 0 | 0 | 0 | 0 |  | 0 |  |  | 2 | 12 | 0 | 214 | 1 | 0 | 0 | 0 | 0 | 0 | 12 | 0
|  | Předpoklad : 10x 1,5m. | [8 empty] | Předpoklad : 10x 1,5m. |  | 3
|  | 10*1,5 |  | 15 | [7 empty] | 10*1,5
| Celkem za | 93 Dokončovací práce inženýrských staveb |  |  |  | 0 |  | 0 |  | 0 |  |  | 4 |  |  |  |  | 0 | 0 | 0 | 0 | 0
Díl: | 99 | Staveništní přesun hmot | [10 empty] | 1
129 | 998011001R00 | Přesun hmot pro budovy zděné výšky do 6 m | t | 412.5698 | 0 | 0 | 0 | 0 |  | 0 |  |  | 2 | 7 | 1 | 2 | 1 | 0 | 0 | 0 | 0 | 0 | 7 | 1
| Celkem za | 99 Staveništní přesun hmot |  |  |  | 0 |  | 0 |  | 0 |  |  | 4 |  |  |  |  | 0 | 0 | 0 | 0 | 0
Díl: | 711 | Izolace proti vodě | [10 empty] | 1
130 | 711111001RZ1 | Izolace proti vlhkosti vodor. nátěr za studena 1x nátěr - včetně dodávky penetračního laku | m2 | 211.48 | 0 | 0 | 0.0003 | 0.063444 | 0 | 0 |  |  | 2 | 1 | 7 | 7 | 2 | 0 | 0 | 0 | 0 | 0 | 1 | 7
|  | Penetrace podkladu modifikovaným asfaltovým penetračním lakem 2x. | [8 empty] | Penetrace podkladu modifikovaným asfaltovým penetračním lakem 2x. |  | 3
|  | 15,55*6,8*2 |  | 211.48 | [7 empty] | 15,55*6,8*2
131 | 711112001RZ1 | Izolace proti vlhkosti svis. nátěr za studena 1x nátěr - včetně dodávky asfaltového laku | m2 | 12.53 | 0 | 0 | 0.00052 | 0.0065156 | 0 | 0 |  |  | 2 | 1 | 7 | 7 | 2 | 0 | 0 | 0 | 0 | 0 | 1 | 7
|  | Penetrace podkladu modifikovaným asfaltovým penetračním lakem 2x. | [8 empty] | Penetrace podkladu modifikovaným asfaltovým penetračním lakem 2x. |  | 3
|  | kabelový žlab:(0,45+3,85*2)*0,15*2 |  | 2.445 | [7 empty] | kabelový žlab:(0,45+3,85*2)*0,15*2
|  | 0,45*0,45*2 |  | 0.405 | [7 empty] | 0,45*0,45*2
|  | (0,8*2+0,45)*0,6*2 |  | 2.46 | [7 empty] | (0,8*2+0,45)*0,6*2
|  | kontrolní šachta:(1,1*2+0,8*2)*0,95*2 |  | 7.22 | [7 empty] | kontrolní šachta:(1,1*2+0,8*2)*0,95*2
132 | 711141559RZ3 | Izolace proti vlhk. vodorovná pásy přitavením 1 vrstva - včetně dodávky asf.modifikovaného pásu | m2 | 105.74 | 0 | 0 | 0.00559 | 0.59109 | 0 | 0 |  |  | 2 | 1 | 7 | 7 | 2 | 0 | 0 | 0 | 0 | 0 | 1 | 7
|  | 15,55*6,8 |  | 105.74 | [7 empty] | 15,55*6,8
133 | 711142559RZ3 | Izolace proti vlhkosti svislá pásy přitavením 1 vrstva - včetně dodávky asf.modifikovaného pásu | m2 | 6.265 | 0 | 0 | 0.00598 | 0.037465 | 0 | 0 |  |  | 2 | 1 | 7 | 7 | 2 | 0 | 0 | 0 | 0 | 0 | 1 | 7
|  | kabelový žlab:(0,45+3,85*2)*0,15 |  | 1.2225 | [7 empty] | kabelový žlab:(0,45+3,85*2)*0,15
|  | 0,45*0,45 |  | 0.2025 | [7 empty] | 0,45*0,45
|  | (0,8*2+0,45)*0,6 |  | 1.23 | [7 empty] | (0,8*2+0,45)*0,6
|  | kontrolní šachta:(1,1*2+0,8*2)*0,95 |  | 3.61 | [7 empty] | kontrolní šachta:(1,1*2+0,8*2)*0,95
134 | 711212311R00 | Penetrace savých podkladů | m2 | 76.3029 | 0 | 0 | 3e-05 | 0.0022891 | 0 | 0 |  |  | 2 | 1 | 7 | 7 | 2 | 0 | 0 | 0 | 0 | 0 | 1 | 7
|  | Penetrace savých podkladů před aplikací a nanášením lepicich tmelů pro obklady a dlažby. | [8 empty] | Penetrace savých podkladů před aplikací a nanášením lepicich tmelů pro obklady a dlažby. |  | 3
|  | 1.01 Předsíň:2,885*1,5+1,25*0,15+0,6*0,115*2+0,8*0,115*2-0,96*0,6 |  | 4.261 | [7 empty] | 1.01 Předsíň:2,885*1,5+1,25*0,15+0,6*0,115*2+0,8*0,115*2-0,96*0,6
|  | 1.02 Místnost pro obsluhu:4,5*2,4 |  | 10.8 | [7 empty] | 1.02 Místnost pro obsluhu:4,5*2,4
|  | 1.03 WC:1,87*0,9 |  | 1.683 | [7 empty] | 1.03 WC:1,87*0,9
|  | 1.04 Umývárna:1,87*1,87+0,6*0,115-0,5 |  | 3.0659 | [7 empty] | 1.04 Umývárna:1,87*1,87+0,6*0,115-0,5
|  | 1.05 Šatna:3,485*1,5 |  | 5.2275 | [7 empty] | 1.05 Šatna:3,485*1,5
|  | 1.06 Chodba:2,37*1,1+0,9*0,115 |  | 2.7105 | [7 empty] | 1.06 Chodba:2,37*1,1+0,9*0,115
|  | 1.08 Strojovna, vodorovná dlažba:7,65*6,0-3,5*0,125 |  | 45.4625 | [7 empty] | 1.08 Strojovna, vodorovná dlažba:7,65*6,0-3,5*0,125
|  | 1.08 Strojovna, svislá dlažba:(0,8*4+0,5*4+1,1*4+1,35+1,45*2+0,9*2+1,95+0,7+0,35+0,5*2+1,1*2)*0,13 |  | 2.8405 | [7 empty] | 1.08 Strojovna, svislá dlažba:(0,8*4+0,5*4+1,1*4+1,35+1,45*2+0,9*2+1,95+0,7+0,35+0,5*2+1,1*2)*0,13
|  | (0,4*2+0,3*2)*0,18 |  | 0.252 | [7 empty] | (0,4*2+0,3*2)*0,18
| Celkem za | 711 Izolace proti vodě |  |  |  | 0 |  | 0.7008 |  | 0 |  |  | 4 |  |  |  |  | 0 | 0 | 0 | 0 | 0
Díl: | 713 | Izolace tepelné | [10 empty] | 1
135 | 713121111RV1 | Izolace tepelná podlah na sucho, jednovrstvá včetně dodávky polystyren tl. 50 mm | m2 | 32.1313 | 0 | 0 | 0.00107 | 0.03438 | 0 | 0 |  |  | 2 | 1 | 7 | 7 | 2 | 0 | 0 | 0 | 0 | 0 | 1 | 7
|  | Typ podlahy "p2" ... 1.01, 02, 03, 04, 04, 06 | [8 empty] | Typ podlahy "p2" ... 1.01, 02, 03, 04, 04, 06 |  | 3
|  | Typ podlahy "p3" ... 1.07 | [8 empty] | Typ podlahy "p3" ... 1.07 |  | 3
|  | 1.01 Předsíň:2,885*1,5+1,25*0,15+0,6*2*0,115+0,8*2*0,115-0,9*0,6 |  | 4.297 | [7 empty] | 1.01 Předsíň:2,885*1,5+1,25*0,15+0,6*2*0,115+0,8*2*0,115-0,9*0,6
|  | 1.02 Místnost pro obsluhu:4,5*2,4+0,8*0,115 |  | 10.892 | [7 empty] | 1.02 Místnost pro obsluhu:4,5*2,4+0,8*0,115
|  | 1.03 WC:1,87*0,9 |  | 1.683 | [7 empty] | 1.03 WC:1,87*0,9
|  | 1.04 Umývárna:1,87*1,87+0,6*0,115 |  | 3.5659 | [7 empty] | 1.04 Umývárna:1,87*1,87+0,6*0,115
|  | 1.05 Šatna:3,485*1,5*0,08 |  | 0.4182 | [7 empty] | 1.05 Šatna:3,485*1,5*0,08
|  | 1.06 Chodba:2,37*1,1+0,9*0,115*2 |  | 2.814 | [7 empty] | 1.06 Chodba:2,37*1,1+0,9*0,115*2
|  | 1.07 Rozvodna:4,785*2-0,25*4,435 |  | 8.4612 | [7 empty] | 1.07 Rozvodna:4,785*2-0,25*4,435
136 | 713111111RV9 | Izolace tepelné stropů vrchem kladené volně 2 vrstvy - včetně dodávky materiálu tl. 2x100 mm | m2 | 44.8875 | 0 | 0 | 0.00816 | 0.36628 | 0 | 0 |  |  | 2 | 1 | 7 | 7 | 2 | 0 | 0 | 0 | 0 | 0 | 1 | 7
|  | Tepelná izolace z desek z minerální plsti 2x100mm. | [8 empty] | Tepelná izolace z desek z minerální plsti 2x100mm. |  | 3
|  | (2,15+4,6)*6,65 |  | 44.8875 | [7 empty] | (2,15+4,6)*6,65
137 | 713 001 | Vyplnění provizorního vstupu 600x680mm minerální plstí, D+M | kpl | 1 | 0 | 0 | 0.0045 | 0.0045 |  | 0 |  |  | 2 | 12 | 0 | 104 | 2 | 0 | 0 | 0 | 0 | 0 | 12 | 0
138 | 713 002 | Vložení tepelné izolace do okna pro dopravník 1000x1000mm, 2x minerální plsť tl.100mm, D+M | kpl | 1 | 0 | 0 | 0.0816 | 0.0816 |  | 0 |  |  | 2 | 12 | 0 | 114 | 2 | 0 | 0 | 0 | 0 | 0 | 12 | 0
139 | 713 003 | Zateplení vnitř. prostoru v otvoru pro dopravník 1000*1000*400mm | kpl | 1 | 0 | 0 | 0 | 0 |  | 0 |  |  | 2 | 12 | 0 | 156 | 2 | 0 | 0 | 0 | 0 | 0 | 12 | 0
140 | 998713101R00 | Přesun hmot pro izolace tepelné, výšky do 6 m | t | 0.48676 | 0 | 0 | 0 | 0 |  | 0 |  |  | 2 | 7 | 1001 | 5 | 2 | 0 | 0 | 0 | 0 | 0 | 7 | 1001
| Celkem za | 713 Izolace tepelné |  |  |  | 0 |  | 0.48676 |  | 0 |  |  | 4 |  |  |  |  | 0 | 0 | 0 | 0 | 0
Díl: | 720 | Zdravotechnická instalace | [10 empty] | 1
141 | 720 001 | Kanalizace vnitřní odpadní a připojovací, D+M | kpl | 1 | 0 | 0 | 0 | 0 |  | 0 |  |  | 2 | 12 | 0 | 208 | 2 | 0 | 0 | 0 | 0 | 0 | 12 | 0
|  | Kompletní výpis a specifikace viz TECHNICKÁ ZPRÁVA ZI. | [8 empty] | Kompletní výpis a specifikace viz TECHNICKÁ ZPRÁVA ZI. |  | 3
142 | 720 002 | Kanalizace vnitřní svodná, D+M | kpl | 1 | 0 | 0 | 0 | 0 |  | 0 |  |  | 2 | 12 | 0 | 209 | 2 | 0 | 0 | 0 | 0 | 0 | 12 | 0
|  | Kompletní výpis a specifikace viz TECHNICKÁ ZPRÁVA ZI. | [8 empty] | Kompletní výpis a specifikace viz TECHNICKÁ ZPRÁVA ZI. |  | 3
143 | 720 003 | Vodovod vnitřní, D+M | kpl | 1 | 0 | 0 | 0 | 0 |  | 0 |  |  | 2 | 12 | 0 | 210 | 2 | 0 | 0 | 0 | 0 | 0 | 12 | 0
|  | Kompletní výpis a specifikace viz TECHNICKÁ ZPRÁVA ZI. | [8 empty] | Kompletní výpis a specifikace viz TECHNICKÁ ZPRÁVA ZI. |  | 3
| Celkem za | 720 Zdravotechnická instalace |  |  |  | 0 |  | 0 |  | 0 |  |  | 4 |  |  |  |  | 0 | 0 | 0 | 0 | 0
Díl: | 725 | Zařizovací předměty | [10 empty] | 1
144 | 725 001 | Umývadlo závěsné keramické š.600mm včetně příslušenství, D+M | soubor | 1 | 0 | 0 | 0 | 0 |  | 0 |  |  | 2 | 12 | 0 | 200 | 2 | 0 | 0 | 0 | 0 | 0 | 12 | 0
|  | Umývadlo : | [8 empty] | Umývadlo : |  | 3
|  | - závěsné keramické šířky 600mm, odstín bílá, | [8 empty] | - závěsné keramické šířky 600mm, odstín bílá, |  | 3
|  | - zápachová uzávěrka umývadlová d 40mm, | [8 empty] | - zápachová uzávěrka umývadlová d 40mm, |  | 3
|  | - tlaková stojánková páková baterie umývadlová, provedení chrom, | [8 empty] | - tlaková stojánková páková baterie umývadlová, provedení chrom, |  | 3
|  | - montážní příslušenství. | [8 empty] | - montážní příslušenství. |  | 3
145 | 725 002 | Oční spracha s vaničkou včetně příslušenství, D+M | soubor | 1 | 0 | 0 | 0 | 0 |  | 0 |  |  | 2 | 12 | 0 | 201 | 2 | 0 | 0 | 0 | 0 | 0 | 12 | 0
|  | Oční sprcha : | [8 empty] | Oční sprcha : |  | 3
|  | - pevně namontovaná oční sprcha s vaničkou se dvěma hlavicemi pro montáž na stěnu, napojení odpadu 5/4" vnější, napojení vody 3/4" vnitřní, montážní výška 850-1000 mm od podlahy, spouštěcí páka, integrovaný omezovač průtoku, široce tryskající sprchové hlavice s gumovými chráničkami a krytkami proti prachu, vanička s průměrem 275 mm, | [8 empty] | - pevně namontovaná oční sprcha s vaničkou se dvěma hlavicemi pro montáž na stěnu, napojení odpadu 5/4" vnější, napojení vody 3/4" vnitřní, montážní výška 850-1000 mm od podlahy, spouštěcí páka, integrovaný omezovač průtoku, široce tryskající sprchové hlavice s gumovými chráničkami a krytkami proti prachu, vanička s průměrem 275 mm, |  | 3
|  | - zápachová uzávěrka d 40mm, | [8 empty] | - zápachová uzávěrka d 40mm, |  | 3
|  | - montážní příslušenství. | [8 empty] | - montážní příslušenství. |  | 3
146 | 725 003 | Klozetový komplet včetně příslušenství, D+M | soubor | 1 | 0 | 0 | 0 | 0 |  | 0 |  |  | 2 | 12 | 0 | 202 | 2 | 0 | 0 | 0 | 0 | 0 | 12 | 0
|  | Klozetový komplet : | [8 empty] | Klozetový komplet : |  | 3
|  | - klozetová keramická mísa kombi se zadním odpadem, odstín bílá, | [8 empty] | - klozetová keramická mísa kombi se zadním odpadem, odstín bílá, |  | 3
|  | - připojovací gumová manžeta, | [8 empty] | - připojovací gumová manžeta, |  | 3
|  | - kulový rohový kohout DN15 včetně připojovací trubičky, | [8 empty] | - kulový rohový kohout DN15 včetně připojovací trubičky, |  | 3
|  | - montážní příslušenství pro WC, | [8 empty] | - montážní příslušenství pro WC, |  | 3
|  | - sedátko. | [8 empty] | - sedátko. |  | 3
147 | 725 004 | Dřez nerezový včetně příslušenství, D+M | soubor | 1 | 0 | 0 | 0 | 0 |  | 0 |  |  | 2 | 12 | 0 | 203 | 2 | 0 | 0 | 0 | 0 | 0 | 12 | 0
|  | Dřez : | [8 empty] | Dřez : |  | 3
|  | - nerezový (pro zabudování do desky kuchyňské linky), | [8 empty] | - nerezový (pro zabudování do desky kuchyňské linky), |  | 3
|  | - plastová zápachová uzávěrka d 50mm, | [8 empty] | - plastová zápachová uzávěrka d 50mm, |  | 3
|  | - tlaková stojánková páková dřezová, provedení chrom, | [8 empty] | - tlaková stojánková páková dřezová, provedení chrom, |  | 3
|  | - montážní příslušenství. | [8 empty] | - montážní příslušenství. |  | 3
148 | 725 005 | Sprchový kout včetně příslušenství, D+M | soubor | 1 | 0 | 0 | 0 | 0 |  | 0 |  |  | 2 | 12 | 0 | 204 | 2 | 0 | 0 | 0 | 0 | 0 | 12 | 0
|  | Sprchový kout : | [8 empty] | Sprchový kout : |  | 3
|  | - akrylátová, samonosná vanička bílá, čtvrtkruh R 800mm, | [8 empty] | - akrylátová, samonosná vanička bílá, čtvrtkruh R 800mm, |  | 3
|  | - posuvná zástěna průsvitná, | [8 empty] | - posuvná zástěna průsvitná, |  | 3
|  | - nástěnná páková baterie sprchová s vodící tyčí, provedení chrom, | [8 empty] | - nástěnná páková baterie sprchová s vodící tyčí, provedení chrom, |  | 3
|  | - zápachová uzávěrka pro vany sprchových koutů, | [8 empty] | - zápachová uzávěrka pro vany sprchových koutů, |  | 3
|  | - montážní příslušenství. | [8 empty] | - montážní příslušenství. |  | 3
149 | 725 006 | Podlahová vpust 300x300mm, odpad DN100, D+M | soubor | 1 | 0 | 0 | 0 | 0 |  | 0 |  |  | 2 | 12 | 0 | 206 | 2 | 0 | 0 | 0 | 0 | 0 | 12 | 0
|  | Podlahová vpust 300/300 hl. 420 se zápachovou uzávěrou a nástavcem s nerez mřížkou a odpadem DN100. | [8 empty] | Podlahová vpust 300/300 hl. 420 se zápachovou uzávěrou a nástavcem s nerez mřížkou a odpadem DN100. |  | 3
150 | 725 007 | Odvodňovací krabicový nerez žlab š.125mm včetně příslušenství, D+M | soubor | 1 | 0 | 0 | 0 | 0 |  | 0 |  |  | 2 | 12 | 0 | 205 | 2 | 0 | 0 | 0 | 0 | 0 | 12 | 0
|  | Odvodňovací žlab : | [8 empty] | Odvodňovací žlab : |  | 3
|  | - krabicový nerez žlab šířky 125mm se svažujícím se dnem hl. 65-80mm délky 3000mm - 1 ks, | [8 empty] | - krabicový nerez žlab šířky 125mm se svažujícím se dnem hl. 65-80mm délky 3000mm - 1 ks, |  | 3
|  | - odtokový díl šířky 125mm hl. 80mm s odpadem DN100 délky 500mm - 1 ks, | [8 empty] | - odtokový díl šířky 125mm hl. 80mm s odpadem DN100 délky 500mm - 1 ks, |  | 3
|  | - čelo hl. 65mm - 1 ks, | [8 empty] | - čelo hl. 65mm - 1 ks, |  | 3
|  | - čelo hl. 80mm - 1 ks, | [8 empty] | - čelo hl. 80mm - 1 ks, |  | 3
|  | - protizápachová uzávěrka pro odpad DN100 + sítko - 1 ks, | [8 empty] | - protizápachová uzávěrka pro odpad DN100 + sítko - 1 ks, |  | 3
|  | - rošt mřížkový nerez protiskluzný délky 1000mm - 3x, třída zatížení C250, | [8 empty] | - rošt mřížkový nerez protiskluzný délky 1000mm - 3x, třída zatížení C250, |  | 3
|  | - rošt mřížkový nerez protiskluzný délky 500mm - 1x, třída zatížení C250. | [8 empty] | - rošt mřížkový nerez protiskluzný délky 500mm - 1x, třída zatížení C250. |  | 3
151 | 725 008 | Elektrický zásobníkový ohřívač vody tlakový objem 80 l, včetně příslušenství, D+M | soubor | 1 | 0 | 0 | 0 | 0 |  | 0 |  |  | 2 | 12 | 0 | 207 | 2 | 0 | 0 | 0 | 0 | 0 | 12 | 0
|  | TUV : | [8 empty] | TUV : |  | 3
|  | - elektrický zásobníkový ohřívač vody tlakový pro zavěšení na zeď, objem 80litrů, jmenovitý přetlak 0,6MPa, příkon 2kW, připojovací napětí 1-PE-N/AC 230 V/50 Hz (připojení do zásuvky), krytí IP45, hmotnost bez vody 36kg, doba ohřevu z 10°C na 60°C - 2,5 hod, | [8 empty] | - elektrický zásobníkový ohřívač vody tlakový pro zavěšení na zeď, objem 80litrů, jmenovitý přetlak 0,6MPa, příkon 2kW, připojovací napětí 1-PE-N/AC 230 V/50 Hz (připojení do zásuvky), krytí IP45, hmotnost bez vody 36kg, doba ohřevu z 10°C na 60°C - 2,5 hod, |  | 3
|  | - montážní příslušenství. | [8 empty] | - montážní příslušenství. |  | 3
| Celkem za | 725 Zařizovací předměty |  |  |  | 0 |  | 0 |  | 0 |  |  | 4 |  |  |  |  | 0 | 0 | 0 | 0 | 0
Díl: | 762 | Konstrukce tesařské | [10 empty] | 1
152 | 762332110R00 | Montáž vázaných krovů pravidelných do 120 cm2 | m | 34 | 0 | 0 | 0.00099 | 0.03366 | 0 | 0 |  |  | 2 | 1 | 7 | 7 | 2 | 0 | 0 | 0 | 0 | 0 | 1 | 7
|  | pozednice 170/70mm:9,95*2 |  | 19.9 | [7 empty] | pozednice 170/70mm:9,95*2
|  | 7,05*2 |  | 14.1 | [7 empty] | 7,05*2
153 | 60596002 | Řezivo - fošny, hranoly | m3 | 0.4451 | 0 | 0 | 0.55 | 0.2448 |  | 0 |  |  | 2 | 3 | 7 | 60596002 | 2 | 0 | 0 | 0 | 0 | 0 | 3 | 7
|  | Doporučené ztratné 10%. | [8 empty] | Doporučené ztratné 10%. |  | 3
|  | pozednice 170/70mm:0,17*0,07*34,0*1,1 |  | 0.4451 | [7 empty] | pozednice 170/70mm:0,17*0,07*34,0*1,1
154 | 763100001RAA | Montáž a výroba střešních vazníků příhradový vazník se styčníkovými plechy | m | 133.2 | 0 | 0 | 0.03304 | 4.4009 | 0 | 0 |  |  | 2 | 2 | 7 | 7 | 2 | 0 | 0 | 0 | 0 | 0 | 2 | 7
|  | Povrch vazníků hoblovaný, impregnovaný. | [8 empty] | Povrch vazníků hoblovaný, impregnovaný. |  | 3
|  | 18ks dl.7,4m:7,4*18 |  | 133.2 | [7 empty] | 18ks dl.7,4m:7,4*18
155 | 762342203RT2 | Montáž laťování střech, vzdálenost latí 22 - 36 cm včetně dodávky řeziva, latě 3/5 cm | m2 | 39.39 | 0 | 0 | 0.00275 | 0.10832 | 0 | 0 |  |  | 2 | 1 | 0 | 0 | 2 | 0 | 0 | 0 | 0 | 0 | 1 | 0
|  | Povrch střešních latí impregnovaný a upravený lazurovacím nátěrem. | [8 empty] | Povrch střešních latí impregnovaný a upravený lazurovacím nátěrem. |  | 3
|  | střecha I.:3,9*5,05*2 |  | 39.39 | [7 empty] | střecha I.:3,9*5,05*2
156 | 762341610RT2 | Bednění okapových říms z prken hoblovaných včetně dodávky řeziva prkna tl. 24x100 mm | m2 | 16.15 | 0 | 0 | 0.01452 | 0.2345 | 0 | 0 |  |  | 2 | 1 | 7 | 7 | 2 | 0 | 0 | 0 | 0 | 0 | 1 | 7
|  | (0,3+0,2)*15,55*2 |  | 15.55 | [7 empty] | (0,3+0,2)*15,55*2
|  | (0,2+0,3)*0,5*0,3*8 |  | 0.6 | [7 empty] | (0,2+0,3)*0,5*0,3*8
157 | 998762102R00 | Přesun hmot pro tesařské konstrukce, výšky do 12 m | t | 0.62129 | 0 | 0 | 0 | 0 |  | 0 |  |  | 2 | 7 | 1001 | 5 | 2 | 0 | 0 | 0 | 0 | 0 | 7 | 1001
| Celkem za | 762 Konstrukce tesařské |  |  |  | 0 |  | 5.0222 |  | 0 |  |  | 4 |  |  |  |  | 0 | 0 | 0 | 0 | 0
Díl: | 764 | Konstrukce klempířské | [10 empty] | 1
158 | 764905201RT3 | Krytina z trapéz. plechů tl.0,8mm, výška vlny 40mm na dřevo, oboustranná povrchová úprava | m2 | 39.39 | 0 | 0 | 0.00871 | 0.34309 | 0 | 0 |  |  | 2 | 1 | 7 | 7 | 2 | 0 | 0 | 0 | 0 | 0 | 1 | 7
|  | Včetně systémových paždíků, příp.latí, ochranné mřížky, větracího pásu, spojovacích prostředků a pomocného lešení. | [8 empty] | Včetně systémových paždíků, příp.latí, ochranné mřížky, větracího pásu, spojovacích prostředků a pomocného lešení. |  | 3
|  | Oboustranná povrchová úprava proti vnějším vlivům v navrženém barevném provedení, spodní plocha s protikondenzační fólií. | [8 empty] | Oboustranná povrchová úprava proti vnějším vlivům v navrženém barevném provedení, spodní plocha s protikondenzační fólií. |  | 3
|  | střecha I.:3,9*5,05*2 |  | 39.39 | [7 empty] | střecha I.:3,9*5,05*2
159 | 764905202RT3 | Krytina z trapéz. plechů tl.0,8mm, výška vlny 40mm na ocel, oboustranná povrchová úprava | m2 | 52.36 | 0 | 0 | 0.00871 | 0.45606 | 0 | 0 |  |  | 2 | 1 | 7 | 7 | 2 | 0 | 0 | 0 | 0 | 0 | 1 | 7
|  | Včetně ochranné mřížky, větracího pásu, spojovacích prostředků a pomocného lešení. | [8 empty] | Včetně ochranné mřížky, větracího pásu, spojovacích prostředků a pomocného lešení. |  | 3
|  | Oboustranná povrchová úprava proti vnějším vlivům v navrženém barevném provedení, spodní plocha s protikondenzační fólií. | [8 empty] | Oboustranná povrchová úprava proti vnějším vlivům v navrženém barevném provedení, spodní plocha s protikondenzační fólií. |  | 3
|  | střecha III.:8,8*5,95 |  | 52.36 | [7 empty] | střecha III.:8,8*5,95
160 | 764410240.1 | Oplechování podokenníku Pz poplastovaným plechem tl.0,55mm, RŠ 250 mm | m | 9 | 0 | 0 | 0.0015 | 0.0135 |  | 0 |  |  | 2 | 12 | 0 | 172 | 2 | 0 | 0 | 0 | 0 | 0 | 12 | 0
|  | Oplechování podokenníku, včetně všech doplňků, spojovacího materiálu a příslušenství. Koncové ohyby zataženy pod omítku a do drážky okenního rámu. | [8 empty] | Oplechování podokenníku, včetně všech doplňků, spojovacího materiálu a příslušenství. Koncové ohyby zataženy pod omítku a do drážky okenního rámu. |  | 3
|  | materiál: oboustranně poplastovaný pozinkovaný plech tl. 0,55 mm. | [8 empty] | materiál: oboustranně poplastovaný pozinkovaný plech tl. 0,55 mm. |  | 3
|  | okna 1500x750mm, 2ks:1,5*2 |  | 3 | [7 empty] | okna 1500x750mm, 2ks:1,5*2
|  | okna 1000x1250mm, 5ks:1,0*5 |  | 5 | [7 empty] | okna 1000x1250mm, 5ks:1,0*5
|  | okna 500x900mm, 2ks:0,5*2 |  | 1 | [7 empty] | okna 500x900mm, 2ks:0,5*2
161 | 764 001 | Žlab podokapní půlkruhový RŠ 330mm poplastovaný, pozinkovaný plech tl.0,55mm, D+M | m | 40.8 | 0 | 0 | 0.003 | 0.1224 |  | 0 |  |  | 2 | 12 | 0 | 175 | 2 | 0 | 0 | 0 | 0 | 0 | 12 | 0
|  | Podokapní žlab půlkruhového tvaru šířky 153 mm, včetně podokapních háků, kotlíku pro napojení svodu d100 mm, ukončení, včetně všech doplňků, spojovacího materiálu a příslušenství. | [8 empty] | Podokapní žlab půlkruhového tvaru šířky 153 mm, včetně podokapních háků, kotlíku pro napojení svodu d100 mm, ukončení, včetně všech doplňků, spojovacího materiálu a příslušenství. |  | 3
|  | Materiál: oboustranně poplastovaný pozinkovaný plech tl. 0,55 mm. | [8 empty] | Materiál: oboustranně poplastovaný pozinkovaný plech tl. 0,55 mm. |  | 3
|  | 10,95*2 |  | 21.9 | [7 empty] | 10,95*2
|  | 5,05*2 |  | 10.1 | [7 empty] | 5,05*2
|  | přítřešek:8,8 |  | 8.8 | [7 empty] | přítřešek:8,8
162 | 764 002 | Okapový svod d 100mm poplastovaný, pozinkovaný plech tl.0,55mm, D+M | m | 23.6 | 0 | 0 | 0.002 | 0.0472 |  | 0 |  |  | 2 | 12 | 0 | 176 | 2 | 0 | 0 | 0 | 0 | 0 | 12 | 0
|  | Okapový svod kruhového tvaru d100 mm, včetně kolen pro napojení na kotlík žlabu, ohyb ke stěně a výtokové koleno na terén, úchytných objímek (a cca 1,5 m), spojovacího materiálu a příslušenství. | [8 empty] | Okapový svod kruhového tvaru d100 mm, včetně kolen pro napojení na kotlík žlabu, ohyb ke stěně a výtokové koleno na terén, úchytných objímek (a cca 1,5 m), spojovacího materiálu a příslušenství. |  | 3
|  | Materiál: oboustranně poplastovaný pozinkovaný plech tl. 0,55 mm. | [8 empty] | Materiál: oboustranně poplastovaný pozinkovaný plech tl. 0,55 mm. |  | 3
|  | 4,8*2+4,0+5,0*2 |  | 23.6 | [7 empty] | 4,8*2+4,0+5,0*2
163 | 764 003 | Oplechování soklu poplastovaný pozinkovaný plech tl.0,55mm, RŠ150, D+M | m | 40 | 0 | 0 | 0.001 | 0.04 |  | 0 |  |  | 2 | 12 | 0 | 178 | 2 | 0 | 0 | 0 | 0 | 0 | 12 | 0
|  | Oplechování soklu zateplení, včetně všech doplňků, spojovacího materiálu a příslušenství. Koncové ohyby zataženy pod omítku. | [8 empty] | Oplechování soklu zateplení, včetně všech doplňků, spojovacího materiálu a příslušenství. Koncové ohyby zataženy pod omítku. |  | 3
|  | Materiál: oboustranně poplastovaný pozinkovaný plech tl. 0,55 mm. | [8 empty] | Materiál: oboustranně poplastovaný pozinkovaný plech tl. 0,55 mm. |  | 3
164 | 998764101R00 | Přesun hmot pro klempířské konstr., výšky do 6 m | t | 1.0222 | 0 | 0 | 0 | 0 |  | 0 |  |  | 2 | 7 | 1001 | 5 | 2 | 0 | 0 | 0 | 0 | 0 | 7 | 1001
| Celkem za | 764 Konstrukce klempířské |  |  |  | 0 |  | 1.0222 |  | 0 |  |  | 4 |  |  |  |  | 0 | 0 | 0 | 0 | 0
Díl: | 765 | Krytiny tvrdé | [10 empty] | 1
165 | 765799311RK4 | Montáž fólie na krokve přibitím s přelepením spojů podstřešní difúzní fólie | m2 | 39.39 | 0 | 0 | 0.00018 | 0.0070902 | 0 | 0 |  |  | 2 | 1 | 7 | 7 | 2 | 0 | 0 | 0 | 0 | 0 | 1 | 7
|  | Pojistná kontaktní střešní hydroizolace, vícevrstvá polyolefinová fólie zpevněná perlinkovou či plnou tkaninou. | [8 empty] | Pojistná kontaktní střešní hydroizolace, vícevrstvá polyolefinová fólie zpevněná perlinkovou či plnou tkaninou. |  | 3
|  | Dodávka a montáž fólie, spojovací pásky včetně spojovacích prostředků. | [8 empty] | Dodávka a montáž fólie, spojovací pásky včetně spojovacích prostředků. |  | 3
|  | střecha I.:3,9*5,05*2 |  | 39.39 | [7 empty] | střecha I.:3,9*5,05*2
| Celkem za | 765 Krytiny tvrdé |  |  |  | 0 |  | 0.0070902 |  | 0 |  |  | 4 |  |  |  |  | 0 | 0 | 0 | 0 | 0
Díl: | 767 | Konstrukce zámečnické | [10 empty] | 1
166 | 767 001 | Ocelová konstrukce přístřešku, D+M | t | 4.7868 | 0 | 0 | 0.001 | 0.0047868 |  | 0 |  |  | 2 | 12 | 0 | 140 | 2 | 0 | 0 | 0 | 0 | 0 | 12 | 0
|  | UPN 200:128,4*0,0253 |  | 3.2485 | [7 empty] | UPN 200:128,4*0,0253
|  | UPN 180:21,6*0,022 |  | 0.4752 | [7 empty] | UPN 180:21,6*0,022
|  | IPN 160:10,8*0,0179 |  | 0.1933 | [7 empty] | IPN 160:10,8*0,0179
|  | paždíky U 100:41,0*0,0106 |  | 0.4346 | [7 empty] | paždíky U 100:41,0*0,0106
|  | spojovací a kotevní materiál:(3,2485+0,4752+0,1933+0,4346)*0,1 |  | 0.4352 | [7 empty] | spojovací a kotevní materiál:(3,2485+0,4752+0,1933+0,4346)*0,1
167 | 767 002 | Manipulační nosník zdvihacího zařízení dl.8050mm, D+M | kg | 292 | 0 | 0 | 0 | 0 |  | 0 |  |  | 2 | 12 | 0 | 165 | 2 | 0 | 0 | 0 | 0 | 0 | 12 | 0
|  | Ocelový válcovaný pozinkovaný "I" profil č. 240 délky 8050 mm. | [8 empty] | Ocelový válcovaný pozinkovaný "I" profil č. 240 délky 8050 mm. |  | 3
3
|  | Specifikace viz Z.01 "SPECIFIKACE PRVKŮ - ZÁMEČNICKÉ VÝROBKY". | [8 empty] | Specifikace viz Z.01 "SPECIFIKACE PRVKŮ - ZÁMEČNICKÉ VÝROBKY". |  | 3
168 | 767 003 | Mříž přetlaková čtvercová z Al profilů 328x328mm, D+M | kus | 2 | 0 | 0 | 0 | 0 |  | 0 |  |  | 2 | 12 | 0 | 166 | 2 | 0 | 0 | 0 | 0 | 0 | 12 | 0
|  | Specifikace viz Z.02 "SPECIFIKACE PRVKŮ - ZÁMEČNICKÉ VÝROBKY". | [8 empty] | Specifikace viz Z.02 "SPECIFIKACE PRVKŮ - ZÁMEČNICKÉ VÝROBKY". |  | 3
169 | 767 004 | Mříž větrací čtvercová s pohyblivými lamelami z Al profilů, 490x490mm, D+M | kus | 2 | 0 | 0 | 0 | 0 |  | 0 |  |  | 2 | 12 | 0 | 167 | 2 | 0 | 0 | 0 | 0 | 0 | 12 | 0
|  | Specifikace viz Z.03 "SPECIFIKACE PRVKŮ - ZÁMEČNICKÉ VÝROBKY". | [8 empty] | Specifikace viz Z.03 "SPECIFIKACE PRVKŮ - ZÁMEČNICKÉ VÝROBKY". |  | 3
170 | 767 005 | Mřížka nasávací čtvercová s pevnými lamelami nerez, 255x255mm, D+M | kus | 1 | 0 | 0 | 0 | 0 |  | 0 |  |  | 2 | 12 | 0 | 168 | 2 | 0 | 0 | 0 | 0 | 0 | 12 | 0
|  | Specifikace viz Z.04 "SPECIFIKACE PRVKŮ - ZÁMEČNICKÉ VÝROBKY". | [8 empty] | Specifikace viz Z.04 "SPECIFIKACE PRVKŮ - ZÁMEČNICKÉ VÝROBKY". |  | 3
171 | 767 005.1 | Potrubí SPIRO DN250, včetně příslušenství, D+M | kpl | 1 | 0 | 0 | 0 | 0 |  | 0 |  |  | 2 | 12 | 0 | 218 | 2 | 0 | 0 | 0 | 0 | 0 | 12 | 0
|  | prostup proveden zazděnou trubkou VZT - potrubí SPIRO DN250 v délce 2000mm (přes chodbu se zatažením do místnosti rozvodny) s koncovou přírubou pro napojení ventilátoru. Včetně VZT trubní izolace v tloušťce 20mm s Al folií pro zabránění kondenzace vody na vnějším povrchu potrubí. Včetně prostupů (zazdění) potrubí stěnami. | [8 empty] | prostup proveden zazděnou trubkou VZT - potrubí SPIRO DN250 v délce 2000mm (přes chodbu se zatažením do místnosti rozvodny) s koncovou přírubou pro napojení ventilátoru. Včetně VZT trubní izolace v tloušťce 20mm s Al folií pro zabránění kondenzace vody na vnějším povrchu potrubí. Včetně prostupů (zazdění) potrubí stěnami. |  | 3
172 | 767 006.1 | Manipulační nosník zdvihacího zařízení dl.8900mm, D+M | kg | 292 | 0 | 0 | 0 | 0 |  | 0 |  |  | 2 | 12 | 0 | 169 | 2 | 0 | 0 | 0 | 0 | 0 | 12 | 0
|  | Ocelový válcovaný "I" profil č. 240 délky 8900 mm. | [8 empty] | Ocelový válcovaný "I" profil č. 240 délky 8900 mm. |  | 3
3
|  | Specifikace viz Z.05 "SPECIFIKACE PRVKŮ - ZÁMEČNICKÉ VÝROBKY". | [8 empty] | Specifikace viz Z.05 "SPECIFIKACE PRVKŮ - ZÁMEČNICKÉ VÝROBKY". |  | 3
173 | 767 006.2 | Skružení manipulačního nosníku zdvihacího zařízení | kpl | 1 | 0 | 0 | 0 | 0 |  | 0 |  |  | 2 | 12 | 0 | 170 | 2 | 0 | 0 | 0 | 0 | 0 | 12 | 0
174 | 767 007 | Vodící ocelové Pz drážky kontejneru š.630, dl.6250mm, D+M | kg | 405 | 0 | 0 | 0 | 0 |  | 0 |  |  | 2 | 12 | 0 | 171 | 2 | 0 | 0 | 0 | 0 | 0 | 12 | 0
|  | Specifikace viz Z.06 "SPECIFIKACE PRVKŮ - ZÁMEČNICKÉ VÝROBKY". | [8 empty] | Specifikace viz Z.06 "SPECIFIKACE PRVKŮ - ZÁMEČNICKÉ VÝROBKY". |  | 3
175 | 767 008 | Zábradlí kompozitové v.900mm, D+M | m | 1.4 | 0 | 0 | 0.004 | 0.0056 |  | 0 |  |  | 2 | 12 | 0 | 199 | 2 | 0 | 0 | 0 | 0 | 0 | 12 | 0
|  | Zábradlí s bočním kotvením, s jednou výplní bez zarážky, v provedení : | [8 empty] | Zábradlí s bočním kotvením, s jednou výplní bez zarážky, v provedení : |  | 3
|  | - madlo zaoblené 50x50x5mm, | [8 empty] | - madlo zaoblené 50x50x5mm, |  | 3
|  | - sloupek 51x51x6mm, | [8 empty] | - sloupek 51x51x6mm, |  | 3
|  | - výplň d32x3mm. | [8 empty] | - výplň d32x3mm. |  | 3
|  | Kotvení sloupků pomocí nerez profilů. | [8 empty] | Kotvení sloupků pomocí nerez profilů. |  | 3
|  | Včetně příslušenství a nerez kotevního a spojovacího materiálu. | [8 empty] | Včetně příslušenství a nerez kotevního a spojovacího materiálu. |  | 3
176 | 767 009 | Zábradlí kompozitové v.1100mm, D+M | m | 6.5 | 0 | 0 | 0.0043 | 0.02795 |  | 0 |  |  | 2 | 12 | 0 | 212 | 2 | 0 | 0 | 0 | 0 | 0 | 12 | 0
|  | Zábradlí s jednou výplní bez zarážky, v provedení : | [8 empty] | Zábradlí s jednou výplní bez zarážky, v provedení : |  | 3
|  | - madlo zaoblené 50x50x5mm, | [8 empty] | - madlo zaoblené 50x50x5mm, |  | 3
|  | - sloupek 51x51x6mm, | [8 empty] | - sloupek 51x51x6mm, |  | 3
|  | - výplň d32x3mm. | [8 empty] | - výplň d32x3mm. |  | 3
|  | Kotvení sloupků shora pomocí nerez profilů do základových patek a do stávající opěrné zdi. | [8 empty] | Kotvení sloupků shora pomocí nerez profilů do základových patek a do stávající opěrné zdi. |  | 3
|  | Včetně příslušenství a nerez kotevního a spojovacího materiálu. | [8 empty] | Včetně příslušenství a nerez kotevního a spojovacího materiálu. |  | 3
|  | Včetně základových patek. | [8 empty] | Včetně základových patek. |  | 3
| Celkem za | 767 Konstrukce zámečnické |  |  |  | 0 |  | 0.038337 |  | 0 |  |  | 4 |  |  |  |  | 0 | 0 | 0 | 0 | 0
Díl: | 776 | Podlahy povlakové | [10 empty] | 1
177 | 776421100RU1 | Lepení podlahových soklíků z měkčeného PVC včetně dodávky soklíku PVC | m | 12.67 | 0 | 0 | 0.00059 | 0.0074753 | 0 | 0 |  |  | 2 | 1 | 7 | 7 | 2 | 0 | 0 | 0 | 0 | 0 | 1 | 7
|  | Typ podlahy "p3" ... 1.07 | [8 empty] | Typ podlahy "p3" ... 1.07 |  | 3
|  | 1.07 Rozvodna:4,785*2+2,0*2-0,9 |  | 12.67 | [7 empty] | 1.07 Rozvodna:4,785*2+2,0*2-0,9
178 | 776521110R00 | Lepení povlakových podlah z pásů PVC na lepidlo | m2 | 8.4612 | 0 | 0 | 0.0004 | 0.0033845 | 0 | 0 |  |  | 2 | 1 | 7 | 7 | 2 | 0 | 0 | 0 | 0 | 0 | 1 | 7
|  | Typ podlahy "p3" ... 1.07 | [8 empty] | Typ podlahy "p3" ... 1.07 |  | 3
|  | 1.07 Rozvodna:4,785*2-0,25*4,435 |  | 8.4612 | [7 empty] | 1.07 Rozvodna:4,785*2-0,25*4,435
179 | 28412252 | Podlahovina PVC tl. 4,0 mm | m2 | 8.7151 | 0 | 0 | 0.0023 | 0.020045 |  | 0 |  |  | 2 | 3 | 7 | 28412252 | 2 | 0 | 0 | 0 | 0 | 0 | 3 | 7
|  | Typ podlahy "p3" ... 1.07 | [8 empty] | Typ podlahy "p3" ... 1.07 |  | 3
|  | Ztratné se doporučuje ve výši: | [8 empty] | Ztratné se doporučuje ve výši: |  | 3
|  | - pásy z podlahové krytiny (vyjma textilní) 3 %. | [8 empty] | - pásy z podlahové krytiny (vyjma textilní) 3 %. |  | 3
|  | 1.07 Rozvodna:(4,785*2-0,25*4,435)*1,03 |  | 8.7151 | [7 empty] | 1.07 Rozvodna:(4,785*2-0,25*4,435)*1,03
| Celkem za | 776 Podlahy povlakové |  |  |  | 0 |  | 0.030905 |  | 0 |  |  | 4 |  |  |  |  | 0 | 0 | 0 | 0 | 0
Díl: | 777 | Podlahy ze syntetických hmot | [10 empty] | 1
180 | 777315181 | Protiskluzná flexibilní epoxidová podlaha tl. 4mm | m2 | 0.1803 | 0 | 0 | 0.01076 | 0.00194 |  | 0 |  |  | 2 | 12 | 0 | 76 | 2 | 0 | 0 | 0 | 0 | 0 | 12 | 0
|  | Skladba: | [8 empty] | Skladba: |  | 3
|  | - povrchová pigmentovaná epoxidová praskyřice, | [8 empty] | - povrchová pigmentovaná epoxidová praskyřice, |  | 3
|  | - vsyp - křemičité plnivo, | [8 empty] | - vsyp - křemičité plnivo, |  | 3
|  | - podkladová epoxidová pryskyřice, | [8 empty] | - podkladová epoxidová pryskyřice, |  | 3
|  | - základní nátěr pod epoxidové podlahy. | [8 empty] | - základní nátěr pod epoxidové podlahy. |  | 3
|  | Typ podlahy "p4" ... vstupy do objektu | [8 empty] | Typ podlahy "p4" ... vstupy do objektu |  | 3
|  | vstupy do objektu:2,75*0,4*0,14 |  | 0.154 | [7 empty] | vstupy do objektu:2,75*0,4*0,14
|  | 1,25*0,15*0,14 |  | 0.0263 | [7 empty] | 1,25*0,15*0,14
| Celkem za | 777 Podlahy ze syntetických hmot |  |  |  | 0 |  | 0.00194 |  | 0 |  |  | 4 |  |  |  |  | 0 | 0 | 0 | 0 | 0
Díl: | 771 | Podlahy z dlaždic a obklady | [10 empty] | 1
181 | 771575107 | Montáž podlah keram.,režné hladké do tmelu lepidlo tl.6mm, spár.hmota | m2 | 76.3029 | 0 | 0 | 0.0037 | 0.28232 |  | 0 |  |  | 2 | 12 | 0 | 80 | 2 | 0 | 0 | 0 | 0 | 0 | 12 | 0
|  | 1.01 Předsíň:2,885*1,5+1,25*0,15+0,6*0,115*2+0,8*0,115*2-0,96*0,6 |  | 4.261 | [7 empty] | 1.01 Předsíň:2,885*1,5+1,25*0,15+0,6*0,115*2+0,8*0,115*2-0,96*0,6
|  | 1.02 Místnost pro obsluhu:4,5*2,4 |  | 10.8 | [7 empty] | 1.02 Místnost pro obsluhu:4,5*2,4
|  | 1.03 WC:1,87*0,9 |  | 1.683 | [7 empty] | 1.03 WC:1,87*0,9
|  | 1.04 Umývárna:1,87*1,87+0,6*0,115-0,5 |  | 3.0659 | [7 empty] | 1.04 Umývárna:1,87*1,87+0,6*0,115-0,5
|  | 1.05 Šatna:3,485*1,5 |  | 5.2275 | [7 empty] | 1.05 Šatna:3,485*1,5
|  | 1.06 Chodba:2,37*1,1+0,9*0,115 |  | 2.7105 | [7 empty] | 1.06 Chodba:2,37*1,1+0,9*0,115
|  | 1.08 Strojovna, vodorovná dlažba:7,65*6,0-3,5*0,125 |  | 45.4625 | [7 empty] | 1.08 Strojovna, vodorovná dlažba:7,65*6,0-3,5*0,125
|  | 1.08 Strojovna, svislá dlažba:(0,8*4+0,5*4+1,1*4+1,35+1,45*2+0,9*2+1,95+0,7+0,35+0,5*2+1,1*2)*0,13 |  | 2.8405 | [7 empty] | 1.08 Strojovna, svislá dlažba:(0,8*4+0,5*4+1,1*4+1,35+1,45*2+0,9*2+1,95+0,7+0,35+0,5*2+1,1*2)*0,13
|  | (0,4*2+0,3*2)*0,18 |  | 0.252 | [7 empty] | (0,4*2+0,3*2)*0,18
182 | 771475014 | Obklad soklíků keram.rovných do tmelu,výška 10 cm lepidlo, spár.hmota | m | 30.38 | 0 | 0 | 0.00049 | 0.014886 |  | 0 |  |  | 2 | 12 | 0 | 95 | 2 | 0 | 0 | 0 | 0 | 0 | 12 | 0
|  | 1.01 Předsíň:2,885*2+1,5*2+0,15*2-0,6*2-0,8*2-1,0 |  | 5.27 | [7 empty] | 1.01 Předsíň:2,885*2+1,5*2+0,15*2-0,6*2-0,8*2-1,0
|  | 1.02 Místnost pro obsluhu:4,5*2+2,4*2-0,8*2 |  | 12.2 | [7 empty] | 1.02 Místnost pro obsluhu:4,5*2+2,4*2-0,8*2
|  | 1.05 Šatna:3,485*2+1,5*2-0,6-0,8 |  | 8.57 | [7 empty] | 1.05 Šatna:3,485*2+1,5*2-0,6-0,8
|  | 1.06 Chodba:2,37*2+1,1*2-0,8-0,9*2 |  | 4.34 | [7 empty] | 1.06 Chodba:2,37*2+1,1*2-0,8-0,9*2
183 | 771479001R00 | Řezání dlaždic keramických pro soklíky | m | 30.38 | 0 | 0 | 0 | 0 | 0 | 0 |  |  | 2 | 1 | 7 | 7 | 2 | 0 | 0 | 0 | 0 | 0 | 1 | 7
|  | 1.01 Předsíň:2,885*2+1,5*2+0,15*2-0,6*2-0,8*2-1,0 |  | 5.27 | [7 empty] | 1.01 Předsíň:2,885*2+1,5*2+0,15*2-0,6*2-0,8*2-1,0
|  | 1.02 Místnost pro obsluhu:4,5*2+2,4*2-0,8*2 |  | 12.2 | [7 empty] | 1.02 Místnost pro obsluhu:4,5*2+2,4*2-0,8*2
|  | 1.05 Šatna:3,485*2+1,5*2-0,6-0,8 |  | 8.57 | [7 empty] | 1.05 Šatna:3,485*2+1,5*2-0,6-0,8
|  | 1.06 Chodba:2,37*2+1,1*2-0,8-0,9*2 |  | 4.34 | [7 empty] | 1.06 Chodba:2,37*2+1,1*2-0,8-0,9*2
184 | 59764202 | Dlažba keramická průmyslová mrazuvzdorná tl.9mm dle výběru | m2 | 33.8645 | 0 | 0 | 0.0192 | 0.6502 |  | 0 |  |  | 2 | 3 | 7 | 59764202 | 2 | 0 | 0 | 0 | 0 | 0 | 3 | 7
|  | Formát 150x150 - 300x300mm. | [8 empty] | Formát 150x150 - 300x300mm. |  | 3
|  | Doporučené ztratné 10%. | [8 empty] | Doporučené ztratné 10%. |  | 3
|  | 1.01 Předsíň:(2,885*1,5+1,25*0,15+0,6*0,115*2+0,8*0,115*2-0,96*0,6)*1,1 |  | 4.6871 | [7 empty] | 1.01 Předsíň:(2,885*1,5+1,25*0,15+0,6*0,115*2+0,8*0,115*2-0,96*0,6)*1,1
|  | 1.01 Předsíň, soklík:(2,885*2+1,5*2+0,15*2-0,6*2-0,8*2-1,0)*0,1*1,1 |  | 0.5797 | [7 empty] | 1.01 Předsíň, soklík:(2,885*2+1,5*2+0,15*2-0,6*2-0,8*2-1,0)*0,1*1,1
|  | 1.02 Místnost pro obsluhu:4,5*2,4*1,1 |  | 11.88 | [7 empty] | 1.02 Místnost pro obsluhu:4,5*2,4*1,1
|  | 1.02 Místnost pro obsluhu, soklík:(4,5*2+2,4*2-0,8*2)*0,1*1,1 |  | 1.342 | [7 empty] | 1.02 Místnost pro obsluhu, soklík:(4,5*2+2,4*2-0,8*2)*0,1*1,1
|  | 1.03 WC:1,87*0,9*1,1 |  | 1.8513 | [7 empty] | 1.03 WC:1,87*0,9*1,1
|  | 1.04 Umývárna:(1,87*1,87+0,6*0,115-0,5)*1,1 |  | 3.3725 | [7 empty] | 1.04 Umývárna:(1,87*1,87+0,6*0,115-0,5)*1,1
|  | 1.05 Šatna:3,485*1,5*1,1 |  | 5.7503 | [7 empty] | 1.05 Šatna:3,485*1,5*1,1
|  | 1.05 Šatna, soklík:(3,485*2+1,5*2-0,6-0,8)*0,1*1,1 |  | 0.9427 | [7 empty] | 1.05 Šatna, soklík:(3,485*2+1,5*2-0,6-0,8)*0,1*1,1
|  | 1.06 Chodba:(2,37*1,1+0,9*0,115)*1,1 |  | 2.9816 | [7 empty] | 1.06 Chodba:(2,37*1,1+0,9*0,115)*1,1
|  | 1.06 Chodba, soklík:(2,37*2+1,1*2-0,8-0,9*2)*0,1*1,1 |  | 0.4774 | [7 empty] | 1.06 Chodba, soklík:(2,37*2+1,1*2-0,8-0,9*2)*0,1*1,1
185 | 597642020 | Dlažba keramická průmyslová mrazuvzdorná tl.9mm zátěžová, dle výběru | m2 | 53.4105 | 0 | 0 | 0.0192 | 1.0255 |  | 0 |  |  | 2 | 3 | 7 | 597642020 | 2 | 0 | 0 | 0 | 0 | 0 | 3 | 7
|  | Určená k obkladům podlah v exteriérech a interiérech, které jsou vystaveny povětrnostním vlivům a vysokému až extremnímu mechanickému namáhání, obrusu a znečištění. | [8 empty] | Určená k obkladům podlah v exteriérech a interiérech, které jsou vystaveny povětrnostním vlivům a vysokému až extremnímu mechanickému namáhání, obrusu a znečištění. |  | 3
|  | Formát 150x150 - 300x300mm. | [8 empty] | Formát 150x150 - 300x300mm. |  | 3
|  | Doporučené ztratné 10%. | [8 empty] | Doporučené ztratné 10%. |  | 3
|  | 1.08 Strojovna, vodorovná dlažba:(7,65*6,0-3,5*0,125)*1,1 |  | 50.0088 | [7 empty] | 1.08 Strojovna, vodorovná dlažba:(7,65*6,0-3,5*0,125)*1,1
|  | 1.08 Strojovna, svislá dlažba:(0,8*4+0,5*4+1,1*4+1,35+1,45*2+0,9*2+1,95+0,7+0,35+0,5*2+1,1*2)*0,13*1,1 |  | 3.1246 | [7 empty] | 1.08 Strojovna, svislá dlažba:(0,8*4+0,5*4+1,1*4+1,35+1,45*2+0,9*2+1,95+0,7+0,35+0,5*2+1,1*2)*0,13*1,1
|  | (0,4*2+0,3*2)*0,18*1,1 |  | 0.2772 | [7 empty] | (0,4*2+0,3*2)*0,18*1,1
186 | 771577131R00 | Hrana z nerezového profilu | m | 26.7 | 0 | 0 | 0.00042 | 0.011214 | 0 | 0 |  |  | 2 | 1 | 7 | 7 | 2 | 0 | 0 | 0 | 0 | 0 | 1 | 7
|  | 1.08 Strojovna, vodorovné hrany bloků:0,8*4+0,5*4+1,1*4+1,35+1,45*2+0,9*2+1,95+0,7+0,35+0,5*2+1,1*2+0,4*2+0,3*2 |  | 23.25 | [7 empty] | 1.08 Strojovna, vodorovné hrany bloků:0,8*4+0,5*4+1,1*4+1,35+1,45*2+0,9*2+1,95+0,7+0,35+0,5*2+1,1*2+0,4*2+0,3*2
|  | 1.08 Strojovna, svislé hrany bloků:0,13*21+0,18*4 |  | 3.45 | [7 empty] | 1.08 Strojovna, svislé hrany bloků:0,13*21+0,18*4
187 | 771111122R00 | Montáž podlahových lišt přechodových | m | 5.2 | 0 | 0 | 0 | 0 | 0 | 0 |  |  | 2 | 1 | 7 | 7 | 2 | 0 | 0 | 0 | 0 | 0 | 1 | 7
|  | 0,6*3+0,8*2+0,9*2 |  | 5.2 | [7 empty] | 0,6*3+0,8*2+0,9*2
188 | 55370092 | Lišta přechodová Al vrtaná | m | 5.2 | 0 | 0 | 0.00052 | 0.002704 |  | 0 |  |  | 2 | 12 | 0 | 87 | 2 | 0 | 0 | 0 | 0 | 0 | 12 | 0
|  | 0,6*3+0,8*2+0,9*2 |  | 5.2 | [7 empty] | 0,6*3+0,8*2+0,9*2
189 | 998771101R00 | Přesun hmot pro podlahy z dlaždic, výšky do 6 m | t | 1.9868 | 0 | 0 | 0 | 0 |  | 0 |  |  | 2 | 7 | 1001 | 5 | 2 | 0 | 0 | 0 | 0 | 0 | 7 | 1001
| Celkem za | 771 Podlahy z dlaždic a obklady |  |  |  | 0 |  | 1.9868 |  | 0 |  |  | 4 |  |  |  |  | 0 | 0 | 0 | 0 | 0
Díl: | 781 | Obklady keramické | [10 empty] | 1
190 | 781475114 | Obklad vnitřní stěn keramický, do tmelu lepidlo tl.4mm, spár.hmota | m2 | 105.205 | 0 | 0 | 0.00475 | 0.49972 |  | 0 |  |  | 2 | 12 | 0 | 98 | 2 | 0 | 0 | 0 | 0 | 0 | 12 | 0
|  | 1.03 WC, v.2,0m:1,87*2*2,0+0,9*2*2,0+0,15*0,55*2-0,6*2,0-0,5*0,55+0,15*0,5 |  | 9.845 | [7 empty] | 1.03 WC, v.2,0m:1,87*2*2,0+0,9*2*2,0+0,15*0,55*2-0,6*2,0-0,5*0,55+0,15*0,5
|  | 1.04 Umývárna, v.2,0m:1,87*4*2,0+0,15*0,55*2-0,6*2,0*2-0,5*0,55+0,15*0,5 |  | 12.525 | [7 empty] | 1.04 Umývárna, v.2,0m:1,87*4*2,0+0,15*0,55*2-0,6*2,0*2-0,5*0,55+0,15*0,5
|  | 1.08 Strojovna, v.3,1m:7,65*2*3,1+6,0*2*3,1+0,15*0,75*2*2+0,15*1,25*2+1,0*0,15-1,5*0,75*2-1,0*1,25-1,0*1,0+0,15*1,5*2 |  | 81.555 | [7 empty] | 1.08 Strojovna, v.3,1m:7,65*2*3,1+6,0*2*3,1+0,15*0,75*2*2+0,15*1,25*2+1,0*0,15-1,5*0,75*2-1,0*1,25-1,0*1,0+0,15*1,5*2
|  | prostup pro větrací mříž 400x400mm, 2ks:0,4*0,4*4*2 |  | 1.28 | [7 empty] | prostup pro větrací mříž 400x400mm, 2ks:0,4*0,4*4*2
191 | 597813706 | Obklad keramický tl.8mm, dle výběru | m2 | 115.0655 | 0 | 0 | 0.0136 | 1.5649 |  | 0 |  |  | 2 | 3 | 7 | 597813706 | 2 | 0 | 0 | 0 | 0 | 0 | 3 | 7
|  | Doporučené ztratné 10%. | [8 empty] | Doporučené ztratné 10%. |  | 3
|  | 1.03 WC, v.2,0m:(1,87*2*2,0+0,9*2*2,0+0,15*0,55*2-0,6*2,0-0,5*0,55)*1,1 |  | 10.747 | [7 empty] | 1.03 WC, v.2,0m:(1,87*2*2,0+0,9*2*2,0+0,15*0,55*2-0,6*2,0-0,5*0,55)*1,1
|  | 1.04 Umývárna, v.2,0m:(1,87*4*2,0+0,15*0,55*2-0,6*2,0*2-0,5*0,55)*1,1 |  | 13.695 | [7 empty] | 1.04 Umývárna, v.2,0m:(1,87*4*2,0+0,15*0,55*2-0,6*2,0*2-0,5*0,55)*1,1
|  | 1.08 Strojovna, v.3,1m:(7,65*2*3,1+6,0*2*3,1+0,15*0,75*2*2+0,15*1,25*2+1,0*0,15-1,5*0,75*2-1,0*1,25-1,0*1,0)*1,1 |  | 89.2155 | [7 empty] | 1.08 Strojovna, v.3,1m:(7,65*2*3,1+6,0*2*3,1+0,15*0,75*2*2+0,15*1,25*2+1,0*0,15-1,5*0,75*2-1,0*1,25-1,0*1,0)*1,1
|  | prostup pro větrací mříž 400x400mm, 2ks:0,4*0,4*4*2*1,1 |  | 1.408 | [7 empty] | prostup pro větrací mříž 400x400mm, 2ks:0,4*0,4*4*2*1,1
192 | 781497132R00 | Lišta nerezová rohová k obkladům | m | 15.9 | 0 | 0 | 0.00042 | 0.006678 | 0 | 0 |  |  | 2 | 1 | 7 | 7 | 2 | 0 | 0 | 0 | 0 | 0 | 1 | 7
|  | 1.03 WC, v.2,0m:0,55*2+0,5 |  | 1.6 | [7 empty] | 1.03 WC, v.2,0m:0,55*2+0,5
|  | 1.04 Umývárna, v.2,0m:0,55*2+0,5 |  | 1.6 | [7 empty] | 1.04 Umývárna, v.2,0m:0,55*2+0,5
|  | 1.08 Strojovna, v.3,1m:1,0+1,25*2+0,75*4+1,5*2+0,4*4*2 |  | 12.7 | [7 empty] | 1.08 Strojovna, v.3,1m:1,0+1,25*2+0,75*4+1,5*2+0,4*4*2
193 | 781775007RU7 | Obklad vnější keramický, do tmelu lepidlo tl.4mm, spár.hmota | m2 | 19.8125 | 0 | 0 | 0.00465 | 0.092128 | 0 | 0 |  |  | 2 | 1 | 7 | 7 | 2 | 0 | 0 | 0 | 0 | 0 | 1 | 7
|  | Obklad bude proveden z dlažby tl.9mm. | [8 empty] | Obklad bude proveden z dlažby tl.9mm. |  | 3
|  | východní strana:9,25*2,25 |  | 20.8125 | [7 empty] | východní strana:9,25*2,25
|  | prostup pro dopravník:-1,0*1,0 |  | -1 | [7 empty] | prostup pro dopravník:-1,0*1,0
194 | 59764202 | Dlažba keramická průmyslová mrazuvzdorná tl.9mm dle výběru | m2 | 21.7938 | 0 | 0 | 0.0192 | 0.41844 |  | 0 |  |  | 2 | 3 | 7 | 59764202 | 2 | 0 | 0 | 0 | 0 | 0 | 3 | 7
|  | Formát 150x150 - 300x300mm. | [8 empty] | Formát 150x150 - 300x300mm. |  | 3
|  | Doporučené ztratné 10%. | [8 empty] | Doporučené ztratné 10%. |  | 3
|  | východní strana:(9,25*2,25-1,0*1,0)*1,1 |  | 21.7938 | [7 empty] | východní strana:(9,25*2,25-1,0*1,0)*1,1
195 | 998781101R00 | Přesun hmot pro obklady keramické, výšky do 6 m | t | 2.5819 | 0 | 0 | 0 | 0 |  | 0 |  |  | 2 | 7 | 1001 | 5 | 2 | 0 | 0 | 0 | 0 | 0 | 7 | 1001
| Celkem za | 781 Obklady keramické |  |  |  | 0 |  | 2.5819 |  | 0 |  |  | 4 |  |  |  |  | 0 | 0 | 0 | 0 | 0
Díl: | 783 | Nátěry | [10 empty] | 1
196 | 783780010RAA | Impregnace tesařských konstrukcí dvojnásobná | m2 | 32.3 | 0 | 0 | 0.00022 | 0.007106 | 0 | 0 |  |  | 2 | 2 | 7 | 7 | 2 | 0 | 0 | 0 | 0 | 0 | 2 | 7
|  | podbití římsy:16,15*2 |  | 32.3 | [7 empty] | podbití římsy:16,15*2
197 | 783710020RAB | Nátěr tesařských konstrukcí lazurovacím lakem dvojnásobný | m2 | 16.15 | 0 | 0 | 0.00032 | 0.005168 | 0 | 0 |  |  | 2 | 2 | 7 | 7 | 2 | 0 | 0 | 0 | 0 | 0 | 2 | 7
|  | podbití římsy:16,15 |  | 16.15 | [7 empty] | podbití římsy:16,15
198 | 783 002 | Nátěr ocelových konstrukcí | m2 | 8 | 0 | 0 | 0 | 0 |  | 0 |  |  | 2 | 12 | 0 | 216 | 2 | 0 | 0 | 0 | 0 | 0 | 12 | 0
|  | Nátěr základní (aplikace 1x) a vrchní (aplikace 2x), specifikace viz technická zpráva. | [8 empty] | Nátěr základní (aplikace 1x) a vrchní (aplikace 2x), specifikace viz technická zpráva. |  | 3
|  | manipulační nosník zdvihacího zařízení, přístřešek:8,0 |  | 8 | [7 empty] | manipulační nosník zdvihacího zařízení, přístřešek:8,0
| Celkem za | 783 Nátěry |  |  |  | 0 |  | 0.012274 |  | 0 |  |  | 4 |  |  |  |  | 0 | 0 | 0 | 0 | 0
Díl: | 799 | Ostatní | [10 empty] | 1
199 | 779 001 | Přístroj hasicí práškový 6kg | kus | 2 | 0 | 0 | 0 | 0 |  | 0 |  |  | 2 | 12 | 0 | 179 | 2 | 0 | 0 | 0 | 0 | 0 | 12 | 0
|  | Práškový hasící přístroj s hasicí schopností 21A/113B. Včetně závěsu pro montáž na zeď a kotevního materiálu. | [8 empty] | Práškový hasící přístroj s hasicí schopností 21A/113B. Včetně závěsu pro montáž na zeď a kotevního materiálu. |  | 3
200 | 779 002 | Bezpečnostní tabulky, D+M | kpl | 1 | 0 | 0 | 0 | 0 |  | 0 |  |  | 2 | 12 | 0 | 180 | 2 | 0 | 0 | 0 | 0 | 0 | 12 | 0
|  | Celá specifikace viz O.02 "SPECIFIKACE PRVKŮ - OSTATNÍ VÝROBKY A VYBAVENÍ". | [8 empty] | Celá specifikace viz O.02 "SPECIFIKACE PRVKŮ - OSTATNÍ VÝROBKY A VYBAVENÍ". |  | 3
201 | 779 003 | Vybavení interiéru, D+M | kpl | 1 | 0 | 0 | 0 | 0 |  | 0 |  |  | 2 | 12 | 0 | 181 | 2 | 0 | 0 | 0 | 0 | 0 | 12 | 0
|  | Celá specifikace viz O.03 "SPECIFIKACE PRVKŮ - OSTATNÍ VÝROBKY A VYBAVENÍ". | [8 empty] | Celá specifikace viz O.03 "SPECIFIKACE PRVKŮ - OSTATNÍ VÝROBKY A VYBAVENÍ". |  | 3
| Celkem za | 799 Ostatní |  |  |  | 0 |  | 0 |  | 0 |  |  | 4 |  |  |  |  | 0 | 0 | 0 | 0 | 0

## SO 05.4 1426-52 KL
SLEPÝ ROZPOČET
Rozpočet |  | 1426-52 | Odvedení kalové vody, fugátu a splaškových vod | JKSO
Objekt |  |  |  | SKP
SO 05.4 |  | Odvedení kalové vody, fugátu a splaškových vod |  | Měrná jednotka
Stavba |  |  |  | Počet jednotek
1426-52 |  | ČOV Tábor, Klokoty - úpravy technol.linky -II.fáze |  | Náklady na m.j. | 0
Projektant |  |  |  | Typ rozpočtu
Zpracovatel projektu
Objednatel
Dodavatel |  | EKOEKO s.r.o. |  | Zakázkové číslo
Rozpočtoval |  |  |  | Počet listů
ROZPOČTOVÉ NÁKLADY
Základní rozpočtové náklady |  |  | Ostatní rozpočtové náklady
| HSV celkem | 0 | 0 |  | 0
Z | PSV celkem | 0
R | M práce celkem | 0
N | M dodávky celkem | 0
ZRN celkem |  | 0
HZS |  | 0
ZRN+HZS |  | 0 | Ostatní náklady neuvedené |  | 0
ZRN+ost.náklady+HZS |  | 0 | Ostatní náklady celkem |  | 0
Vypracoval |  |  | Za zhotovitele | Za objednatele
Jméno : |  |  | Jméno : | Jméno :
Datum : |  |  | Datum : | Datum :
Podpis : |  |  | Podpis: | Podpis:
Základ pro DPH |  | 21 | % | 0
DPH |  | 21 | % | 0
Základ pro DPH |  | 0 | % | 0
DPH |  | 0 | % | 0
CENA ZA OBJEKT CELKEM |  |  |  | 0
Poznámka :

## SO 05.4 1426-52 Rek
Stavba : |  | 1426-52 ČOV Tábor, Klokoty - úpravy technol.linky -II.fáze |  |  | Rozpočet : | 1426-52
Objekt : |  | SO 05.4 Odvedení kalové vody, fugátu a splaškových vod |  |  | Odvedení kalové vody, fugátu a splaškových vod
REKAPITULACE STAVEBNÍCH DÍLŮ
| Stavební díl |  | HSV | PSV | Dodávka | Montáž | HZS
1 | Zemní práce |  | 0 | 0 | 0 | 0 | 0
2 | Základy a zvláštní zakládání |  | 0 | 0 | 0 | 0 | 0
4 | Vodorovné konstrukce |  | 0 | 0 | 0 | 0 | 0
87 | Potrubí z trub z plastických hmot |  | 0 | 0 | 0 | 0 | 0
89 | Ostatní konstrukce na trubním vedení |  | 0 | 0 | 0 | 0 | 0
99 | Staveništní přesun hmot |  | 0 | 0 | 0 | 0 | 0
| CELKEM OBJEKT |  | 0 | 0 | 0 | 0 | 0
VEDLEJŠÍ ROZPOČTOVÉ NÁKLADY
Název VRN |  |  | Kč | % | Základna |  | Kč
[5 empty] | 0 |  | 0 | 8
| CELKEM VRN |  |  |  |  | 0

## SO 05.4 1426-52 Pol
Slepý rozpočet
Stavba : |  | 1426-52 ČOV Tábor, Klokoty - úpravy technol.linky -II.fáze |  | Rozpočet: | 1426-52
Objekt : |  | SO 05.4 Odvedení kalové vody, fugátu a splaškových vod |  | Odvedení kalové vody, fugátu a splaškových vod
P.č. | Číslo položky | Název položky | MJ | množství | cena / MJ | celkem (Kč) | Jednotková hmotnost | Celková hmotnost | Jednotková dem.hmot. | Celková dem.hmot.
Díl: | 1 | Zemní práce | [10 empty] | 1
1 | 001 001 | Čerpání srážkových ev.podzemních vod vč. pohot.čerpací soupravy a poplatku za stočné | hod | 200 | 0 | 0 | 0 | 0 |  | 0 |  |  | 2 | 12 | 0 | 1 | 1 | 0 | 0 | 0 | 0 | 0 | 12 | 0
|  | Po dobu trvání stavby. | [8 empty] | Po dobu trvání stavby. |  | 3
2 | 001 002 | Kopaná sonda pro určení hloubky stávajících sítí | kus | 2 | 0 | 0 | 0 | 0 |  | 0 |  |  | 2 | 12 | 0 | 2 | 1 | 0 | 0 | 0 | 0 | 0 | 12 | 0
3 | 132201209R00 | Příplatek za lepivost - hloubení rýh 200cm v hor.3 | m3 | 63.8077 | 0 | 0 | 0 | 0 | 0 | 0 |  |  | 2 | 1 | 1 | 1 | 1 | 0 | 0 | 0 | 0 | 0 | 1 | 1
|  | Předpoklad: Hloubení v hor.3 ... 30%. | [8 empty] | Předpoklad: Hloubení v hor.3 ... 30%. |  | 3
|  | e:(0,8+0,1)*1,55*145,5*0,3 |  | 60.8918 | [7 empty] | e:(0,8+0,1)*1,55*145,5*0,3
|  | přípojka:(0,8+0,1)*1,8*6*0,3 |  | 2.916 | [7 empty] | přípojka:(0,8+0,1)*1,8*6*0,3
4 | 132201212R00 | Hloubení rýh š.do 200 cm hor.3 do 1000m3,STROJNĚ | m3 | 63.8077 | 0 | 0 | 0 | 0 | 0 | 0 |  |  | 2 | 1 | 1 | 1 | 1 | 0 | 0 | 0 | 0 | 0 | 1 | 1
|  | Předpoklad: Hloubení v hor.3 ... 30%. | [8 empty] | Předpoklad: Hloubení v hor.3 ... 30%. |  | 3
|  | e:(0,8+0,1)*1,55*145,5*0,3 |  | 60.8918 | [7 empty] | e:(0,8+0,1)*1,55*145,5*0,3
|  | přípojka:(0,8+0,1)*1,8*6*0,3 |  | 2.916 | [7 empty] | přípojka:(0,8+0,1)*1,8*6*0,3
5 | 132301209R00 | Příplatek za lepivost - hloubení rýh 200cm v hor.4 | m3 | 106.3462 | 0 | 0 | 0 | 0 | 0 | 0 |  |  | 2 | 1 | 1 | 1 | 1 | 0 | 0 | 0 | 0 | 0 | 1 | 1
|  | Předpoklad: Hloubení v hor.4 ... 50%. | [8 empty] | Předpoklad: Hloubení v hor.4 ... 50%. |  | 3
|  | e:(0,8+0,1)*1,55*145,5*0,5 |  | 101.4862 | [7 empty] | e:(0,8+0,1)*1,55*145,5*0,5
|  | přípojka:(0,8+0,1)*1,8*6*0,5 |  | 4.86 | [7 empty] | přípojka:(0,8+0,1)*1,8*6*0,5
6 | 132301212R00 | Hloubení rýh š.do 200 cm hor.4 do 1000 m3, STROJNĚ | m3 | 106.3462 | 0 | 0 | 0 | 0 | 0 | 0 |  |  | 2 | 1 | 1 | 1 | 1 | 0 | 0 | 0 | 0 | 0 | 1 | 1
|  | Předpoklad: Hloubení v hor.4 ... 50%. | [8 empty] | Předpoklad: Hloubení v hor.4 ... 50%. |  | 3
|  | e:(0,8+0,1)*1,55*145,5*0,5 |  | 101.4862 | [7 empty] | e:(0,8+0,1)*1,55*145,5*0,5
|  | přípojka:(0,8+0,1)*1,8*6*0,5 |  | 4.86 | [7 empty] | přípojka:(0,8+0,1)*1,8*6*0,5
7 | 132401201R00 | Hloubení rýh šířky do 200 cm v hor.5 | m3 | 42.5385 | 0 | 0 | 0.01041 | 0.44283 | 0 | 0 |  |  | 2 | 1 | 1 | 1 | 1 | 0 | 0 | 0 | 0 | 0 | 1 | 1
|  | Předpoklad: Hloubení v hor.5 ... 20%. | [8 empty] | Předpoklad: Hloubení v hor.5 ... 20%. |  | 3
|  | e:(0,8+0,1)*1,55*145,5*0,2 |  | 40.5945 | [7 empty] | e:(0,8+0,1)*1,55*145,5*0,2
|  | přípojka:(0,8+0,1)*1,8*6*0,2 |  | 1.944 | [7 empty] | přípojka:(0,8+0,1)*1,8*6*0,2
8 | 161101101 | Svislé přemístění výkopku z hor.1-4 | m3 | 106.3462 | 0 | 0 | 0 | 0 | 0 | 0 |  |  | 2 | 1 | 1 | 1 | 1 | 0 | 0 | 0 | 0 | 0 | 1 | 1
|  | Tabulka pro určení podílu svislého přemístění výkopku. Číselná hodnota uvedená v tabulce udává procento z celkového objemu výkopávky, pro něž se oceňuje svislé přemístění výkopku Platí pro hloubky výkopu 1 - 2,5 m. | [8 empty] | Tabulka pro určení podílu svislého přemístění výkopku. Číselná hodnota uvedená v tabulce udává procento z celkového objemu výkopávky, pro něž se oceňuje svislé přemístění výkopku Platí pro hloubky výkopu 1 - 2,5 m. |  | 3
3
|  | hloubení rýh š. do 200 cm | [8 empty] | hloubení rýh š. do 200 cm |  | 3
|  | objemu do 100 m3 100 % | [8 empty] | objemu do 100 m3 100 % |  | 3
|  | objemu nad 100 m3 50 % | [8 empty] | objemu nad 100 m3 50 % |  | 3
|  | e:(0,8+0,1)*1,55*145,5*0,5 |  | 101.4862 | [7 empty] | e:(0,8+0,1)*1,55*145,5*0,5
|  | přípojka:(0,8+0,1)*1,8*6*0,5 |  | 4.86 | [7 empty] | přípojka:(0,8+0,1)*1,8*6*0,5
9 | 151101101R00 | Pažení a rozepření stěn rýh - příložné - hl. do 2m | m2 | 472.65 | 0 | 0 | 0.00099 | 0.46792 | 0 | 0 |  |  | 2 | 1 | 1 | 1 | 1 | 0 | 0 | 0 | 0 | 0 | 1 | 1
|  | Odstranění pažení a rozepření se oceňuje samostatně. | [8 empty] | Odstranění pažení a rozepření se oceňuje samostatně. |  | 3
3
|  | e:1,55*145,5*2 |  | 451.05 | [7 empty] | e:1,55*145,5*2
|  | přípojka:1,8*6*2 |  | 21.6 | [7 empty] | přípojka:1,8*6*2
10 | 151101111R00 | Odstranění pažení stěn rýh - příložné - hl. do 2 m | m2 | 472.65 | 0 | 0 | 0 | 0 | 0 | 0 |  |  | 2 | 1 | 1 | 1 | 1 | 0 | 0 | 0 | 0 | 0 | 1 | 1
|  | e:1,55*145,5*2 |  | 451.05 | [7 empty] | e:1,55*145,5*2
|  | přípojka:1,8*6*2 |  | 21.6 | [7 empty] | přípojka:1,8*6*2
11 | 175101101RT2 | Obsyp potrubí bez prohození sypaniny s dodáním štěrkopísku frakce 0 - 22 mm | m3 | 36.1455 | 0 | 0 | 1.7 | 61.4474 | 0 | 0 |  |  | 2 | 1 | 1 | 1 | 1 | 0 | 0 | 0 | 0 | 0 | 1 | 1
3
|  | e:(0,8+0,1)*(0,2+0,1)*145,5 |  | 39.285 | [7 empty] | e:(0,8+0,1)*(0,2+0,1)*145,5
|  | objem potrubí:-Pi*0,1^2*145,5 |  | -4.571 | [7 empty] | objem potrubí:-Pi*0,1^2*145,5
|  | přípojka:(0,8+0,1)*(0,2+0,1)*6 |  | 1.62 | [7 empty] | přípojka:(0,8+0,1)*(0,2+0,1)*6
|  | objem potrubí:-Pi*0,1^2*6 |  | -0.1885 | [7 empty] | objem potrubí:-Pi*0,1^2*6
12 | 174101101R00 | Zásyp jam, rýh, šachet se zhutněním | m3 | 155.4255 | 0 | 0 | 0 | 0 | 0 | 0 |  |  | 2 | 1 | 1 | 1 | 1 | 0 | 0 | 0 | 0 | 0 | 1 | 1
|  | e:(0,8+0,1)*(1,55-0,12-0,2-0,1)*145,5 |  | 147.9735 | [7 empty] | e:(0,8+0,1)*(1,55-0,12-0,2-0,1)*145,5
|  | přípojka:(0,8+0,1)*(1,8-0,12-0,2-0,1)*6 |  | 7.452 | [7 empty] | přípojka:(0,8+0,1)*(1,8-0,12-0,2-0,1)*6
13 | 162701105R14 | Vodorovné přemístění výkopku z hor.1-4 do 10000 m kapacita vozu 12 m3, nosnost 13,5 t | m3 | 57.2669 | 0 | 0 | 0 | 0 | 0 | 0 |  |  | 2 | 1 | 1 | 1 | 1 | 0 | 0 | 0 | 0 | 0 | 1 | 1
|  | Přemístění přebytečné zeminy z výkopku na skládku. | [8 empty] | Přemístění přebytečné zeminy z výkopku na skládku. |  | 3
|  | hloubení:212,6924 |  | 212.6924 | [7 empty] | hloubení:212,6924
|  | zásyp:-155,4255 |  | -155.4255 | [7 empty] | zásyp:-155,4255
14 | 171201201R00 | Uložení sypaniny na skl.-modelace na výšku přes 2m | m3 | 57.2669 | 0 | 0 | 0 | 0 | 0 | 0 |  |  | 2 | 1 | 0 | 0 | 1 | 0 | 0 | 0 | 0 | 0 | 1 | 0
|  | Uložení přebytečné zeminy z výkopku na skládce. | [8 empty] | Uložení přebytečné zeminy z výkopku na skládce. |  | 3
|  | hloubení:212,6924 |  | 212.6924 | [7 empty] | hloubení:212,6924
|  | zásyp:-155,4255 |  | -155.4255 | [7 empty] | zásyp:-155,4255
15 | 199000002R00 | Poplatek za skládku horniny 1- 4 | m3 | 57.2669 | 0 | 0 | 0 | 0 | 0 | 0 |  |  | 2 | 1 | 1 | 1 | 1 | 0 | 0 | 0 | 0 | 0 | 1 | 1
|  | hloubení:212,6924 |  | 212.6924 | [7 empty] | hloubení:212,6924
|  | zásyp:-155,4255 |  | -155.4255 | [7 empty] | zásyp:-155,4255
16 | 001 003 | Zkoušky míry zhutnění | úkon | 4 | 0 | 0 | 0 | 0 |  | 0 |  |  | 2 | 12 | 0 | 3 | 1 | 0 | 0 | 0 | 0 | 0 | 12 | 0
|  | v místě vedení sítí pod komunikací | [8 empty] | v místě vedení sítí pod komunikací |  | 3
| Celkem za | 1 Zemní práce |  |  |  | 0 |  | 62.3581 |  | 0 |  |  | 4 |  |  |  |  | 0 | 0 | 0 | 0 | 0
Díl: | 2 | Základy a zvláštní zakládání | [10 empty] | 1
17 | 212752112R00 | Trativody z drenážních trubek, lože, DN 100 mm | m | 151.5 | 0 | 0 | 0.23597 | 35.7495 | 0 | 0 |  |  | 2 | 1 | 1 | 1 | 1 | 0 | 0 | 0 | 0 | 0 | 1 | 1
|  | Položka obsahuje štěrkopískové lože a obsyp v průměrném celkovém množství do 0,15 m3/m. | [8 empty] | Položka obsahuje štěrkopískové lože a obsyp v průměrném celkovém množství do 0,15 m3/m. |  | 3
|  | 145,5+6 |  | 151.5 | [7 empty] | 145,5+6
| Celkem za | 2 Základy a zvláštní zakládání |  |  |  | 0 |  | 35.7495 |  | 0 |  |  | 4 |  |  |  |  | 0 | 0 | 0 | 0 | 0
Díl: | 4 | Vodorovné konstrukce | [10 empty] | 1
18 | 451572111R00 | Lože pod potrubí z kameniva těženého 0 - 4 mm | m3 | 16.362 | 0 | 0 | 1.1322 | 18.5251 | 0 | 0 |  |  | 2 | 1 | 1 | 1 | 1 | 0 | 0 | 0 | 0 | 0 | 1 | 1
|  | e:(0,8+0,1)*0,12*145,5 |  | 15.714 | [7 empty] | e:(0,8+0,1)*0,12*145,5
|  | přípojka:(0,8+0,1)*0,12*6 |  | 0.648 | [7 empty] | přípojka:(0,8+0,1)*0,12*6
| Celkem za | 4 Vodorovné konstrukce |  |  |  | 0 |  | 18.5251 |  | 0 |  |  | 4 |  |  |  |  | 0 | 0 | 0 | 0 | 0
Díl: | 87 | Potrubí z trub z plastických hmot | [10 empty] | 1
19 | 087 001 | Potrubí PVC-KG SN4 DN200 homogenní stěna z PVC vč.tvarovek; D+M | m | 6 | 0 | 0 | 0.0051 | 0.0306 |  | 0 |  |  | 2 | 12 | 0 | 26 | 1 | 0 | 0 | 0 | 0 | 0 | 12 | 0
20 | 087 002 | Žebrované kanal. potrubí z PP 225/200 SN10, D+M | m | 145.5 | 0 | 0 | 0.0051 | 0.74205 |  | 0 |  |  | 2 | 12 | 0 | 4 | 1 | 0 | 0 | 0 | 0 | 0 | 12 | 0
|  | Položka zahrnuje dodávku potrubí i montáž. | [8 empty] | Položka zahrnuje dodávku potrubí i montáž. |  | 3
|  | vč.těsnícího kroužku | [8 empty] | vč.těsnícího kroužku |  | 3
| Celkem za | 87 Potrubí z trub z plastických hmot |  |  |  | 0 |  | 0.77265 |  | 0 |  |  | 4 |  |  |  |  | 0 | 0 | 0 | 0 | 0
Díl: | 89 | Ostatní konstrukce na trubním vedení | [10 empty] | 1
21 | 089 001 | Prefabrikovaná kanal. šachta revizní DN1000, D+M | kus | 6 | 0 | 0 | 0 | 0 |  | 0 |  |  | 2 | 12 | 0 | 25 | 1 | 0 | 0 | 0 | 0 | 0 | 12 | 0
|  | Položka zahrnuje ocenění dodávky a montáže celého kompletu revizní kanalizační šachty z prefabrikovaných dílců, včetně příslušných šachtových vložek, stupadel, poklopu D400 v komunikaci a B125 ve volném terénu (samonivelační, s kloubem, zámkem a těsněním), podkladní betonové desky z B15 tl.100mm a štěrkopískové vrstvy tl.150mm. | [8 empty] | Položka zahrnuje ocenění dodávky a montáže celého kompletu revizní kanalizační šachty z prefabrikovaných dílců, včetně příslušných šachtových vložek, stupadel, poklopu D400 v komunikaci a B125 ve volném terénu (samonivelační, s kloubem, zámkem a těsněním), podkladní betonové desky z B15 tl.100mm a štěrkopískové vrstvy tl.150mm. |  | 3
22 | 089 002 | Revize nového potrubí TV kamerou s videozáznamem | m | 145.5 | 0 | 0 | 0 | 0 |  | 0 |  |  | 2 | 12 | 0 | 6 | 1 | 0 | 0 | 0 | 0 | 0 | 12 | 0
23 | 089 003 | Šedá výstražná folie | m | 145.5 | 0 | 0 | 0 | 0 |  | 0 |  |  | 2 | 12 | 0 | 7 | 1 | 0 | 0 | 0 | 0 | 0 | 12 | 0
24 | 089 004 | Napojení na stávající stav | úkon | 2 | 0 | 0 | 0 | 0 |  | 0 |  |  | 2 | 12 | 0 | 8 | 1 | 0 | 0 | 0 | 0 | 0 | 12 | 0
|  | Položka zahrnuje vyhledání stávajícího potrubí, jeho obnažení, očištění na napojení do nové kanalizační šachty a napojení nově položeného potrubí na stávající šachty. | [8 empty] | Položka zahrnuje vyhledání stávajícího potrubí, jeho obnažení, očištění na napojení do nové kanalizační šachty a napojení nově položeného potrubí na stávající šachty. |  | 3
25 | 089 005 | Plastová šachta D400mm a plast.poklop A15 D+M | kus | 1 | 0 | 0 | 0 | 0 |  | 0 |  |  | 2 | 12 | 0 | 27 | 1 | 0 | 0 | 0 | 0 | 0 | 12 | 0
|  | Dno přímé pro potrubí DN200, dřík 1,5m , vč.těsnění | [8 empty] | Dno přímé pro potrubí DN200, dřík 1,5m , vč.těsnění |  | 3
26 | 089 006 | Zkouška těsnosti kanalizace DN200 vč.dodávky vody a její likvidace | m | 6 | 0 | 0 | 0 | 0 |  | 0 |  |  | 2 | 12 | 0 | 28 | 1 | 0 | 0 | 0 | 0 | 0 | 12 | 0
| Celkem za | 89 Ostatní konstrukce na trubním vedení |  |  |  | 0 |  | 0 |  | 0 |  |  | 4 |  |  |  |  | 0 | 0 | 0 | 0 | 0
Díl: | 99 | Staveništní přesun hmot | [10 empty] | 1
27 | 998276201R00 | Přesun hmot, trub.vedení plast. obsypaná kamenivem | t | 117.4053 | 0 | 0 | 0 | 0 |  | 0 |  |  | 2 | 7 | 1 | 2 | 1 | 0 | 0 | 0 | 0 | 0 | 7 | 1
| Celkem za | 99 Staveništní přesun hmot |  |  |  | 0 |  | 0 |  | 0 |  |  | 4 |  |  |  |  | 0 | 0 | 0 | 0 | 0

## SO 05.5 1426-52 KL
SLEPÝ ROZPOČET
Rozpočet |  | 1426-52 | Přepojení dešťové kanalizace | JKSO
Objekt |  |  |  | SKP
SO 05.5 |  | Přepojení dešťové kanalizace |  | Měrná jednotka
Stavba |  |  |  | Počet jednotek
1426-52 |  | ČOV Tábor, Klokoty - úpravy technol.linky -II.fáze |  | Náklady na m.j. | 0
Projektant |  |  |  | Typ rozpočtu
Zpracovatel projektu
Objednatel
Dodavatel |  | EKOEKO s.r.o. |  | Zakázkové číslo
Rozpočtoval |  |  |  | Počet listů
ROZPOČTOVÉ NÁKLADY
Základní rozpočtové náklady |  |  | Ostatní rozpočtové náklady
| HSV celkem | 0 | 0 |  | 0
Z | PSV celkem | 0
R | M práce celkem | 0
N | M dodávky celkem | 0
ZRN celkem |  | 0
HZS |  | 0
ZRN+HZS |  | 0 | Ostatní náklady neuvedené |  | 0
ZRN+ost.náklady+HZS |  | 0 | Ostatní náklady celkem |  | 0
Vypracoval |  |  | Za zhotovitele | Za objednatele
Jméno : |  |  | Jméno : | Jméno :
Datum : |  |  | Datum : | Datum :
Podpis : |  |  | Podpis: | Podpis:
Základ pro DPH |  | 21 | % | 0
DPH |  | 21 | % | 0
Základ pro DPH |  | 0 | % | 0
DPH |  | 0 | % | 0
CENA ZA OBJEKT CELKEM |  |  |  | 0
Poznámka :

## SO 05.5 1426-52 Rek
Stavba : |  | 1426-52 ČOV Tábor, Klokoty - úpravy technol.linky -II.fáze |  |  | Rozpočet : | 1426-52
Objekt : |  | SO 05.5 Přepojení dešťové kanalizace |  |  | Přepojení dešťové kanalizace
REKAPITULACE STAVEBNÍCH DÍLŮ
| Stavební díl |  | HSV | PSV | Dodávka | Montáž | HZS
1 | Zemní práce |  | 0 | 0 | 0 | 0 | 0
2 | Základy a zvláštní zakládání |  | 0 | 0 | 0 | 0 | 0
4 | Vodorovné konstrukce |  | 0 | 0 | 0 | 0 | 0
87 | Potrubí z trub z plastických hmot |  | 0 | 0 | 0 | 0 | 0
89 | Ostatní konstrukce na trubním vedení |  | 0 | 0 | 0 | 0 | 0
99 | Staveništní přesun hmot |  | 0 | 0 | 0 | 0 | 0
| CELKEM OBJEKT |  | 0 | 0 | 0 | 0 | 0
VEDLEJŠÍ ROZPOČTOVÉ NÁKLADY
Název VRN |  |  | Kč | % | Základna |  | Kč
[5 empty] | 0 |  | 0 | 8
| CELKEM VRN |  |  |  |  | 0

## SO 05.5 1426-52 Pol
Slepý rozpočet
Stavba : |  | 1426-52 ČOV Tábor, Klokoty - úpravy technol.linky -II.fáze |  | Rozpočet: | 1426-52
Objekt : |  | SO 05.5 Přepojení dešťové kanalizace |  | Přepojení dešťové kanalizace
P.č. | Číslo položky | Název položky | MJ | množství | cena / MJ | celkem (Kč) | Jednotková hmotnost | Celková hmotnost | Jednotková dem.hmot. | Celková dem.hmot.
Díl: | 1 | Zemní práce | [10 empty] | 1
1 | 001 001 | Čerpání srážkových ev.podzemních vod vč. pohot.čerpací soupravy a poplatku za stočné | hod | 40 | 0 | 0 | 0 | 0 |  | 0 |  |  | 2 | 12 | 0 | 1 | 1 | 0 | 0 | 0 | 0 | 0 | 12 | 0
|  | Po dobu trvání stavby. | [8 empty] | Po dobu trvání stavby. |  | 3
2 | 001 002 | Kopaná sonda pro určení hloubky stávajících sítí | kus | 2 | 0 | 0 | 0 | 0 |  | 0 |  |  | 2 | 12 | 0 | 2 | 1 | 0 | 0 | 0 | 0 | 0 | 12 | 0
3 | 132201209R00 | Příplatek za lepivost - hloubení rýh 200cm v hor.3 | m3 | 15.174 | 0 | 0 | 0 | 0 | 0 | 0 |  |  | 2 | 1 | 1 | 1 | 1 | 0 | 0 | 0 | 0 | 0 | 1 | 1
|  | Předpoklad: Hloubení v hor.3 ... 30%. | [8 empty] | Předpoklad: Hloubení v hor.3 ... 30%. |  | 3
|  | d1:(0,8+0,1)*2,0*28,1*0,3 |  | 15.174 | [7 empty] | d1:(0,8+0,1)*2,0*28,1*0,3
4 | 132201211R00 | Hloubení rýh š.do 200 cm hor.3 do 100 m3,STROJNĚ | m3 | 15.174 | 0 | 0 | 0 | 0 | 0 | 0 |  |  | 2 | 1 | 1 | 1 | 1 | 0 | 0 | 0 | 0 | 0 | 1 | 1
|  | Předpoklad: Hloubení v hor.3 ... 30%. | [8 empty] | Předpoklad: Hloubení v hor.3 ... 30%. |  | 3
|  | d1:(0,8+0,1)*2,0*28,1*0,3 |  | 15.174 | [7 empty] | d1:(0,8+0,1)*2,0*28,1*0,3
5 | 132301209R00 | Příplatek za lepivost - hloubení rýh 200cm v hor.4 | m3 | 25.29 | 0 | 0 | 0 | 0 | 0 | 0 |  |  | 2 | 1 | 1 | 1 | 1 | 0 | 0 | 0 | 0 | 0 | 1 | 1
|  | Předpoklad: Hloubení v hor.4 ... 50%. | [8 empty] | Předpoklad: Hloubení v hor.4 ... 50%. |  | 3
|  | d1:(0,8+0,1)*2,0*28,1*0,5 |  | 25.29 | [7 empty] | d1:(0,8+0,1)*2,0*28,1*0,5
6 | 132301211R00 | Hloubení rýh š.do 200 cm hor.4 do 100 m3, STROJNĚ | m3 | 25.29 | 0 | 0 | 0 | 0 | 0 | 0 |  |  | 2 | 1 | 1 | 1 | 1 | 0 | 0 | 0 | 0 | 0 | 1 | 1
|  | Předpoklad: Hloubení v hor.4 ... 50%. | [8 empty] | Předpoklad: Hloubení v hor.4 ... 50%. |  | 3
|  | d1:(0,8+0,1)*2,0*28,1*0,5 |  | 25.29 | [7 empty] | d1:(0,8+0,1)*2,0*28,1*0,5
7 | 132401201R00 | Hloubení rýh šířky do 200 cm v hor.5 | m3 | 10.116 | 0 | 0 | 0.01041 | 0.10531 | 0 | 0 |  |  | 2 | 1 | 1 | 1 | 1 | 0 | 0 | 0 | 0 | 0 | 1 | 1
|  | Předpoklad: Hloubení v hor.5 ... 20%. | [8 empty] | Předpoklad: Hloubení v hor.5 ... 20%. |  | 3
|  | d1:(0,8+0,1)*2,0*28,1*0,2 |  | 10.116 | [7 empty] | d1:(0,8+0,1)*2,0*28,1*0,2
8 | 161101101 | Svislé přemístění výkopku z hor.1-4 | m3 | 50.58 | 0 | 0 | 0 | 0 | 0 | 0 |  |  | 2 | 1 | 1 | 1 | 1 | 0 | 0 | 0 | 0 | 0 | 1 | 1
|  | Tabulka pro určení podílu svislého přemístění výkopku. Číselná hodnota uvedená v tabulce udává procento z celkového objemu výkopávky, pro něž se oceňuje svislé přemístění výkopku Platí pro hloubky výkopu 1 - 2,5 m. | [8 empty] | Tabulka pro určení podílu svislého přemístění výkopku. Číselná hodnota uvedená v tabulce udává procento z celkového objemu výkopávky, pro něž se oceňuje svislé přemístění výkopku Platí pro hloubky výkopu 1 - 2,5 m. |  | 3
3
|  | hloubení rýh š. do 200 cm | [8 empty] | hloubení rýh š. do 200 cm |  | 3
|  | objemu do 100 m3 100 % | [8 empty] | objemu do 100 m3 100 % |  | 3
|  | objemu nad 100 m3 50 % | [8 empty] | objemu nad 100 m3 50 % |  | 3
|  | d1:(0,8+0,1)*2,0*28,1 |  | 50.58 | [7 empty] | d1:(0,8+0,1)*2,0*28,1
9 | 151101101R00 | Pažení a rozepření stěn rýh - příložné - hl. do 2m | m2 | 112.4 | 0 | 0 | 0.00099 | 0.11128 | 0 | 0 |  |  | 2 | 1 | 1 | 1 | 1 | 0 | 0 | 0 | 0 | 0 | 1 | 1
|  | Odstranění pažení a rozepření se oceňuje samostatně. | [8 empty] | Odstranění pažení a rozepření se oceňuje samostatně. |  | 3
|  | d1:2,0*28,1*2 |  | 112.4 | [7 empty] | d1:2,0*28,1*2
10 | 151101111R00 | Odstranění pažení stěn rýh - příložné - hl. do 2 m | m2 | 112.4 | 0 | 0 | 0 | 0 | 0 | 0 |  |  | 2 | 1 | 1 | 1 | 1 | 0 | 0 | 0 | 0 | 0 | 1 | 1
|  | d1:2,0*28,1*2 |  | 112.4 | [7 empty] | d1:2,0*28,1*2
11 | 175101101RT2 | Obsyp potrubí bez prohození sypaniny s dodáním štěrkopísku frakce 0 - 22 mm | m3 | 6.7042 | 0 | 0 | 1.7 | 11.3971 | 0 | 0 |  |  | 2 | 1 | 1 | 1 | 1 | 0 | 0 | 0 | 0 | 0 | 1 | 1
|  | d1:(0,8+0,1)*(0,2+0,1)*28,1 |  | 7.587 | [7 empty] | d1:(0,8+0,1)*(0,2+0,1)*28,1
|  | objem potrubí:-Pi*0,1^2*28,1 |  | -0.8828 | [7 empty] | objem potrubí:-Pi*0,1^2*28,1
12 | 174101101R00 | Zásyp jam, rýh, šachet se zhutněním | m3 | 39.9582 | 0 | 0 | 0 | 0 | 0 | 0 |  |  | 2 | 1 | 1 | 1 | 1 | 0 | 0 | 0 | 0 | 0 | 1 | 1
|  | d1:(0,8+0,1)*(2,0-0,12-0,2-0,1)*28,1 |  | 39.9582 | [7 empty] | d1:(0,8+0,1)*(2,0-0,12-0,2-0,1)*28,1
13 | 162701105R14 | Vodorovné přemístění výkopku z hor.1-4 do 10000 m kapacita vozu 12 m3, nosnost 13,5 t | m3 | 10.6218 | 0 | 0 | 0 | 0 | 0 | 0 |  |  | 2 | 1 | 1 | 1 | 1 | 0 | 0 | 0 | 0 | 0 | 1 | 1
|  | Přemístění přebytečné zeminy z výkopku na skládku. | [8 empty] | Přemístění přebytečné zeminy z výkopku na skládku. |  | 3
|  | hloubení:50,58 |  | 50.58 | [7 empty] | hloubení:50,58
|  | zásyp:-39,9582 |  | -39.9582 | [7 empty] | zásyp:-39,9582
14 | 171201201R00 | Uložení sypaniny na skl.-modelace na výšku přes 2m | m3 | 10.6218 | 0 | 0 | 0 | 0 | 0 | 0 |  |  | 2 | 1 | 0 | 0 | 1 | 0 | 0 | 0 | 0 | 0 | 1 | 0
|  | Uložení přebytečné zeminy z výkopku na skládce. | [8 empty] | Uložení přebytečné zeminy z výkopku na skládce. |  | 3
|  | hloubení:50,58 |  | 50.58 | [7 empty] | hloubení:50,58
|  | zásyp:-39,9582 |  | -39.9582 | [7 empty] | zásyp:-39,9582
15 | 199000002R00 | Poplatek za skládku horniny 1- 4 | m3 | 10.6218 | 0 | 0 | 0 | 0 | 0 | 0 |  |  | 2 | 1 | 1 | 1 | 1 | 0 | 0 | 0 | 0 | 0 | 1 | 1
|  | hloubení:50,58 |  | 50.58 | [7 empty] | hloubení:50,58
|  | zásyp:-39,9582 |  | -39.9582 | [7 empty] | zásyp:-39,9582
16 | 001 003 | Zkoušky míry zhutnění | úkon | 2 | 0 | 0 | 0 | 0 |  | 0 |  |  | 2 | 12 | 0 | 3 | 1 | 0 | 0 | 0 | 0 | 0 | 12 | 0
|  | v místě vedení sítí pod komunikací | [8 empty] | v místě vedení sítí pod komunikací |  | 3
| Celkem za | 1 Zemní práce |  |  |  | 0 |  | 11.6137 |  | 0 |  |  | 4 |  |  |  |  | 0 | 0 | 0 | 0 | 0
Díl: | 2 | Základy a zvláštní zakládání | [10 empty] | 1
17 | 212752112R00 | Trativody z drenážních trubek, lože, DN 100 mm | m | 28.1 | 0 | 0 | 0.23597 | 6.6308 | 0 | 0 |  |  | 2 | 1 | 1 | 1 | 1 | 0 | 0 | 0 | 0 | 0 | 1 | 1
|  | Položka obsahuje štěrkopískové lože a obsyp v průměrném celkovém množství do 0,15 m3/m. | [8 empty] | Položka obsahuje štěrkopískové lože a obsyp v průměrném celkovém množství do 0,15 m3/m. |  | 3
| Celkem za | 2 Základy a zvláštní zakládání |  |  |  | 0 |  | 6.6308 |  | 0 |  |  | 4 |  |  |  |  | 0 | 0 | 0 | 0 | 0
Díl: | 4 | Vodorovné konstrukce | [10 empty] | 1
18 | 451572111R00 | Lože pod potrubí z kameniva těženého 0 - 4 mm | m3 | 3.0348 | 0 | 0 | 1.1322 | 3.436 | 0 | 0 |  |  | 2 | 1 | 1 | 1 | 1 | 0 | 0 | 0 | 0 | 0 | 1 | 1
|  | d1:(0,8+0,1)*0,12*28,1 |  | 3.0348 | [7 empty] | d1:(0,8+0,1)*0,12*28,1
| Celkem za | 4 Vodorovné konstrukce |  |  |  | 0 |  | 3.436 |  | 0 |  |  | 4 |  |  |  |  | 0 | 0 | 0 | 0 | 0
Díl: | 87 | Potrubí z trub z plastických hmot | [10 empty] | 1
19 | 087 002 | Žebrované kanal. potrubí z PP 225/200 SN10, D+M | m | 28.1 | 0 | 0 | 0.0051 | 0.14331 |  | 0 |  |  | 2 | 12 | 0 | 5 | 1 | 0 | 0 | 0 | 0 | 0 | 12 | 0
|  | Položka zahrnuje dodávku potrubí i montáž. | [8 empty] | Položka zahrnuje dodávku potrubí i montáž. |  | 3
|  | vč.těsnícího kroužku | [8 empty] | vč.těsnícího kroužku |  | 3
| Celkem za | 87 Potrubí z trub z plastických hmot |  |  |  | 0 |  | 0.14331 |  | 0 |  |  | 4 |  |  |  |  | 0 | 0 | 0 | 0 | 0
Díl: | 89 | Ostatní konstrukce na trubním vedení | [10 empty] | 1
20 | 089 001 | Úprava stávající šachty revizní DN1000 | kus | 3 | 0 | 0 | 0 | 0 |  | 0 |  |  | 2 | 12 | 0 | 11 | 1 | 0 | 0 | 0 | 0 | 0 | 12 | 0
|  | Položka zahrnuje ocenění dodávky a montáže nového poklopu D400 (samonivelační, s kloubem, zámkem a těsněním), rekonstrukci vstupního prefabrikovaného komína šachty, obnažení horní části tělesa šachty, očištění, zpětné zasypání a likvidaci stávajících demontovaných částí šachty. | [8 empty] | Položka zahrnuje ocenění dodávky a montáže nového poklopu D400 (samonivelační, s kloubem, zámkem a těsněním), rekonstrukci vstupního prefabrikovaného komína šachty, obnažení horní části tělesa šachty, očištění, zpětné zasypání a likvidaci stávajících demontovaných částí šachty. |  | 3
21 | 089 002 | Revize nového potrubí TV kamerou s videozáznamem | m | 28.1 | 0 | 0 | 0 | 0 |  | 0 |  |  | 2 | 12 | 0 | 12 | 1 | 0 | 0 | 0 | 0 | 0 | 12 | 0
22 | 089 003 | Šedá výstražná folie | m | 28.1 | 0 | 0 | 0 | 0 |  | 0 |  |  | 2 | 12 | 0 | 13 | 1 | 0 | 0 | 0 | 0 | 0 | 12 | 0
23 | 089 004 | Napojení na stávající stav | úkon | 4 | 0 | 0 | 0 | 0 |  | 0 |  |  | 2 | 12 | 0 | 14 | 1 | 0 | 0 | 0 | 0 | 0 | 12 | 0
|  | Položka zahrnuje vyhledání stávajícího potrubí, jeho obnažení, očištění na napojení do nové kanalizační šachty a napojení nově položeného potrubí na stávající šachty. | [8 empty] | Položka zahrnuje vyhledání stávajícího potrubí, jeho obnažení, očištění na napojení do nové kanalizační šachty a napojení nově položeného potrubí na stávající šachty. |  | 3
| Celkem za | 89 Ostatní konstrukce na trubním vedení |  |  |  | 0 |  | 0 |  | 0 |  |  | 4 |  |  |  |  | 0 | 0 | 0 | 0 | 0
Díl: | 99 | Staveništní přesun hmot | [10 empty] | 1
24 | 998276201R00 | Přesun hmot, trub.vedení plast. obsypaná kamenivem | t | 21.8238 | 0 | 0 | 0 | 0 |  | 0 |  |  | 2 | 7 | 1 | 2 | 1 | 0 | 0 | 0 | 0 | 0 | 7 | 1
| Celkem za | 99 Staveništní přesun hmot |  |  |  | 0 |  | 0 |  | 0 |  |  | 4 |  |  |  |  | 0 | 0 | 0 | 0 | 0

## SO 05.6 1426-52 KL
SLEPÝ ROZPOČET
Rozpočet |  | 1426-52 | Nové drenážní potrubí, spojovací potrubí | JKSO
Objekt |  |  |  | SKP
SO 05.6 |  | Nové drenážní potrubí (odvodnění kalového pole) |  | Měrná jednotka
Stavba |  |  |  | Počet jednotek
1426-52 |  | ČOV Tábor, Klokoty - úpravy technol.linky -II.fáze |  | Náklady na m.j. | 0
Projektant |  |  |  | Typ rozpočtu
Zpracovatel projektu
Objednatel
Dodavatel |  | EKOEKO s.r.o. |  | Zakázkové číslo
Rozpočtoval |  |  |  | Počet listů
ROZPOČTOVÉ NÁKLADY
Základní rozpočtové náklady |  |  | Ostatní rozpočtové náklady
| HSV celkem | 0 | 0 |  | 0
Z | PSV celkem | 0
R | M práce celkem | 0
N | M dodávky celkem | 0
ZRN celkem |  | 0
HZS |  | 0
ZRN+HZS |  | 0 | Ostatní náklady neuvedené |  | 0
ZRN+ost.náklady+HZS |  | 0 | Ostatní náklady celkem |  | 0
Vypracoval |  |  | Za zhotovitele | Za objednatele
Jméno : |  |  | Jméno : | Jméno :
Datum : |  |  | Datum : | Datum :
Podpis : |  |  | Podpis: | Podpis:
Základ pro DPH |  | 21 | % | 0
DPH |  | 21 | % | 0
Základ pro DPH |  | 0 | % | 0
DPH |  | 0 | % | 0
CENA ZA OBJEKT CELKEM |  |  |  | 0
Poznámka :

## SO 05.6 1426-52 Rek
Stavba : |  | 1426-52 ČOV Tábor, Klokoty - úpravy technol.linky -II.fáze |  |  | Rozpočet : | 1426-52
Objekt : |  | SO 05.6 Nové drenážní potrubí (odvodnění kalového pole) |  |  | Nové drenážní potrubí, spojovací potrubí
REKAPITULACE STAVEBNÍCH DÍLŮ
| Stavební díl |  | HSV | PSV | Dodávka | Montáž | HZS
1 | Zemní práce |  | 0 | 0 | 0 | 0 | 0
2 | Základy a zvláštní zakládání |  | 0 | 0 | 0 | 0 | 0
4 | Vodorovné konstrukce |  | 0 | 0 | 0 | 0 | 0
87 | Potrubí z trub z plastických hmot |  | 0 | 0 | 0 | 0 | 0
89 | Ostatní konstrukce na trubním vedení |  | 0 | 0 | 0 | 0 | 0
99 | Staveništní přesun hmot |  | 0 | 0 | 0 | 0 | 0
UVŠ | Úprava vodoměrné šachty |  | 0 | 0 | 0 | 0 | 0
VŠ | Vodoměrná šachta |  | 0 | 0 | 0 | 0 | 0
| CELKEM OBJEKT |  | 0 | 0 | 0 | 0 | 0
VEDLEJŠÍ ROZPOČTOVÉ NÁKLADY
Název VRN |  |  | Kč | % | Základna |  | Kč
[5 empty] | 0 |  | 0 | 8
| CELKEM VRN |  |  |  |  | 0

## SO 05.6 1426-52 Pol
Slepý rozpočet
Stavba : |  | 1426-52 ČOV Tábor, Klokoty - úpravy technol.linky -II.fáze |  | Rozpočet: | 1426-52
Objekt : |  | SO 05.6 Nové drenážní potrubí (odvodnění kalového pole) |  | Nové drenážní potrubí, spojovací potrubí
P.č. | Číslo položky | Název položky | MJ | množství | cena / MJ | celkem (Kč) | Jednotková hmotnost | Celková hmotnost | Jednotková dem.hmot. | Celková dem.hmot.
Díl: | 1 | Zemní práce | [10 empty] | 1
1 | 001 001 | Čerpání srážkových ev.podzemních vod vč. pohot.čerpací soupravy a poplatku za stočné | hod | 200 | 0 | 0 | 0 | 0 |  | 0 |  |  | 2 | 12 | 0 | 1 | 1 | 0 | 0 | 0 | 0 | 0 | 12 | 0
|  | Po dobu trvání stavby. | [8 empty] | Po dobu trvání stavby. |  | 3
2 | 001 002 | Kopaná sonda pro určení hloubky stávajících sítí | kus | 4 | 0 | 0 | 0 | 0 |  | 0 |  |  | 2 | 12 | 0 | 2 | 1 | 0 | 0 | 0 | 0 | 0 | 12 | 0
3 | 121101103R00 | Sejmutí ornice s přemístěním přes 100 do 250 m tl.15cm | m3 | 1.8 | 0 | 0 | 0 | 0 | 0 | 0 |  |  | 2 | 1 | 1 | 1 | 1 | 0 | 0 | 0 | 0 | 0 | 1 | 1
|  | Sejmutá ornice bude dočasně uložena na mezideponii v rámci areálu. | [8 empty] | Sejmutá ornice bude dočasně uložena na mezideponii v rámci areálu. |  | 3
|  | Nová vodoměrná šacha | [8 empty] | Nová vodoměrná šacha |  | 3
|  | 12*0,15 |  | 1.8 | [7 empty] | 12*0,15
4 | 131201110R00 | Hloubení nezapaž. jam hor.3 do 50 m3, STROJNĚ | m3 | 3.78 | 0 | 0 | 0 | 0 | 0 | 0 |  |  | 2 | 1 | 1 | 1 | 1 | 0 | 0 | 0 | 0 | 0 | 1 | 1
|  | Předpoklad: Hloubení v hor.3 ... 30%. | [8 empty] | Předpoklad: Hloubení v hor.3 ... 30%. |  | 3
|  | Nová vodoměrná šachta | [8 empty] | Nová vodoměrná šachta |  | 3
|  | 3*2*2,1*0,3 |  | 3.78 | [7 empty] | 3*2*2,1*0,3
5 | 131301110R00 | Hloubení nezapaž. jam hor.4 do 50 m3, STROJNĚ | m3 | 6.3 | 0 | 0 | 0 | 0 | 0 | 0 |  |  | 2 | 1 | 1 | 1 | 1 | 0 | 0 | 0 | 0 | 0 | 1 | 1
|  | Předpoklad: Hloubení v hor.4 ... 50%. | [8 empty] | Předpoklad: Hloubení v hor.4 ... 50%. |  | 3
|  | Nová vodoměrná šachta | [8 empty] | Nová vodoměrná šachta |  | 3
|  | 3*2*2,1*0,5 |  | 6.3 | [7 empty] | 3*2*2,1*0,5
6 | 131401101R00 | Hloubení nezapažených jam v hor.5 do 100 m3 | m3 | 2.52 | 0 | 0 | 0.0035 | 0.00882 | 0 | 0 |  |  | 2 | 1 | 1 | 1 | 1 | 0 | 0 | 0 | 0 | 0 | 1 | 1
|  | Předpoklad: Hloubení v hor.5 ... 20%. | [8 empty] | Předpoklad: Hloubení v hor.5 ... 20%. |  | 3
|  | Nová vodoměrná šachta | [8 empty] | Nová vodoměrná šachta |  | 3
|  | 3*2*2,1*0,2 |  | 2.52 | [7 empty] | 3*2*2,1*0,2
7 | 132201209R00 | Příplatek za lepivost - hloubení rýh 200cm v hor.3 | m3 | 107.6517 | 0 | 0 | 0 | 0 | 0 | 0 |  |  | 2 | 1 | 1 | 1 | 1 | 0 | 0 | 0 | 0 | 0 | 1 | 1
|  | Předpoklad: Hloubení v hor.3 ... 30%. | [8 empty] | Předpoklad: Hloubení v hor.3 ... 30%. |  | 3
|  | p - PP DN200:(0,8+0,1)*2,0*2,7*0,3 |  | 1.458 | [7 empty] | p - PP DN200:(0,8+0,1)*2,0*2,7*0,3
|  | bp - PP DN200:(0,8+0,1)*2,0*2,8*0,3 |  | 1.512 | [7 empty] | bp - PP DN200:(0,8+0,1)*2,0*2,8*0,3
|  | a - PE DN100:(0,8+0,1)*1,1*36,0*0,3 |  | 10.692 | [7 empty] | a - PE DN100:(0,8+0,1)*1,1*36,0*0,3
|  | b - PP DN200:(0,8+0,1)*1,5*60,5*0,3 |  | 24.5025 | [7 empty] | b - PP DN200:(0,8+0,1)*1,5*60,5*0,3
|  | c - PE DN50:(0,8+0,1)*1,1*41,5*0,3 |  | 12.3255 | [7 empty] | c - PE DN50:(0,8+0,1)*1,1*41,5*0,3
|  | c1 - PE DN50:(0,8+0,1)*1,1*27,5*0,3 |  | 8.1675 | [7 empty] | c1 - PE DN50:(0,8+0,1)*1,1*27,5*0,3
|  | d - PP DN200:(0,8+0,1)*1,4*43,3*0,3 |  | 16.3674 | [7 empty] | d - PP DN200:(0,8+0,1)*1,4*43,3*0,3
|  | d2 - PP DN200:(0,8+0,1)*1,7*8,8*0,3 |  | 4.0392 | [7 empty] | d2 - PP DN200:(0,8+0,1)*1,7*8,8*0,3
|  | d3 - PP DN200:(0,8+0,1)*1,7*14,4*0,3 |  | 6.6096 | [7 empty] | d3 - PP DN200:(0,8+0,1)*1,7*14,4*0,3
|  | ds1 - PP DN200:(0,8+0,1)*1,5*6,4*0,3 |  | 2.592 | [7 empty] | ds1 - PP DN200:(0,8+0,1)*1,5*6,4*0,3
|  | ds2 - PP DN200:(0,8+0,1)*1,5*1,0*0,3 |  | 0.405 | [7 empty] | ds2 - PP DN200:(0,8+0,1)*1,5*1,0*0,3
|  | f - PP DN200:(0,8+0,1)*1,4*18,5*0,3 |  | 6.993 | [7 empty] | f - PP DN200:(0,8+0,1)*1,4*18,5*0,3
|  | dešť.přípojka:(0,8+0,1)*1,5*16*0,3 |  | 6.48 | [7 empty] | dešť.přípojka:(0,8+0,1)*1,5*16*0,3
|  | vdv přípojka:(0,8+0,1)*1,5*4*0,3 |  | 1.62 | [7 empty] | vdv přípojka:(0,8+0,1)*1,5*4*0,3
|  | b1 - PP DN200:(0,8+0,1)*1,6*9,0*0,3 |  | 3.888 | [7 empty] | b1 - PP DN200:(0,8+0,1)*1,6*9,0*0,3
8 | 132201212R00 | Hloubení rýh š.do 200 cm hor.3 do 1000m3,STROJNĚ | m3 | 107.6517 | 0 | 0 | 0 | 0 | 0 | 0 |  |  | 2 | 1 | 1 | 1 | 1 | 0 | 0 | 0 | 0 | 0 | 1 | 1
|  | Předpoklad: Hloubení v hor.3 ... 30%. | [8 empty] | Předpoklad: Hloubení v hor.3 ... 30%. |  | 3
|  | p - PP DN200:(0,8+0,1)*2,0*2,7*0,3 |  | 1.458 | [7 empty] | p - PP DN200:(0,8+0,1)*2,0*2,7*0,3
|  | bp - PP DN200:(0,8+0,1)*2,0*2,8*0,3 |  | 1.512 | [7 empty] | bp - PP DN200:(0,8+0,1)*2,0*2,8*0,3
|  | a - PE DN100:(0,8+0,1)*1,1*36,0*0,3 |  | 10.692 | [7 empty] | a - PE DN100:(0,8+0,1)*1,1*36,0*0,3
|  | b - PP DN200:(0,8+0,1)*1,5*60,5*0,3 |  | 24.5025 | [7 empty] | b - PP DN200:(0,8+0,1)*1,5*60,5*0,3
|  | c - PE DN50:(0,8+0,1)*1,1*41,5*0,3 |  | 12.3255 | [7 empty] | c - PE DN50:(0,8+0,1)*1,1*41,5*0,3
|  | c1 - PE DN50:(0,8+0,1)*1,1*27,5*0,3 |  | 8.1675 | [7 empty] | c1 - PE DN50:(0,8+0,1)*1,1*27,5*0,3
|  | d - PP DN200:(0,8+0,1)*1,4*43,3*0,3 |  | 16.3674 | [7 empty] | d - PP DN200:(0,8+0,1)*1,4*43,3*0,3
|  | d2 - PP DN200:(0,8+0,1)*1,7*8,8*0,3 |  | 4.0392 | [7 empty] | d2 - PP DN200:(0,8+0,1)*1,7*8,8*0,3
|  | d3 - PP DN200:(0,8+0,1)*1,7*14,4*0,3 |  | 6.6096 | [7 empty] | d3 - PP DN200:(0,8+0,1)*1,7*14,4*0,3
|  | ds1 - PP DN200:(0,8+0,1)*1,5*6,4*0,3 |  | 2.592 | [7 empty] | ds1 - PP DN200:(0,8+0,1)*1,5*6,4*0,3
|  | ds2 - PP DN200:(0,8+0,1)*1,5*1,0*0,3 |  | 0.405 | [7 empty] | ds2 - PP DN200:(0,8+0,1)*1,5*1,0*0,3
|  | f - PP DN200:(0,8+0,1)*1,4*18,5*0,3 |  | 6.993 | [7 empty] | f - PP DN200:(0,8+0,1)*1,4*18,5*0,3
|  | dešť.přípojka:(0,8+0,1)*1,5*16*0,3 |  | 6.48 | [7 empty] | dešť.přípojka:(0,8+0,1)*1,5*16*0,3
|  | vdv přípojka:(0,8+0,1)*1,5*4*0,3 |  | 1.62 | [7 empty] | vdv přípojka:(0,8+0,1)*1,5*4*0,3
|  | b1 - PP DN200:(0,8+0,1)*1,6*9,0*0,3 |  | 3.888 | [7 empty] | b1 - PP DN200:(0,8+0,1)*1,6*9,0*0,3
9 | 132301209R00 | Příplatek za lepivost - hloubení rýh 200cm v hor.4 | m3 | 179.4195 | 0 | 0 | 0 | 0 | 0 | 0 |  |  | 2 | 1 | 1 | 1 | 1 | 0 | 0 | 0 | 0 | 0 | 1 | 1
|  | Předpoklad: Hloubení v hor.4 ... 50%. | [8 empty] | Předpoklad: Hloubení v hor.4 ... 50%. |  | 3
|  | p - PP DN200:(0,8+0,1)*2,0*2,7*0,5 |  | 2.43 | [7 empty] | p - PP DN200:(0,8+0,1)*2,0*2,7*0,5
|  | bp - PP DN200:(0,8+0,1)*2,0*2,8*0,5 |  | 2.52 | [7 empty] | bp - PP DN200:(0,8+0,1)*2,0*2,8*0,5
|  | a - PE DN100:(0,8+0,1)*1,1*36,0*0,5 |  | 17.82 | [7 empty] | a - PE DN100:(0,8+0,1)*1,1*36,0*0,5
|  | b - PP DN200:(0,8+0,1)*1,5*60,5*0,5 |  | 40.8375 | [7 empty] | b - PP DN200:(0,8+0,1)*1,5*60,5*0,5
|  | c - PE DN50:(0,8+0,1)*1,1*41,5*0,5 |  | 20.5425 | [7 empty] | c - PE DN50:(0,8+0,1)*1,1*41,5*0,5
|  | c1 - PE DN50:(0,8+0,1)*1,1*27,5*0,5 |  | 13.6125 | [7 empty] | c1 - PE DN50:(0,8+0,1)*1,1*27,5*0,5
|  | d - PP DN200:(0,8+0,1)*1,4*43,3*0,5 |  | 27.279 | [7 empty] | d - PP DN200:(0,8+0,1)*1,4*43,3*0,5
|  | d2 - PP DN200:(0,8+0,1)*1,7*8,8*0,5 |  | 6.732 | [7 empty] | d2 - PP DN200:(0,8+0,1)*1,7*8,8*0,5
|  | d3 - PP DN200:(0,8+0,1)*1,7*14,4*0,5 |  | 11.016 | [7 empty] | d3 - PP DN200:(0,8+0,1)*1,7*14,4*0,5
|  | ds1 - PP DN200:(0,8+0,1)*1,5*6,4*0,5 |  | 4.32 | [7 empty] | ds1 - PP DN200:(0,8+0,1)*1,5*6,4*0,5
|  | ds2 - PP DN200:(0,8+0,1)*1,5*1,0*0,5 |  | 0.675 | [7 empty] | ds2 - PP DN200:(0,8+0,1)*1,5*1,0*0,5
|  | f - PP DN200:(0,8+0,1)*1,4*18,5*0,5 |  | 11.655 | [7 empty] | f - PP DN200:(0,8+0,1)*1,4*18,5*0,5
|  | dešť.přípojka:(0,8+0,1)*1,5*16*0,5 |  | 10.8 | [7 empty] | dešť.přípojka:(0,8+0,1)*1,5*16*0,5
|  | vdv přípojka:(0,8+0,1)*1,5*4*0,5 |  | 2.7 | [7 empty] | vdv přípojka:(0,8+0,1)*1,5*4*0,5
|  | b1 - PP DN200:(0,8+0,1)*1,6*9,0*0,5 |  | 6.48 | [7 empty] | b1 - PP DN200:(0,8+0,1)*1,6*9,0*0,5
10 | 132301212R00 | Hloubení rýh š.do 200 cm hor.4 do 1000 m3, STROJNĚ | m3 | 179.4195 | 0 | 0 | 0 | 0 | 0 | 0 |  |  | 2 | 1 | 1 | 1 | 1 | 0 | 0 | 0 | 0 | 0 | 1 | 1
|  | Předpoklad: Hloubení v hor.4 ... 50%. | [8 empty] | Předpoklad: Hloubení v hor.4 ... 50%. |  | 3
|  | p - PP DN200:(0,8+0,1)*2,0*2,7*0,5 |  | 2.43 | [7 empty] | p - PP DN200:(0,8+0,1)*2,0*2,7*0,5
|  | bp - PP DN200:(0,8+0,1)*2,0*2,8*0,5 |  | 2.52 | [7 empty] | bp - PP DN200:(0,8+0,1)*2,0*2,8*0,5
|  | a - PE DN100:(0,8+0,1)*1,1*36,0*0,5 |  | 17.82 | [7 empty] | a - PE DN100:(0,8+0,1)*1,1*36,0*0,5
|  | b - PP DN200:(0,8+0,1)*1,5*60,5*0,5 |  | 40.8375 | [7 empty] | b - PP DN200:(0,8+0,1)*1,5*60,5*0,5
|  | c - PE DN50:(0,8+0,1)*1,1*41,5*0,5 |  | 20.5425 | [7 empty] | c - PE DN50:(0,8+0,1)*1,1*41,5*0,5
|  | c1 - PE DN50:(0,8+0,1)*1,1*27,5*0,5 |  | 13.6125 | [7 empty] | c1 - PE DN50:(0,8+0,1)*1,1*27,5*0,5
|  | d - PP DN200:(0,8+0,1)*1,4*43,3*0,5 |  | 27.279 | [7 empty] | d - PP DN200:(0,8+0,1)*1,4*43,3*0,5
|  | d2 - PP DN200:(0,8+0,1)*1,7*8,8*0,5 |  | 6.732 | [7 empty] | d2 - PP DN200:(0,8+0,1)*1,7*8,8*0,5
|  | d3 - PP DN200:(0,8+0,1)*1,7*14,4*0,5 |  | 11.016 | [7 empty] | d3 - PP DN200:(0,8+0,1)*1,7*14,4*0,5
|  | ds1 - PP DN200:(0,8+0,1)*1,5*6,4*0,5 |  | 4.32 | [7 empty] | ds1 - PP DN200:(0,8+0,1)*1,5*6,4*0,5
|  | ds2 - PP DN200:(0,8+0,1)*1,5*1,0*0,5 |  | 0.675 | [7 empty] | ds2 - PP DN200:(0,8+0,1)*1,5*1,0*0,5
|  | f - PP DN200:(0,8+0,1)*1,4*18,5*0,5 |  | 11.655 | [7 empty] | f - PP DN200:(0,8+0,1)*1,4*18,5*0,5
|  | dešť.přípojka:(0,8+0,1)*1,5*16*0,5 |  | 10.8 | [7 empty] | dešť.přípojka:(0,8+0,1)*1,5*16*0,5
|  | vdv přípojka:(0,8+0,1)*1,5*4*0,5 |  | 2.7 | [7 empty] | vdv přípojka:(0,8+0,1)*1,5*4*0,5
|  | b1 - PP DN200:(0,8+0,1)*1,6*9,0*0,5 |  | 6.48 | [7 empty] | b1 - PP DN200:(0,8+0,1)*1,6*9,0*0,5
11 | 132401201R00 | Hloubení rýh šířky do 200 cm v hor.5 | m3 | 71.7678 | 0 | 0 | 0.01041 | 0.7471 | 0 | 0 |  |  | 2 | 1 | 1 | 1 | 1 | 0 | 0 | 0 | 0 | 0 | 1 | 1
|  | Předpoklad: Hloubení v hor.5 ... 20%. | [8 empty] | Předpoklad: Hloubení v hor.5 ... 20%. |  | 3
|  | p - PP DN200:(0,8+0,1)*2,0*2,7*0,2 |  | 0.972 | [7 empty] | p - PP DN200:(0,8+0,1)*2,0*2,7*0,2
|  | bp - PP DN200:(0,8+0,1)*2,0*2,8*0,2 |  | 1.008 | [7 empty] | bp - PP DN200:(0,8+0,1)*2,0*2,8*0,2
|  | a - PE DN100:(0,8+0,1)*1,1*36,0*0,2 |  | 7.128 | [7 empty] | a - PE DN100:(0,8+0,1)*1,1*36,0*0,2
|  | b - PP DN200:(0,8+0,1)*1,5*60,5*0,2 |  | 16.335 | [7 empty] | b - PP DN200:(0,8+0,1)*1,5*60,5*0,2
|  | c - PE DN50:(0,8+0,1)*1,1*41,5*0,2 |  | 8.217 | [7 empty] | c - PE DN50:(0,8+0,1)*1,1*41,5*0,2
|  | c1 - PE DN50:(0,8+0,1)*1,1*27,5*0,2 |  | 5.445 | [7 empty] | c1 - PE DN50:(0,8+0,1)*1,1*27,5*0,2
|  | d - PP DN200:(0,8+0,1)*1,4*43,3*0,2 |  | 10.9116 | [7 empty] | d - PP DN200:(0,8+0,1)*1,4*43,3*0,2
|  | d2 - PP DN200:(0,8+0,1)*1,7*8,8*0,2 |  | 2.6928 | [7 empty] | d2 - PP DN200:(0,8+0,1)*1,7*8,8*0,2
|  | d3 - PP DN200:(0,8+0,1)*1,7*14,4*0,2 |  | 4.4064 | [7 empty] | d3 - PP DN200:(0,8+0,1)*1,7*14,4*0,2
|  | ds1 - PP DN200:(0,8+0,1)*1,5*6,4*0,2 |  | 1.728 | [7 empty] | ds1 - PP DN200:(0,8+0,1)*1,5*6,4*0,2
|  | ds2 - PP DN200:(0,8+0,1)*1,5*1,0*0,2 |  | 0.27 | [7 empty] | ds2 - PP DN200:(0,8+0,1)*1,5*1,0*0,2
|  | f - PP DN200:(0,8+0,1)*1,4*18,5*0,2 |  | 4.662 | [7 empty] | f - PP DN200:(0,8+0,1)*1,4*18,5*0,2
|  | dešť.přípojka:(0,8+0,1)*1,5*16*0,2 |  | 4.32 | [7 empty] | dešť.přípojka:(0,8+0,1)*1,5*16*0,2
|  | vdv přípojka:(0,8+0,1)*1,5*4*0,2 |  | 1.08 | [7 empty] | vdv přípojka:(0,8+0,1)*1,5*4*0,2
|  | b1 - PP DN200:(0,8+0,1)*1,6*9,0*0,2 |  | 2.592 | [7 empty] | b1 - PP DN200:(0,8+0,1)*1,6*9,0*0,2
12 | 161101101 | Svislé přemístění výkopku z hor.1-4 | m3 | 179.4195 | 0 | 0 | 0 | 0 | 0 | 0 |  |  | 2 | 1 | 1 | 1 | 1 | 0 | 0 | 0 | 0 | 0 | 1 | 1
|  | Tabulka pro určení podílu svislého přemístění výkopku. Číselná hodnota uvedená v tabulce udává procento z celkového objemu výkopávky, pro něž se oceňuje svislé přemístění výkopku Platí pro hloubky výkopu 1 - 2,5 m. | [8 empty] | Tabulka pro určení podílu svislého přemístění výkopku. Číselná hodnota uvedená v tabulce udává procento z celkového objemu výkopávky, pro něž se oceňuje svislé přemístění výkopku Platí pro hloubky výkopu 1 - 2,5 m. |  | 3
3
|  | hloubení rýh š. do 200 cm | [8 empty] | hloubení rýh š. do 200 cm |  | 3
|  | objemu do 100 m3 100 % | [8 empty] | objemu do 100 m3 100 % |  | 3
|  | objemu nad 100 m3 50 % | [8 empty] | objemu nad 100 m3 50 % |  | 3
|  | p - PP DN200:(0,8+0,1)*2,0*2,7*0,5 |  | 2.43 | [7 empty] | p - PP DN200:(0,8+0,1)*2,0*2,7*0,5
|  | bp - PP DN200:(0,8+0,1)*2,0*2,8*0,5 |  | 2.52 | [7 empty] | bp - PP DN200:(0,8+0,1)*2,0*2,8*0,5
|  | a - PE DN100:(0,8+0,1)*1,1*36,0*0,5 |  | 17.82 | [7 empty] | a - PE DN100:(0,8+0,1)*1,1*36,0*0,5
|  | b - PP DN200:(0,8+0,1)*1,5*60,5*0,5 |  | 40.8375 | [7 empty] | b - PP DN200:(0,8+0,1)*1,5*60,5*0,5
|  | c - PE DN50:(0,8+0,1)*1,1*41,5*0,5 |  | 20.5425 | [7 empty] | c - PE DN50:(0,8+0,1)*1,1*41,5*0,5
|  | c1 - PE DN50:(0,8+0,1)*1,1*27,5*0,5 |  | 13.6125 | [7 empty] | c1 - PE DN50:(0,8+0,1)*1,1*27,5*0,5
|  | d - PP DN200:(0,8+0,1)*1,4*43,3*0,5 |  | 27.279 | [7 empty] | d - PP DN200:(0,8+0,1)*1,4*43,3*0,5
|  | d2 - PP DN200:(0,8+0,1)*1,7*8,8*0,5 |  | 6.732 | [7 empty] | d2 - PP DN200:(0,8+0,1)*1,7*8,8*0,5
|  | d3 - PP DN200:(0,8+0,1)*1,7*14,4*0,5 |  | 11.016 | [7 empty] | d3 - PP DN200:(0,8+0,1)*1,7*14,4*0,5
|  | ds1 - PP DN200:(0,8+0,1)*1,5*6,4*0,5 |  | 4.32 | [7 empty] | ds1 - PP DN200:(0,8+0,1)*1,5*6,4*0,5
|  | ds2 - PP DN200:(0,8+0,1)*1,5*1,0*0,5 |  | 0.675 | [7 empty] | ds2 - PP DN200:(0,8+0,1)*1,5*1,0*0,5
|  | f - PP DN200:(0,8+0,1)*1,4*18,5*0,5 |  | 11.655 | [7 empty] | f - PP DN200:(0,8+0,1)*1,4*18,5*0,5
|  | dešť.přípojka:(0,8+0,1)*1,5*16*0,5 |  | 10.8 | [7 empty] | dešť.přípojka:(0,8+0,1)*1,5*16*0,5
|  | vdv přípojka:(0,8+0,1)*1,5*4*0,5 |  | 2.7 | [7 empty] | vdv přípojka:(0,8+0,1)*1,5*4*0,5
|  | b1 - PP DN200:(0,8+0,1)*1,6*9,0*0,5 |  | 6.48 | [7 empty] | b1 - PP DN200:(0,8+0,1)*1,6*9,0*0,5
13 | 151101101R00 | Pažení a rozepření stěn rýh - příložné - hl. do 2m | m2 | 797.42 | 0 | 0 | 0.00099 | 0.78945 | 0 | 0 |  |  | 2 | 1 | 1 | 1 | 1 | 0 | 0 | 0 | 0 | 0 | 1 | 1
|  | Odstranění pažení a rozepření se oceňuje samostatně. | [8 empty] | Odstranění pažení a rozepření se oceňuje samostatně. |  | 3
|  | p - PP DN200:2,0*2,7*2 |  | 10.8 | [7 empty] | p - PP DN200:2,0*2,7*2
|  | bp - PP DN200:2,0*2,8*2 |  | 11.2 | [7 empty] | bp - PP DN200:2,0*2,8*2
|  | a - PE DN100:1,1*36,0*2 |  | 79.2 | [7 empty] | a - PE DN100:1,1*36,0*2
|  | b - PP DN200:1,5*60,5*2 |  | 181.5 | [7 empty] | b - PP DN200:1,5*60,5*2
|  | c - PE DN50:1,1*41,5*2 |  | 91.3 | [7 empty] | c - PE DN50:1,1*41,5*2
|  | c1 - PE DN50:1,1*27,5*2 |  | 60.5 | [7 empty] | c1 - PE DN50:1,1*27,5*2
|  | d - PP DN200:1,4*43,3*2 |  | 121.24 | [7 empty] | d - PP DN200:1,4*43,3*2
|  | d2 - PP DN200:1,7*8,8*2 |  | 29.92 | [7 empty] | d2 - PP DN200:1,7*8,8*2
|  | d3 - PP DN200:1,7*14,4*2 |  | 48.96 | [7 empty] | d3 - PP DN200:1,7*14,4*2
|  | ds1 - PP DN200:1,5*6,4*2 |  | 19.2 | [7 empty] | ds1 - PP DN200:1,5*6,4*2
|  | ds2 - PP DN200:1,5*1,0*2 |  | 3 | [7 empty] | ds2 - PP DN200:1,5*1,0*2
|  | f - PP DN200:1,4*18,5*2 |  | 51.8 | [7 empty] | f - PP DN200:1,4*18,5*2
|  | dešť.přípojka:1,5*16*2 |  | 48 | [7 empty] | dešť.přípojka:1,5*16*2
|  | vdv přípojka:1,5*4*2 |  | 12 | [7 empty] | vdv přípojka:1,5*4*2
|  | b1 - PP DN200:1,6*9,0*2 |  | 28.8 | [7 empty] | b1 - PP DN200:1,6*9,0*2
14 | 151101111R00 | Odstranění pažení stěn rýh - příložné - hl. do 2 m | m2 | 797.42 | 0 | 0 | 0 | 0 | 0 | 0 |  |  | 2 | 1 | 1 | 1 | 1 | 0 | 0 | 0 | 0 | 0 | 1 | 1
|  | p - PP DN200:2,0*2,7*2 |  | 10.8 | [7 empty] | p - PP DN200:2,0*2,7*2
|  | bp - PP DN200:2,0*2,8*2 |  | 11.2 | [7 empty] | bp - PP DN200:2,0*2,8*2
|  | a - PE DN100:1,1*36,0*2 |  | 79.2 | [7 empty] | a - PE DN100:1,1*36,0*2
|  | b - PP DN200:1,5*60,5*2 |  | 181.5 | [7 empty] | b - PP DN200:1,5*60,5*2
|  | c - PE DN50:1,1*41,5*2 |  | 91.3 | [7 empty] | c - PE DN50:1,1*41,5*2
|  | c1 - PE DN50:1,1*27,5*2 |  | 60.5 | [7 empty] | c1 - PE DN50:1,1*27,5*2
|  | d - PP DN200:1,4*43,3*2 |  | 121.24 | [7 empty] | d - PP DN200:1,4*43,3*2
|  | d2 - PP DN200:1,7*8,8*2 |  | 29.92 | [7 empty] | d2 - PP DN200:1,7*8,8*2
|  | d3 - PP DN200:1,7*14,4*2 |  | 48.96 | [7 empty] | d3 - PP DN200:1,7*14,4*2
|  | ds1 - PP DN200:1,5*6,4*2 |  | 19.2 | [7 empty] | ds1 - PP DN200:1,5*6,4*2
|  | ds2 - PP DN200:1,5*1,0*2 |  | 3 | [7 empty] | ds2 - PP DN200:1,5*1,0*2
|  | f - PP DN200:1,4*18,5*2 |  | 51.8 | [7 empty] | f - PP DN200:1,4*18,5*2
|  | dešť.přípojka:1,5*16*2 |  | 48 | [7 empty] | dešť.přípojka:1,5*16*2
|  | vdv přípojka:1,5*4*2 |  | 12 | [7 empty] | vdv přípojka:1,5*4*2
|  | b1 - PP DN200:1,6*9,0*2 |  | 28.8 | [7 empty] | b1 - PP DN200:1,6*9,0*2
15 | 175101101RT2 | Obsyp potrubí bez prohození sypaniny s dodáním štěrkopísku frakce 0 - 22 mm | m3 | 78.4252 | 0 | 0 | 1.7 | 133.3228 | 0 | 0 |  |  | 2 | 1 | 1 | 1 | 1 | 0 | 0 | 0 | 0 | 0 | 1 | 1
|  | p - PP DN200:(0,8+0,1)*(0,2+0,1)*2,7 |  | 0.729 | [7 empty] | p - PP DN200:(0,8+0,1)*(0,2+0,1)*2,7
|  | bp - PP DN200:(0,8+0,1)*(0,2+0,1)*2,8 |  | 0.756 | [7 empty] | bp - PP DN200:(0,8+0,1)*(0,2+0,1)*2,8
|  | a - PE DN100:(0,8+0,1)*(0,1+0,3)*36,0 |  | 12.96 | [7 empty] | a - PE DN100:(0,8+0,1)*(0,1+0,3)*36,0
|  | b - PP DN200:(0,8+0,1)*(0,2+0,1)*60,5 |  | 16.335 | [7 empty] | b - PP DN200:(0,8+0,1)*(0,2+0,1)*60,5
|  | c - PE DN50:(0,8+0,1)*(0,05+0,3)*41,5 |  | 13.0725 | [7 empty] | c - PE DN50:(0,8+0,1)*(0,05+0,3)*41,5
|  | c1 - PE DN50:(0,8+0,1)*(0,05+0,3)*27,5 |  | 8.6625 | [7 empty] | c1 - PE DN50:(0,8+0,1)*(0,05+0,3)*27,5
|  | d - PP DN200:(0,8+0,1)*(0,2+0,1)*43,3 |  | 11.691 | [7 empty] | d - PP DN200:(0,8+0,1)*(0,2+0,1)*43,3
|  | d2 - PP DN200:(0,8+0,1)*(0,2+0,1)*8,8 |  | 2.376 | [7 empty] | d2 - PP DN200:(0,8+0,1)*(0,2+0,1)*8,8
|  | d3 - PP DN200:(0,8+0,1)*(0,2+0,1)*14,4 |  | 3.888 | [7 empty] | d3 - PP DN200:(0,8+0,1)*(0,2+0,1)*14,4
|  | ds1 - PP DN200:(0,8+0,1)*(0,2+0,1)*6,4 |  | 1.728 | [7 empty] | ds1 - PP DN200:(0,8+0,1)*(0,2+0,1)*6,4
|  | ds2 - PP DN200:(0,8+0,1)*(0,2+0,1)*1,0 |  | 0.27 | [7 empty] | ds2 - PP DN200:(0,8+0,1)*(0,2+0,1)*1,0
|  | f - PP DN200:(0,8+0,1)*(0,2+0,1)*18,5 |  | 4.995 | [7 empty] | f - PP DN200:(0,8+0,1)*(0,2+0,1)*18,5
|  | objem porubí DN200:-Pi*0,1^2*(2,7+2,8+60,5+43,3+8,8+14,4+6,4+1,0+18,5+9,0) |  | -5.259 | [7 empty] | objem porubí DN200:-Pi*0,1^2*(2,7+2,8+60,5+43,3+8,8+14,4+6,4+1,0+18,5+9,0)
|  | objem potrubí DN100:-Pi*0,05^2*36,0 |  | -0.2827 | [7 empty] | objem potrubí DN100:-Pi*0,05^2*36,0
|  | objem potrubí DN50:-Pi*0,025^2*(41,5+27,5+4) |  | -0.1433 | [7 empty] | objem potrubí DN50:-Pi*0,025^2*(41,5+27,5+4)
|  | dešť.přípojka:(0,8+0,1)*(0,125+0,1)*16 |  | 3.24 | [7 empty] | dešť.přípojka:(0,8+0,1)*(0,125+0,1)*16
|  | vdv přípojka:(0,8+0,1)*(0,05+0,3)*4 |  | 1.26 | [7 empty] | vdv přípojka:(0,8+0,1)*(0,05+0,3)*4
|  | objem potrubí DN125:-Pi*0,075^2*16 |  | -0.2827 | [7 empty] | objem potrubí DN125:-Pi*0,075^2*16
|  | b1 - PP DN200:(0,8+0,1)*(0,2+0,1)*9,0 |  | 2.43 | [7 empty] | b1 - PP DN200:(0,8+0,1)*(0,2+0,1)*9,0
16 | 174101101R00 | Zásyp jam, rýh, šachet se zhutněním | m3 | 254.4288 | 0 | 0 | 0 | 0 | 0 | 0 |  |  | 2 | 1 | 1 | 1 | 1 | 0 | 0 | 0 | 0 | 0 | 1 | 1
|  | p - PP DN200:(0,8+0,1)*(2,0-0,12-0,2-0,1)*2,7 |  | 3.8394 | [7 empty] | p - PP DN200:(0,8+0,1)*(2,0-0,12-0,2-0,1)*2,7
|  | bp - PP DN200:(0,8+0,1)*(2,0-0,12-0,2-0,1)*2,8 |  | 3.9816 | [7 empty] | bp - PP DN200:(0,8+0,1)*(2,0-0,12-0,2-0,1)*2,8
|  | a - PE DN100:(0,8+0,1)*(1,1-0,1-0,1-0,3)*36,0 |  | 19.44 | [7 empty] | a - PE DN100:(0,8+0,1)*(1,1-0,1-0,1-0,3)*36,0
|  | b - PP DN200:(0,8+0,1)*(1,5-0,12-0,2-0,1)*60,5 |  | 58.806 | [7 empty] | b - PP DN200:(0,8+0,1)*(1,5-0,12-0,2-0,1)*60,5
|  | c - PE DN50:(0,8+0,1)*(1,1-0,1-0,05-0,3)*41,5 |  | 24.2775 | [7 empty] | c - PE DN50:(0,8+0,1)*(1,1-0,1-0,05-0,3)*41,5
|  | c1 - PE DN50:(0,8+0,1)*(1,1-0,1-0,05-0,3)*27,5 |  | 16.0875 | [7 empty] | c1 - PE DN50:(0,8+0,1)*(1,1-0,1-0,05-0,3)*27,5
|  | d - PP DN200:(0,8+0,1)*(1,4-0,12-0,2-0,1)*43,3 |  | 38.1906 | [7 empty] | d - PP DN200:(0,8+0,1)*(1,4-0,12-0,2-0,1)*43,3
|  | d2 - PP DN200:(0,8+0,1)*(1,7-0,12-0,2-0,1)*8,8 |  | 10.1376 | [7 empty] | d2 - PP DN200:(0,8+0,1)*(1,7-0,12-0,2-0,1)*8,8
|  | d3 - PP DN200:(0,8+0,1)*(1,7-0,12-0,2-0,1)*14,4 |  | 16.5888 | [7 empty] | d3 - PP DN200:(0,8+0,1)*(1,7-0,12-0,2-0,1)*14,4
|  | ds1 - PP DN200:(0,8+0,1)*(1,5-0,12-0,2-0,1)*6,4 |  | 6.2208 | [7 empty] | ds1 - PP DN200:(0,8+0,1)*(1,5-0,12-0,2-0,1)*6,4
|  | ds2 - PP DN200:(0,8+0,1)*(1,5-0,12-0,2-0,1)*1,0 |  | 0.972 | [7 empty] | ds2 - PP DN200:(0,8+0,1)*(1,5-0,12-0,2-0,1)*1,0
|  | f - PP DN200:(0,8+0,1)*(1,4-0,12-0,2-0,1)*18,5 |  | 16.317 | [7 empty] | f - PP DN200:(0,8+0,1)*(1,4-0,12-0,2-0,1)*18,5
|  | nová vodoměr.šachta:9,6 |  | 9.6 | [7 empty] | nová vodoměr.šachta:9,6
|  | dešť.přípojka:(0,8+0,1)*(1,5-0,12-0,125-0,1)*16 |  | 16.632 | [7 empty] | dešť.přípojka:(0,8+0,1)*(1,5-0,12-0,125-0,1)*16
|  | vdv přípojka:(0,8+0,1)*(1,5-0,1-0,05-0,3)*4 |  | 3.78 | [7 empty] | vdv přípojka:(0,8+0,1)*(1,5-0,1-0,05-0,3)*4
|  | b1 - PP DN200:(0,8+0,1)*(1,6-0,12-0,2-0,1)*9,0 |  | 9.558 | [7 empty] | b1 - PP DN200:(0,8+0,1)*(1,6-0,12-0,2-0,1)*9,0
17 | 162701105R14 | Vodorovné přemístění výkopku z hor.1-4 do 10000 m kapacita vozu 12 m3, nosnost 13,5 t | m3 | 117.0102 | 0 | 0 | 0 | 0 | 0 | 0 |  |  | 2 | 1 | 1 | 1 | 1 | 0 | 0 | 0 | 0 | 0 | 1 | 1
|  | Přemístění přebytečné zeminy z výkopku na skládku. | [8 empty] | Přemístění přebytečné zeminy z výkopku na skládku. |  | 3
|  | hloubení rýh:358,839 |  | 358.839 | [7 empty] | hloubení rýh:358,839
|  | zásyp:-254,4288 |  | -254.4288 | [7 empty] | zásyp:-254,4288
|  | hloubení jam:12,6 |  | 12.6 | [7 empty] | hloubení jam:12,6
18 | 171201201R00 | Uložení sypaniny na skl.-modelace na výšku přes 2m | m3 | 117.0102 | 0 | 0 | 0 | 0 | 0 | 0 |  |  | 2 | 1 | 0 | 0 | 1 | 0 | 0 | 0 | 0 | 0 | 1 | 0
|  | Uložení přebytečné zeminy z výkopku na skládce. | [8 empty] | Uložení přebytečné zeminy z výkopku na skládce. |  | 3
|  | hloubení rýh:358,839 |  | 358.839 | [7 empty] | hloubení rýh:358,839
|  | zásyp:-254,4288 |  | -254.4288 | [7 empty] | zásyp:-254,4288
|  | hloubení jam:12,6 |  | 12.6 | [7 empty] | hloubení jam:12,6
19 | 199000002R00 | Poplatek za skládku horniny 1- 4 | m3 | 117.0102 | 0 | 0 | 0 | 0 | 0 | 0 |  |  | 2 | 1 | 1 | 1 | 1 | 0 | 0 | 0 | 0 | 0 | 1 | 1
|  | hloubení rýh:358,839 |  | 358.839 | [7 empty] | hloubení rýh:358,839
|  | zásyp:-254,4288 |  | -254.4288 | [7 empty] | zásyp:-254,4288
|  | hloubení jam:12,6 |  | 12.6 | [7 empty] | hloubení jam:12,6
20 | 181301103 | Rozprostření ornice, rovina, tl. 15-20 cm,do 500m2 | m2 | 12 | 0 | 0 | 0 | 0 | 0 | 0 |  |  | 2 | 1 | 1 | 1 | 1 | 0 | 0 | 0 | 0 | 0 | 1 | 1
|  | Včetně naložení ornice na mezideponii a přemístění k místu rozprostření. | [8 empty] | Včetně naložení ornice na mezideponii a přemístění k místu rozprostření. |  | 3
|  | Nová vodoměrná šachta | [8 empty] | Nová vodoměrná šachta |  | 3
21 | 180400020RA0 | Založení trávníku parkového, rovina, dodání osiva | m2 | 12 | 0 | 0 | 3e-05 | 0.00036 | 0 | 0 |  |  | 2 | 2 | 1 | 1 | 1 | 0 | 0 | 0 | 0 | 0 | 2 | 1
|  | Včetně prvního pokosení, naložení odpadu a odvezení do 20km se složením. | [8 empty] | Včetně prvního pokosení, naložení odpadu a odvezení do 20km se složením. |  | 3
|  | Nová vodoměrná šachta | [8 empty] | Nová vodoměrná šachta |  | 3
22 | 001 003 | Zkoušky míry zhutnění | úkon | 12 | 0 | 0 | 0 | 0 |  | 0 |  |  | 2 | 12 | 0 | 3 | 1 | 0 | 0 | 0 | 0 | 0 | 12 | 0
|  | v místě vedení sítí pod komunikací | [8 empty] | v místě vedení sítí pod komunikací |  | 3
| Celkem za | 1 Zemní práce |  |  |  | 0 |  | 134.8686 |  | 0 |  |  | 4 |  |  |  |  | 0 | 0 | 0 | 0 | 0
Díl: | 2 | Základy a zvláštní zakládání | [10 empty] | 1
23 | 212752112R00 | Trativody z drenážních trubek, lože, DN 100 mm | m | 272.4 | 0 | 0 | 0.23597 | 64.2782 | 0 | 0 |  |  | 2 | 1 | 1 | 1 | 1 | 0 | 0 | 0 | 0 | 0 | 1 | 1
|  | Položka obsahuje štěrkopískové lože a obsyp v průměrném celkovém množství do 0,15 m3/m. | [8 empty] | Položka obsahuje štěrkopískové lože a obsyp v průměrném celkovém množství do 0,15 m3/m. |  | 3
|  | p - PP DN200:2,7 |  | 2.7 | [7 empty] | p - PP DN200:2,7
|  | bp - PP DN200:2,8 |  | 2.8 | [7 empty] | bp - PP DN200:2,8
|  | a - PE DN100:36 |  | 36 | [7 empty] | a - PE DN100:36
|  | b - PP DN200:60,5 |  | 60.5 | [7 empty] | b - PP DN200:60,5
|  | c - PE DN50:41,5 |  | 41.5 | [7 empty] | c - PE DN50:41,5
|  | c1 - PE DN50:27,5 |  | 27.5 | [7 empty] | c1 - PE DN50:27,5
|  | d - PP DN200:43,3 |  | 43.3 | [7 empty] | d - PP DN200:43,3
|  | d2 - PP DN200:8,8 |  | 8.8 | [7 empty] | d2 - PP DN200:8,8
|  | d3 - PP DN200:14,4 |  | 14.4 | [7 empty] | d3 - PP DN200:14,4
|  | ds1 - PP DN200:6,4 |  | 6.4 | [7 empty] | ds1 - PP DN200:6,4
|  | ds2 - PP DN200:1,0 |  | 1 | [7 empty] | ds2 - PP DN200:1,0
|  | f - PP DN200:18,5 |  | 18.5 | [7 empty] | f - PP DN200:18,5
|  | b1 - PP DN200:9,0 |  | 9 | [7 empty] | b1 - PP DN200:9,0
24 | 271571112R00 | Polštář základu ze štěrkopísku netříděného tl.150mm | m3 | 0.306 | 0 | 0 | 1.9397 | 0.59355 | 0 | 0 |  |  | 2 | 1 | 1 | 1 | 1 | 0 | 0 | 0 | 0 | 0 | 1 | 1
|  | Nová vodoměrná šachta | [8 empty] | Nová vodoměrná šachta |  | 3
|  | 1,7*1,2*0,15 |  | 0.306 | [7 empty] | 1,7*1,2*0,15
| Celkem za | 2 Základy a zvláštní zakládání |  |  |  | 0 |  | 64.8718 |  | 0 |  |  | 4 |  |  |  |  | 0 | 0 | 0 | 0 | 0
Díl: | 4 | Vodorovné konstrukce | [10 empty] | 1
25 | 451572111R00 | Lože pod potrubí z kameniva těženého 0 - 4 mm | m3 | 27.5292 | 0 | 0 | 1.1322 | 31.1686 | 0 | 0 |  |  | 2 | 1 | 1 | 1 | 1 | 0 | 0 | 0 | 0 | 0 | 1 | 1
|  | p - PP DN200:(0,8+0,1)*0,12*2,7 |  | 0.2916 | [7 empty] | p - PP DN200:(0,8+0,1)*0,12*2,7
|  | bp - PP DN200:(0,8+0,1)*0,12*2,8 |  | 0.3024 | [7 empty] | bp - PP DN200:(0,8+0,1)*0,12*2,8
|  | a - PE DN100:(0,8+0,1)*0,1*36,0 |  | 3.24 | [7 empty] | a - PE DN100:(0,8+0,1)*0,1*36,0
|  | b - PP DN200:(0,8+0,1)*0,12*60,5 |  | 6.534 | [7 empty] | b - PP DN200:(0,8+0,1)*0,12*60,5
|  | c - PE DN50:(0,8+0,1)*0,1*41,5 |  | 3.735 | [7 empty] | c - PE DN50:(0,8+0,1)*0,1*41,5
|  | c1 - PE DN50:(0,8+0,1)*0,1*27,5 |  | 2.475 | [7 empty] | c1 - PE DN50:(0,8+0,1)*0,1*27,5
|  | d - PP DN200:(0,8+0,1)*0,12*43,3 |  | 4.6764 | [7 empty] | d - PP DN200:(0,8+0,1)*0,12*43,3
|  | d2 - PP DN200:(0,8+0,1)*0,12*8,8 |  | 0.9504 | [7 empty] | d2 - PP DN200:(0,8+0,1)*0,12*8,8
|  | d3 - PP DN200:(0,8+0,1)*0,12*14,4 |  | 1.5552 | [7 empty] | d3 - PP DN200:(0,8+0,1)*0,12*14,4
|  | ds1 - PP DN200:(0,8+0,1)*0,12*6,4 |  | 0.6912 | [7 empty] | ds1 - PP DN200:(0,8+0,1)*0,12*6,4
|  | ds2 - PP DN200:(0,8+0,1)*0,12*1,0 |  | 0.108 | [7 empty] | ds2 - PP DN200:(0,8+0,1)*0,12*1,0
|  | f - PP DN200:(0,8+0,1)*0,12*18,5 |  | 1.998 | [7 empty] | f - PP DN200:(0,8+0,1)*0,12*18,5
|  | b1 - PP DN200:(0,8+0,1)*0,12*9,0 |  | 0.972 | [7 empty] | b1 - PP DN200:(0,8+0,1)*0,12*9,0
26 | 451576111 | Podkladní vrstva z písku tl.5cm | m2 | 2.04 | 0 | 0 | 0.35695 | 0.72818 | 0 | 0 |  |  | 2 | 1 | 1 | 1 | 1 | 0 | 0 | 0 | 0 | 0 | 1 | 1
|  | Nová vodoměrná šachta | [8 empty] | Nová vodoměrná šachta |  | 3
|  | 1,7*1,2 |  | 2.04 | [7 empty] | 1,7*1,2
| Celkem za | 4 Vodorovné konstrukce |  |  |  | 0 |  | 31.8967 |  | 0 |  |  | 4 |  |  |  |  | 0 | 0 | 0 | 0 | 0
Díl: | 87 | Potrubí z trub z plastických hmot | [10 empty] | 1
27 | 087 001 | Potrubí PE DN100, D+M | m | 36.5 | 0 | 0 | 0.0051 | 0.18615 |  | 0 |  |  | 2 | 12 | 0 | 29 | 1 | 0 | 0 | 0 | 0 | 0 | 12 | 0
|  | Položka zahrnuje dodávku potrubí i montáž. | [8 empty] | Položka zahrnuje dodávku potrubí i montáž. |  | 3
|  | a - PE DN100:36,5 |  | 36.5 | [7 empty] | a - PE DN100:36,5
28 | 087 002 | Žebrované kanal. potrubí z PP 225/200 SN10, D+M | m | 167.4 | 0 | 0 | 0.0051 | 0.85374 |  | 0 |  |  | 2 | 12 | 0 | 4 | 1 | 0 | 0 | 0 | 0 | 0 | 12 | 0
|  | Položka zahrnuje dodávku potrubí i montáž. | [8 empty] | Položka zahrnuje dodávku potrubí i montáž. |  | 3
|  | vč.těsnícího kroužku | [8 empty] | vč.těsnícího kroužku |  | 3
|  | p - PP DN200:2,7 |  | 2.7 | [7 empty] | p - PP DN200:2,7
|  | bp - PP DN200:2,8 |  | 2.8 | [7 empty] | bp - PP DN200:2,8
|  | b - PP DN200:60,5 |  | 60.5 | [7 empty] | b - PP DN200:60,5
|  | d - PP DN200:43,3 |  | 43.3 | [7 empty] | d - PP DN200:43,3
|  | d2 - PP DN200:8,8 |  | 8.8 | [7 empty] | d2 - PP DN200:8,8
|  | d3 - PP DN200:14,4 |  | 14.4 | [7 empty] | d3 - PP DN200:14,4
|  | ds1 - PP DN200:6,4 |  | 6.4 | [7 empty] | ds1 - PP DN200:6,4
|  | ds2 - PP DN200:1,0 |  | 1 | [7 empty] | ds2 - PP DN200:1,0
|  | f - PP DN200:18,5 |  | 18.5 | [7 empty] | f - PP DN200:18,5
|  | b1 - PP DN200:9,0 |  | 9 | [7 empty] | b1 - PP DN200:9,0
29 | 087 003 | Potrubí PE100, SDR11, PN10 DN50, D+M 63x5,8mm vč.tvarovek a fitinek | m | 73.5 | 0 | 0 | 0.0051 | 0.37485 |  | 0 |  |  | 2 | 12 | 0 | 30 | 1 | 0 | 0 | 0 | 0 | 0 | 12 | 0
|  | c - PE DN50:42 |  | 42 | [7 empty] | c - PE DN50:42
|  | c1 - PE DN50:27,5 |  | 27.5 | [7 empty] | c1 - PE DN50:27,5
|  | vdv přípojka:4 |  | 4 | [7 empty] | vdv přípojka:4
30 | 087 004 | Potrubí PE DN80, D+M nadzemní vedení, D+M vč.veškerého ukotvení | m | 21.7 | 0 | 0 | 0.0051 | 0.11067 |  | 0 |  |  | 2 | 12 | 0 | 32 | 1 | 0 | 0 | 0 | 0 | 0 | 12 | 0
|  | Uložení potruí na stěně kalového pole. | [8 empty] | Uložení potruí na stěně kalového pole. |  | 3
|  | Způsob uložení - konzoly, podpěry, sedla, objímky (potrubí vyspádováno do ČS). | [8 empty] | Způsob uložení - konzoly, podpěry, sedla, objímky (potrubí vyspádováno do ČS). |  | 3
|  | Specifikace viz výkresová část PD D.1.1 - 26 | [8 empty] | Specifikace viz výkresová část PD D.1.1 - 26 |  | 3
|  | e1:21,7 |  | 21.7 | [7 empty] | e1:21,7
31 | 087 005 | Potrubí 2xPVC 1/2", D+M nadzemní vedení, D+M vč.veškerého ukotvení | m | 61.2 | 0 | 0 | 0.0051 | 0.31212 |  | 0 |  |  | 2 | 12 | 0 | 33 | 1 | 0 | 0 | 0 | 0 | 0 | 12 | 0
|  | Způsob uložení - nerezový drátový instalační rošt, podpěry, sedla, objímky | [8 empty] | Způsob uložení - nerezový drátový instalační rošt, podpěry, sedla, objímky |  | 3
|  | Specifikace viz výkresová část PD D.1.1 - 26 | [8 empty] | Specifikace viz výkresová část PD D.1.1 - 26 |  | 3
|  | g:61,2 |  | 61.2 | [7 empty] | g:61,2
32 | 087 006 | Potrubí PVC-KG SN4 DN125, D+M homogenní stěna z PVC vč.tvarovek | m | 16 | 0 | 0 | 0.0051 | 0.0816 |  | 0 |  |  | 2 | 12 | 0 | 61 | 1 | 0 | 0 | 0 | 0 | 0 | 12 | 0
33 | 087 007 | Odbočka PP DN200/200 60°; D+M | kus | 1 | 0 | 0 | 0.0051 | 0.0051 |  | 0 |  |  | 2 | 12 | 0 | 70 | 1 | 0 | 0 | 0 | 0 | 0 | 12 | 0
| Celkem za | 87 Potrubí z trub z plastických hmot |  |  |  | 0 |  | 1.9242 |  | 0 |  |  | 4 |  |  |  |  | 0 | 0 | 0 | 0 | 0
Díl: | 89 | Ostatní konstrukce na trubním vedení | [10 empty] | 1
34 | 089 001 | Prefabrikovaná kanal. šachta revizní DN1000, D+M | kus | 6 | 0 | 0 | 0 | 0 |  | 0 |  |  | 2 | 12 | 0 | 5 | 1 | 0 | 0 | 0 | 0 | 0 | 12 | 0
|  | Položka zahrnuje ocenění dodávky a montáže celého kompletu revizní kanalizační šachty z prefabrikovaných dílců, včetně příslušných šachtových vložek, stupadel, poklopu D400 v komunikaci a B125 ve volném terénu (samonivelační, s kloubem, zámkem a těsněním), podkladní betonové desky z B15 tl.100mm a štěrkopískové vrstvy tl.150mm. | [8 empty] | Položka zahrnuje ocenění dodávky a montáže celého kompletu revizní kanalizační šachty z prefabrikovaných dílců, včetně příslušných šachtových vložek, stupadel, poklopu D400 v komunikaci a B125 ve volném terénu (samonivelační, s kloubem, zámkem a těsněním), podkladní betonové desky z B15 tl.100mm a štěrkopískové vrstvy tl.150mm. |  | 3
35 | 089 002 | Kanalizační šachta plastová DN400 revizní D+M | kus | 1 | 0 | 0 | 0.03535 | 0.03535 |  | 0 |  |  | 2 | 12 | 0 | 35 | 1 | 0 | 0 | 0 | 0 | 0 | 12 | 0
|  | - litinový poklop 40t | [8 empty] | - litinový poklop 40t |  | 3
|  | - dno průtočné 300 | [8 empty] | - dno průtočné 300 |  | 3
|  | - šachtová korugovaná trouba 425x2000 | [8 empty] | - šachtová korugovaná trouba 425x2000 |  | 3
|  | - teleskopická roura s těsněním 425x750 | [8 empty] | - teleskopická roura s těsněním 425x750 |  | 3
|  | - redukční manžeta 400x315 | [8 empty] | - redukční manžeta 400x315 |  | 3
36 | 089 003 | Revize nového potrubí TV kamerou s videozáznamem | m | 158.4 | 0 | 0 | 0 | 0 |  | 0 |  |  | 2 | 12 | 0 | 6 | 1 | 0 | 0 | 0 | 0 | 0 | 12 | 0
|  | p - PP DN200:2,7 |  | 2.7 | [7 empty] | p - PP DN200:2,7
|  | bp - PP DN200:2,8 |  | 2.8 | [7 empty] | bp - PP DN200:2,8
|  | b - PP DN200:60,5 |  | 60.5 | [7 empty] | b - PP DN200:60,5
|  | d - PP DN200:43,3 |  | 43.3 | [7 empty] | d - PP DN200:43,3
|  | d2 - PP DN200:8,8 |  | 8.8 | [7 empty] | d2 - PP DN200:8,8
|  | d3 - PP DN200:14,4 |  | 14.4 | [7 empty] | d3 - PP DN200:14,4
|  | ds1 - PP DN200:6,4 |  | 6.4 | [7 empty] | ds1 - PP DN200:6,4
|  | ds2 - PP DN200:1,0 |  | 1 | [7 empty] | ds2 - PP DN200:1,0
|  | f - PP DN200:18,5 |  | 18.5 | [7 empty] | f - PP DN200:18,5
37 | 089 004a | Šedá výstražná folie | m | 191.3 | 0 | 0 | 0 | 0 |  | 0 |  |  | 2 | 12 | 0 | 7 | 1 | 0 | 0 | 0 | 0 | 0 | 12 | 0
|  | p - PP DN200:2,7 |  | 2.7 | [7 empty] | p - PP DN200:2,7
|  | bp - PP DN200:2,8 |  | 2.8 | [7 empty] | bp - PP DN200:2,8
|  | a - PE DN100:32,9 |  | 32.9 | [7 empty] | a - PE DN100:32,9
|  | b - PP DN200:60,5 |  | 60.5 | [7 empty] | b - PP DN200:60,5
|  | d - PP DN200:43,3 |  | 43.3 | [7 empty] | d - PP DN200:43,3
|  | d2 - PP DN200:8,8 |  | 8.8 | [7 empty] | d2 - PP DN200:8,8
|  | d3 - PP DN200:14,4 |  | 14.4 | [7 empty] | d3 - PP DN200:14,4
|  | ds1 - PP DN200:6,4 |  | 6.4 | [7 empty] | ds1 - PP DN200:6,4
|  | ds2 - PP DN200:1,0 |  | 1 | [7 empty] | ds2 - PP DN200:1,0
|  | f - PP DN200:18,5 |  | 18.5 | [7 empty] | f - PP DN200:18,5
38 | 089 004b | Bílá výstražná folie | m | 73 | 0 | 0 | 0 | 0 |  | 0 |  |  | 2 | 12 | 0 | 64 | 1 | 0 | 0 | 0 | 0 | 0 | 12 | 0
|  | c - PE DN50:41,5 |  | 41.5 | [7 empty] | c - PE DN50:41,5
|  | c1 - PE DN50:27,5 |  | 27.5 | [7 empty] | c1 - PE DN50:27,5
|  | vdv přípojka:4 |  | 4 | [7 empty] | vdv přípojka:4
39 | 089 005 | BY-PASS PE DN80 (90x8,2mm) | m | 3 | 0 | 0 | 0 | 0 |  | 0 |  |  | 2 | 12 | 0 | 31 | 1 | 0 | 0 | 0 | 0 | 0 | 12 | 0
|  | Po dobu výstavby vodoměrné šachy. | [8 empty] | Po dobu výstavby vodoměrné šachy. |  | 3
|  | Dodávka včetně montáže i demontáže. | [8 empty] | Dodávka včetně montáže i demontáže. |  | 3
40 | 089 006 | Revizní šachta ŽB monolitická D+M | kus | 1 | 0 | 0 | 0 | 0 |  | 0 |  |  | 2 | 12 | 0 | 54 | 1 | 0 | 0 | 0 | 0 | 0 | 12 | 0
|  | Položka zahrnuje ocenění dodávky a montáže celého kompletu revizní ŽB monolitické šachty, včetně stupadel, litinového poklopu 600x900mm, podkladní betonové desky z B15 tl.100mm a štěrkopískové vrstvy tl.150mm a veškerých zemních prací (hloubení, obsyp, zásyp, urovnání terénu, odvoz přebytečné zeminy) | [8 empty] | Položka zahrnuje ocenění dodávky a montáže celého kompletu revizní ŽB monolitické šachty, včetně stupadel, litinového poklopu 600x900mm, podkladní betonové desky z B15 tl.100mm a štěrkopískové vrstvy tl.150mm a veškerých zemních prací (hloubení, obsyp, zásyp, urovnání terénu, odvoz přebytečné zeminy) |  | 3
|  | Vnitřní rozměry 1200 x 1500mm, tl.stěn 250mm, krytá ŽB deskou tl.200mm | [8 empty] | Vnitřní rozměry 1200 x 1500mm, tl.stěn 250mm, krytá ŽB deskou tl.200mm |  | 3
|  | vč.bednění a odbednění | [8 empty] | vč.bednění a odbednění |  | 3
41 | 089 007 | Tvarovky PVC DN125 D+M | kus | 10 | 0 | 0 | 0 | 0 |  | 0 |  |  | 2 | 12 | 0 | 62 | 1 | 0 | 0 | 0 | 0 | 0 | 12 | 0
42 | 089 008 | Zkouška těsnosti kanalizace DN125 vč.dodávky vody a její likvidace | m | 16 | 0 | 0 | 0 | 0 |  | 0 |  |  | 2 | 12 | 0 | 63 | 1 | 0 | 0 | 0 | 0 | 0 | 12 | 0
43 | 089 009 | Lapač střešních splavenin plastový D+M | kus | 2 | 0 | 0 | 0 | 0 |  | 0 |  |  | 2 | 12 | 0 | 34 | 1 | 0 | 0 | 0 | 0 | 0 | 12 | 0
44 | 089 010 | Patky z betonu prostého pro vyvedení výtlaku D+M | kus | 10 | 0 | 0 | 0 | 0 |  | 0 |  |  | 2 | 12 | 0 | 60 | 1 | 0 | 0 | 0 | 0 | 0 | 12 | 0
|  | Vrtané d300mm hloubky 900mm | [8 empty] | Vrtané d300mm hloubky 900mm |  | 3
45 | 089 011 | Fitinky a tvarovky DN25 D+M | kus | 2 | 0 | 0 | 0 | 0 |  | 0 |  |  | 2 | 12 | 0 | 65 | 1 | 0 | 0 | 0 | 0 | 0 | 12 | 0
46 | 089 012 | Hydroizolační manžeta pro bitumenovou izolaci pro potrubí DN50; D+M | kus | 1 | 0 | 0 | 0 | 0 |  | 0 |  |  | 2 | 12 | 0 | 66 | 1 | 0 | 0 | 0 | 0 | 0 | 12 | 0
47 | 089 013 | Tlaková zkouška vodovodního potrubí DN 50 | m | 73 | 0 | 0 | 0 | 0 |  | 0 |  |  | 2 | 12 | 0 | 68 | 1 | 0 | 0 | 0 | 0 | 0 | 12 | 0
|  | V položce jsou započteny náklady na přísun, montáž, demontáž a odsun zkoušecího čerpadla, napuštění tlakovou vodou a dodání pitné vody pro tlakovou zkoušku. | [8 empty] | V položce jsou započteny náklady na přísun, montáž, demontáž a odsun zkoušecího čerpadla, napuštění tlakovou vodou a dodání pitné vody pro tlakovou zkoušku. |  | 3
|  | Zkouška bude prováděna po etapách. | [8 empty] | Zkouška bude prováděna po etapách. |  | 3
|  | c - PE DN50:41,5 |  | 41.5 | [7 empty] | c - PE DN50:41,5
|  | c1 - PE DN50:27,5 |  | 27.5 | [7 empty] | c1 - PE DN50:27,5
|  | vdv přípojka:4 |  | 4 | [7 empty] | vdv přípojka:4
48 | 089 014 | Desinfekce vodovodního potrubí DN 50 vč.5x proplachu | m | 73 | 0 | 0 | 0 | 0 |  | 0 |  |  | 2 | 12 | 0 | 67 | 1 | 0 | 0 | 0 | 0 | 0 | 12 | 0
|  | V položce jsou zakalkulovány náklady na napuštění a vypuštění vody, dodání vody a desinfekčního prostředku a na bakteriologický rozbor vody. | [8 empty] | V položce jsou zakalkulovány náklady na napuštění a vypuštění vody, dodání vody a desinfekčního prostředku a na bakteriologický rozbor vody. |  | 3
|  | c - PE DN50:41,5 |  | 41.5 | [7 empty] | c - PE DN50:41,5
|  | c1 - PE DN50:27,5 |  | 27.5 | [7 empty] | c1 - PE DN50:27,5
|  | vdv přípojka:4 |  | 4 | [7 empty] | vdv přípojka:4
49 | 089 015 | Vystrojení revizní ŽB šachty D+M | soubor | 1 | 0 | 0 | 0 | 0 |  | 0 |  |  | 2 | 12 | 0 | 69 | 1 | 0 | 0 | 0 | 0 | 0 | 12 | 0
|  | Položka zahrnuje: | [8 empty] | Položka zahrnuje: |  | 3
|  | - šoupě DN100 - 2ks | [8 empty] | - šoupě DN100 - 2ks |  | 3
|  | - T-kus 100/50 - 1ks | [8 empty] | - T-kus 100/50 - 1ks |  | 3
|  | - napojovací kus na Feka vůz - 1ks | [8 empty] | - napojovací kus na Feka vůz - 1ks |  | 3
|  | - šoupě DN50 - 1ks | [8 empty] | - šoupě DN50 - 1ks |  | 3
| Celkem za | 89 Ostatní konstrukce na trubním vedení |  |  |  | 0 |  | 0.03535 |  | 0 |  |  | 4 |  |  |  |  | 0 | 0 | 0 | 0 | 0
Díl: | 99 | Staveništní přesun hmot | [10 empty] | 1
50 | 998276201R00 | Přesun hmot, trub.vedení plast. obsypaná kamenivem | t | 233.5963 | 0 | 0 | 0 | 0 |  | 0 |  |  | 2 | 7 | 1 | 2 | 1 | 0 | 0 | 0 | 0 | 0 | 7 | 1
| Celkem za | 99 Staveništní přesun hmot |  |  |  | 0 |  | 0 |  | 0 |  |  | 4 |  |  |  |  | 0 | 0 | 0 | 0 | 0
Díl: | UVŠ | Úprava vodoměrné šachty | [10 empty] | 1
51 | UVŠ 001 | Odstranění poklopu, zákryt.desky a horní skruže vč.likvidace | kpl | 1 | 0 | 0 | 0 | 0 |  | 0 |  |  | 2 | 12 | 0 | 49 | 1 | 0 | 0 | 0 | 0 | 0 | 12 | 0
52 | UVŠ 002 | Odstranění stupadel vč.likvidace | kpl | 1 | 0 | 0 | 0 | 0 |  | 0 |  |  | 2 | 12 | 0 | 50 | 1 | 0 | 0 | 0 | 0 | 0 | 12 | 0
53 | UVŠ 003 | Provedení nové ŽB stropní desky 1400x1000x120mm s otvorem 800x600mm | kpl | 1 | 0 | 0 | 0 | 0 |  | 0 |  |  | 2 | 12 | 0 | 51 | 1 | 0 | 0 | 0 | 0 | 0 | 12 | 0
|  | beton C30/37-XC4-XF3-XA1, ocel R 10505 | [8 empty] | beton C30/37-XC4-XF3-XA1, ocel R 10505 |  | 3
54 | UVŠ 004 | Žebřík s výsuvným madlem ocel. dl1300mm D+M | kpl | 1 | 0 | 0 | 0 | 0 |  | 0 |  |  | 2 | 12 | 0 | 52 | 1 | 0 | 0 | 0 | 0 | 0 | 12 | 0
55 | UVŠ 005 | Poklop plastový D400 800x600mm D+M | kpl | 1 | 0 | 0 | 0 | 0 |  | 0 |  |  | 2 | 12 | 0 | 53 | 1 | 0 | 0 | 0 | 0 | 0 | 12 | 0
| Celkem za | UVŠ Úprava vodoměrné šachty |  |  |  | 0 |  | 0 |  | 0 |  |  | 4 |  |  |  |  | 0 | 0 | 0 | 0 | 0
Díl: | VŠ | Vodoměrná šachta | [10 empty] | 1
56 | VŠ 001 | Samonosná PP vodoměrná šachta celoplast.oválná D+M | kpl | 1 | 0 | 0 | 0 | 0 |  | 0 |  |  | 2 | 12 | 0 | 36 | 1 | 0 | 0 | 0 | 0 | 0 | 12 | 0
|  | Vnitřní rozměry 1000x1500mm, výška 2000mm, vč.vstup.komínku DN800 a plast.pochůz.poklopu DN800 tř.A15 a žebříku vč.výsuvných madel. Šachta sestavená z PP desek a segmentů vč.ztužujících žeber určená pro zabudování bez obetonování. Žebřík s výlezovým madlem, výška 2250mm, štěříny tvořené čtvercovými trubkami 50x50mm, příčle d 32mm, šířky 300mm á 250mm s protiskluz.povrch.úpravou křemičitým pískem. Nástup na žebřík bude s výlezovým madlem výsuvným 1100mm nad úroveň šachty, vč.úchytů pro kotvení žebříku a kotev.materiálu. Průchody stěnami šachty budou provedeny vevařeným potrubím PE100, SDR11, PN16, 63x5,8mm. Pro kotvení vodoměru bude osazena podpěrná konzola z PP desek. | [8 empty] | Vnitřní rozměry 1000x1500mm, výška 2000mm, vč.vstup.komínku DN800 a plast.pochůz.poklopu DN800 tř.A15 a žebříku vč.výsuvných madel. Šachta sestavená z PP desek a segmentů vč.ztužujících žeber určená pro zabudování bez obetonování. Žebřík s výlezovým madlem, výška 2250mm, štěříny tvořené čtvercovými trubkami 50x50mm, příčle d 32mm, šířky 300mm á 250mm s protiskluz.povrch.úpravou křemičitým pískem. Nástup na žebřík bude s výlezovým madlem výsuvným 1100mm nad úroveň šachty, vč.úchytů pro kotvení žebříku a kotev.materiálu. Průchody stěnami šachty budou provedeny vevařeným potrubím PE100, SDR11, PN16, 63x5,8mm. Pro kotvení vodoměru bude osazena podpěrná konzola z PP desek. |  | 3
57 | VŠ 002 | Elektro spojka redukční přímá DN80/50 d90/63 PE100, SDR11, PN16; D+M | kus | 2 | 0 | 0 | 0 | 0 |  | 0 |  |  | 2 | 12 | 0 | 37 | 1 | 0 | 0 | 0 | 0 | 0 | 12 | 0
58 | VŠ 003 | Trubka DN50 (63x5,8mm) PE100, SDR11, PN16 D+M | m | 2 | 0 | 0 | 0 | 0 |  | 0 |  |  | 2 | 12 | 0 | 38 | 1 | 0 | 0 | 0 | 0 | 0 | 12 | 0
59 | VŠ 004 | Spojka se zakusovacím hrdlem pro PE potrubí vnějš.závit 63/2", mosaz, PN16; D+M | kus | 2 | 0 | 0 | 0 | 0 |  | 0 |  |  | 2 | 12 | 0 | 39 | 1 | 0 | 0 | 0 | 0 | 0 | 12 | 0
60 | VŠ 005 | Kulový uzávěr s motýlem DN40, nikl.mosaz PN16 MFvnitřní-vnější záv 2"; D+M | kus | 2 | 0 | 0 | 0 | 0 |  | 0 |  |  | 2 | 12 | 0 | 40 | 1 | 0 | 0 | 0 | 0 | 0 | 12 | 0
61 | VŠ 006 | Vodoměr závitový mokroběžný DN40, PN16 typ Qn10 s vnějš.závity 2" se zabud.filtrem; D+M | kus | 1 | 0 | 0 | 0 | 0 |  | 0 |  |  | 2 | 12 | 0 | 41 | 1 | 0 | 0 | 0 | 0 | 0 | 12 | 0
|  | Jako fakturační měřidlo s certifikátem a metrologickou třídou B, materiál tělo tvár.litina s povrch.úpravou dle GSK, čep a hřídele nerez | [8 empty] | Jako fakturační měřidlo s certifikátem a metrologickou třídou B, materiál tělo tvár.litina s povrch.úpravou dle GSK, čep a hřídele nerez |  | 3
|  | Vč.příslušenství: držák vodoměru s oustranným vodoměr.šroubením s převlečenou maticí a vnějším závitem 2", vč.kotevního a spojovacího materiálu | [8 empty] | Vč.příslušenství: držák vodoměru s oustranným vodoměr.šroubením s převlečenou maticí a vnějším závitem 2", vč.kotevního a spojovacího materiálu |  | 3
62 | VŠ 007 | Elektro spojka přímá bez dorazu DN50, d63, PE100 SDR11, PN16; D+M | kus | 1 | 0 | 0 | 0 | 0 |  | 0 |  |  | 2 | 12 | 0 | 42 | 1 | 0 | 0 | 0 | 0 | 0 | 12 | 0
63 | VŠ 008 | Těsnící materiál závitových spojů D+M | kpl | 1 | 0 | 0 | 0 | 0 |  | 0 |  |  | 2 | 12 | 0 | 43 | 1 | 0 | 0 | 0 | 0 | 0 | 12 | 0
64 | VŠ 009 | Drobný montážní materiál D+M | kpl | 1 | 0 | 0 | 0 | 0 |  | 0 |  |  | 2 | 12 | 0 | 44 | 1 | 0 | 0 | 0 | 0 | 0 | 12 | 0
65 | VŠ 010 | Označení potrubí - spotřebiště, směr toku, funkce | kpl | 1 | 0 | 0 | 0 | 0 |  | 0 |  |  | 2 | 12 | 0 | 45 | 1 | 0 | 0 | 0 | 0 | 0 | 12 | 0
66 | VŠ 011 | Proplach a dezinfekce nového potrubí DN80 | m | 150 | 0 | 0 | 0 | 0 |  | 0 |  |  | 2 | 12 | 0 | 46 | 1 | 0 | 0 | 0 | 0 | 0 | 12 | 0
67 | VŠ 012 | Funkční zkoušky, uvedení zařízení do provozu | hod | 1 | 0 | 0 | 0 | 0 |  | 0 |  |  | 2 | 12 | 0 | 47 | 1 | 0 | 0 | 0 | 0 | 0 | 12 | 0
68 | VŠ 013 | Zajištění manipulací na řadu vč.zajištění odstávky provozovatelem vodovodu | hod | 4 | 0 | 0 | 0 | 0 |  | 0 |  |  | 2 | 12 | 0 | 48 | 1 | 0 | 0 | 0 | 0 | 0 | 12 | 0
| Celkem za | VŠ Vodoměrná šachta |  |  |  | 0 |  | 0 |  | 0 |  |  | 4 |  |  |  |  | 0 | 0 | 0 | 0 | 0

## SO 08.1 1426-52 KL
SLEPÝ ROZPOČET
Rozpočet |  | 1426-52 | Komunikace a zpevněné plochy | JKSO
Objekt |  |  |  | SKP
SO 08.1 |  | Komunikace a zpevněné plochy |  | Měrná jednotka
Stavba |  |  |  | Počet jednotek
1426-52 |  | ČOV Tábor, Klokoty - úpravy technol.linky -II.fáze |  | Náklady na m.j. | 0
Projektant |  |  |  | Typ rozpočtu
Zpracovatel projektu
Objednatel
Dodavatel |  | EKOEKO s.r.o. |  | Zakázkové číslo
Rozpočtoval |  |  |  | Počet listů
ROZPOČTOVÉ NÁKLADY
Základní rozpočtové náklady |  |  | Ostatní rozpočtové náklady
| HSV celkem | 0 | 0 |  | 0
Z | PSV celkem | 0
R | M práce celkem | 0
N | M dodávky celkem | 0
ZRN celkem |  | 0
HZS |  | 0
ZRN+HZS |  | 0 | Ostatní náklady neuvedené |  | 0
ZRN+ost.náklady+HZS |  | 0 | Ostatní náklady celkem |  | 0
Vypracoval |  |  | Za zhotovitele | Za objednatele
Jméno : |  |  | Jméno : | Jméno :
Datum : |  |  | Datum : | Datum :
Podpis : |  |  | Podpis: | Podpis:
Základ pro DPH |  | 21 | % | 0
DPH |  | 21 | % | 0
Základ pro DPH |  | 0 | % | 0
DPH |  | 0 | % | 0
CENA ZA OBJEKT CELKEM |  |  |  | 0
Poznámka :

## SO 08.1 1426-52 Rek
Stavba : |  | 1426-52 ČOV Tábor, Klokoty - úpravy technol.linky -II.fáze |  |  | Rozpočet : | 1426-52
Objekt : |  | SO 08.1 Komunikace a zpevněné plochy |  |  | Komunikace a zpevněné plochy
REKAPITULACE STAVEBNÍCH DÍLŮ
| Stavební díl |  | HSV | PSV | Dodávka | Montáž | HZS
1 | Zemní práce |  | 0 | 0 | 0 | 0 | 0
5 | Komunikace |  | 0 | 0 | 0 | 0 | 0
91 | Doplňující práce na komunikaci |  | 0 | 0 | 0 | 0 | 0
99 | Staveništní přesun hmot |  | 0 | 0 | 0 | 0 | 0
D96 | Přesuny suti a vybouraných hmot |  | 0 | 0 | 0 | 0 | 0
| CELKEM OBJEKT |  | 0 | 0 | 0 | 0 | 0
VEDLEJŠÍ ROZPOČTOVÉ NÁKLADY
Název VRN |  |  | Kč | % | Základna |  | Kč
[5 empty] | 0 |  | 0 | 8
| CELKEM VRN |  |  |  |  | 0

## SO 08.1 1426-52 Pol
Slepý rozpočet
Stavba : |  | 1426-52 ČOV Tábor, Klokoty - úpravy technol.linky -II.fáze |  | Rozpočet: | 1426-52
Objekt : |  | SO 08.1 Komunikace a zpevněné plochy |  | Komunikace a zpevněné plochy
P.č. | Číslo položky | Název položky | MJ | množství | cena / MJ | celkem (Kč) | Jednotková hmotnost | Celková hmotnost | Jednotková dem.hmot. | Celková dem.hmot.
Díl: | 1 | Zemní práce | [10 empty] | 1
1 | 113106241R00 | Rozebrání ploch ze silničních panelů | m2 | 30 | 0 | 0 | 0 | 0 | -0.408 | -12.24 |  |  | 2 | 1 | 1 | 1 | 1 | 0 | 0 | 0 | 0 | 0 | 1 | 1
|  | S naložením na dopravní prostředek | [8 empty] | S naložením na dopravní prostředek |  | 3
2 | 122201101R00 | Odkopávky nezapažené v hor. 3 do 100 m3 | m3 | 157.5 | 0 | 0 | 0 | 0 | 0 | 0 |  |  | 2 | 1 | 1 | 1 | 1 | 0 | 0 | 0 | 0 | 0 | 1 | 1
|  | Vozovka ke strojovně:50*0,25 |  | 12.5 | [7 empty] | Vozovka ke strojovně:50*0,25
|  | Komunikace před vjezdem do hor.areálu:130*0,25 |  | 32.5 | [7 empty] | Komunikace před vjezdem do hor.areálu:130*0,25
|  | Plocha mezi SO 04.9 a SO 04.3:300*0,25 |  | 75 | [7 empty] | Plocha mezi SO 04.9 a SO 04.3:300*0,25
|  | Plocha mezi SO 04.2 a SO 04.3:150*0,25 |  | 37.5 | [7 empty] | Plocha mezi SO 04.2 a SO 04.3:150*0,25
3 | 162201102 | Vodorovné přemístění výkopku z hor.1-4 do 100 m | m3 | 157.5 | 0 | 0 | 0 | 0 | 0 | 0 |  |  | 2 | 1 | 1 | 1 | 1 | 0 | 0 | 0 | 0 | 0 | 1 | 1
|  | Přemístění celého výkopku na mezideponii v rámci aeálu. | [8 empty] | Přemístění celého výkopku na mezideponii v rámci aeálu. |  | 3
|  | Plocha mezi SO 04.9 a SO 04.3:300*0,25 |  | 75 | [7 empty] | Plocha mezi SO 04.9 a SO 04.3:300*0,25
|  | Plocha mezi SO 04.2 a SO 04.3:150*0,25 |  | 37.5 | [7 empty] | Plocha mezi SO 04.2 a SO 04.3:150*0,25
|  | Vozovka ke strojovně:50*0,25 |  | 12.5 | [7 empty] | Vozovka ke strojovně:50*0,25
|  | Komunikace před vjezdem do hor.areálu:130*0,25 |  | 32.5 | [7 empty] | Komunikace před vjezdem do hor.areálu:130*0,25
4 | 171201201R00 | Uložení sypaniny na skl.-modelace na výšku přes 2m | m3 | 157.5 | 0 | 0 | 0 | 0 | 0 | 0 |  |  | 2 | 1 | 1 | 1 | 1 | 0 | 0 | 0 | 0 | 0 | 1 | 1
|  | Uložení celého výkopku na mezideponii. | [8 empty] | Uložení celého výkopku na mezideponii. |  | 3
|  | Plocha mezi SO 04.9 a SO 04.3:300*0,25 |  | 75 | [7 empty] | Plocha mezi SO 04.9 a SO 04.3:300*0,25
|  | Plocha mezi SO 04.2 a SO 04.3:150*0,25 |  | 37.5 | [7 empty] | Plocha mezi SO 04.2 a SO 04.3:150*0,25
|  | Vozovka ke strojovně:50*0,25 |  | 12.5 | [7 empty] | Vozovka ke strojovně:50*0,25
|  | Komunikace před vjezdem do hor.areálu:130*0,25 |  | 32.5 | [7 empty] | Komunikace před vjezdem do hor.areálu:130*0,25
5 | 181101102R00 | Úprava pláně v zářezech v hor. 1-4, se zhutněním | m2 | 660 | 0 | 0 | 0 | 0 | 0 | 0 |  |  | 2 | 1 | 1 | 1 | 1 | 0 | 0 | 0 | 0 | 0 | 1 | 1
|  | Plocha mezi SO 04.9 a SO 04.3:300 |  | 300 | [7 empty] | Plocha mezi SO 04.9 a SO 04.3:300
|  | Plocha mezi SO 04.2 a SO 04.3:150 |  | 150 | [7 empty] | Plocha mezi SO 04.2 a SO 04.3:150
|  | Vozovka ke strojovně:50 |  | 50 | [7 empty] | Vozovka ke strojovně:50
|  | Komunikace před vjezdem do hor.areálu:130 |  | 130 | [7 empty] | Komunikace před vjezdem do hor.areálu:130
|  | Plochy po rozebr.panelech:30 |  | 30 | [7 empty] | Plochy po rozebr.panelech:30
| Celkem za | 1 Zemní práce |  |  |  | 0 |  | 0 |  | -12.24 |  |  | 4 |  |  |  |  | 0 | 0 | 0 | 0 | 0
Díl: | 5 | Komunikace | [10 empty] | 1
6 | 564871111R00 | Podklad ze štěrkodrti po zhutnění tloušťky 25 cm | m2 | 630 | 0 | 0 | 0.46166 | 290.8458 | 0 | 0 |  |  | 2 | 1 | 1 | 1 | 1 | 0 | 0 | 0 | 0 | 0 | 1 | 1
|  | Plocha mezi SO 04.9 a SO 04.3:300 |  | 300 | [7 empty] | Plocha mezi SO 04.9 a SO 04.3:300
|  | Plocha mezi SO 04.2 a SO 04.3:150 |  | 150 | [7 empty] | Plocha mezi SO 04.2 a SO 04.3:150
|  | Vozovka ke strojovně:50 |  | 50 | [7 empty] | Vozovka ke strojovně:50
|  | Komunikace před vjezdem do hor.areálu:130 |  | 130 | [7 empty] | Komunikace před vjezdem do hor.areálu:130
7 | 564952111R00 | Podklad z mechanicky zpevněného kameniva tl. 15 cm | m2 | 630 | 0 | 0 | 0.36834 | 232.0542 | 0 | 0 |  |  | 2 | 1 | 1 | 1 | 1 | 0 | 0 | 0 | 0 | 0 | 1 | 1
|  | Plocha mezi SO 04.9 a SO 04.3:300 |  | 300 | [7 empty] | Plocha mezi SO 04.9 a SO 04.3:300
|  | Plocha mezi SO 04.2 a SO 04.3:150 |  | 150 | [7 empty] | Plocha mezi SO 04.2 a SO 04.3:150
|  | Vozovka ke strojovně:50 |  | 50 | [7 empty] | Vozovka ke strojovně:50
|  | Komunikace před vjezdem do hor.areálu:130 |  | 130 | [7 empty] | Komunikace před vjezdem do hor.areálu:130
8 | 573231111R00 | Postřik živičný spojovací z emulze 0,5-0,7 kg/m2 | m2 | 630 | 0 | 0 | 0.00071 | 0.4473 | 0 | 0 |  |  | 2 | 1 | 1 | 1 | 1 | 0 | 0 | 0 | 0 | 0 | 1 | 1
|  | Plocha mezi SO 04.9 a SO 04.3:300 |  | 300 | [7 empty] | Plocha mezi SO 04.9 a SO 04.3:300
|  | Plocha mezi SO 04.2 a SO 04.3:150 |  | 150 | [7 empty] | Plocha mezi SO 04.2 a SO 04.3:150
|  | Vozovka ke strojovně:50 |  | 50 | [7 empty] | Vozovka ke strojovně:50
|  | Komunikace před vjezdem do hor.areálu:130 |  | 130 | [7 empty] | Komunikace před vjezdem do hor.areálu:130
9 | 577132111R00 | Beton asfalt. ACO 11+ obrusný, š.nad 3 m, tl. 4 cm | m2 | 630 | 0 | 0 | 0.10373 | 65.3499 | 0 | 0 |  |  | 2 | 1 | 1 | 1 | 1 | 0 | 0 | 0 | 0 | 0 | 1 | 1
|  | Plocha mezi SO 04.9 a SO 04.3:300 |  | 300 | [7 empty] | Plocha mezi SO 04.9 a SO 04.3:300
|  | Plocha mezi SO 04.2 a SO 04.3:150 |  | 150 | [7 empty] | Plocha mezi SO 04.2 a SO 04.3:150
|  | Vozovka ke strojovně:50 |  | 50 | [7 empty] | Vozovka ke strojovně:50
|  | Komunikace před vjezdem do hor.areálu:130 |  | 130 | [7 empty] | Komunikace před vjezdem do hor.areálu:130
10 | 577152123R00 | Beton asfalt. ACL 16+ ložný, š. nad 3 m, tl. 6 cm | m2 | 630 | 0 | 0 | 0.15559 | 98.0217 | 0 | 0 |  |  | 2 | 1 | 1 | 1 | 1 | 0 | 0 | 0 | 0 | 0 | 1 | 1
|  | Plocha mezi SO 04.9 a SO 04.3:300 |  | 300 | [7 empty] | Plocha mezi SO 04.9 a SO 04.3:300
|  | Plocha mezi SO 04.2 a SO 04.3:150 |  | 150 | [7 empty] | Plocha mezi SO 04.2 a SO 04.3:150
|  | Vozovka ke strojovně:50 |  | 50 | [7 empty] | Vozovka ke strojovně:50
|  | Komunikace před vjezdem do hor.areálu:130 |  | 130 | [7 empty] | Komunikace před vjezdem do hor.areálu:130
11 | 564831111R00 | Podklad ze štěrkodrti po zhutnění tloušťky 10 cm | m2 | 30 | 0 | 0 | 0.18907 | 5.6721 | 0 | 0 |  |  | 2 | 1 | 1 | 1 | 1 | 0 | 0 | 0 | 0 | 0 | 1 | 1
|  | Plocha po rozebr.panelech:30 |  | 30 | [7 empty] | Plocha po rozebr.panelech:30
12 | 564861111R00 | Podklad ze štěrkodrti po zhutnění tloušťky 20 cm | m2 | 30 | 0 | 0 | 0.3708 | 11.124 | 0 | 0 |  |  | 2 | 1 | 1 | 1 | 1 | 0 | 0 | 0 | 0 | 0 | 1 | 1
|  | Plocha po rozebr.panelech:30 |  | 30 | [7 empty] | Plocha po rozebr.panelech:30
13 | 581131316U00 | Kryt cementobeton CB III tl 200mm | m2 | 30 | 0 | 0 | 0.4982 | 14.946 | 0 | 0 |  |  | 2 | 1 | 1 | 1 | 1 | 0 | 0 | 0 | 0 | 0 | 1 | 1
|  | Plocha po rozebr.panelech:30 |  | 30 | [7 empty] | Plocha po rozebr.panelech:30
| Celkem za | 5 Komunikace |  |  |  | 0 |  | 718.461 |  | 0 |  |  | 4 |  |  |  |  | 0 | 0 | 0 | 0 | 0
Díl: | 91 | Doplňující práce na komunikaci | [10 empty] | 1
14 | 979094441 | Očištění stávající plochy z panelů ostřik tlakovou vodou | m2 | 300 | 0 | 0 | 0 | 0 | 0 | 0 |  |  | 2 | 1 | 1 | 1 | 1 | 0 | 0 | 0 | 0 | 0 | 1 | 1
15 | 917862111R00 | Osazení stojat. obrub.bet. s opěrou,lože z C 12/15 | m | 220 | 0 | 0 | 0.14424 | 31.7328 | 0 | 0 |  |  | 2 | 1 | 1 | 1 | 1 | 0 | 0 | 0 | 0 | 0 | 1 | 1
|  | Plocha mezi SO 04.9 a SO 04.3:120 |  | 120 | [7 empty] | Plocha mezi SO 04.9 a SO 04.3:120
|  | Plocha mezi SO 04.2 a SO 04.3:50 |  | 50 | [7 empty] | Plocha mezi SO 04.2 a SO 04.3:50
|  | Vozovka ke strojovně:2*11 |  | 22 | [7 empty] | Vozovka ke strojovně:2*11
|  | Komunikace před vjezdem do hor.areálu:8+5+15 |  | 28 | [7 empty] | Komunikace před vjezdem do hor.areálu:8+5+15
16 | 59217450 | Obrubník silniční betonový 100/15/25 | kus | 220 | 0 | 0 | 0.081 | 17.82 |  | 0 |  |  | 2 | 3 | 1 | 59217450 | 1 | 0 | 0 | 0 | 0 | 0 | 3 | 1
|  | Plocha mezi SO 04.9 a SO 04.3:120 |  | 120 | [7 empty] | Plocha mezi SO 04.9 a SO 04.3:120
|  | Plocha mezi SO 04.2 a SO 04.3:50 |  | 50 | [7 empty] | Plocha mezi SO 04.2 a SO 04.3:50
|  | Vozovka ke strojovně:2*11 |  | 22 | [7 empty] | Vozovka ke strojovně:2*11
|  | Komunikace před vjezdem do hor.areálu:8+5+15 |  | 28 | [7 empty] | Komunikace před vjezdem do hor.areálu:8+5+15
| Celkem za | 91 Doplňující práce na komunikaci |  |  |  | 0 |  | 49.5528 |  | 0 |  |  | 4 |  |  |  |  | 0 | 0 | 0 | 0 | 0
Díl: | 99 | Staveništní přesun hmot | [10 empty] | 1
17 | 998225111R00 | Přesun hmot, pozemní komunikace, kryt živičný | t | 768.0138 | 0 | 0 | 0 | 0 |  | 0 |  |  | 2 | 7 | 1 | 2 | 1 | 0 | 0 | 0 | 0 | 0 | 7 | 1
| Celkem za | 99 Staveništní přesun hmot |  |  |  | 0 |  | 0 |  | 0 |  |  | 4 |  |  |  |  | 0 | 0 | 0 | 0 | 0
Díl: | D96 | Přesuny suti a vybouraných hmot | [10 empty] | 1
18 | 979087112R00 | Nakládání suti na dopravní prostředky | t | 12.24 | 0 | 0 | 0 | 0 |  | 0 |  |  | 2 | 8 | 0 | 3 | 1 | 0 | 0 | 0 | 0 | 0 | 8 | 0
19 | 979083117R00 | Vodorovné přemístění suti na skládku do 6000 m | t | 12.24 | 0 | 0 | 0 | 0 |  | 0 |  |  | 2 | 8 | 0 | 3 | 1 | 0 | 0 | 0 | 0 | 0 | 8 | 0
20 | 979083191R00 | Příplatek za dalších započatých 1000 m nad 6000 m | t | 48.96 | 0 | 0 | 0 | 0 |  | 0 |  |  | 2 | 8 | 0 | 3 | 1 | 0 | 0 | 0 | 0 | 0 | 8 | 0
21 | 979093111R00 | Uložení suti na skládku bez zhutnění | t | 12.24 | 0 | 0 | 0 | 0 |  | 0 |  |  | 2 | 8 | 0 | 3 | 1 | 0 | 0 | 0 | 0 | 0 | 8 | 0
22 | 979990001R00 | Poplatek za skládku stavební suti | t | 12.24 | 0 | 0 | 0 | 0 |  | 0 |  |  | 2 | 8 | 0 | 3 | 1 | 0 | 0 | 0 | 0 | 0 | 8 | 0
| Celkem za | D96 Přesuny suti a vybouraných hmot |  |  |  | 0 |  | 0 |  | 0 |  |  | 4 |  |  |  |  | 0 | 0 | 0 | 0 | 0

## SO 08.2 1426-52 KL
SLEPÝ ROZPOČET
Rozpočet |  | 1426-52 | Terénní a sadové úpravy | JKSO
Objekt |  |  |  | SKP
SO 08.2 |  | Terénní a sadové úpravy |  | Měrná jednotka
Stavba |  |  |  | Počet jednotek
1426-52 |  | ČOV Tábor, Klokoty - úpravy technol.linky -II.fáze |  | Náklady na m.j. | 0
Projektant |  |  |  | Typ rozpočtu
Zpracovatel projektu
Objednatel
Dodavatel |  | EKOEKO s.r.o. |  | Zakázkové číslo
Rozpočtoval |  |  |  | Počet listů
ROZPOČTOVÉ NÁKLADY
Základní rozpočtové náklady |  |  | Ostatní rozpočtové náklady
| HSV celkem | 0 | 0 |  | 0
Z | PSV celkem | 0
R | M práce celkem | 0
N | M dodávky celkem | 0
ZRN celkem |  | 0
HZS |  | 0
ZRN+HZS |  | 0 | Ostatní náklady neuvedené |  | 0
ZRN+ost.náklady+HZS |  | 0 | Ostatní náklady celkem |  | 0
Vypracoval |  |  | Za zhotovitele | Za objednatele
Jméno : |  |  | Jméno : | Jméno :
Datum : |  |  | Datum : | Datum :
Podpis : |  |  | Podpis: | Podpis:
Základ pro DPH |  | 21 | % | 0
DPH |  | 21 | % | 0
Základ pro DPH |  | 0 | % | 0
DPH |  | 0 | % | 0
CENA ZA OBJEKT CELKEM |  |  |  | 0
Poznámka :

## SO 08.2 1426-52 Rek
Stavba : |  | 1426-52 ČOV Tábor, Klokoty - úpravy technol.linky -II.fáze |  |  | Rozpočet : | 1426-52
Objekt : |  | SO 08.2 Terénní a sadové úpravy |  |  | Terénní a sadové úpravy
REKAPITULACE STAVEBNÍCH DÍLŮ
| Stavební díl |  | HSV | PSV | Dodávka | Montáž | HZS
1 | Zemní práce |  | 0 | 0 | 0 | 0 | 0
99 | Staveništní přesun hmot |  | 0 | 0 | 0 | 0 | 0
| CELKEM OBJEKT |  | 0 | 0 | 0 | 0 | 0
VEDLEJŠÍ ROZPOČTOVÉ NÁKLADY
Název VRN |  |  | Kč | % | Základna |  | Kč
[5 empty] | 0 |  | 0 | 8
| CELKEM VRN |  |  |  |  | 0

## SO 08.2 1426-52 Pol
Slepý rozpočet
Stavba : |  | 1426-52 ČOV Tábor, Klokoty - úpravy technol.linky -II.fáze |  | Rozpočet: | 1426-52
Objekt : |  | SO 08.2 Terénní a sadové úpravy |  | Terénní a sadové úpravy
P.č. | Číslo položky | Název položky | MJ | množství | cena / MJ | celkem (Kč) | Jednotková hmotnost | Celková hmotnost | Jednotková dem.hmot. | Celková dem.hmot.
Díl: | 1 | Zemní práce | [10 empty] | 1
1 | 112100001RAA | Kácení stromů do 500 mm a odstranění pařezů včetně odvozu, spálení větví | kus | 2 | 0 | 0 | 0.00304 | 0.00608 | 0 | 0 |  |  | 2 | 2 | 1 | 1 | 1 | 0 | 0 | 0 | 0 | 0 | 2 | 1
|  | bříza d=25cm:1 |  | 1 | [7 empty] | bříza d=25cm:1
|  | platan d=30cm:1 |  | 1 | [7 empty] | platan d=30cm:1
2 | 121101103R00 | Sejmutí ornice s přemístěním přes 100 do 250 m | m3 | 74 | 0 | 0 | 2 | 148 | 0 | 0 |  |  | 2 | 1 | 1 | 1 | 1 | 0 | 0 | 0 | 0 | 0 | 1 | 1
|  | Sejmutá ornice bude dočasně uložena na mezideponii v rámci areálu. | [8 empty] | Sejmutá ornice bude dočasně uložena na mezideponii v rámci areálu. |  | 3
|  | 370*0,2 |  | 74 | [7 empty] | 370*0,2
3 | 181301103 | Rozprostření ornice, rovina, tl. 15-20 cm,do 500m2 | m2 | 370 | 0 | 0 | 0 | 0 | 0 | 0 |  |  | 2 | 1 | 1 | 1 | 1 | 0 | 0 | 0 | 0 | 0 | 1 | 1
|  | Včetně naložení ornice na mezideponii a přemístění k místu rozprostření. | [8 empty] | Včetně naložení ornice na mezideponii a přemístění k místu rozprostření. |  | 3
4 | 180400020RA0 | Založení trávníku parkového, rovina, dodání osiva | m2 | 370 | 0 | 0 | 3e-05 | 0.0111 | 0 | 0 |  |  | 2 | 2 | 1 | 1 | 1 | 0 | 0 | 0 | 0 | 0 | 2 | 1
|  | Včetně prvního pokosení, naložení odpadu a odvezení do 20km se složením. | [8 empty] | Včetně prvního pokosení, naložení odpadu a odvezení do 20km se složením. |  | 3
| Celkem za | 1 Zemní práce |  |  |  | 0 |  | 148.0172 |  | 0 |  |  | 4 |  |  |  |  | 0 | 0 | 0 | 0 | 0
Díl: | 99 | Staveništní přesun hmot | [10 empty] | 1
5 | 998231311R00 | Přesun hmot pro sadovnické a krajin. úpravy do 5km | t | 148 | 0 | 0 | 0 | 0 |  | 0 |  |  | 2 | 7 | 1 | 2 | 1 | 0 | 0 | 0 | 0 | 0 | 7 | 1
| Celkem za | 99 Staveništní přesun hmot |  |  |  | 0 |  | 0 |  | 0 |  |  | 4 |  |  |  |  | 0 | 0 | 0 | 0 | 0

## SO 08.3 1426-52 KL
SLEPÝ ROZPOČET
Rozpočet |  | 1426-52 | Demolice | JKSO
Objekt |  |  |  | SKP
SO 08.3 |  | Demolice |  | Měrná jednotka
Stavba |  |  |  | Počet jednotek
1426-52 |  | ČOV Tábor, Klokoty - úpravy technol.linky -II.fáze |  | Náklady na m.j. | 0
Projektant |  |  |  | Typ rozpočtu
Zpracovatel projektu
Objednatel
Dodavatel |  | EKOEKO s.r.o. |  | Zakázkové číslo
Rozpočtoval |  |  |  | Počet listů
ROZPOČTOVÉ NÁKLADY
Základní rozpočtové náklady |  |  | Ostatní rozpočtové náklady
| HSV celkem | 0 | 0 |  | 0
Z | PSV celkem | 0
R | M práce celkem | 0
N | M dodávky celkem | 0
ZRN celkem |  | 0
HZS |  | 0
ZRN+HZS |  | 0 | Ostatní náklady neuvedené |  | 0
ZRN+ost.náklady+HZS |  | 0 | Ostatní náklady celkem |  | 0
Vypracoval |  |  | Za zhotovitele | Za objednatele
Jméno : |  |  | Jméno : | Jméno :
Datum : |  |  | Datum : | Datum :
Podpis : |  |  | Podpis: | Podpis:
Základ pro DPH |  | 21 | % | 0
DPH |  | 21 | % | 0
Základ pro DPH |  | 0 | % | 0
DPH |  | 0 | % | 0
CENA ZA OBJEKT CELKEM |  |  |  | 0
Poznámka :

## SO 08.3 1426-52 Rek
Stavba : |  | 1426-52 ČOV Tábor, Klokoty - úpravy technol.linky -II.fáze |  |  | Rozpočet : | 1426-52
Objekt : |  | SO 08.3 Demolice |  |  | Demolice
REKAPITULACE STAVEBNÍCH DÍLŮ
| Stavební díl |  | HSV | PSV | Dodávka | Montáž | HZS
1 | Zemní práce |  | 0 | 0 | 0 | 0 | 0
8 | Trubní vedení |  | 0 | 0 | 0 | 0 | 0
91 | Doplňující práce na komunikaci |  | 0 | 0 | 0 | 0 | 0
96 | Bourání konstrukcí |  | 0 | 0 | 0 | 0 | 0
99 | Staveništní přesun hmot |  | 0 | 0 | 0 | 0 | 0
D96 | Přesuny suti a vybouraných hmot |  | 0 | 0 | 0 | 0 | 0
| CELKEM OBJEKT |  | 0 | 0 | 0 | 0 | 0
VEDLEJŠÍ ROZPOČTOVÉ NÁKLADY
Název VRN |  |  | Kč | % | Základna |  | Kč
[5 empty] | 0 |  | 0 | 8
| CELKEM VRN |  |  |  |  | 0

## SO 08.3 1426-52 Pol
Slepý rozpočet
Stavba : |  | 1426-52 ČOV Tábor, Klokoty - úpravy technol.linky -II.fáze |  | Rozpočet: | 1426-52
Objekt : |  | SO 08.3 Demolice |  | Demolice
P.č. | Číslo položky | Název položky | MJ | množství | cena / MJ | celkem (Kč) | Jednotková hmotnost | Celková hmotnost | Jednotková dem.hmot. | Celková dem.hmot.
Díl: | 1 | Zemní práce | [10 empty] | 1
1 | 113202111R00 | Vytrhání obrub z krajníků nebo obrubníků stojatých | m | 35 | 0 | 0 | 0 | 0 | -0.145 | -5.075 |  |  | 2 | 1 | 1 | 1 | 1 | 0 | 0 | 0 | 0 | 0 | 1 | 1
2 | 113107143R00 | Odstranění podkladu pl.do 200 m2, živice tl. 15 cm | m2 | 30 | 0 | 0 | 0 | 0 | -0.316 | -9.48 |  |  | 2 | 1 | 1 | 1 | 1 | 0 | 0 | 0 | 0 | 0 | 1 | 1
3 | 113152112R00 | Odstranění podkladu z kameniva drceného | m3 | 12 | 0 | 0 | 0 | 0 | -1.3 | -15.6 |  |  | 2 | 1 | 1 | 1 | 1 | 0 | 0 | 0 | 0 | 0 | 1 | 1
|  | Odstranění podkladních vrstev komunikace. | [8 empty] | Odstranění podkladních vrstev komunikace. |  | 3
4 | 167101101R00 | Nakládání výkopku z hor.1-4 v množství do 100 m3 | m3 | 19.3 | 0 | 0 | 0 | 0 | 0 | 0 |  |  | 2 | 1 | 1 | 1 | 1 | 0 | 0 | 0 | 0 | 0 | 1 | 1
|  | Nakládání horniny pro zásyp na mezideponii v rámci areálu ČOV. | [8 empty] | Nakládání horniny pro zásyp na mezideponii v rámci areálu ČOV. |  | 3
|  | armaturní šachta v místě Šs6:7,3 |  | 7.3 | [7 empty] | armaturní šachta v místě Šs6:7,3
|  | armaturní šachta v místě Šd4:7,8 |  | 7.8 | [7 empty] | armaturní šachta v místě Šd4:7,8
|  | jímka v místě Šd4:1,5 |  | 1.5 | [7 empty] | jímka v místě Šd4:1,5
|  | šachta u objektu kalolisu:2,7 |  | 2.7 | [7 empty] | šachta u objektu kalolisu:2,7
5 | 162201102R00 | Vodorovné přemístění výkopku z hor.1-4 do 50 m | m3 | 19.3 | 0 | 0 | 0 | 0 | 0 | 0 |  |  | 2 | 1 | 1 | 1 | 1 | 0 | 0 | 0 | 0 | 0 | 1 | 1
|  | Přemístění horniny pro zásyp z mezideponie v rámci areálu ČOV na místo určení. | [8 empty] | Přemístění horniny pro zásyp z mezideponie v rámci areálu ČOV na místo určení. |  | 3
|  | armaturní šachta v místě Šs6:7,3 |  | 7.3 | [7 empty] | armaturní šachta v místě Šs6:7,3
|  | armaturní šachta v místě Šd4:7,8 |  | 7.8 | [7 empty] | armaturní šachta v místě Šd4:7,8
|  | jímka v místě Šd4:1,5 |  | 1.5 | [7 empty] | jímka v místě Šd4:1,5
|  | šachta u objektu kalolisu:2,7 |  | 2.7 | [7 empty] | šachta u objektu kalolisu:2,7
6 | 174101101R00 | Zásyp jam, rýh, šachet se zhutněním | m3 | 19.3 | 0 | 0 | 0 | 0 | 0 | 0 |  |  | 2 | 1 | 1 | 1 | 1 | 0 | 0 | 0 | 0 | 0 | 1 | 1
|  | armaturní šachta v místě Šs6:7,3 |  | 7.3 | [7 empty] | armaturní šachta v místě Šs6:7,3
|  | armaturní šachta v místě Šd4:7,8 |  | 7.8 | [7 empty] | armaturní šachta v místě Šd4:7,8
|  | jímka v místě Šd4:1,5 |  | 1.5 | [7 empty] | jímka v místě Šd4:1,5
|  | šachta u objektu kalolisu:2,7 |  | 2.7 | [7 empty] | šachta u objektu kalolisu:2,7
| Celkem za | 1 Zemní práce |  |  |  | 0 |  | 0 |  | -30.155 |  |  | 4 |  |  |  |  | 0 | 0 | 0 | 0 | 0
Díl: | 8 | Trubní vedení | [10 empty] | 1
7 | 899103111.1 | Demontáž poklopu s rámem do 150 kg | kus | 2 | 0 | 0 | 0.00702 | 0.01404 |  | 0 |  |  | 2 | 12 | 0 | 3 | 1 | 0 | 0 | 0 | 0 | 0 | 12 | 0
| Celkem za | 8 Trubní vedení |  |  |  | 0 |  | 0.01404 |  | 0 |  |  | 4 |  |  |  |  | 0 | 0 | 0 | 0 | 0
Díl: | 91 | Doplňující práce na komunikaci | [10 empty] | 1
8 | 919735113R00 | Řezání stávajícího živičného krytu tl. 10 - 15 cm | m | 35 | 0 | 0 | 0 | 0 | 0 | 0 |  |  | 2 | 1 | 1 | 1 | 1 | 0 | 0 | 0 | 0 | 0 | 1 | 1
| Celkem za | 91 Doplňující práce na komunikaci |  |  |  | 0 |  | 0 |  | 0 |  |  | 4 |  |  |  |  | 0 | 0 | 0 | 0 | 0
Díl: | 96 | Bourání konstrukcí | [10 empty] | 1
9 | 961055111R00 | Bourání základů železobetonových | m3 | 16.9864 | 0 | 0 | 0 | 0 | -2.4 | -40.7674 |  |  | 2 | 1 | 1 | 1 | 1 | 0 | 0 | 0 | 0 | 0 | 1 | 1
|  | armaturní šachta v místě Šs6:2,7*2,9*1,3-2,3*2,5*0,95-0,6*0,6*0,15 |  | 4.6625 | [7 empty] | armaturní šachta v místě Šs6:2,7*2,9*1,3-2,3*2,5*0,95-0,6*0,6*0,15
|  | armaturní šachta v místě Šd4:3,57*2,18*1,6-2,97*1,58*1,0 |  | 7.7596 | [7 empty] | armaturní šachta v místě Šd4:3,57*2,18*1,6-2,97*1,58*1,0
|  | jímka v místě Šd4:2,75*3,1*0,57-2,2*2,6*0,32-2,18*0,57*0,3 |  | 2.6561 | [7 empty] | jímka v místě Šd4:2,75*3,1*0,57-2,2*2,6*0,32-2,18*0,57*0,3
|  | opěrná stěna v místě Šd4:0,63*0,15*1,4 |  | 0.1323 | [7 empty] | opěrná stěna v místě Šd4:0,63*0,15*1,4
|  | šachta u objektu kalolisu:1,2*1,2*1,9-0,8*0,8*1,5 |  | 1.776 | [7 empty] | šachta u objektu kalolisu:1,2*1,2*1,9-0,8*0,8*1,5
10 | 961044111R00 | Bourání základů z betonu prostého | m3 | 2.9493 | 0 | 0 | 0 | 0 | -2 | -5.8986 |  |  | 2 | 1 | 1 | 1 | 1 | 0 | 0 | 0 | 0 | 0 | 1 | 1
|  | podkl.bet - armaturní šachta I.:2,9*3,1*0,1 |  | 0.899 | [7 empty] | podkl.bet - armaturní šachta I.:2,9*3,1*0,1
|  | podkl.bet - armaturní šachta II.:3,77*2,38*0,1 |  | 0.8973 | [7 empty] | podkl.bet - armaturní šachta II.:3,77*2,38*0,1
|  | podkl.bet - jímka:2,9*3,3*0,1 |  | 0.957 | [7 empty] | podkl.bet - jímka:2,9*3,3*0,1
|  | šachta u objektu kalolisu:1,4*1,4*0,1 |  | 0.196 | [7 empty] | šachta u objektu kalolisu:1,4*1,4*0,1
| Celkem za | 96 Bourání konstrukcí |  |  |  | 0 |  | 0 |  | -46.666 |  |  | 4 |  |  |  |  | 0 | 0 | 0 | 0 | 0
Díl: | 99 | Staveništní přesun hmot | [10 empty] | 1
11 | 998981123R00 | Přesun hmot demolice | t | 0.01404 | 0 | 0 | 0 | 0 |  | 0 |  |  | 2 | 7 | 1 | 2 | 1 | 0 | 0 | 0 | 0 | 0 | 7 | 1
| Celkem za | 99 Staveništní přesun hmot |  |  |  | 0 |  | 0 |  | 0 |  |  | 4 |  |  |  |  | 0 | 0 | 0 | 0 | 0
Díl: | D96 | Přesuny suti a vybouraných hmot | [10 empty] | 1
12 | 979087112R00 | Nakládání suti na dopravní prostředky | t | 76.821 | 0 | 0 | 0 | 0 |  | 0 |  |  | 2 | 8 | 0 | 3 | 1 | 0 | 0 | 0 | 0 | 0 | 8 | 0
13 | 979083117R00 | Vodorovné přemístění suti na skládku do 6000 m | t | 76.821 | 0 | 0 | 0 | 0 |  | 0 |  |  | 2 | 8 | 0 | 3 | 1 | 0 | 0 | 0 | 0 | 0 | 8 | 0
14 | 979083191R00 | Příplatek za dalších započatých 1000 m nad 6000 m | t | 307.2838 | 0 | 0 | 0 | 0 |  | 0 |  |  | 2 | 8 | 0 | 3 | 1 | 0 | 0 | 0 | 0 | 0 | 8 | 0
|  | Celková vzdálenost na skládku ... cca 10km. | [8 empty] | Celková vzdálenost na skládku ... cca 10km. |  | 3
15 | 979093111R00 | Uložení suti na skládku bez zhutnění | t | 76.821 | 0 | 0 | 0 | 0 |  | 0 |  |  | 2 | 8 | 0 | 3 | 1 | 0 | 0 | 0 | 0 | 0 | 8 | 0
16 | 979990001R00 | Poplatek za skládku stavební suti | t | 76.821 | 0 | 0 | 0 | 0 |  | 0 |  |  | 2 | 8 | 0 | 3 | 1 | 0 | 0 | 0 | 0 | 0 | 8 | 0
| Celkem za | D96 Přesuny suti a vybouraných hmot |  |  |  | 0 |  | 0 |  | 0 |  |  | 4 |  |  |  |  | 0 | 0 | 0 | 0 | 0