## Pokyny pro vyplnění
Pokyny pro vyplnění
Ve všech listech tohoto souboru můžete měnit pouze buňky s modrým pozadím. Jedná se o tyto údaje : - údaje o firmě - jednotkové ceny položek zadané na maximálně dvě desetinná místa

## Stavba
#RTSROZP# | Soupis stavebních prací, dodávek a služeb
| Stavba: |  | 4875 | Sezimovo Ústí - Prokopa Holého - vodovod, kanalizace a rekonstrukce komunikací
| Zadavatel |  | Vodárenská společnost Táborsko s.r.o. |  |  |  | IČO: | 26069539
|  |  | Kosova 2894 |  |  |  | DIČ: | CZ26069539
|  | 39002 | Tábor-Tábor
| Projektant: |  | AQUA PROCON s.r.o. |  |  |  | IČO: | 46964371
|  |  | Palackého třída 768/12 |  |  |  | DIČ: | CZ46964371
|  | 61200 | Brno-Královo Pole
| Zhotovitel: |  | AQUA PROCON s.r.o. |  |  |  | IČO: | 46964371
|  |  | Palackého třída 768/12 |  |  |  | DIČ: | CZ46964371
|  | 61200 | Brno-Královo Pole
Vypracoval:
| Rozpis ceny | [6 empty] | Celkem
HSV | HSV | [6 empty] | 0
PSV | PSV | [6 empty] | 0
MON | MON | [6 empty] | 0
VN | Vedlejší náklady | [6 empty] | 0
ON | Ostatní náklady | [6 empty] | 0
| Celkem | [6 empty] | 0
Rekapitulace daní
| Základ pro sníženou DPH |  |  | 15 | % | 0 |  |  | CZK
| Snížená DPH |  |  | 15 | % | 0 |  |  | CZK
| Základ pro základní DPH |  |  | 21 | % | 0 |  |  | CZK
| Základní DPH |  |  | 21 | % | 0 |  |  | CZK
0 | Zaokrouhlení |  |  |  |  | 0 |  |  | CZK
0 | Cena celkem bez DPH |  |  |  |  | 0 |  |  | CZK
| Cena celkem s DPH |  |  |  |  | 0 |  |  | CZK
|  | v |  |  | dne |  | 2026-07-28
|  |  | Za zhotovitele |  |  |  | Za objednatele
Rekapitulace dílčích částí
#CASTI>> | Číslo | Název |  |  | Základ pro sníženou DPH | Základ pro základní DPH | DPH celkem | Cena celkem | %
1 | Stavba |  |  |  | 0 | 0 |  | 0
2 | SO-99 | Vedlejší a ostatní náklady |  |  | 0 | 0 |  | 0
3 | 99.1 | Vedlejší a ostatní náklady |  |  | 0 | 0 |  | 0
2 | SO 01.1 | Rekonstrukce kanalizace - stoka A, A-1, propoj A-1 |  |  | 0 | 0 |  | 0
3 | 01.1.1 | Rekonstrukce kanalizace - stoka A, A-1, propoj A-1 |  |  | 0 | 0 |  | 0
2 | SO 01.2 | Kanalizační přípojky |  |  | 0 | 0 |  | 0
3 | 01.2.1 | Kanalizační přípojky splaškové |  |  | 0 | 0 |  | 0
3 | 01.2.2 | Kanalizační přípojky dešťové |  |  | 0 | 0 |  | 0
2 | SO 02.1 | Rekonstrukce vodovodu - řad 1, řad 2, propoje 1-1, 1-2, 1-3 |  |  | 0 | 0 |  | 0
3 | 02.1.1 | Rekonstrukce vodovodu - řad 1, řad 2, propoje 1-1, 1-2, 1-3 |  |  | 0 | 0 |  | 0
2 | SO 02.2 | Vodovodní přípojky |  |  | 0 | 0 |  | 0
3 | 02.2.1 | Vodovodní přípojky |  |  | 0 | 0 |  | 0
2 | SO 03 | Komunikace |  |  | 0 | 0 |  | 0
3 | 03.1 | Komunikace |  |  | 0 | 0 |  | 0
2 | SO 04 | Veřejné osvětlení |  |  | 0 | 0 |  | 0
3 | 04.1 | Veřejné osvětlení |  |  | 0 | 0 |  | 0
2 | SO 05 | Statické zajištění nemovitostí |  |  | 0 | 0 |  | 0
3 | 05.1 | Statické zajištění nemovitostí |  |  | 0 | 0 |  | 0
3 | 05.2 | Kopané sondy |  |  | 0 | 0 |  | 0
| Celkem za stavbu |  |  |  | 0 | 0 | 0 | 0 | 0
Rekapitulace dílů
| Číslo | Název |  |  | Typ dílu |  |  | Celkem | %
| 1 | Zemní práce |  |  | HSV |  |  | 0
| 11 | Přípravné a přidružené práce |  |  | HSV |  |  | 0
| 11a | Přípravné a přidružené práce - živice |  |  | HSV |  |  | 0
| 2 | Základy a zvláštní zakládání |  |  | HSV |  |  | 0
| 45 | Podkladní a vedlejší konstrukce |  |  | HSV |  |  | 0
| 5 | Komunikace |  |  | HSV |  |  | 0
| 62 | Úpravy povrchů vnější |  |  | HSV |  |  | 0
| 8 | Trubní vedení |  |  | HSV |  |  | 0
| 9 | Ostatní konstrukce, bourání |  |  | HSV |  |  | 0
| 91 | Doplňující práce na komunikaci |  |  | HSV |  |  | 0
| 93 | Dokončovací práce inženýrských staveb |  |  | HSV |  |  | 0
| 96 | Bourání konstrukcí |  |  | HSV |  |  | 0
| 99 | Staveništní přesun hmot |  |  | HSV |  |  | 0
| 711 | Izolace proti vodě |  |  | PSV |  |  | 0
| M01.1 | Pojistková skříň MPVO1 |  |  | MON |  |  | 0
| M01.2 | Pojistková skříň MPVO2 |  |  | MON |  |  | 0
| M02 | Montážní materiál |  |  | MON |  |  | 0
| M03 | Přidružené práce |  |  | MON |  |  | 0
| M04 | Zemní práce |  |  | MON |  |  | 0
| M21 | Elektromontáže |  |  | MON |  |  | 0
| M23 | Montáže potrubí |  |  | MON |  |  | 0
| M46 | Zemní práce při montážích |  |  | MON |  |  | 0
| VN | Vedlejší náklady |  |  | VN |  |  | 0
| ON | Ostatní náklady |  |  | ON |  |  | 0
| Cena celkem | [6 empty] | 0 | 0
Note on C13: PSČ
Note on D11: Název
Note on D12: Ulice
Note on D13: Ulice
Note on I11: IČO
Note on I12: DIČ

## VzorPolozky (hidden)
Položkový rozpočet
S:
O:
R:

## SO-99 99.1 Naklady
Soupis vedlejších a ostatních nákladů | [25 empty] | #TypZaznamu#
S: | 4875 | Sezimovo Ústí - Prokopa Holého - vodovod, kanalizace a rekonstrukce komunikací | [23 empty] | STA
O: | SO-99 | Vedlejší a ostatní náklady | [20 empty] | NAK |  |  | OBJ
R: | 99.1 | Vedlejší a ostatní náklady | [23 empty] | ROZ
P.č. | Číslo položky | Název položky | MJ | množství | cena / MJ | Celkem | Dodávka | Dodávka celk. | Montáž | Montáž celk. | DPH | cena s DPH | hmotnost / MJ | hmotnost celk.(t) | dem. hmotnost / MJ | dem. hmotnost celk.(t) | Ceník | Cen. soustava / platnost | Cenová úroveň | Nhod / MJ | Nhod celk. | Dodavatel
Díl: | VN | Vedlejší náklady |  |  |  | 0 |  | 0 |  | 0 |  | 0 |  | 0 |  | 0 |  |  |  |  | 0 |  |  |  |  | DIL
1 | 2.1 | Zařízení staveniště | Soubor | 1 |  | 0 |  | 0 |  | 0 | 21 | 0 | 0 | 0 | 0 | 0 |  | Vlastní | Indiv | 0 | 0 |  |  |  |  | POL99_8
|  | Příloha 4.1 | [23 empty] | POP
|  | Veškeré náklady spojené s vybudováním, provozem a odstraněním zařízení staveniště. | [23 empty] | POP
2 | 2.2 | Vytyčení stavby | Soubor | 1 |  | 0 |  | 0 |  | 0 | 21 | 0 | 0 | 0 | 0 | 0 |  | Vlastní | Indiv | 0 | 0 |  |  |  |  | POL99_8
|  | Příloha 4.1 | [23 empty] | POP
|  | Geodetické zaměření rohů stavby, stabilizace bodů a sestavení laviček. | [23 empty] | POP
|  | Vyhotovení protokolu o vytyčení stavby se seznamem souřadnic vytyčených bodů a jejich polohopisnými (S-JTSK) a výškopisnými (Bpv) hodnotami. | [23 empty] | POP
Díl: | ON | Ostatní náklady |  |  |  | 0 |  | 0 |  | 0 |  | 0 |  | 0 |  | 0 |  |  |  |  | 0 |  |  |  |  | DIL
3 | 3.1 | Dopracování realizační dokumentace | Soubor | 1 |  | 0 |  | 0 |  | 0 | 21 | 0 | 0 | 0 | 0 | 0 |  | Vlastní | Indiv | 0 | 0 |  |  |  |  | POL99_8
|  | Příloha 4.1 | [23 empty] | POP
|  | Náklady spojené s vypracováním projektové dokumentace, většinou v obsahu a rozsahu projektové dokumentace pro provádění stavby, ale mohou zde být obsaženy i náklady na jiné stupně projektové dokumentace, pokud jsou součástí požadavků objednatele. | [23 empty] | POP | Náklady spojené s vypracováním projektové dokumentace, většinou v obsahu a rozsahu projektové dokumentace pro provádění stavby, ale mohou zde být obsaženy i náklady na jiné stupně projektové dokumentace, pokud jsou součástí požadavků objednatele.
4 | 3.2 | Náhradní transport odpadních vod a provizorní propojení a čerpání při rekonstrukcích | Soubor | 1 |  | 0 |  | 0 |  | 0 | 21 | 0 | 0 | 0 | 0 | 0 |  | Vlastní | Indiv | 0 | 0 |  |  |  |  | POL99_8
|  | Příloha 4.1 | [23 empty] | POP
5 | 3.3 | Provizorní zařízení po dobu rekonstrukce vodovodu, odstávky a náhradní zásibování vodou | Soubor | 1 |  | 0 |  | 0 |  | 0 | 21 | 0 | 0 | 0 | 0 | 0 |  | Vlastní | Indiv | 0 | 0 |  |  |  |  | POL99_8
|  | Příloha 4.1 | [23 empty] | POP
6 | 3.4 | Zajištění archeologického průzkumu | Soubor | 1 |  | 0 |  | 0 |  | 0 | 21 | 0 | 0 | 0 | 0 | 0 |  | Vlastní | Indiv | 0 | 0 |  |  |  |  | POL99_8
|  | Příloha 4.1 | [23 empty] | POP
7 | 3.5 | Oprava nemovitostí poškozených stavební činností | Soubor | 1 |  | 0 |  | 0 |  | 0 | 21 | 0 | 0 | 0 | 0 | 0 |  | Vlastní | Indiv | 0 | 0 |  |  |  |  | POL99_8
|  | Příloha 4.1 | [23 empty] | POP
8 | 3.6 | Předčasné užívání | Soubor | 1 |  | 0 |  | 0 |  | 0 | 21 | 0 | 0 | 0 | 0 | 0 |  | Vlastní | Indiv | 0 | 0 |  |  |  |  | POL99_8
|  | Příloha 4.1 | [23 empty] | POP
9 | 3.7 | Provozní řády | Soubor | 1 |  | 0 |  | 0 |  | 0 | 21 | 0 | 0 | 0 | 0 | 0 |  | Vlastní | Indiv | 0 | 0 |  |  |  |  | POL99_8
|  | Příloha 4.1 | [23 empty] | POP
|  | Náklady zhotovitele na vypracování provozních řádů pro zkušební či trvalý provoz včetně nákladů na předání všech návodů k obsluze a údržbě pro technologická zařízení a včetně zaškolení obsluhy objednatele. | [23 empty] | POP | Náklady zhotovitele na vypracování provozních řádů pro zkušební či trvalý provoz včetně nákladů na předání všech návodů k obsluze a údržbě pro technologická zařízení a včetně zaškolení obsluhy objednatele.
10 | 3.8 | Dokumentace skutečného provedení | Soubor | 1 |  | 0 |  | 0 |  | 0 | 21 | 0 | 0 | 0 | 0 | 0 |  | Vlastní | Indiv | 0 | 0 |  |  |  |  | POL99_8
|  | Příloha 4.1 | [23 empty] | POP
|  | Náklady na vyhotovení dokumentace skutečného provedení stavby a její předání objednateli v požadované formě a požadovaném počtu. | [23 empty] | POP
11 | 3.9 | Požadavky dopravy - dočasná dopravní opatření (DIO) a (DIR) | Soubor | 1 |  | 0 |  | 0 |  | 0 | 21 | 0 | 0 | 0 | 0 | 0 |  | Vlastní | Indiv | 0 | 0 |  |  |  |  | POL99_8
|  | Příloha 4.1 | [23 empty] | POP
|  | Náklady na vyhotovení návrhu dočasného dopravního značení, jeho projednání s dotčenými orgány a organizacemi, dodání dopravních značek a světelné signalizace, jejich rozmístění a přemísťování a jejich údržba v průběhu výstavby včetně následného odstranění po ukončení stavebních prací. | [23 empty] | POP | Náklady na vyhotovení návrhu dočasného dopravního značení, jeho projednání s dotčenými orgány a organizacemi, dodání dopravních značek a světelné signalizace, jejich rozmístění a přemísťování a jejich údržba v průběhu výstavby včetně následného odstranění po ukončení stavebních prací.
[24 empty] | 15 | 21
| Celkem |  |  |  |  | 0 | [17 empty] | 0 | 0 | SUM
END

## SO 01.1 01.1.1 Pol
Položkový soupis prací a dodávek | [25 empty] | #TypZaznamu#
S: | 4875 | Sezimovo Ústí - Prokopa Holého - vodovod, kanalizace a rekonstrukce komunikací | [23 empty] | STA
O: | SO 01.1 | Rekonstrukce kanalizace - stoka A, A-1, propoj A-1 | [20 empty] | ING |  |  | OBJ
R: | 01.1.1 | Rekonstrukce kanalizace - stoka A, A-1, propoj A-1 | [23 empty] | ROZ
P.č. | Číslo položky | Název položky | MJ | množství | cena / MJ | Celkem | Dodávka | Dodávka celk. | Montáž | Montáž celk. | DPH | cena s DPH | hmotnost / MJ | hmotnost celk.(t) | dem. hmotnost / MJ | dem. hmotnost celk.(t) | Ceník | Cen. soustava / platnost | Cenová úroveň | Nhod / MJ | Nhod celk. | Dodavatel
Díl: | 1 | Zemní práce |  |  |  | 0 |  | 0 |  | 0 |  | 0 |  | 1114.05 |  | 0 |  |  |  |  | 4334.03 |  |  |  |  | DIL
1 | 115101201R00 | Čerpání vody na dopravní výšku do 10 m s uvažovaným průměrným přítokem do 500 l/min | h | 770 |  | 0 |  | 0 |  | 0 | 21 | 0 | 0 | 0 | 0 | 0 | 800-1 | RTS 18/ I | RTS 18/ I | 0.203 | 156.31 |  |  |  |  | POL1_
|  | na vzdálenost (výšku) od hladiny vody v jímce po výšku roviny proložené osou nejvyššího bodu výtlačného potrubí, odpadní potrubí v délce do 20 m, | [23 empty] | SPI |  | na vzdálenost (výšku) od hladiny vody v jímce po výšku roviny proložené osou nejvyššího bodu výtlačného potrubí, odpadní potrubí v délce do 20 m,
|  | včetně likvidace čerpaných vod | [23 empty] | POP
|  | čerpání - stoky A, A-1, propoj A-1 : | [23 empty] | VV | 0
|  | Začátek provozního součtu | [23 empty] | VV
|  | přítok 5,0-10,0l/s ... stoky A, A-1, propoj A-1 : 190,16+63,32+6,51 |  | 259.99 | [21 empty] | VV | 2
|  | cca 20-30m záběr odvodnění/týden : 259,99/25 |  | 10.3996 | [21 empty] | VV | 2
|  | celkem 11 týdnů / 7 dní v týdnu : | [23 empty] | VV | 2
|  | Konec provozního součtu | [23 empty] | VV
|  | odhad cyklické čerpání 10h dennně : 11*7*10 |  | 770 | [21 empty] | VV | 0
2 | 115101301R00 | Pohotovost záložní čerpací soupravy na dopravní výšku do 10 m s uvažovaným průměrným přítokem do 500 l/min | den | 77 |  | 0 |  | 0 |  | 0 | 21 | 0 | 0 | 0 | 0 | 0 | 800-1 | RTS 18/ I | RTS 18/ I | 0 | 0 |  |  |  |  | POL1_
|  | na vzdálenost (výšku) od hladiny vody v jímce po výšku roviny proložené osou nejvyššího bodu výtlačného potrubí, včetně sacího a výtlačného potrubí, příp. odpadní žlaby a lešení pod čerpadlo a pod potrubí nebo pod odpadní žlaby, | [23 empty] | SPI |  | na vzdálenost (výšku) od hladiny vody v jímce po výšku roviny proložené osou nejvyššího bodu výtlačného potrubí, včetně sacího a výtlačného potrubí, příp. odpadní žlaby a lešení pod čerpadlo a pod potrubí nebo pod odpadní žlaby,
|  | čerpání - stoky A, A-1, propoj A-1 : | [23 empty] | VV | 0
|  | Začátek provozního součtu | [23 empty] | VV
|  | přítok 5,0-10,0l/s ... stoky A, A-1, propoj A-1 : 190,16+63,32+6,51 |  | 259.99 | [21 empty] | VV | 2
|  | cca 20-30m záběr odvodnění/týden : 259,99/25 |  | 10.3996 | [21 empty] | VV | 2
|  | Konec provozního součtu | [23 empty] | VV
|  | celkem 11 týdnů / 7 dní v týdnu : 11*7 |  | 77 | [21 empty] | VV | 0
3 | 119001411R00 | Dočasné zajištění podzemního potrubí nebo vedení betonového potrubí DN do 200 mm | m | 26.61 |  | 0 |  | 0 |  | 0 | 21 | 0 | 0.0107 | 0.28 | 0 | 0 | 800-1 | RTS 18/ I | RTS 18/ I | 0.908 | 24.16 |  |  |  |  | POL1_
|  | ve výkopišti ve stavu a poloze, ve kterých byla na začátku zemních prací, a to podepřením, vzepřením nebo vyvěšením, případně s ochranným bedněním, se zřízením a odstraněním zajišťovací konstrukce a včetně opotřebení použitých materiálů, | [23 empty] | SPI |  | ve výkopišti ve stavu a poloze, ve kterých byla na začátku zemních prací, a to podepřením, vzepřením nebo vyvěšením, případně s ochranným bedněním, se zřízením a odstraněním zajišťovací konstrukce a včetně opotřebení použitých materiálů,
|  | stoka A : | [23 empty] | VV | 0
|  | plyn 9x : 1,96*9 |  | 17.64 | [21 empty] | VV | 0
|  | voda 3x : 1,96*3 |  | 5.88 | [21 empty] | VV | 0
|  | stoka A-1 : | [23 empty] | VV | 0
|  | plyn 1x : 1,03*1 |  | 1.03 | [21 empty] | VV | 0
|  | voda 1x : 1,03*1 |  | 1.03 | [21 empty] | VV | 0
|  | Propoj A-1 : | [23 empty] | VV | 0
|  | plyn 1x : 1,03*1 |  | 1.03 | [21 empty] | VV | 0
4 | 119001421R00 | Dočasné zajištění podzemního potrubí nebo vedení kabelů do 3 kabelů | m | 19.9 |  | 0 |  | 0 |  | 0 | 21 | 0 | 0.02478 | 0.49 | 0 | 0 | 800-1 | RTS 18/ I | RTS 18/ I | 0.547 | 10.89 |  |  |  |  | POL1_
|  | ve výkopišti ve stavu a poloze, ve kterých byla na začátku zemních prací, a to podepřením, vzepřením nebo vyvěšením, případně s ochranným bedněním, se zřízením a odstraněním zajišťovací konstrukce a včetně opotřebení použitých materiálů, | [23 empty] | SPI |  | ve výkopišti ve stavu a poloze, ve kterých byla na začátku zemních prací, a to podepřením, vzepřením nebo vyvěšením, případně s ochranným bedněním, se zřízením a odstraněním zajišťovací konstrukce a včetně opotřebení použitých materiálů,
|  | stoka A : | [23 empty] | VV | 0
|  | kabel NN 3x : 1,96*3 |  | 5.88 | [21 empty] | VV | 0
|  | kabel VO 3x : 1,96*3 |  | 5.88 | [21 empty] | VV | 0
|  | kabel sdělovací 1x : 1,96*1 |  | 1.96 | [21 empty] | VV | 0
|  | stoka A-1 : | [23 empty] | VV | 0
|  | kabel NN 2x : 1,03*2 |  | 2.06 | [21 empty] | VV | 0
|  | kabel sdělovací 4x : 1,03*4 |  | 4.12 | [21 empty] | VV | 0
5 | 130001101R00 | Příplatek k cenám za ztížené vykopávky v horninách jakékoliv třídy | m3 | 395.2438 |  | 0 |  | 0 |  | 0 | 21 | 0 | 0 | 0 | 0 | 0 | 800-1 | RTS 18/ I | RTS 18/ I | 1.763 | 696.81 |  |  |  |  | POL1_
|  | Příplatek k cenám hloubených vykopávek za ztížení vykopávky v blízkosti podzemního vedení nebo výbušnin pro jakoukoliv třídu horniny. | [23 empty] | SPI
|  | stoka A : 2*4,48*1,96*19 |  | 333.6704 | [21 empty] | VV | 0
|  | stoka A-1 : 2*3,3*1,03*8 |  | 54.384 | [21 empty] | VV | 0
|  | Propoj A-1 : 2*3,49*1,03*1 |  | 7.1894 | [21 empty] | VV | 0
6 | 132201212R00 | Hloubení rýh šířky přes 60 do 200 cm do 1000 m3, v hornině 3, hloubení strojně | m3 | 929.0635 |  | 0 |  | 0 |  | 0 | 21 | 0 | 0 | 0 | 0 | 0 | 800-1 | RTS 18/ I | RTS 18/ I | 0.16 | 148.65 |  |  |  |  | POL1_
|  | zapažených i nezapažených, s urovnáním dna do předepsaného profilu a spádu, s případně nutným přehozením výkopku na vzdálenost do 3 m ve výkopišti, s přehozením výkopku na přilehlém terénu na vzdálenost do 5 m od podélné osy rýhy nebo s naložením výkopku na dopravní prostředek. | [23 empty] | SPI |  | zapažených i nezapažených, s urovnáním dna do předepsaného profilu a spádu, s případně nutným přehozením výkopku na vzdálenost do 3 m ve výkopišti, s přehozením výkopku na přilehlém terénu na vzdálenost do 5 m od podélné osy rýhy nebo s naložením výkopku na dopravní prostředek.
|  | Začátek provozního součtu | [23 empty] | VV
|  | stoka A ... KT DN 800 : | [23 empty] | VV | 2
|  | Š1 - Š3 : (((5,25+5,49+5,5+5,35+5,11+4,73)/6)+0,18)*1,96*27,79 |  | 295.1279 | [21 empty] | VV | 2
|  | Š3 - Š4 : (((4,73+4,89+4,7+4,48+4,23)/5)+0,18)*1,96*49,29 |  | 462.3678 | [21 empty] | VV | 2
|  | Š4 - Š5 : (((4,23+4,28+3,98)/3)+0,18)*1,96*19,23 |  | 163.7037 | [21 empty] | VV | 2
|  | Š5 - Š6 : (((3,98+4,24+4,17+3,77)/4)+0,18)*1,96*20,92 |  | 173.0335 | [21 empty] | VV | 2
|  | Š6 - Š7 : (((3,77+4+3,98+3,95+3,32+2,57)/6)+0,18)*1,96*39,87 |  | 295.2586 | [21 empty] | VV | 2
|  | Š7 - Š8 : (((2,57+2,48+2,13+1,78+1,85)/5)+0,18)*1,96*33,06 |  | 151.756 | [21 empty] | VV | 2
|  | Rozšíření šachet : | [23 empty] | VV | 2
|  | Š3 - Š7 : 2,75*(2,75-1,96)*(4,73+4,23+3,98+3,77+2,57) |  | 41.8858 | [21 empty] | VV | 2
|  | Š1 - Š2, Š8 : 2,95*(2,95-1,96)*(5,25+5,25+1,63) |  | 35.4257 | [21 empty] | VV | 2
|  | Prohloubení šachet : | [23 empty] | VV | 2
|  | Š3 - Š7 : 2,75*2,75*(0,27+0,15)*5 |  | 15.8812 | [21 empty] | VV | 2
|  | Š1 - Š2, Š8 : 2,95*2,95*(0,15+0,25+0,15)*3 |  | 14.3591 | [21 empty] | VV | 2
|  | stoka A-1 ... KT DN 300 : | [23 empty] | VV | 2
|  | Š6 - Š9 : (((3,77+3,64+3,72+4,24+3,99+3,3)/6)+0,18)*1,03*39,70 |  | 161.7921 | [21 empty] | VV | 2
|  | Š9 - Š10 : (((3,3+2,08+1,78)/3)+0,18)*1,03*23,62 |  | 62.4434 | [21 empty] | VV | 2
|  | Rozšíření šachet : | [23 empty] | VV | 2
|  | Š9 - Š10 : 2,5*(2,5-1,03)*(3,3+1,78) |  | 18.669 | [21 empty] | VV | 2
|  | Prohloubení šachet : 2,5*2,5*(0,22+0,15)*2 |  | 4.625 | [21 empty] | VV | 2
|  | Propoj A-1 ... KT DN 300 : | [23 empty] | VV | 2
|  | Š5 - Š11 : (((3,98+3,85+3,65+3,49+3,28)/5)+0,18)*1,03*6,51 |  | 25.6813 | [21 empty] | VV | 2
|  | Rozšíření šachet : | [23 empty] | VV | 2
|  | Š11 : 2,5*(2,5-1,03)*(3,28) |  | 12.054 | [21 empty] | VV | 2
|  | Prohloubení šachet : 2,7*2,7*(0,15+0,25+0,15)*1 |  | 4.0095 | [21 empty] | VV | 2
|  | Přípočet : | [23 empty] | VV | 2
|  | prcovní drenáž : 12,9995 |  | 12.9995 | [21 empty] | VV | 2
[26 empty] | VV | 2
|  | odpočet povrchů : | [23 empty] | VV | 2
|  | asfalty : | [23 empty] | VV | 2
|  | MK asfalt : | [23 empty] | VV | 2
|  | stoka A ... KT DN 800 : -190,16*1,96*0,55 |  | -204.9925 | [21 empty] | VV | 2
|  | prefa šachty : -2,75*(2,75-1,96)*5*0,55 |  | -5.9744 | [21 empty] | VV | 2
|  | šachta mono. dno : -2,95*(2,95-1,96)*3*0,55 |  | -4.8188 | [21 empty] | VV | 2
|  | stoka A-1 ... KT DN 300 : -63,32*1,03*0,55 |  | -35.8708 | [21 empty] | VV | 2
|  | prefa šachty : -2,5*(2,5-1,03)*2*0,55 |  | -4.0425 | [21 empty] | VV | 2
|  | Propoj A-1 ... KT DN 300 : -6,51*1,03*0,55 |  | -3.6879 | [21 empty] | VV | 2
|  | šachta mono. dno : -2,7*(2,7-1,03)*1*0,55 |  | -2.48 | [21 empty] | VV | 2
|  | Mezisoučet |  | 1689.2063 | [21 empty] | VV | 3
|  | Konec provozního součtu | [23 empty] | VV
|  | geologie h.3 ... 55% : 1689,20633*0,55 |  | 929.0635 | [21 empty] | VV | 0
7 | 132401211R00 | Hloubení rýh šířky přes 60 do 200 cm jakékoliv množství, v hornině 5, hloubení strojně | m3 | 506.7619 |  | 0 |  | 0 |  | 0 | 21 | 0 | 0 | 0 | 0 | 0 | 800-1 | RTS 18/ I | RTS 18/ I | 0.53 | 268.58 |  |  |  |  | POL1_
|  | zapažených i nezapažených, s urovnáním dna do předepsaného profilu a spádu, s případně nutným přehozením výkopku na vzdálenost do 3 m ve výkopišti, s přehozením výkopku na přilehlém terénu na vzdálenost do 5 m od podélné osy rýhy nebo s naložením výkopku na dopravní prostředek. | [23 empty] | SPI |  | zapažených i nezapažených, s urovnáním dna do předepsaného profilu a spádu, s případně nutným přehozením výkopku na vzdálenost do 3 m ve výkopišti, s přehozením výkopku na přilehlém terénu na vzdálenost do 5 m od podélné osy rýhy nebo s naložením výkopku na dopravní prostředek.
|  | výpočet v položce výkop rýh h.3 : | [23 empty] | VV | 0
|  | geologie h.5 ... 30% : 1689,20633*0,30 |  | 506.7619 | [21 empty] | VV | 0
8 | 132501211R00 | Hloubení rýh šířky přes 60 do 200 cm jakékoliv množství, v hornině 6, skalní frézou | m3 | 253.381 |  | 0 |  | 0 |  | 0 | 21 | 0 | 0 | 0 | 0 | 0 | 800-1 | RTS 18/ I | RTS 18/ I | 0.25 | 63.35 |  |  |  |  | POL1_
|  | zapažených i nezapažených, s urovnáním dna do předepsaného profilu a spádu, s případně nutným přehozením výkopku na vzdálenost do 3 m ve výkopišti, s přehozením výkopku na přilehlém terénu na vzdálenost do 5 m od podélné osy rýhy nebo s naložením výkopku na dopravní prostředek. | [23 empty] | SPI |  | zapažených i nezapažených, s urovnáním dna do předepsaného profilu a spádu, s případně nutným přehozením výkopku na vzdálenost do 3 m ve výkopišti, s přehozením výkopku na přilehlém terénu na vzdálenost do 5 m od podélné osy rýhy nebo s naložením výkopku na dopravní prostředek.
|  | výpočet v položce výkop rýh h.3 : | [23 empty] | VV | 0
|  | geologie h.6 ... 15% : 1689,20633*0,15 |  | 253.381 | [21 empty] | VV | 0
9 | 151101102R00 | Zřízení pažení a rozepření stěn rýh příložné pro jakoukoliv mezerovitost, hloubky do 4 m | m2 | 1014.93 |  | 0 |  | 0 |  | 0 | 21 | 0 | 0.00086 | 0.87 | 0 | 0 | 800-1 | RTS 18/ I | RTS 18/ I | 0.479 | 486.15 |  |  |  |  | POL1_
|  | pro podzemní vedení pro všechny šířky rýhy, | [23 empty] | SPI
|  | stoka A ... KT DN 800 : | [23 empty] | VV | 0
|  | Š6 - Š7 : (((3,77+4+3,98+3,95+3,32+2,57)/6)+0,18)*39,87*1 |  | 150.6421 | [21 empty] | VV | 0
|  | Š6 - Š7, souběh vodovod : ((((3,77+4+3,98+3,95+3,32+2,57)/6)+0,18)-1,6)*39,87*1 |  | 86.8501 | [21 empty] | VV | 0
|  | Š7 - Š8 : (((2,57+2,48+2,13+1,78+1,85)/5)+0,18)*33,06*1 |  | 77.4265 | [21 empty] | VV | 0
|  | Š7 - Š8, souběh vodovod : ((((2,57+2,48+2,13+1,78+1,85)/5)-1,6)+0,18)*33,06*1 |  | 24.5305 | [21 empty] | VV | 0
|  | Rozšíření šachet : | [23 empty] | VV | 0
|  | Š6 - Š7 : 2*(2,75-1,96)*(3,98+3,77+2,57) |  | 16.3056 | [21 empty] | VV | 0
|  | Š8 : 2*(2,95-1,96)*(1,63) |  | 3.2274 | [21 empty] | VV | 0
|  | Prohloubení šachet : | [23 empty] | VV | 0
|  | Š6 - Š7 : 4*2,75*(0,27+0,15)*52 |  | 240.24 | [21 empty] | VV | 0
|  | Š8 : 4*2,95*(0,15+0,25+0,15)*1 |  | 6.49 | [21 empty] | VV | 0
|  | stoka A-1 ... KT DN 300 : | [23 empty] | VV | 0
|  | Š6 - Š9 : (((3,77+3,64+3,72+4,24+3,99+3,3)/6)+0,18)*39,70 |  | 157.0797 | [21 empty] | VV | 0
|  | Š6 - Š9, souběh vodovod : ((((3,77+3,64+3,72+4,24+3,99+3,3)/6)+0,18)-1,8)*39,70 |  | 85.6197 | [21 empty] | VV | 0
|  | Š9 - Š10 : (((3,3+2,08+1,78)/3)+0,18)*23,62 |  | 60.6247 | [21 empty] | VV | 0
|  | Š9 - Š10, souběh vodovod : ((((3,3+2,08+1,78)/3)+0,18)-1,8)*23,62 |  | 18.1087 | [21 empty] | VV | 0
|  | Rozšíření šachet : | [23 empty] | VV | 0
|  | Š9 - Š10 : 2*(2,5-1,03)*(3,3+1,78) |  | 14.9352 | [21 empty] | VV | 0
|  | Prohloubení šachet : 4*2,5*(0,22+0,15)*2 |  | 7.4 | [21 empty] | VV | 0
|  | Propoj A-1 ... KT DN 300 : | [23 empty] | VV | 0
|  | Š5 - Š11 : (((3,98+3,85+3,65+3,49+3,28)/5)+0,18)*6,51*2 |  | 49.8666 | [21 empty] | VV | 0
|  | Rozšíření šachet : | [23 empty] | VV | 0
|  | Š11 : 2*(2,5-1,03)*(3,28) |  | 9.6432 | [21 empty] | VV | 0
|  | Prohloubení šachet : 4*2,7*(0,15+0,25+0,15)*1 |  | 5.94 | [21 empty] | VV | 0
10 | 151101103R00 | Zřízení pažení a rozepření stěn rýh příložné pro jakoukoliv mezerovitost, hloubky do 8 m | m2 | 1018.7581 |  | 0 |  | 0 |  | 0 | 21 | 0 | 0.00119 | 1.21 | 0 | 0 | 800-1 | RTS 18/ I | RTS 18/ I | 0.637 | 648.95 |  |  |  |  | POL1_
|  | pro podzemní vedení pro všechny šířky rýhy, | [23 empty] | SPI
|  | stoka A ... KT DN 800 : | [23 empty] | VV | 0
|  | Š1 - Š3 : (((5,25+5,49+5,5+5,35+5,11+4,73)/6)+0,18)*27,79 |  | 150.5755 | [21 empty] | VV | 0
|  | Š1 - Š3, souběh vodovod : ((((5,25+5,49+5,5+5,35+5,11+4,73)/6)-1,6)+0,18)*27,79 |  | 106.1115 | [21 empty] | VV | 0
|  | Š3 - Š4 : (((4,73+4,89+4,7+4,48+4,23)/5)+0,18)*49,29 |  | 235.9019 | [21 empty] | VV | 0
|  | Š3 - Š4, souběh vodovod : ((((4,73+4,89+4,7+4,48+4,23)/5)+0,18)-1,6)*49,29 |  | 157.0379 | [21 empty] | VV | 0
|  | Š4 - Š5 : (((4,23+4,28+3,98)/3)+0,18)*19,23 |  | 83.5223 | [21 empty] | VV | 0
|  | Š4 - Š5, souběh vodovod : ((((4,23+4,28+3,98)/3)+0,18)-1,6)*19,23 |  | 52.7543 | [21 empty] | VV | 0
|  | Š5 - Š6 : (((3,98+4,24+4,17+3,77)/4)+0,18)*20,92 |  | 88.2824 | [21 empty] | VV | 0
|  | Š5 - Š6, souběh vodovod : ((((3,98+4,24+4,17+3,77)/4)+0,18)-1,6)*20,92 |  | 54.8104 | [21 empty] | VV | 0
|  | Rozšíření šachet : | [23 empty] | VV | 0
|  | Š3 - Š6 : 2*(2,75-1,96)*(4,73+4,23+3,98+3,77) |  | 26.4018 | [21 empty] | VV | 0
|  | Š1 - Š2 : 2*(2,95-1,96)*(5,25+5,25) |  | 20.79 | [21 empty] | VV | 0
|  | Prohloubení šachet : | [23 empty] | VV | 0
|  | Š3 - Š7 : 4*2,75*(0,27+0,15)*5 |  | 23.1 | [21 empty] | VV | 0
|  | Š1 - Š2, Š8 : 4*2,95*(0,15+0,25+0,15)*3 |  | 19.47 | [21 empty] | VV | 0
11 | 151101112R00 | Odstranění pažení a rozepření rýh příložné , hloubky do 4 m | m2 | 1014.93 |  | 0 |  | 0 |  | 0 | 21 | 0 | 0 | 0 | 0 | 0 | 800-1 | RTS 18/ I | RTS 18/ I | 0.327 | 331.88 |  |  |  |  | POL1_
|  | pro podzemní vedení s uložením materiálu na vzdálenost do 3 m od kraje výkopu, | [23 empty] | SPI
|  | Položka pořadí 9 : 1014,93001 |  | 1014.93 | [21 empty] | VV | 5
12 | 151101113R00 | Odstranění pažení a rozepření rýh příložné , hloubky do 8 m | m2 | 1018.7581 |  | 0 |  | 0 |  | 0 | 21 | 0 | 0 | 0 | 0 | 0 | 800-1 | RTS 18/ I | RTS 18/ I | 0.41 | 417.69 |  |  |  |  | POL1_
|  | pro podzemní vedení s uložením materiálu na vzdálenost do 3 m od kraje výkopu, | [23 empty] | SPI
|  | Položka pořadí 10 : 1018,75805 |  | 1018.7581 | [21 empty] | VV | 5
13 | 161101101R00 | Svislé přemístění výkopku z horniny 1 až 4, při hloubce výkopu přes 1 do 2,5 m | m3 | 34.1159 |  | 0 |  | 0 |  | 0 | 21 | 0 | 0 | 0 | 0 | 0 | 800-1 | RTS 18/ I | RTS 18/ I | 0.345 | 11.77 |  |  |  |  | POL1_
|  | bez naložení do dopravní nádoby, ale s vyprázdněním dopravní nádoby na hromadu nebo na dopravní prostředek, | [23 empty] | SPI
|  | Začátek provozního součtu | [23 empty] | VV
|  | stoka A ... KT DN 800 : | [23 empty] | VV | 2
|  | Š7 - Š8 : (((2,57+2,48+2,13+1,78+1,85)/5)+0,18)*1,96*33,06 |  | 151.756 | [21 empty] | VV | 2
|  | Rozšíření šachet : | [23 empty] | VV | 2
|  | Š8 : 2,95*(2,95-1,96)*(1,63) |  | 4.7604 | [21 empty] | VV | 2
|  | Prohloubení šachet : | [23 empty] | VV | 2
|  | Š8 : 2,95*2,95*(0,15+0,25+0,15)*1 |  | 4.7864 | [21 empty] | VV | 2
|  | Přípočet : | [23 empty] | VV | 2
[26 empty] | VV | 2
|  | odpočet povrchů : | [23 empty] | VV | 2
|  | asfalty : | [23 empty] | VV | 2
|  | MK asfalt : | [23 empty] | VV | 2
|  | stoka A ... KT DN 800 : -33,06*1,96*0,55 |  | -35.6387 | [21 empty] | VV | 2
|  | šachta mono. dno : -2,95*(2,95-1,96)*1*0,55 |  | -1.6063 | [21 empty] | VV | 2
|  | Mezisoučet |  | 124.0578 | [21 empty] | VV | 3
|  | Konec provozního součtu | [23 empty] | VV
|  | dle geologie hor. 1-4 ... 55% ... výkopek nad 100m3 ... 50% : 124,05781*0,55*0,5 |  | 34.1159 | [21 empty] | VV | 0
14 | 161101102R00 | Svislé přemístění výkopku z horniny 1 až 4, při hloubce výkopu přes 2,5 do 4 m | m3 | 204.2129 |  | 0 |  | 0 |  | 0 | 21 | 0 | 0 | 0 | 0 | 0 | 800-1 | RTS 18/ I | RTS 18/ I | 0.519 | 105.99 |  |  |  |  | POL1_
|  | bez naložení do dopravní nádoby, ale s vyprázdněním dopravní nádoby na hromadu nebo na dopravní prostředek, | [23 empty] | SPI
|  | Začátek provozního součtu | [23 empty] | VV
|  | stoka A ... KT DN 800 : | [23 empty] | VV | 2
|  | Š6 - Š7 : (((3,77+4+3,98+3,95+3,32+2,57)/6)+0,18)*1,96*39,87 |  | 295.2586 | [21 empty] | VV | 2
|  | Rozšíření šachet : | [23 empty] | VV | 2
|  | Š6 - Š7 : 2,75*(2,75-1,96)*(3,98+3,77) |  | 16.8369 | [21 empty] | VV | 2
|  | Prohloubení šachet : | [23 empty] | VV | 2
|  | Š6 - Š7 : 2,75*2,75*(0,27+0,15)*52 |  | 165.165 | [21 empty] | VV | 2
|  | stoka A-1 ... KT DN 300 : | [23 empty] | VV | 2
|  | Š6 - Š9 : (((3,77+3,64+3,72+4,24+3,99+3,3)/6)+0,18)*1,03*39,70 |  | 161.7921 | [21 empty] | VV | 2
|  | Š9 - Š10 : (((3,3+2,08+1,78)/3)+0,18)*1,03*23,62 |  | 62.4434 | [21 empty] | VV | 2
|  | Rozšíření šachet : | [23 empty] | VV | 2
|  | Š9 - Š10 : 2,5*(2,5-1,03)*(3,3+1,78) |  | 18.669 | [21 empty] | VV | 2
|  | Prohloubení šachet : 2,5*2,5*(0,22+0,15)*2 |  | 4.625 | [21 empty] | VV | 2
|  | Propoj A-1 ... KT DN 300 : | [23 empty] | VV | 2
|  | Š5 - Š11 : (((3,98+3,85+3,65+3,49+3,28)/5)+0,18)*1,03*6,51 |  | 25.6813 | [21 empty] | VV | 2
|  | Rozšíření šachet : | [23 empty] | VV | 2
|  | Š11 : 2,5*(2,5-1,03)*(3,28) |  | 12.054 | [21 empty] | VV | 2
|  | Prohloubení šachet : 2,7*2,7*(0,15+0,25+0,15)*1 |  | 4.0095 | [21 empty] | VV | 2
|  | Přípočet : | [23 empty] | VV | 2
[26 empty] | VV | 2
|  | odpočet povrchů : | [23 empty] | VV | 2
|  | asfalty : | [23 empty] | VV | 2
|  | MK asfalt : | [23 empty] | VV | 2
|  | stoka A ... KT DN 800 : -39,87*1,96*0,55 |  | -42.9799 | [21 empty] | VV | 2
|  | prefa šachty : -2,75*(2,75-1,96)*2*0,55 |  | -2.3897 | [21 empty] | VV | 2
|  | stoka A-1 ... KT DN 300 : -63,32*1,03*0,55 |  | -35.8708 | [21 empty] | VV | 2
|  | prefa šachty : -2,5*(2,5-1,03)*2*0,55 |  | -4.0425 | [21 empty] | VV | 2
|  | Propoj A-1 ... KT DN 300 : -6,51*1,03*0,55 |  | -3.6879 | [21 empty] | VV | 2
|  | šachta mono. dno : -2,7*(2,7-1,03)*1*0,55 |  | -2.48 | [21 empty] | VV | 2
|  | Mezisoučet |  | 675.084 | [21 empty] | VV | 3
|  | Konec provozního součtu | [23 empty] | VV
|  | dle geologie hor. 1-4 ... 55% ... výkopek nad 100m3 ... 55% : 675,084*0,55*0,55 |  | 204.2129 | [21 empty] | VV | 0
15 | 161101103R00 | Svislé přemístění výkopku z horniny 1 až 4, při hloubce výkopu přes 4 do 6 m | m3 | 394.5254 |  | 0 |  | 0 |  | 0 | 21 | 0 | 0 | 0 | 0 | 0 | 800-1 | RTS 18/ I | RTS 18/ I | 0.626 | 246.97 |  |  |  |  | POL1_
|  | bez naložení do dopravní nádoby, ale s vyprázdněním dopravní nádoby na hromadu nebo na dopravní prostředek, | [23 empty] | SPI
|  | Začátek provozního součtu | [23 empty] | VV
|  | stoka A ... KT DN 800 : | [23 empty] | VV | 2
|  | Š1 - Š3 : (((5,25+5,49+5,5+5,35+5,11+4,73)/6)+0,18)*1,96*27,79 |  | 295.1279 | [21 empty] | VV | 2
|  | Š3 - Š4 : (((4,73+4,89+4,7+4,48+4,23)/5)+0,18)*1,96*49,29 |  | 462.3678 | [21 empty] | VV | 2
|  | Š4 - Š5 : (((4,23+4,28+3,98)/3)+0,18)*1,96*19,23 |  | 163.7037 | [21 empty] | VV | 2
|  | Š5 - Š6 : (((3,98+4,24+4,17+3,77)/4)+0,18)*1,96*20,92 |  | 173.0335 | [21 empty] | VV | 2
|  | Rozšíření šachet : | [23 empty] | VV | 2
|  | Š3 - Š5 : 2,75*(2,75-1,96)*(4,73+4,23+3,98) |  | 28.1121 | [21 empty] | VV | 2
|  | Š1 - Š2 : 2,95*(2,95-1,96)*(5,25+5,25) |  | 30.6653 | [21 empty] | VV | 2
|  | Prohloubení šachet : | [23 empty] | VV | 2
|  | Š3 - Š5 : 2,75*2,75*(0,27+0,15)*3 |  | 9.5288 | [21 empty] | VV | 2
|  | Š1 - Š2 : 2,95*2,95*(0,15+0,25+0,15)*32 |  | 153.164 | [21 empty] | VV | 2
|  | prcovní drenáž : 12,9995 |  | 12.9995 | [21 empty] | VV | 2
[26 empty] | VV | 2
|  | odpočet povrchů : | [23 empty] | VV | 2
|  | asfalty : | [23 empty] | VV | 2
|  | MK asfalt : | [23 empty] | VV | 2
|  | stoka A ... KT DN 800 : -(190,16-33,06-39,87)*1,96*0,55 |  | -126.3739 | [21 empty] | VV | 2
|  | prefa šachty : -2,75*(2,75-1,96)*3*0,55 |  | -3.5846 | [21 empty] | VV | 2
|  | šachta mono. dno : -2,95*(2,95-1,96)*2*0,55 |  | -3.2125 | [21 empty] | VV | 2
|  | Mezisoučet |  | 1195.5315 | [21 empty] | VV | 3
|  | Konec provozního součtu | [23 empty] | VV
|  | dle geologie hor. 1-4 ... 55% ... výkopek nad 100m3 ... 60% : 1195,5315*0,55*0,6 |  | 394.5254 | [21 empty] | VV | 0
16 | 161101151R00 | Svislé přemístění výkopku z horniny 5 až 7, při hloubce výkopu přes 1 do 2,5 m | m3 | 27.913 |  | 0 |  | 0 |  | 0 | 21 | 0 | 0 | 0 | 0 | 0 | 800-1 | RTS 18/ I | RTS 18/ I | 0.484 | 13.51 |  |  |  |  | POL1_
|  | bez naložení do dopravní nádoby, ale s vyprázdněním dopravní nádoby na hromadu nebo na dopravní prostředek, | [23 empty] | SPI
|  | Výpočet - svislé přemístění výkopku z hor.1-4 do 2,5 m : | [23 empty] | VV | 0
|  | dle geologie hor. 5-7 ... 45% ... výkopek nad 100m3 ... 50% : 124,05781*0,45*0,5 |  | 27.913 | [21 empty] | VV | 0
17 | 161101152R00 | Svislé přemístění výkopku z horniny 5 až 7, při hloubce výkopu přes 2,5 do 4 m | m3 | 167.0833 |  | 0 |  | 0 |  | 0 | 21 | 0 | 0 | 0 | 0 | 0 | 800-1 | RTS 18/ I | RTS 18/ I | 0.729 | 121.8 |  |  |  |  | POL1_
|  | bez naložení do dopravní nádoby, ale s vyprázdněním dopravní nádoby na hromadu nebo na dopravní prostředek, | [23 empty] | SPI
|  | Výpočet - svislé přemístění výkopku z hor.1-4 do 4,0 m : | [23 empty] | VV | 0
|  | dle geologie hor. 5-7 ... 45% ... výkopek nad 100m3 ... 55% : 675,084*0,45*0,55 |  | 167.0833 | [21 empty] | VV | 0
18 | 161101153R00 | Svislé přemístění výkopku z horniny 5 až 7, při hloubce výkopu přes 4 do 6 m | m3 | 322.7935 |  | 0 |  | 0 |  | 0 | 21 | 0 | 0 | 0 | 0 | 0 | 800-1 | RTS 18/ I | RTS 18/ I | 0.913 | 294.71 |  |  |  |  | POL1_
|  | bez naložení do dopravní nádoby, ale s vyprázdněním dopravní nádoby na hromadu nebo na dopravní prostředek, | [23 empty] | SPI
|  | Výpočet - svislé přemístění výkopku z hor.1-4 do 6,0 m : | [23 empty] | VV | 0
|  | dle geologie hor. 5-7 ... 45% ... výkopek nad 100m3 ... 60% : 1195,5315*0,45*0,60 |  | 322.7935 | [21 empty] | VV | 0
19 | 162401102R00 | Vodorovné přemístění výkopku z horniny 1 až 4, na vzdálenost přes 1 500 do 2 000 m | m3 | 980.0338 |  | 0 |  | 0 |  | 0 | 21 | 0 | 0 | 0 | 0 | 0 | 800-1 | RTS 18/ I | RTS 18/ I | 0.011 | 10.78 |  |  |  |  | POL1_
|  | po suchu, bez naložení výkopku, avšak se složením bez rozhrnutí, zpáteční cesta vozidla. | [23 empty] | SPI
|  | Začátek provozního součtu | [23 empty] | VV
|  | potřeba pro zpětný zásyp : 1088,92646 |  | 1088.9265 | [21 empty] | VV | 2
|  | Mezisoučet |  | 1088.9265 | [21 empty] | VV | 3
|  | vhodné do zásypu ... 45% z výkopů : 1088,92646*0,45 |  | 490.0169 | [21 empty] | VV | 2
|  | Mezisoučet |  | 490.0169 | [21 empty] | VV | 3
|  | Konec provozního součtu | [23 empty] | VV
|  | meziskládka tam a zpět : 490,01691*2 |  | 980.0338 | [21 empty] | VV | 0
20 | 162701105R00 | Vodorovné přemístění výkopku z horniny 1 až 4, na vzdálenost přes 9 000 do 10 000 m | m3 | 439.0466 |  | 0 |  | 0 |  | 0 | 21 | 0 | 0 | 0 | 0 | 0 | 800-1 | RTS 18/ I | RTS 18/ I | 0.011 | 4.83 |  |  |  |  | POL1_
|  | po suchu, bez ohledu na druh dopravního prostředku, bez naložení výkopku, avšak se složením bez rozhrnutí, | [23 empty] | SPI
|  | výkop h.1-4 : 929,06348 |  | 929.0635 | [21 empty] | VV | 0
|  | meziskládka : -490,01691 |  | -490.0169 | [21 empty] | VV | 0
21 | 162701155R00 | Vodorovné přemístění výkopku z horniny 5 až 7, na vzdálenost přes 9 000 do 10 000 m | m3 | 760.1428 |  | 0 |  | 0 |  | 0 | 21 | 0 | 0 | 0 | 0 | 0 | 800-1 | RTS 18/ I | RTS 18/ I | 0.012 | 9.12 |  |  |  |  | POL1_
|  | po suchu, bez naložení výkopku, avšak se složením bez rozhrnutí, zpáteční cesta vozidla. | [23 empty] | SPI
|  | výkop h.5-7 : 506,7619+253,38095 |  | 760.1428 | [21 empty] | VV | 0
22 | 167101102R00 | Nakládání, skládání, překládání neulehlého výkopku nakládání výkopku přes 100 m3, z horniny 1 až 4 | m3 | 490.0169 |  | 0 |  | 0 |  | 0 | 21 | 0 | 0 | 0 | 0 | 0 | 800-1 | RTS 18/ I | RTS 18/ I | 0.053 | 25.97 |  |  |  |  | POL1_1
|  | meziskládka : 490,01691 |  | 490.0169 | [21 empty] | VV | 0
23 | 171201201R00 | Uložení sypaniny na dočasnou skládku tak, že na 1 m2 plochy připadá přes 2 m3 výkopku nebo ornice | m3 | 1689.2063 |  | 0 |  | 0 |  | 0 | 21 | 0 | 0 | 0 | 0 | 0 | 800-1 | RTS 18/ I | RTS 18/ I | 0.009 | 15.2 |  |  |  |  | POL1_
|  | skládka h.1-4 : 439,04657 |  | 439.0466 | [21 empty] | VV | 0
|  | skládka h.5-7 : 506,7619+253,38095 |  | 760.1428 | [21 empty] | VV | 0
|  | meziskládka : 490,01691 |  | 490.0169 | [21 empty] | VV | 0
24 | 174101101R00 | Zásyp sypaninou se zhutněním jam, šachet, rýh nebo kolem objektů v těchto vykopávkách | m3 | 1088.9265 |  | 0 |  | 0 |  | 0 | 21 | 0 | 0 | 0 | 0 | 0 | 800-1 | RTS 18/ I | RTS 18/ I | 0.202 | 219.96 |  |  |  |  | POL1_
|  | z jakékoliv horniny s uložením výkopku po vrstvách, | [23 empty] | SPI
|  | včetně strojního přemístění materiálu pro zásyp ze vzdálenosti do 10 m od okraje zásypu | [23 empty] | POP
|  | výkop celkem : 1689,20633 |  | 1689.2063 | [21 empty] | VV | 0
|  | Odpočet potrubí : | [23 empty] | VV | 0
|  | stoka A ... KT DN 800 : -0,48^2*3,14*190,16 |  | -137.5724 | [21 empty] | VV | 0
|  | stoka A-1 ... KT DN 300 : -0,19^2*3,14*63,32 |  | -7.1776 | [21 empty] | VV | 0
|  | Propoj A-1 ... KT DN 300 : -0,19^2*3,14*6,51 |  | -0.73793 | [21 empty] | VV | 0
|  | Odpočet revizních šachet : | [23 empty] | VV | 0
|  | Š3 - Š7 : -3,14*0,75*0,75*(2,2+2,2+2,2+2,2+2,2) |  | -19.4288 | [21 empty] | VV | 0
|  | Š3 - Š7 : -3,14*0,62*0,62*(2,53+2,03+1,78+1,77+0,37) |  | -10.2355 | [21 empty] | VV | 0
|  | Š1 - Š2, Š8 : -3,14*0,75*0,75*(2,2+2,2+1,63) |  | -10.6505 | [21 empty] | VV | 0
|  | Š1 - Š2, Š8 : -3,14*0,62*0,62*(3,05+3,05+0) |  | -7.3628 | [21 empty] | VV | 0
|  | Š9 - Š10 : -3,14*0,62*0,62*(3,3+1,78) |  | -6.1316 | [21 empty] | VV | 0
|  | Š11 : -3,14*0,62*0,62*(3,28) |  | -3.959 | [21 empty] | VV | 0
|  | obetonování potrubí : -256,85831 |  | -256.8583 | [21 empty] | VV | 0
|  | podkl.bet. : -22,08852 |  | -22.0885 | [21 empty] | VV | 0
|  | podkladní desky : -48,0571 |  | -48.0571 | [21 empty] | VV | 0
|  | lože : -57,02035 |  | -57.0204 | [21 empty] | VV | 0
|  | drenáž : -12,9995 |  | -12.9995 | [21 empty] | VV | 0
25 | 199000002R00 | Poplatky za skládku horniny 1- 4 | m3 | 439.0466 |  | 0 |  | 0 |  | 0 | 21 | 0 | 0 | 0 | 0 | 0 | 800-1 | RTS 18/ I | RTS 18/ I | 0 | 0 |  |  |  |  | POL1_
|  | výkop h.1-4 : 929,06348 |  | 929.0635 | [21 empty] | VV | 0
|  | meziskládka : -490,01691 |  | -490.0169 | [21 empty] | VV | 0
26 | 199000003R00 | Poplatky za skládku horniny 5 - 7 | m3 | 760.1428 |  | 0 |  | 0 |  | 0 | 21 | 0 | 0 | 0 | 0 | 0 | 800-1 | RTS 18/ I | RTS 18/ I | 0 | 0 |  |  |  |  | POL1_
|  | výkop h.5-7 : 506,7619+253,38095 |  | 760.1428 | [21 empty] | VV | 0
27 | 58310008T | Vhodný zásypový materiál vč.dopravy na staveniště | m3 | 665.3885 |  | 0 |  | 0 |  | 0 | 21 | 0 | 1.67 | 1111.2 | 0 | 0 |  | Vlastní | Indiv | 0 | 0 |  |  |  |  | POL3_1
|  | Začátek provozního součtu | [23 empty] | VV
|  | potřeba zásyp : 1088,92646 |  | 1088.9265 | [21 empty] | VV | 2
|  | vhodné do zásypu ... 21% z výkopů : -1088,92646*0,45 |  | -490.0169 | [21 empty] | VV | 2
|  | Mezisoučet |  | 598.9095 | [21 empty] | VV | 3
|  | Konec provozního součtu | [23 empty] | VV
|  | potřeba dovézt : 598,90955*1,10*1,01 |  | 665.3885 | [21 empty] | VV | 0
Díl: | 11 | Přípravné a přidružené práce |  |  |  | 0 |  | 0 |  | 0 |  | 0 |  | 0 |  | 418.98 |  |  |  |  | 67.94 |  |  |  |  | DIL
28 | 113107605R00 | Odstranění podkladů nebo krytů z kameniva hrubého drceného, v ploše jednotlivě nad 50 m2, tloušťka vrstvy 50 mm | m2 | 476.1215 |  | 0 |  | 0 |  | 0 | 21 | 0 | 0 | 0 | 0.11 | 52.37 | 822-1 | RTS 18/ I | RTS 18/ I | 0.0259 | 12.33 |  |  |  |  | POL1_
|  | viz příloha vzor.řez D.7.7 : | [23 empty] | VV | 0
|  | MK asfalt : | [23 empty] | VV | 0
|  | stoka A ... KT DN 800 : 190,16*1,96 |  | 372.7136 | [21 empty] | VV | 0
|  | prefa šachty : 2,75*(2,75-1,96)*5 |  | 10.8625 | [21 empty] | VV | 0
|  | šachta mono. dno : 2,95*(2,95-1,96)*3 |  | 8.7615 | [21 empty] | VV | 0
|  | stoka A-1 ... KT DN 300 : 63,32*1,03 |  | 65.2196 | [21 empty] | VV | 0
|  | prefa šachty : 2,5*(2,5-1,03)*2 |  | 7.35 | [21 empty] | VV | 0
|  | Propoj A-1 ... KT DN 300 : 6,51*1,03 |  | 6.7053 | [21 empty] | VV | 0
|  | šachta mono. dno : 2,7*(2,7-1,03)*1 |  | 4.509 | [21 empty] | VV | 0
29 | 113107615R00 | Odstranění podkladů nebo krytů z kameniva hrubého drceného, v ploše jednotlivě nad 50 m2, tloušťka vrstvy 150 mm | m2 | 476.1215 |  | 0 |  | 0 |  | 0 | 21 | 0 | 0 | 0 | 0.33 | 157.12 | 822-1 | RTS 18/ I | RTS 18/ I | 0.06 | 28.57 |  |  |  |  | POL1_
|  | viz příloha vzor.řez D.7.7 : | [23 empty] | VV | 0
|  | MK asfalt : | [23 empty] | VV | 0
|  | stoka A ... KT DN 800 : 190,16*1,96 |  | 372.7136 | [21 empty] | VV | 0
|  | prefa šachty : 2,75*(2,75-1,96)*5 |  | 10.8625 | [21 empty] | VV | 0
|  | šachta mono. dno : 2,95*(2,95-1,96)*3 |  | 8.7615 | [21 empty] | VV | 0
|  | stoka A-1 ... KT DN 300 : 63,32*1,03 |  | 65.2196 | [21 empty] | VV | 0
|  | prefa šachty : 2,5*(2,5-1,03)*2 |  | 7.35 | [21 empty] | VV | 0
|  | Propoj A-1 ... KT DN 300 : 6,51*1,03 |  | 6.7053 | [21 empty] | VV | 0
|  | šachta mono. dno : 2,7*(2,7-1,03)*1 |  | 4.509 | [21 empty] | VV | 0
30 | 113107420R00 | Odstranění podkladů nebo krytů z kameniva těženého, v ploše jednotlivě nad 50 m2, tloušťka vrstvy 200 mm | m2 | 476.1215 |  | 0 |  | 0 |  | 0 | 21 | 0 | 0 | 0 | 0.44 | 209.49 | 822-1 | RTS 18/ I | RTS 18/ I | 0.048 | 22.85 |  |  |  |  | POL1_
|  | viz příloha vzor.řez D.7.7 : | [23 empty] | VV | 0
|  | MK asfalt : | [23 empty] | VV | 0
|  | stoka A ... KT DN 800 : 190,16*1,96 |  | 372.7136 | [21 empty] | VV | 0
|  | prefa šachty : 2,75*(2,75-1,96)*5 |  | 10.8625 | [21 empty] | VV | 0
|  | šachta mono. dno : 2,95*(2,95-1,96)*3 |  | 8.7615 | [21 empty] | VV | 0
|  | stoka A-1 ... KT DN 300 : 63,32*1,03 |  | 65.2196 | [21 empty] | VV | 0
|  | prefa šachty : 2,5*(2,5-1,03)*2 |  | 7.35 | [21 empty] | VV | 0
|  | Propoj A-1 ... KT DN 300 : 6,51*1,03 |  | 6.7053 | [21 empty] | VV | 0
|  | šachta mono. dno : 2,7*(2,7-1,03)*1 |  | 4.509 | [21 empty] | VV | 0
31 | 979082213R00 | Vodorovná doprava suti po suchu bez naložení, ale se složením a hrubým urovnáním na vzdálenost do 1 km | t | 418.9869 |  | 0 |  | 0 |  | 0 | 21 | 0 | 0 | 0 | 0 | 0 | 822-1 | RTS 18/ I | RTS 18/ I | 0.01 | 4.19 |  |  |  |  | POL8_
|  | Demontážní hmotnosti z položek s pořadovými čísly: : | [23 empty] | VV | 0
|  | 28,29,30, : | [23 empty] | VV | 0
|  | Součet: : 418,98692 |  | 418.9869 | [21 empty] | VV | 0
32 | 979082219R00 | Vodorovná doprava suti po suchu příplatek k ceně za každý další i započatý 1 km přes 1 km | t | 3770.8823 |  | 0 |  | 0 |  | 0 | 21 | 0 | 0 | 0 | 0 | 0 | 822-1 | RTS 18/ I | RTS 18/ I | 0 | 0 |  |  |  |  | POL8_
|  | Demontážní hmotnosti z položek s pořadovými čísly: : | [23 empty] | VV | 0
|  | 28,29,30, : | [23 empty] | VV | 0
|  | Součet: : 3770,88228 |  | 3770.8823 | [21 empty] | VV | 0
33 | 979990001R00 | Poplatek za skládku stavební suti | t | 418.9869 |  | 0 |  | 0 |  | 0 | 21 | 0 | 0 | 0 | 0 | 0 | 801-3 | RTS 18/ I | RTS 18/ I | 0 | 0 |  |  |  |  | POL8_
|  | Demontážní hmotnosti z položek s pořadovými čísly: : | [23 empty] | VV | 0
|  | 28,29,30, : | [23 empty] | VV | 0
|  | Součet: : 418,98692 |  | 418.9869 | [21 empty] | VV | 0
Díl: | 11a | Přípravné a přidružené práce - živice |  |  |  | 0 |  | 0 |  | 0 |  | 0 |  | 0 |  | 157.12 |  |  |  |  | 226.2 |  |  |  |  | DIL
34 | 113108311R00 | Odstranění podkladů nebo krytů živičných, v ploše jednotlivě do 50 m2, tloušťka vrstvy 110 mm | m2 | 476.1215 |  | 0 |  | 0 |  | 0 | 21 | 0 | 0 | 0 | 0.242 | 115.22 | 822-1 | RTS 18/ I | RTS 18/ I | 0.3998 | 190.35 |  |  |  |  | POL1_1
|  | viz příloha vzor.řez D.7.7 : | [23 empty] | VV | 0
|  | MK asfalt : | [23 empty] | VV | 0
|  | stoka A ... KT DN 800 : 190,16*1,96 |  | 372.7136 | [21 empty] | VV | 0
|  | prefa šachty : 2,75*(2,75-1,96)*5 |  | 10.8625 | [21 empty] | VV | 0
|  | šachta mono. dno : 2,95*(2,95-1,96)*3 |  | 8.7615 | [21 empty] | VV | 0
|  | stoka A-1 ... KT DN 300 : 63,32*1,03 |  | 65.2196 | [21 empty] | VV | 0
|  | prefa šachty : 2,5*(2,5-1,03)*2 |  | 7.35 | [21 empty] | VV | 0
|  | Propoj A-1 ... KT DN 300 : 6,51*1,03 |  | 6.7053 | [21 empty] | VV | 0
|  | šachta mono. dno : 2,7*(2,7-1,03)*1 |  | 4.509 | [21 empty] | VV | 0
35 | 113151113R00 | Odstranění podkladu, krytu frézováním povrch živičný, plochy do 500 m2 na jednom objektu nebo při provádění pruhu šířky do 750 mm, tloušťky 40 mm | m2 | 476.1215 |  | 0 |  | 0 |  | 0 | 21 | 0 | 0 | 0 | 0.088 | 41.9 | 822-1 | RTS 18/ I | RTS 18/ I | 0.072 | 34.28 |  |  |  |  | POL1_
|  | s naložením na dopravní prostředek, očištění povrchu od frézované plochy, opotřebování frézovacích nástrojů (nožů, upínacích kroužků, držáků) nutné ruční odstranění (vybourání) živičného krytu kolem překážek, | [23 empty] | SPI |  | s naložením na dopravní prostředek, očištění povrchu od frézované plochy, opotřebování frézovacích nástrojů (nožů, upínacích kroužků, držáků) nutné ruční odstranění (vybourání) živičného krytu kolem překážek,
|  | viz příloha vzor.řez D.7.7 : | [23 empty] | VV | 0
|  | MK asfalt : | [23 empty] | VV | 0
|  | stoka A ... KT DN 800 : 190,16*1,96 |  | 372.7136 | [21 empty] | VV | 0
|  | prefa šachty : 2,75*(2,75-1,96)*5 |  | 10.8625 | [21 empty] | VV | 0
|  | šachta mono. dno : 2,95*(2,95-1,96)*3 |  | 8.7615 | [21 empty] | VV | 0
|  | stoka A-1 ... KT DN 300 : 63,32*1,03 |  | 65.2196 | [21 empty] | VV | 0
|  | prefa šachty : 2,5*(2,5-1,03)*2 |  | 7.35 | [21 empty] | VV | 0
|  | Propoj A-1 ... KT DN 300 : 6,51*1,03 |  | 6.7053 | [21 empty] | VV | 0
|  | šachta mono. dno : 2,7*(2,7-1,03)*1 |  | 4.509 | [21 empty] | VV | 0
36 | 979082213R00 | Vodorovná doprava suti po suchu bez naložení, ale se složením a hrubým urovnáním na vzdálenost do 1 km | t | 157.1201 |  | 0 |  | 0 |  | 0 | 21 | 0 | 0 | 0 | 0 | 0 | 822-1 | RTS 18/ I | RTS 18/ I | 0.01 | 1.57 |  |  |  |  | POL8_
|  | Demontážní hmotnosti z položek s pořadovými čísly: : | [23 empty] | VV | 0
|  | 34,35, : | [23 empty] | VV | 0
|  | Součet: : 157,12009 |  | 157.1201 | [21 empty] | VV | 0
37 | 979082219R00 | Vodorovná doprava suti po suchu příplatek k ceně za každý další i započatý 1 km přes 1 km | t | 1414.0809 |  | 0 |  | 0 |  | 0 | 21 | 0 | 0 | 0 | 0 | 0 | 822-1 | RTS 18/ I | RTS 18/ I | 0 | 0 |  |  |  |  | POL8_
|  | Demontážní hmotnosti z položek s pořadovými čísly: : | [23 empty] | VV | 0
|  | 34,35, : | [23 empty] | VV | 0
|  | Součet: : 1414,08085 |  | 1414.0809 | [21 empty] | VV | 0
38 | 979990112R00 | Poplatek za skládku obalovaný asfalt | t | 157.1201 |  | 0 |  | 0 |  | 0 | 21 | 0 | 0 | 0 | 0 | 0 | 801-3 | RTS 18/ I | RTS 18/ I | 0 | 0 |  |  |  |  | POL8_1
|  | Demontážní hmotnosti z položek s pořadovými čísly: : | [23 empty] | VV | 0
|  | 34,35, : | [23 empty] | VV | 0
|  | Součet: : 157,12009 |  | 157.1201 | [21 empty] | VV | 0
Díl: | 2 | Základy a zvláštní zakládání |  |  |  | 0 |  | 0 |  | 0 |  | 0 |  | 22.43 |  | 0 |  |  |  |  | 64.59 |  |  |  |  | DIL
39 | 212753114R00 | Plastové drenážní trubky montáž ohebné plastové drenážní trubky do rýhy, DN 100, bez lože | m | 259.99 |  | 0 |  | 0 |  | 0 | 21 | 0 | 0 | 0 | 0 | 0 | 827-1 | RTS 18/ I | RTS 18/ I | 0.055 | 14.3 |  |  |  |  | POL1_
|  | viz příloha vzor.řez D.7.1, pozice pracovní drenáž : | [23 empty] | VV | 0
|  | stoka A : 190,16 |  | 190.16 | [21 empty] | VV | 0
|  | stoka A-1 : 63,32 |  | 63.32 | [21 empty] | VV | 0
|  | Propoj A-1 : 6,51 |  | 6.51 | [21 empty] | VV | 0
40 | 212971110R00 | Opláštění trativodů z geotext., do sklonu 1:2,5 | m2 | 444.6385 |  | 0 |  | 0 |  | 0 | 21 | 0 | 0.00018 | 0.08 | 0 | 0 |  | RTS 18/ I | RTS 18/ I | 0.075 | 33.35 |  |  |  |  | POL1_
|  | 'Příloha D.1 pozice D.2.3 : | [23 empty] | VV | 0
|  | stoka A : 190,16*1,96 |  | 372.7136 | [21 empty] | VV | 0
|  | stoka A-1 : 63,32*1,03 |  | 65.2196 | [21 empty] | VV | 0
|  | Propoj A-1 : 6,51*1,03 |  | 6.7053 | [21 empty] | VV | 0
41 | 451541111R00 | Lože pod potrubí, stoky a drobné objekty ze štěrkodrtě 0÷63 mm | m3 | 12.9995 |  | 0 |  | 0 |  | 0 | 21 | 0 | 1.7034 | 22.14 | 0 | 0 | 827-1 | RTS 18/ I | RTS 18/ I | 1.303 | 16.94 |  |  |  |  | POL1_
|  | v otevřeném výkopu, | [23 empty] | SPI
|  | viz příloha vzor.řez D.7.1, pozice drenážní štěrk : | [23 empty] | VV | 0
|  | stoka A : 190,16*0,25*0,2 |  | 9.508 | [21 empty] | VV | 0
|  | stoka A-1 : 63,32*0,25*0,2 |  | 3.166 | [21 empty] | VV | 0
|  | Propoj A-1 : 6,51*0,25*0,2 |  | 0.3255 | [21 empty] | VV | 0
42 | 28611223.AR | trubka plastová drenážní PVC; ohebná; perforovaná po celém obvodu; DN 100,0 mm | m | 259.99 |  | 0 |  | 0 |  | 0 | 21 | 0 | 0.00048 | 0.12 | 0 | 0 | SPCM | RTS 18/ I | RTS 18/ I | 0 | 0 |  |  |  |  | POL3_
|  | viz příloha vzor.řez D.7.1, pozice pracovní drenáž : | [23 empty] | VV | 0
|  | stoka A : 190,16 |  | 190.16 | [21 empty] | VV | 0
|  | stoka A-1 : 63,32 |  | 63.32 | [21 empty] | VV | 0
|  | Propoj A-1 : 6,51 |  | 6.51 | [21 empty] | VV | 0
43 | 673-110 | Tkaná geotextilie separační min. 300 g/m2, pevnost v tahu 40 kN/m | m2 | 453.5313 |  | 0 |  | 0 |  | 0 | 21 | 0 | 0.0002 | 0.09 | 0 | 0 |  | Vlastní | Indiv | 0 | 0 |  |  |  |  | POL3_
|  | ztratné 2% : 444,6385*1,02 |  | 453.5313 | [21 empty] | VV | 0
Díl: | 45 | Podkladní a vedlejší konstrukce |  |  |  | 0 |  | 0 |  | 0 |  | 0 |  | 283.17 |  | 0 |  |  |  |  | 176.74 |  |  |  |  | DIL
44 | 452311151R00 | Podkladní a zajišťovací konstrukce z betonu desky pod potrubí, stoky a drobné objekty , z betonu prostého třídy C 20/25 | m3 | 22.0885 |  | 0 |  | 0 |  | 0 | 21 | 0 | 2.5 | 55.22 | 0 | 0 | 827-1 | RTS 18/ I | RTS 18/ I | 1.449 | 32.01 |  |  |  |  | POL1_
|  | z cementu portlandského nebo struskoportlandského, v otevřeném výkopu, | [23 empty] | SPI
|  | viz příloha vzor.řez D.7.1 : | [23 empty] | VV | 0
|  | stoka A ... KT DN 800 : 190,16*1,25*0,08 |  | 19.016 | [21 empty] | VV | 0
|  | stoka A-1 ... KT DN 300 : 63,32*0,55*0,08 |  | 2.7861 | [21 empty] | VV | 0
|  | Propoj A-1 ... KT DN 300 : 6,51*0,55*0,08 |  | 0.28644 | [21 empty] | VV | 0
45 | 452311131R00 | Podkladní a zajišťovací konstrukce z betonu desky pod potrubí, stoky a drobné objekty , z betonu prostého třídy C 12/15 | m3 | 48.0571 |  | 0 |  | 0 |  | 0 | 21 | 0 | 2.5 | 120.14 | 0 | 0 | 827-1 | RTS 18/ I | RTS 18/ I | 1.449 | 69.63 |  |  |  |  | POL1_
|  | z cementu portlandského nebo struskoportlandského, v otevřeném výkopu, | [23 empty] | SPI
|  | viz příloha vzor.řez D.7.1 : | [23 empty] | VV | 0
|  | stoka A ... KT DN 800 : 190,16*1,96*0,1 |  | 37.2714 | [21 empty] | VV | 0
|  | stoka A-1 ... KT DN 300 : 63,32*1,03*0,1 |  | 6.522 | [21 empty] | VV | 0
|  | Propoj A-1 ... KT DN 300 : 6,51*1,03*0,1 |  | 0.67053 | [21 empty] | VV | 0
|  | viz příloha vzor.řez D.7.3, pozice č.8 : | [23 empty] | VV | 0
|  | stoka A-1, ... prefa šachty : 1,5*1,5*0,1*2 |  | 0.45 | [21 empty] | VV | 0
|  | Propoj A-1 ... šachta mono. dno : 1,7*1,7*0,1*1 |  | 0.289 | [21 empty] | VV | 0
|  | viz příloha vzor.řez D.7.4, pozice č.9 : | [23 empty] | VV | 0
|  | stoka A ...prefa šachty : 1,75*1,75*0,1*5 |  | 1.5312 | [21 empty] | VV | 0
|  | stoka A ... šachta mono. dno : 2,1*2,1*0,1*3 |  | 1.323 | [21 empty] | VV | 0
46 | 451573111R00 | Lože pod potrubí, stoky a drobné objekty z písku a štěrkopísku do 65 mm | m3 | 57.0204 |  | 0 |  | 0 |  | 0 | 21 | 0 | 1.8908 | 107.81 | 0 | 0 | 827-1 | RTS 18/ I | RTS 18/ I | 1.317 | 75.1 |  |  |  |  | POL1_
|  | v otevřeném výkopu, | [23 empty] | SPI
|  | viz příloha vzor.řez D.7.1 : | [23 empty] | VV | 0
|  | Podsyp max. zrno 32 mm : | [23 empty] | VV | 0
|  | stoka A ... KT DN 800 : 190,16*1,96*0,1 |  | 37.2714 | [21 empty] | VV | 0
|  | stoka A-1 ... KT DN 300 : 63,32*1,03*0,1 |  | 6.522 | [21 empty] | VV | 0
|  | Propoj A-1 ... KT DN 300 : 6,51*1,03*0,1 |  | 0.67053 | [21 empty] | VV | 0
|  | viz příloha vzor.řez D.7.3, pozice č.9 : | [23 empty] | VV | 0
|  | stoka A-1, ... prefa šachty : 2,5*2,5*0,15*2 |  | 1.875 | [21 empty] | VV | 0
|  | Propoj A-1 ... šachta mono. dno : 2,7*2,7*0,15*1 |  | 1.0935 | [21 empty] | VV | 0
|  | viz příloha vzor.řez D.7.4, pozice č.10 : | [23 empty] | VV | 0
|  | stoka A ...prefa šachty : 2,75*2,75*0,15*5 |  | 5.6719 | [21 empty] | VV | 0
|  | stoka A ... šachta mono. dno : 2,95*2,95*0,15*3 |  | 3.9161 | [21 empty] | VV | 0
Díl: | 8 | Trubní vedení |  |  |  | 0 |  | 0 |  | 0 |  | 0 |  | 826.98 |  | 0 |  |  |  |  | 577.46 |  |  |  |  | DIL
47 | 831372121R00 | Montáž potrubí z trub kameninových těsněných pryžovými kroužky montáž- bez specifikace DN 300 mm | m | 69.83 |  | 0 |  | 0 |  | 0 | 21 | 0 | 4e-05 | 0 | 0 | 0 | 827-1 | RTS 18/ I | RTS 18/ I | 0.846 | 59.08 |  |  |  |  | POL1_
|  | pro splaškovou kanalizaci v otevřeném výkopu ve sklonu do 20 %, | [23 empty] | SPI
|  | Klášterní ul. : 63,32 |  | 63.32 | [21 empty] | VV | 0
|  | Propoj A-1 : 6,51 |  | 6.51 | [21 empty] | VV | 0
48 | 59710699.AR | trouba kameninová hrdlová; DN 300,0 mm; l = 2500,0 mm; třída 160; spoj C; FN 48 kN/m | m | 70.8774 |  | 0 |  | 0 |  | 0 | 21 | 0 | 0.072 | 5.1 | 0 | 0 | SPCM | RTS 18/ I | RTS 18/ I | 0 | 0 |  |  |  |  | POL3_
|  | ztratné 1,5% : | [23 empty] | VV | 0
|  | Položka pořadí 47 : 69,83000*1,015 |  | 70.8774 | [21 empty] | VV | 5
49 | 831446121T00 | Montáž trub kameninových, pryž. kroužek, DN 800 | m | 190.16 |  | 0 |  | 0 |  | 0 | 21 | 0 | 0.0001 | 0.02 | 0 | 0 |  | Vlastní | I/18 | 0 | 0 |  |  |  |  | POL1_
|  | Prokopa Holého : 190,16 |  | 190.16 | [21 empty] | VV | 0
50 | 597107045T | Trouba kameninová hrdlová DN 800, l=2,50 m, FN 96, hrdlo K nebo S, spojovací systém C, vysoké zatížení | m | 193.0124 |  | 0 |  | 0 |  | 0 | 21 | 0 | 0.548 | 105.77 | 0 | 0 |  | Vlastní | I/18 | 0 | 0 |  |  |  |  | POL3_
|  | ztratné 1,5% : | [23 empty] | VV | 0
|  | Položka pořadí 49 : 190,16000*1,015 |  | 193.0124 | [21 empty] | VV | 5
51 | 892581111R00 | Zkoušky těsnosti kanalizačního potrubí zkouška těsnosti kanalizačního potrubí vodou do DN 300 mm | m | 69.83 |  | 0 |  | 0 |  | 0 | 21 | 0 | 0 | 0 | 0 | 0 | 827-1 | RTS 18/ I | RTS 18/ I | 0.079 | 5.52 |  |  |  |  | POL1_
|  | vodou nebo vzduchem, | [23 empty] | SPI
|  | Klášterní ul. : 63,32 |  | 63.32 | [21 empty] | VV | 0
|  | Propoj A-1 : 6,51 |  | 6.51 | [21 empty] | VV | 0
52 | 892671111R00 | Zkoušky těsnosti kanalizačního potrubí zkouška těsnosti kanalizačního potrubí vodou do DN 800 mm | m | 190.16 |  | 0 |  | 0 |  | 0 | 21 | 0 | 0 | 0 | 0 | 0 | 827-1 | RTS 18/ I | RTS 18/ I | 0.168 | 31.95 |  |  |  |  | POL1_1
|  | vodou nebo vzduchem, | [23 empty] | SPI
|  | Prokopa Holého : 190,16 |  | 190.16 | [21 empty] | VV | 0
53 | 892583111R00 | Zkoušky těsnosti kanalizačního potrubí zabezpečení konců kanalizačního potrubí při tlakových zkouškách vodou do DN 300 mm | úsek | 3 |  | 0 |  | 0 |  | 0 | 21 | 0 | 0.00017 | 0 | 0 | 0 | 827-1 | RTS 18/ I | RTS 18/ I | 7.1 | 21.3 |  |  |  |  | POL1_
|  | vodou nebo vzduchem, | [23 empty] | SPI
|  | stoka A-1 : 2 |  | 2 | [21 empty] | VV | 0
|  | propoj A-1 : 1 |  | 1 | [21 empty] | VV | 0
54 | 892673111R00 | Zkoušky těsnosti kanalizačního potrubí zabezpečení konců kanalizačního potrubí při tlakových zkouškách vodou do DN 800 mm | úsek | 7 |  | 0 |  | 0 |  | 0 | 21 | 0 | 0.00071 | 0 | 0 | 0 | 827-1 | RTS 18/ I | RTS 18/ I | 9.6 | 67.2 |  |  |  |  | POL1_1
|  | vodou nebo vzduchem, | [23 empty] | SPI
|  | stoka A : 7 |  | 7 | [21 empty] | VV | 0
55 | 892601153R00 | Čištění kanalizace do DN 500, do 100 m | m | 69.83 |  | 0 |  | 0 |  | 0 | 21 | 0 | 0 | 0 | 0 | 0 | 827-1 | RTS 18/ I | RTS 18/ I | 0.081 | 5.66 |  |  |  |  | POL1_
|  | Klášterní ul. : 63,32 |  | 63.32 | [21 empty] | VV | 0
|  | Propoj A-1 : 6,51 |  | 6.51 | [21 empty] | VV | 0
56 | 892601184R00 | Čištění kanalizace do DN 800, nad 100 m | m | 190.16 |  | 0 |  | 0 |  | 0 | 21 | 0 | 0 | 0 | 0 | 0 | 827-1 | RTS 18/ I | RTS 18/ I | 0.081 | 15.4 |  |  |  |  | POL1_
|  | Prokopa Holého : 190,16 |  | 190.16 | [21 empty] | VV | 0
57 | 892855115R00 | Kamerové prohlídky potrubí do 500 m | m | 259.99 |  | 0 |  | 0 |  | 0 | 21 | 0 | 0 | 0 | 0 | 0 | 827-1 | RTS 18/ I | RTS 18/ I | 0.039 | 10.14 |  |  |  |  | POL1_
|  | Prokopa Holého : 190,16 |  | 190.16 | [21 empty] | VV | 0
|  | Klášterní ul. : 63,32 |  | 63.32 | [21 empty] | VV | 0
|  | Propoj A-1 : 6,51 |  | 6.51 | [21 empty] | VV | 0
58 | 8944123TA0 | Šachta prefabrikovaná DN1000 stěna 120 mm, hloubka dna 2,27 m, bez poklopu | kus | 1 |  | 0 |  | 0 |  | 0 | 21 | 0 | 3.45 | 3.45 | 0 | 0 |  | Vlastní | Indiv | 0 | 0 |  |  |  |  | POL2_
|  | viz příloha D.7.3 | [23 empty] | POP
|  | položka zahrnuje pozice č.2+3+4+5.1+6+7+10+11+12+těsnění mezi skružemi | [23 empty] | POP
|  | viz příloha vzor.řez D.7.3 : | [23 empty] | VV | 0
|  | položka zahrnuje pozice č.2+3+4+5.1+6+7+10+11+12+těsnění mezi skružemi : | [23 empty] | VV | 0
|  | Stoka A-1 ... Š10 : 1 |  | 1 | [21 empty] | VV | 0
59 | 894412311RBB1T00 | Šachta prefabrikovaná DN1000 stěna 120 mm, hloubka dna 3,26 m bez poklopu | kus | 1 |  | 0 |  | 0 |  | 0 | 21 | 0 | 4.459 | 4.46 | 0 | 0 |  | Vlastní | Indiv | 0 | 0 |  |  |  |  | POL2_
|  | viz příloha D.7.3 | [23 empty] | POP
|  | položka zahrnuje pozice č.2+3+4+5.1+6+7+10+11+12+těsnění mezi skružemi | [23 empty] | POP
|  | viz příloha vzor.řez D.7.3 : | [23 empty] | VV | 0
|  | položka zahrnuje pozice č.2+3+4+5.1+6+7+10+11+12+těsnění mezi skružemi : | [23 empty] | VV | 0
|  | Stoka A-1 ... Š9 : 1 |  | 1 | [21 empty] | VV | 0
60 | 894412311RBB1T01 | Šachta prefabrikovaná DN1000 stěna 120 mm, hloubka dna 3,26 m bez poklopu, monolitické dno | kus | 1 |  | 0 |  | 0 |  | 0 | 21 | 0 | 4.459 | 4.46 | 0 | 0 |  | Vlastní | Indiv | 0 | 0 |  |  |  |  | POL2_
|  | viz příloha D.7.3 | [23 empty] | POP
|  | položka zahrnuje pozice č.2+3+4+5.1+6+7+10+11+12+těsnění mezi skružemi | [23 empty] | POP
|  | viz příloha vzor.řez D.7.3 : | [23 empty] | VV | 0
|  | položka zahrnuje pozice č.2+3+4+5.1+6+7+10+11+12+těsnění mezi skružemi : | [23 empty] | VV | 0
|  | Propoj A-1 ... Š11 : 1 |  | 1 | [21 empty] | VV | 0
61 | 894412411RBB1 | Šachta prefabrikovaná DN1200 stěna 135 mm, hloubka dna 3,61 m bez poklopu | kus | 1 |  | 0 |  | 0 |  | 0 | 21 | 0 | 6.3719 | 6.37 | 0 | 0 |  | Vlastní | Indiv | 0 | 0 |  |  |  |  | POL2_
|  | viz příloha D.7.4 | [23 empty] | POP
|  | položka zahrnuje pozice č.2+3+4+5+6+7.1+8+11+12+těsnění mezi skružemi | [23 empty] | POP
|  | viz příloha vzor.řez D.7.4 : | [23 empty] | VV | 0
|  | položka zahrnuje pozice č.2+3+4+5+6+7.1+8+11+12+těsnění mezi skružemi : | [23 empty] | VV | 0
|  | stoka A ... Š7 : 1 |  | 1 | [21 empty] | VV | 0
62 | 894412411RCB1 | Šachta prefabrikovaná DN1200 stěna 135 mm, hloubka dna 4,11 m bez poklopu | kus | 2 |  | 0 |  | 0 |  | 0 | 21 | 0 | 6.7456 | 13.49 | 0 | 0 |  | Vlastní | Indiv | 0 | 0 |  |  |  |  | POL2_
|  | viz příloha D.7.4 | [23 empty] | POP
|  | položka zahrnuje pozice č.2+3+4+5+6+7.1+8+11+12+těsnění mezi skružemi | [23 empty] | POP
|  | viz příloha vzor.řez D.7.4 : | [23 empty] | VV | 0
|  | položka zahrnuje pozice č.2+3+4+5+6+7.1+8+11+12+těsnění mezi skružemi : | [23 empty] | VV | 0
|  | stoka A ... Š5+6 : 2 |  | 2 | [21 empty] | VV | 0
63 | 894412411RDB1 | Šachta prefabrikovaná DN1200 stěna 135 mm, hloubka dna 5,11 m bez poklopu | kus | 2 |  | 0 |  | 0 |  | 0 | 21 | 0 | 7.495 | 14.99 | 0 | 0 |  | Vlastní | Indiv | 0 | 0 |  |  |  |  | POL2_
|  | viz příloha D.7.4 | [23 empty] | POP
|  | položka zahrnuje pozice č.2+3+4+5+6+7.1+8+11+12+těsnění mezi skružemi | [23 empty] | POP
|  | viz příloha vzor.řez D.7.4 : | [23 empty] | VV | 0
|  | položka zahrnuje pozice č.2+3+4+5+6+7.1+8+11+12+těsnění mezi skružemi : | [23 empty] | VV | 0
|  | stoka A ... Š3+4 : 2 |  | 2 | [21 empty] | VV | 0
64 | 894412411RAB | Šachty z betonových dílců betonové šachty prefabrikované DN 1200, stěna 135 mm, dno přímé V max. 80, hloubka dna 2,445 m, poklop litina 40 t | kus | 1 |  | 0 |  | 0 |  | 0 | 21 | 0 | 5.6862 | 5.69 | 0 | 0 | AP-HSV | RTS 18/ I | Indiv | 0 | 0 |  |  |  |  | POL2_
|  | kanalizační, obložením dna betonem C 25/30 z cementu portlandského nebo struskoportlandského, podkladní prstenec z prostého betonu C -/7,5 pod poklop do výšky 10 cm, dodávka a osazení poklopu litinového kruhového včetně rámu. | [23 empty] | SPI |  | kanalizační, obložením dna betonem C 25/30 z cementu portlandského nebo struskoportlandského, podkladní prstenec z prostého betonu C -/7,5 pod poklop do výšky 10 cm, dodávka a osazení poklopu litinového kruhového včetně rámu.
|  | viz příloha vzor.řez D.7.4 : | [23 empty] | VV | 0
|  | položka zahrnuje pozice č.2+3+4+5+6+7.2+8+12+těsnění mezi skružemi : | [23 empty] | VV | 0
|  | stoka A ... Š 8 : 1 |  | 1 | [21 empty] | VV | 0
65 | 894412412RCB1 | Šachta prefabrikovaná DN1200 stěna 135 mm, hloubka dna 5,11 m bez poklopu, monolitické dno | kus | 1 |  | 0 |  | 0 |  | 0 | 21 | 0 | 7.495 | 7.5 | 0 | 0 |  | Vlastní | Indiv | 0 | 0 |  |  |  |  | POL2_
|  | viz příloha D.7.4 | [23 empty] | POP
|  | položka zahrnuje pozice č.2+3+4+5+6+7.2+8+11+12+těsnění mezi skružemi | [23 empty] | POP
|  | viz příloha vzor.řez D.7.4 : | [23 empty] | VV | 0
|  | položka zahrnuje pozice č.2+3+4+5+6+7.2+8+11+12+těsnění mezi skružemi : | [23 empty] | VV | 0
|  | stoka A ... Š1 : 1 |  | 1 | [21 empty] | VV | 0
66 | 894411151T00 | Rozebrání šachet z dílců, potrubí DN 600 | kus | 1 |  | 0 |  | 0 |  | 0 | 21 | 0 | 0 | 0 | 0 | 0 |  | Vlastní | I/18 | 0 | 0 |  |  |  |  | POL1_
|  | stoka A ... Š2 : 1 |  | 1 | [21 empty] | VV | 0
67 | 894423114R00 | Osazení betonových dílců pro šachty podle DIN 4034 šachtového dna, o hmotnosti do 5 t | kus | 1 |  | 0 |  | 0 |  | 0 | 21 | 0 | 0 | 0 | 0 | 0 | 827-1 | RTS 18/ I | RTS 18/ I | 3.252 | 3.25 |  |  |  |  | POL1_
|  | na kroužek, | [23 empty] | SPI
|  | stoka A ... Š2 : 1 |  | 1 | [21 empty] | VV | 0
68 | 592243721R | dno šachetní přímé; železobeton; TZB; DN = 1 200,0 mm; D odtoku 600 až 900 mm; h = 1 200 mm; t = 150 mm; beton C 40/50 | kus | 1 |  | 0 |  | 0 |  | 0 | 21 | 0 | 3.51 | 3.51 | 0 | 0 | SPCM | RTS 18/ I | RTS 18/ I | 0 | 0 |  |  |  |  | POL3_
|  | stoka A ... Š2 : 1 |  | 1 | [21 empty] | VV | 0
69 | 894421112RT1 | Osazení betonových dílců pro šachty podle DIN 4034 skruže rovné, o hmotnosti do 1,4 t | kus | 1 |  | 0 |  | 0 |  | 0 | 21 | 0 | 0 | 0 | 0 | 0 | 827-1 | RTS 18/ I | RTS 18/ I | 0.946 | 0.95 |  |  |  |  | POL1_
|  | na kroužek, | [23 empty] | SPI
|  | stoka A ... Š2 : 1 |  | 1 | [21 empty] | VV | 0
70 | 592243654R | skruž železobetonová TBS; DN = 1 200,0 mm; h = 1 000,0 mm; s = 135,00 mm; počet stupadel 4; ocelové s PE povlakem; beton C 40/50 | kus | 1 |  | 0 |  | 0 |  | 0 | 21 | 0 | 1.4 | 1.4 | 0 | 0 | SPCM | RTS 18/ I | RTS 18/ I | 0 | 0 |  |  |  |  | POL3_
|  | stoka A ... Š2 : 1 |  | 1 | [21 empty] | VV | 0
71 | 894422111RT1 | Osazení betonových dílců pro šachty podle DIN 4034 skruže přechodové, pro jakoukoliv hmotnost | kus | 1 |  | 0 |  | 0 |  | 0 | 21 | 0 | 0 | 0 | 0 | 0 | 827-1 | RTS 18/ I | RTS 18/ I | 0.9 | 0.9 |  |  |  |  | POL1_
|  | na kroužek, | [23 empty] | SPI
|  | stoka A ... Š2 : 1 |  | 1 | [21 empty] | VV | 0
72 | 592243501R | deska zákrytová šachetní železobetonová; TZK; D1 = 1 200 mm; D = 1 470 mm; D vnitřní 1 000 mm; h = 250 mm | kus | 1 |  | 0 |  | 0 |  | 0 | 21 | 0 | 0.5 | 0.5 | 0 | 0 | SPCM | RTS 18/ I | RTS 18/ I | 0 | 0 |  |  |  |  | POL3_
|  | stoka A ... Š2 : 1 |  | 1 | [21 empty] | VV | 0
73 | 894421112R00 | Osazení betonových dílců pro šachty podle DIN 4034 skruže rovné, o hmotnosti do 1,4 t | kus | 2 |  | 0 |  | 0 |  | 0 | 21 | 0 | 0 | 0 | 0 | 0 | 827-1 | RTS 18/ I | RTS 18/ I | 0.946 | 1.89 |  |  |  |  | POL1_
|  | na kroužek, | [23 empty] | SPI
|  | stoka A ... Š2 : 2 |  | 2 | [21 empty] | VV | 0
74 | 894422111R00 | Osazení betonových dílců pro šachty podle DIN 4034 skruže přechodové, pro jakoukoliv hmotnost | kus | 1 |  | 0 |  | 0 |  | 0 | 21 | 0 | 0 | 0 | 0 | 0 | 827-1 | RTS 18/ I | RTS 18/ I | 0.9 | 0.9 |  |  |  |  | POL1_
|  | na kroužek, | [23 empty] | SPI
|  | stoka A ... Š2 : 1 |  | 1 | [21 empty] | VV | 0
75 | 899104111R00 | Osazení poklopů litinových a ocelových o hmotnost jednotlivě přes 150 kg | kus | 11 |  | 0 |  | 0 |  | 0 | 21 | 0 | 0.00702 | 0.08 | 0 | 0 | 827-1 | RTS 18/ I | RTS 18/ I | 1.694 | 18.63 |  |  |  |  | POL1_
|  | včetně úpravy zhlaví dle umístění šachty | [23 empty] | POP
|  | viz příloha vzor.řez D.7.3 a D.7.4 : | [23 empty] | VV | 0
|  | položka zahrnuje pozice č.1+11+12 : | [23 empty] | VV | 0
|  | stoka A ... Š1+3+4+5+6+7+8 : 7 |  | 7 | [21 empty] | VV | 0
|  | stoka A-1 ... Š9+10 : 2 |  | 2 | [21 empty] | VV | 0
|  | propoj A-1 ... Š11 : 1 |  | 1 | [21 empty] | VV | 0
|  | stoka A ... Š2 - z rozebrané šachty : 1 |  | 1 | [21 empty] | VV | 0
76 | 552-433 | Poklop litinový průměr DN 600 mm včetně rámu h.160mm tř.D400 podle umístění šachty, s integrovanou vložkou a logem města | kus | 10 |  | 0 |  | 0 |  | 0 | 21 | 0 | 0.162 | 1.62 | 0 | 0 |  | Vlastní | Indiv | 0 | 0 |  |  |  |  | POL3_
|  | poklopy z tvárné litiny s betonovou výplní viz příloha D.7.3+7.4 | [23 empty] | POP
|  | stoka A ... Š1+3+4+5+6+7+8 : 7 |  | 7 | [21 empty] | VV | 0
|  | stoka A-1 ... Š9+10 : 2 |  | 2 | [21 empty] | VV | 0
|  | propoj A-1 ... Š11 : 1 |  | 1 | [21 empty] | VV | 0
77 | 899623141R00 | Obetonování potrubí nebo zdiva stok betonem prostým třídy C 12/15 | m3 | 256.8583 |  | 0 |  | 0 |  | 0 | 21 | 0 | 2.525 | 648.57 | 0 | 0 | 827-1 | RTS 18/ I | RTS 18/ I | 1.303 | 334.69 |  |  |  |  | POL1_
|  | z cementu portlandského nebo struskoportlandského, v otevřeném výkopu, | [23 empty] | SPI
|  | viz příloha vzor.řez D.7.1 : | [23 empty] | VV | 0
|  | stoka A ... KT DN 800 : 190,16*1,96*(0,97+0,08) |  | 391.3493 | [21 empty] | VV | 0
|  | stoka A-1 ... KT DN 300 : 63,32*1,03*(0,38+0,08) |  | 30.001 | [21 empty] | VV | 0
|  | Propoj A-1 ... KT DN 300 : 6,51*1,03*(0,38+0,08) |  | 3.0844 | [21 empty] | VV | 0
|  | odpočet potrubí : | [23 empty] | VV | 0
|  | stoka A ... KT DN 800 : -0,48^2*3,14*190,16 |  | -137.5724 | [21 empty] | VV | 0
|  | stoka A-1 ... KT DN 300 : -0,19^2*3,14*63,32 |  | -7.1776 | [21 empty] | VV | 0
|  | Propoj A-1 ... KT DN 300 : -0,19^2*3,14*6,51 |  | -0.73793 | [21 empty] | VV | 0
|  | odpočet podkladního betonu : -22,08852 |  | -22.0885 | [21 empty] | VV | 0
Díl: | 9 | Ostatní konstrukce, bourání |  |  |  | 0 |  | 0 |  | 0 |  | 0 |  | 0.02 |  | 0 |  |  |  |  | 0 |  |  |  |  | DIL
78 | 990-111 | Těsnění prostupu do DN 300 mm | kus | 2 |  | 0 |  | 0 |  | 0 | 21 | 0 | 0.003 | 0.01 | 0 | 0 |  | Vlastní | Indiv | 0 | 0 |  |  |  |  | POL1_
|  | 2 |  | 2 | [21 empty] | VV | 0
79 | 990-113 | Těsnění prostupu do DN 600 mm | kus | 2 |  | 0 |  | 0 |  | 0 | 21 | 0 | 0.006 | 0.01 | 0 | 0 |  | Vlastní | Indiv | 0 | 0 |  |  |  |  | POL1_
|  | 2 |  | 2 | [21 empty] | VV | 0
Díl: | 91 | Doplňující práce na komunikaci |  |  |  | 0 |  | 0 |  | 0 |  | 0 |  | 0 |  | 0 |  |  |  |  | 11.18 |  |  |  |  | DIL
80 | 919735112R00 | Řezání stávajících krytů nebo podkladů živičných, hloubky přes 50 do 100 mm | m | 302.233 |  | 0 |  | 0 |  | 0 | 21 | 0 | 0 | 0 | 0 | 0 | 822-1 | RTS 18/ I | RTS 18/ I | 0.037 | 11.18 |  |  |  |  | POL1_
|  | včetně spotřeby vody | [23 empty] | SPI
|  | stoka A : 190,16+4,25 |  | 194.41 | [21 empty] | VV | 0
|  | prefa šachty : 2,75*(2,75-1,96)*5 |  | 10.8625 | [21 empty] | VV | 0
|  | šachta mono. dno : 2,95*(2,95-1,96)*3 |  | 8.7615 | [21 empty] | VV | 0
|  | stoka A-1 : 63,32 |  | 63.32 | [21 empty] | VV | 0
|  | prefa šachty : 2,5*(2,5-1,03)*2 |  | 7.35 | [21 empty] | VV | 0
|  | Propoj A-1 : 6,51*2 |  | 13.02 | [21 empty] | VV | 0
|  | šachta mono. dno : 2,7*(2,7-1,03)*1 |  | 4.509 | [21 empty] | VV | 0
Díl: | 93 | Dokončovací práce inženýrských staveb |  |  |  | 0 |  | 0 |  | 0 |  | 0 |  | 8.86 |  | 0 |  |  |  |  | 14.46 |  |  |  |  | DIL
81 | 936452117R00 | Výplň cementopopílkovou suspenzí potrubí 1,0 MPa, DN 500 | m | 25 |  | 0 |  | 0 |  | 0 | 21 | 0 | 0.35429 | 8.86 | 0 | 0 | 827-1 | RTS 18/ I | RTS 18/ I | 0.57855 | 14.46 |  |  |  |  | POL1_
|  | Příloha D.1 : 25 |  | 25 | [21 empty] | VV | 0
Díl: | 96 | Bourání konstrukcí |  |  |  | 0 |  | 0 |  | 0 |  | 0 |  | 0 |  | 220.31 |  |  |  |  | 2.2 |  |  |  |  | DIL
82 | 1152015T00 | Odstarnění stávajících stok betonových DN 300 | m | 69 |  | 0 |  | 0 |  | 0 | 21 | 0 | 0 | 0 | 0.57 | 39.33 |  | Vlastní | Indiv | 0 | 0 |  |  |  |  | POL1_
|  | Příloha D.1 : 69 |  | 69 | [21 empty] | VV | 0
83 | 1152015T03 | Odstranění stávajících stok betonových DN 500 | m | 165 |  | 0 |  | 0 |  | 0 | 21 | 0 | 0 | 0 | 1.02 | 168.3 |  | Vlastní | Indiv | 0 | 0 |  |  |  |  | POL1_
|  | Příloha D.1 : 165 |  | 165 | [21 empty] | VV | 0
84 | 976085412T00 | Bourání šachet kanalizačních z bet. dílců | kus | 4 |  | 0 |  | 0 |  | 0 | 21 | 0 | 0 | 0 | 3.1697 | 12.68 |  | Vlastní | indiv | 0 | 0 |  |  |  |  | POL1_
|  | Příloha D.1 : 4 |  | 4 | [21 empty] | VV | 0
85 | 979082213R00 | Vodorovná doprava suti po suchu bez naložení, ale se složením a hrubým urovnáním na vzdálenost do 1 km | t | 220.3089 |  | 0 |  | 0 |  | 0 | 21 | 0 | 0 | 0 | 0 | 0 | 822-1 | RTS 18/ I | RTS 18/ I | 0.01 | 2.2 |  |  |  |  | POL8_
|  | Demontážní hmotnosti z položek s pořadovými čísly: : | [23 empty] | VV | 0
|  | 82,83,84, : | [23 empty] | VV | 0
|  | Součet: : 220,30888 |  | 220.3089 | [21 empty] | VV | 0
86 | 979082219R00 | Vodorovná doprava suti po suchu příplatek k ceně za každý další i započatý 1 km přes 1 km | t | 1982.7799 |  | 0 |  | 0 |  | 0 | 21 | 0 | 0 | 0 | 0 | 0 | 822-1 | RTS 18/ I | RTS 18/ I | 0 | 0 |  |  |  |  | POL8_
|  | Skládka celkem 10km | [23 empty] | POP
|  | Demontážní hmotnosti z položek s pořadovými čísly: : | [23 empty] | VV | 0
|  | 82,83,84, : | [23 empty] | VV | 0
|  | Součet: : 1982,77992 |  | 1982.7799 | [21 empty] | VV | 0
87 | 979990001R00 | Poplatek za skládku stavební suti | t | 220.3089 |  | 0 |  | 0 |  | 0 | 21 | 0 | 0 | 0 | 0 | 0 | 801-3 | RTS 18/ I | RTS 18/ I | 0 | 0 |  |  |  |  | POL8_
|  | Demontážní hmotnosti z položek s pořadovými čísly: : | [23 empty] | VV | 0
|  | 82,83,84, : | [23 empty] | VV | 0
|  | Součet: : 220,30888 |  | 220.3089 | [21 empty] | VV | 0
Díl: | 99 | Staveništní přesun hmot |  |  |  | 0 |  | 0 |  | 0 |  | 0 |  | 0 |  | 0 |  |  |  |  | 218.42 |  |  |  |  | DIL
88 | 998275101R00 | Přesun hmot pro kanalizace z trub kameninových v otevřeném výkopu | t | 2195.1281 |  | 0 |  | 0 |  | 0 | 21 | 0 | 0 | 0 | 0 | 0 | 827-1 | RTS 18/ I | RTS 18/ I | 0.0995 | 218.42 |  |  |  |  | POL7_
|  | trubní ražené nebo hloubené (827 2.5), včetně drobných objektů | [23 empty] | SPI
|  | na vzdálenost 15 m od hrany výkopu nebo od okraje šachty | [23 empty] | POP
|  | Hmotnosti z položek s pořadovými čísly: : | [23 empty] | VV | 0
|  | 3,4,9,10,27,40,41,42,43,44,45,46,47,48,49,50,53,54,68,70,72,75,76,77,78,79,81, : | [23 empty] | VV | 0
|  | Součet: : 2195,12809 |  | 2195.1281 | [21 empty] | VV | 0
Díl: | M46 | Zemní práce při montážích |  |  |  | 0 |  | 0 |  | 0 |  | 0 |  | 1.85 |  | 0 |  |  |  |  | 10.45 |  |  |  |  | DIL
89 | 460510243RT1 | Žlab kabelový prefabrikovaný TK 2, zalitý asfaltem, včetně dodávky žlabu a poklopu | m | 19.9 |  | 0 |  | 0 |  | 0 | 21 | 0 | 0.093 | 1.85 | 0 | 0 |  | RTS 18/ I | RTS 18/ I | 0.525 | 10.45 |  |  |  |  | POL1_9
|  | stoka A : | [23 empty] | VV | 0
|  | kabel NN 3x : 1,96*3 |  | 5.88 | [21 empty] | VV | 0
|  | kabel VO 3x : 1,96*3 |  | 5.88 | [21 empty] | VV | 0
|  | kabel sdělovací 1x : 1,96*1 |  | 1.96 | [21 empty] | VV | 0
|  | stoka A-1 : | [23 empty] | VV | 0
|  | kabel NN 2x : 1,03*2 |  | 2.06 | [21 empty] | VV | 0
|  | kabel sdělovací 4x : 1,03*4 |  | 4.12 | [21 empty] | VV | 0
[24 empty] | 15 | 21
| Celkem |  |  |  |  | 0 | [17 empty] | 0 | 0 | SUM
JKSO:
| 827.21.A8 | Profil potrubí DN do 800 mm | [23 empty] | JKSO
| m | potrubí z trub kameninových | [23 empty] | JKSOChar
|  | novostavba objektu | [23 empty] | JKSOAkce
END

## SO 01.2 01.2.1 Pol
Položkový soupis prací a dodávek | [25 empty] | #TypZaznamu#
S: | 4875 | Sezimovo Ústí - Prokopa Holého - vodovod, kanalizace a rekonstrukce komunikací | [23 empty] | STA
O: | SO 01.2 | Kanalizační přípojky | [20 empty] | ING |  |  | OBJ
R: | 01.2.1 | Kanalizační přípojky splaškové | [23 empty] | ROZ
P.č. | Číslo položky | Název položky | MJ | množství | cena / MJ | Celkem | Dodávka | Dodávka celk. | Montáž | Montáž celk. | DPH | cena s DPH | hmotnost / MJ | hmotnost celk.(t) | dem. hmotnost / MJ | dem. hmotnost celk.(t) | Ceník | Cen. soustava / platnost | Cenová úroveň | Nhod / MJ | Nhod celk. | Dodavatel
Díl: | 1 | Zemní práce |  |  |  | 0 |  | 0 |  | 0 |  | 0 |  | 247.73 |  | 0 |  |  |  |  | 940.25 |  |  |  |  | DIL
1 | 115101201R00 | Čerpání vody na dopravní výšku do 10 m s uvažovaným průměrným přítokem do 500 l/min | h | 210 |  | 0 |  | 0 |  | 0 | 21 | 0 | 0 | 0 | 0 | 0 | 800-1 | RTS 18/ I | RTS 18/ I | 0.203 | 42.63 |  |  |  |  | POL1_
|  | na vzdálenost (výšku) od hladiny vody v jímce po výšku roviny proložené osou nejvyššího bodu výtlačného potrubí, odpadní potrubí v délce do 20 m, | [23 empty] | SPI |  | na vzdálenost (výšku) od hladiny vody v jímce po výšku roviny proložené osou nejvyššího bodu výtlačného potrubí, odpadní potrubí v délce do 20 m,
|  | včetně likvidace čerpaných vod | [23 empty] | POP
|  | čerpání - přípojky : | [23 empty] | VV | 0
|  | Začátek provozního součtu | [23 empty] | VV
|  | přítok 5,0-10,0l/s ... přípojky : 69,2+4,2 |  | 73.4 | [21 empty] | VV | 2
|  | cca 20-30m záběr odvodnění/týden : 73,4/25 |  | 2.936 | [21 empty] | VV | 2
|  | celkem 3 týdnů / 7 dní v týdnu : | [23 empty] | VV | 2
|  | Konec provozního součtu | [23 empty] | VV
|  | odhad cyklické čerpání 10h dennně : 3*7*10 |  | 210 | [21 empty] | VV | 0
2 | 115101301R00 | Pohotovost záložní čerpací soupravy na dopravní výšku do 10 m s uvažovaným průměrným přítokem do 500 l/min | den | 21 |  | 0 |  | 0 |  | 0 | 21 | 0 | 0 | 0 | 0 | 0 | 800-1 | RTS 18/ I | RTS 18/ I | 0 | 0 |  |  |  |  | POL1_
|  | na vzdálenost (výšku) od hladiny vody v jímce po výšku roviny proložené osou nejvyššího bodu výtlačného potrubí, včetně sacího a výtlačného potrubí, příp. odpadní žlaby a lešení pod čerpadlo a pod potrubí nebo pod odpadní žlaby, | [23 empty] | SPI |  | na vzdálenost (výšku) od hladiny vody v jímce po výšku roviny proložené osou nejvyššího bodu výtlačného potrubí, včetně sacího a výtlačného potrubí, příp. odpadní žlaby a lešení pod čerpadlo a pod potrubí nebo pod odpadní žlaby,
|  | čerpání - přípojky : | [23 empty] | VV | 0
|  | Začátek provozního součtu | [23 empty] | VV
|  | přítok 5,0-10,0l/s ... přípojky : 69,2+4,2 |  | 73.4 | [21 empty] | VV | 2
|  | cca 20-30m záběr odvodnění/týden : 73,4/25 |  | 2.936 | [21 empty] | VV | 2
|  | Konec provozního součtu | [23 empty] | VV
|  | celkem 3 týdnů / 7 dní v týdnu : 3*7 |  | 21 | [21 empty] | VV | 0
3 | 119001411R00 | Dočasné zajištění podzemního potrubí nebo vedení betonového potrubí DN do 200 mm | m | 22.8 |  | 0 |  | 0 |  | 0 | 21 | 0 | 0.0107 | 0.24 | 0 | 0 | 800-1 | RTS 18/ I | RTS 18/ I | 0.908 | 20.7 |  |  |  |  | POL1_
|  | ve výkopišti ve stavu a poloze, ve kterých byla na začátku zemních prací, a to podepřením, vzepřením nebo vyvěšením, případně s ochranným bedněním, se zřízením a odstraněním zajišťovací konstrukce a včetně opotřebení použitých materiálů, | [23 empty] | SPI |  | ve výkopišti ve stavu a poloze, ve kterých byla na začátku zemních prací, a to podepřením, vzepřením nebo vyvěšením, případně s ochranným bedněním, se zřízením a odstraněním zajišťovací konstrukce a včetně opotřebení použitých materiálů,
|  | stoka A : | [23 empty] | VV | 0
|  | plyn 15x : 1,2*15 |  | 18 | [21 empty] | VV | 0
|  | stoka A-1 : | [23 empty] | VV | 0
|  | plyn 2x : 1,2*2 |  | 2.4 | [21 empty] | VV | 0
|  | voda 2x : 1,2*2 |  | 2.4 | [21 empty] | VV | 0
4 | 119001421R00 | Dočasné zajištění podzemního potrubí nebo vedení kabelů do 3 kabelů | m | 57.6 |  | 0 |  | 0 |  | 0 | 21 | 0 | 0.02478 | 1.43 | 0 | 0 | 800-1 | RTS 18/ I | RTS 18/ I | 0.547 | 31.51 |  |  |  |  | POL1_
|  | ve výkopišti ve stavu a poloze, ve kterých byla na začátku zemních prací, a to podepřením, vzepřením nebo vyvěšením, případně s ochranným bedněním, se zřízením a odstraněním zajišťovací konstrukce a včetně opotřebení použitých materiálů, | [23 empty] | SPI |  | ve výkopišti ve stavu a poloze, ve kterých byla na začátku zemních prací, a to podepřením, vzepřením nebo vyvěšením, případně s ochranným bedněním, se zřízením a odstraněním zajišťovací konstrukce a včetně opotřebení použitých materiálů,
|  | stoka A : | [23 empty] | VV | 0
|  | kabel NN 15x : 1,2*15 |  | 18 | [21 empty] | VV | 0
|  | kabel VO 15x : 1,2*15 |  | 18 | [21 empty] | VV | 0
|  | kabel sdělovací 14x : 1,2*14 |  | 16.8 | [21 empty] | VV | 0
|  | stoka A-1 : | [23 empty] | VV | 0
|  | kabel NN 2x : 1,2*2 |  | 2.4 | [21 empty] | VV | 0
|  | kabel sdělovací 2x : 1,2*2 |  | 2.4 | [21 empty] | VV | 0
5 | 130001101R00 | Příplatek k cenám za ztížené vykopávky v horninách jakékoliv třídy | m3 | 140.724 |  | 0 |  | 0 |  | 0 | 21 | 0 | 0 | 0 | 0 | 0 | 800-1 | RTS 18/ I | RTS 18/ I | 1.763 | 248.1 |  |  |  |  | POL1_
|  | Příplatek k cenám hloubených vykopávek za ztížení vykopávky v blízkosti podzemního vedení nebo výbušnin pro jakoukoliv třídu horniny. | [23 empty] | SPI
|  | stoka A : 1,5*2,19*1,2*30 |  | 118.26 | [21 empty] | VV | 0
|  | stoka A-1 : 1,5*2,08*1,2*6 |  | 22.464 | [21 empty] | VV | 0
6 | 132201212R00 | Hloubení rýh šířky přes 60 do 200 cm do 1000 m3, v hornině 3, hloubení strojně | m3 | 122.6207 |  | 0 |  | 0 |  | 0 | 21 | 0 | 0 | 0 | 0 | 0 | 800-1 | RTS 18/ I | RTS 18/ I | 0.16 | 19.62 |  |  |  |  | POL1_
|  | zapažených i nezapažených, s urovnáním dna do předepsaného profilu a spádu, s případně nutným přehozením výkopku na vzdálenost do 3 m ve výkopišti, s přehozením výkopku na přilehlém terénu na vzdálenost do 5 m od podélné osy rýhy nebo s naložením výkopku na dopravní prostředek. | [23 empty] | SPI |  | zapažených i nezapažených, s urovnáním dna do předepsaného profilu a spádu, s případně nutným přehozením výkopku na vzdálenost do 3 m ve výkopišti, s přehozením výkopku na přilehlém terénu na vzdálenost do 5 m od podélné osy rýhy nebo s naložením výkopku na dopravní prostředek.
|  | Začátek provozního součtu | [23 empty] | VV
|  | stoka A ... domovní přípojky : ((43,9+25,3)/15)*1,2*2,99*15 |  | 248.2896 | [21 empty] | VV | 2
|  | stoka A-1 ... domovní přípojky : (4,2/2)*1,20*2,68*2 |  | 13.5072 | [21 empty] | VV | 2
|  | odpočty : | [23 empty] | VV | 2
|  | asfalty : | [23 empty] | VV | 2
|  | MK asfalt : | [23 empty] | VV | 2
|  | stoka A ... domovní přípojky : -44,2*1,2*0,55 |  | -29.172 | [21 empty] | VV | 2
|  | stoka A-1 ... domovní přípojky : -3,3*1,20*0,55 |  | -2.178 | [21 empty] | VV | 2
|  | chodník dlažba : | [23 empty] | VV | 2
|  | stoka A ... domovní přípojky : -25,0*1,2*0,25 |  | -7.5 | [21 empty] | VV | 2
|  | Mezisoučet |  | 222.9468 | [21 empty] | VV | 3
|  | Konec provozního součtu | [23 empty] | VV
|  | geologie h.3 ... 55% : 222,9468*0,55 |  | 122.6207 | [21 empty] | VV | 0
7 | 132401211R00 | Hloubení rýh šířky přes 60 do 200 cm jakékoliv množství, v hornině 5, hloubení strojně | m3 | 66.884 |  | 0 |  | 0 |  | 0 | 21 | 0 | 0 | 0 | 0 | 0 | 800-1 | RTS 18/ I | RTS 18/ I | 0.53 | 35.45 |  |  |  |  | POL1_
|  | zapažených i nezapažených, s urovnáním dna do předepsaného profilu a spádu, s případně nutným přehozením výkopku na vzdálenost do 3 m ve výkopišti, s přehozením výkopku na přilehlém terénu na vzdálenost do 5 m od podélné osy rýhy nebo s naložením výkopku na dopravní prostředek. | [23 empty] | SPI |  | zapažených i nezapažených, s urovnáním dna do předepsaného profilu a spádu, s případně nutným přehozením výkopku na vzdálenost do 3 m ve výkopišti, s přehozením výkopku na přilehlém terénu na vzdálenost do 5 m od podélné osy rýhy nebo s naložením výkopku na dopravní prostředek.
|  | výpočet v položce výkop rýh h.3 : | [23 empty] | VV | 0
|  | geologie h.5 ... 30% : 222,9468*0,30 |  | 66.884 | [21 empty] | VV | 0
8 | 132501211R00 | Hloubení rýh šířky přes 60 do 200 cm jakékoliv množství, v hornině 6, skalní frézou | m3 | 33.442 |  | 0 |  | 0 |  | 0 | 21 | 0 | 0 | 0 | 0 | 0 | 800-1 | RTS 18/ I | RTS 18/ I | 0.25 | 8.36 |  |  |  |  | POL1_
|  | zapažených i nezapažených, s urovnáním dna do předepsaného profilu a spádu, s případně nutným přehozením výkopku na vzdálenost do 3 m ve výkopišti, s přehozením výkopku na přilehlém terénu na vzdálenost do 5 m od podélné osy rýhy nebo s naložením výkopku na dopravní prostředek. | [23 empty] | SPI |  | zapažených i nezapažených, s urovnáním dna do předepsaného profilu a spádu, s případně nutným přehozením výkopku na vzdálenost do 3 m ve výkopišti, s přehozením výkopku na přilehlém terénu na vzdálenost do 5 m od podélné osy rýhy nebo s naložením výkopku na dopravní prostředek.
|  | výpočet v položce výkop rýh h.3 : | [23 empty] | VV | 0
|  | geologie h.6 ... 15% : 222,9468*0,15 |  | 33.442 | [21 empty] | VV | 0
9 | 151101102R00 | Zřízení pažení a rozepření stěn rýh příložné pro jakoukoliv mezerovitost, hloubky do 4 m | m2 | 436.328 |  | 0 |  | 0 |  | 0 | 21 | 0 | 0.00086 | 0.38 | 0 | 0 | 800-1 | RTS 18/ I | RTS 18/ I | 0.479 | 209 |  |  |  |  | POL1_
|  | pro podzemní vedení pro všechny šířky rýhy, | [23 empty] | SPI
|  | stoka A ... domovní přípojky : ((43,9+25,3)/15)*2*2,99*15 |  | 413.816 | [21 empty] | VV | 0
|  | stoka A-1 ... domovní přípojky : (4,2/2)*2*2,68*2 |  | 22.512 | [21 empty] | VV | 0
10 | 151101112R00 | Odstranění pažení a rozepření rýh příložné , hloubky do 4 m | m2 | 436.328 |  | 0 |  | 0 |  | 0 | 21 | 0 | 0 | 0 | 0 | 0 | 800-1 | RTS 18/ I | RTS 18/ I | 0.327 | 142.68 |  |  |  |  | POL1_
|  | pro podzemní vedení s uložením materiálu na vzdálenost do 3 m od kraje výkopu, | [23 empty] | SPI
|  | stoka A ... domovní přípojky : ((43,9+25,3)/15)*2*2,99*15 |  | 413.816 | [21 empty] | VV | 0
|  | stoka A-1 ... domovní přípojky : (4,2/2)*2*2,68*2 |  | 22.512 | [21 empty] | VV | 0
11 | 161101102R00 | Svislé přemístění výkopku z horniny 1 až 4, při hloubce výkopu přes 2,5 do 4 m | m3 | 67.4414 |  | 0 |  | 0 |  | 0 | 21 | 0 | 0 | 0 | 0 | 0 | 800-1 | RTS 18/ I | RTS 18/ I | 0.519 | 35 |  |  |  |  | POL1_
|  | bez naložení do dopravní nádoby, ale s vyprázdněním dopravní nádoby na hromadu nebo na dopravní prostředek, | [23 empty] | SPI
|  | Začátek provozního součtu | [23 empty] | VV
|  | stoka A ... domovní přípojky : ((43,9+25,3)/15)*1,2*2,99*15 |  | 248.2896 | [21 empty] | VV | 2
|  | stoka A-1 ... domovní přípojky : (4,2/2)*1,20*2,68*2 |  | 13.5072 | [21 empty] | VV | 2
|  | odpočty : | [23 empty] | VV | 2
|  | asfalty : | [23 empty] | VV | 2
|  | MK asfalt : | [23 empty] | VV | 2
|  | stoka A ... domovní přípojky : -44,2*1,2*0,55 |  | -29.172 | [21 empty] | VV | 2
|  | stoka A-1 ... domovní přípojky : -3,3*1,20*0,55 |  | -2.178 | [21 empty] | VV | 2
|  | chodník dlažba : | [23 empty] | VV | 2
|  | stoka A ... domovní přípojky : -25,0*1,2*0,25 |  | -7.5 | [21 empty] | VV | 2
|  | Mezisoučet |  | 222.9468 | [21 empty] | VV | 3
|  | Konec provozního součtu | [23 empty] | VV
[26 empty] | VV | 0
|  | dle geologie hor. 1-4 ... 55% ... výkopek nad 100m3 ... 55% : 222,9468*0,55*0,55 |  | 67.4414 | [21 empty] | VV | 0
12 | 161101152R00 | Svislé přemístění výkopku z horniny 5 až 7, při hloubce výkopu přes 2,5 do 4 m | m3 | 55.1793 |  | 0 |  | 0 |  | 0 | 21 | 0 | 0 | 0 | 0 | 0 | 800-1 | RTS 18/ I | RTS 18/ I | 0.729 | 40.23 |  |  |  |  | POL1_
|  | bez naložení do dopravní nádoby, ale s vyprázdněním dopravní nádoby na hromadu nebo na dopravní prostředek, | [23 empty] | SPI
|  | Výpočet - svislé přemístění výkopku z hor.1-4 do 4,0 m : | [23 empty] | VV | 0
|  | dle geologie hor. 5-7 ... 45% ... výkopek nad 100m3 ... 55% : 222,9468*0,45*0,55 |  | 55.1793 | [21 empty] | VV | 0
13 | 162401102R00 | Vodorovné přemístění výkopku z horniny 1 až 4, na vzdálenost přes 1 500 do 2 000 m | m3 | 151.0218 |  | 0 |  | 0 |  | 0 | 21 | 0 | 0 | 0 | 0 | 0 | 800-1 | RTS 18/ I | RTS 18/ I | 0.011 | 1.66 |  |  |  |  | POL1_
|  | po suchu, bez naložení výkopku, avšak se složením bez rozhrnutí, zpáteční cesta vozidla. | [23 empty] | SPI
|  | Začátek provozního součtu | [23 empty] | VV
|  | potřeba pro zpětný zásyp : 167,802 |  | 167.802 | [21 empty] | VV | 2
|  | Mezisoučet |  | 167.802 | [21 empty] | VV | 3
|  | vhodné do zásypu ... 45% z výkopů : 167,802*0,45 |  | 75.5109 | [21 empty] | VV | 2
|  | Mezisoučet |  | 75.5109 | [21 empty] | VV | 3
|  | Konec provozního součtu | [23 empty] | VV
|  | meziskládka tam a zpět : 75,5109*2 |  | 151.0218 | [21 empty] | VV | 0
14 | 162701105R00 | Vodorovné přemístění výkopku z horniny 1 až 4, na vzdálenost přes 9 000 do 10 000 m | m3 | 47.1098 |  | 0 |  | 0 |  | 0 | 21 | 0 | 0 | 0 | 0 | 0 | 800-1 | RTS 18/ I | RTS 18/ I | 0.011 | 0.52 |  |  |  |  | POL1_
|  | po suchu, bez ohledu na druh dopravního prostředku, bez naložení výkopku, avšak se složením bez rozhrnutí, | [23 empty] | SPI
|  | výkop h.1-4 : 122,62074 |  | 122.6207 | [21 empty] | VV | 0
|  | meziskládka : -75,5109 |  | -75.5109 | [21 empty] | VV | 0
15 | 162701155R00 | Vodorovné přemístění výkopku z horniny 5 až 7, na vzdálenost přes 9 000 do 10 000 m | m3 | 100.3042 |  | 0 |  | 0 |  | 0 | 21 | 0 | 0 | 0 | 0 | 0 | 800-1 | RTS 18/ I | RTS 18/ I | 0.012 | 1.2 |  |  |  |  | POL1_
|  | po suchu, bez naložení výkopku, avšak se složením bez rozhrnutí, zpáteční cesta vozidla. | [23 empty] | SPI
|  | výkop h.5-7 : 66,88404+33,4202 |  | 100.3042 | [21 empty] | VV | 0
16 | 167101102R00 | Nakládání, skládání, překládání neulehlého výkopku nakládání výkopku přes 100 m3, z horniny 1 až 4 | m3 | 75.5109 |  | 0 |  | 0 |  | 0 | 21 | 0 | 0 | 0 | 0 | 0 | 800-1 | RTS 18/ I | RTS 18/ I | 0.053 | 4 |  |  |  |  | POL1_1
|  | meziskládka : 75,5109 |  | 75.5109 | [21 empty] | VV | 0
17 | 171201201R00 | Uložení sypaniny na dočasnou skládku tak, že na 1 m2 plochy připadá přes 2 m3 výkopku nebo ornice | m3 | 222.925 |  | 0 |  | 0 |  | 0 | 21 | 0 | 0 | 0 | 0 | 0 | 800-1 | RTS 18/ I | RTS 18/ I | 0.009 | 2.01 |  |  |  |  | POL1_
|  | skládka h.1-4 : 47,10984 |  | 47.1098 | [21 empty] | VV | 0
|  | skládka h.5-7 : 100,30424 |  | 100.3042 | [21 empty] | VV | 0
|  | meziskládka : 75,5109 |  | 75.5109 | [21 empty] | VV | 0
18 | 174101101R00 | Zásyp sypaninou se zhutněním jam, šachet, rýh nebo kolem objektů v těchto vykopávkách | m3 | 167.802 |  | 0 |  | 0 |  | 0 | 21 | 0 | 0 | 0 | 0 | 0 | 800-1 | RTS 18/ I | RTS 18/ I | 0.202 | 33.9 |  |  |  |  | POL1_
|  | z jakékoliv horniny s uložením výkopku po vrstvách, | [23 empty] | SPI
|  | včetně strojního přemístění materiálu pro zásyp ze vzdálenosti do 10 m od okraje zásypu | [23 empty] | POP
|  | výkop celkem : 222,9468 |  | 222.9468 | [21 empty] | VV | 0
|  | Odpočet potrubí : | [23 empty] | VV | 0
|  | přípojky ... PP DN 150 : -0,08^2*3,14*(43,9) |  | -0.88221 | [21 empty] | VV | 0
|  | přípojky ... PP DN 2000 : -0,10^2*3,14*(25,3+4,2) |  | -0.9263 | [21 empty] | VV | 0
|  | obsyp potrubí : -40,12429 |  | -40.1243 | [21 empty] | VV | 0
|  | lože : -13,212 |  | -13.212 | [21 empty] | VV | 0
19 | 175101101R00 | Obsyp potrubí bez prohození sypaniny | m3 | 40.1243 |  | 0 |  | 0 |  | 0 | 21 | 0 | 0 | 0 | 0 | 0 | 800-1 | RTS 18/ I | RTS 18/ I | 1.587 | 63.68 |  |  |  |  | POL1_
|  | sypaninou z vhodných hornin tř. 1 - 4 nebo materiálem připraveným podél výkopu ve vzdálenosti do 3 m od jeho kraje, pro jakoukoliv hloubku výkopu a jakoukoliv míru zhutnění, | [23 empty] | SPI |  | sypaninou z vhodných hornin tř. 1 - 4 nebo materiálem připraveným podél výkopu ve vzdálenosti do 3 m od jeho kraje, pro jakoukoliv hloubku výkopu a jakoukoliv míru zhutnění,
|  | domovní přípojky : | [23 empty] | VV | 0
|  | stoka A ... DN 150 : 43,9*1,2*0,46 |  | 24.2328 | [21 empty] | VV | 0
|  | stoka A ... DN 200 : 25,3*1,2*0,50 |  | 15.18 | [21 empty] | VV | 0
|  | stoka A-1 ... DN 200 : 4,2*1,20*0,50 |  | 2.52 | [21 empty] | VV | 0
|  | odpočet potrubí DN 150 : -0,08^2*3,14*43,9 |  | -0.88221 | [21 empty] | VV | 0
|  | odpočet potrubí DN 200 : -0,10^2*3,14*(25,3+4,2) |  | -0.9263 | [21 empty] | VV | 0
20 | 199000002R00 | Poplatky za skládku horniny 1- 4 | m3 | 47.1098 |  | 0 |  | 0 |  | 0 | 21 | 0 | 0 | 0 | 0 | 0 | 800-1 | RTS 18/ I | RTS 18/ I | 0 | 0 |  |  |  |  | POL1_
|  | výkop h.1-4 : 122,62074 |  | 122.6207 | [21 empty] | VV | 0
|  | meziskládka : -75,5109 |  | -75.5109 | [21 empty] | VV | 0
21 | 199000003R00 | Poplatky za skládku horniny 5 - 7 | m3 | 100.3261 |  | 0 |  | 0 |  | 0 | 21 | 0 | 0 | 0 | 0 | 0 | 800-1 | RTS 18/ I | RTS 18/ I | 0 | 0 |  |  |  |  | POL1_
|  | výkop h.5-7 : 66,88404+33,44202 |  | 100.3261 | [21 empty] | VV | 0
22 | 58310008T | Vhodný zásypový materiál vč.dopravy na staveniště | m3 | 102.5354 |  | 0 |  | 0 |  | 0 | 21 | 0 | 1.67 | 171.23 | 0 | 0 |  | Vlastní | Indiv | 0 | 0 |  |  |  |  | POL3_1
|  | Začátek provozního součtu | [23 empty] | VV
|  | potřeba zásyp : 167,802 |  | 167.802 | [21 empty] | VV | 2
|  | vhodné do zásypu ... 45% z výkopů : -167,802*0,45 |  | -75.5109 | [21 empty] | VV | 2
|  | Mezisoučet |  | 92.2911 | [21 empty] | VV | 3
|  | Konec provozního součtu | [23 empty] | VV
|  | potřeba dovézt : 92,2911*1,10*1,01 |  | 102.5354 | [21 empty] | VV | 0
23 | 58337304R | štěrkopísek frakce 0,0 až 16,0 mm; třída B | t | 74.4454 |  | 0 |  | 0 |  | 0 | 21 | 0 | 1 | 74.45 | 0 | 0 | SPCM | RTS 18/ I | RTS 18/ I | 0 | 0 |  |  |  |  | POL3_
|  | obsypy : 40,12429*1,67*1,1*1,01 |  | 74.4454 | [21 empty] | VV | 0
Díl: | 11 | Přípravné a přidružené práce |  |  |  | 0 |  | 0 |  | 0 |  | 0 |  | 0 |  | 86.87 |  |  |  |  | 23.59 |  |  |  |  | DIL
24 | 113106231R00 | Rozebrání vozovek a ploch s jakoukoliv výplní spár v jakékoliv ploše, ze zámkové dlažky, kladených do lože z kameniva | m2 | 30 |  | 0 |  | 0 |  | 0 | 21 | 0 | 0 | 0 | 0.225 | 6.75 | 822-1 | RTS 18/ I | RTS 18/ I | 0.142 | 4.26 |  |  |  |  | POL1_
|  | s přemístěním hmot na skládku na vzdálenost do 3 m nebo s naložením na dopravní prostředek | [23 empty] | SPI
|  | viz příloha vzor.řez D.7.8 : | [23 empty] | VV | 0
|  | chodník dlažba : | [23 empty] | VV | 0
|  | stoka A ... domovní přípojky : 25*1,2 |  | 30 | [21 empty] | VV | 0
25 | 113202111R00 | Vytrhání obrub z krajníků nebo obrubníků stojatých | m | 15 |  | 0 |  | 0 |  | 0 | 21 | 0 | 0 | 0 | 0.145 | 2.18 |  | RTS 18/ I | RTS 18/ I | 0.123 | 1.85 |  |  |  |  | POL12_1
|  | stoka A ... domovní přípojky : 15 |  | 15 | [21 empty] | VV | 0
26 | 113107405R00 | Odstranění podkladů nebo krytů z kameniva těženého, v ploše jednotlivě nad 50 m2, tloušťka vrstvy 50 mm | m2 | 30 |  | 0 |  | 0 |  | 0 | 21 | 0 | 0 | 0 | 0.11 | 3.3 | 822-1 | RTS 18/ I | RTS 18/ I | 0.0175 | 0.53 |  |  |  |  | POL1_
|  | viz příloha vzor.řez D.7.8 : | [23 empty] | VV | 0
|  | chodník dlažba : | [23 empty] | VV | 0
|  | stoka A ... domovní přípojky : 25*1,2 |  | 30 | [21 empty] | VV | 0
27 | 113107605R00 | Odstranění podkladů nebo krytů z kameniva hrubého drceného, v ploše jednotlivě nad 50 m2, tloušťka vrstvy 50 mm | m2 | 57 |  | 0 |  | 0 |  | 0 | 21 | 0 | 0 | 0 | 0.11 | 6.27 | 822-1 | RTS 18/ I | RTS 18/ I | 0.0259 | 1.48 |  |  |  |  | POL1_
|  | viz příloha vzor.řez D.7.7 : | [23 empty] | VV | 0
|  | MK asfalt : | [23 empty] | VV | 0
|  | stoka A ... domovní přípojky : 44,2*1,2 |  | 53.04 | [21 empty] | VV | 0
|  | stoka A-1 ... domovní přípojky : 3,3*1,20 |  | 3.96 | [21 empty] | VV | 0
28 | 113107615R00 | Odstranění podkladů nebo krytů z kameniva hrubého drceného, v ploše jednotlivě nad 50 m2, tloušťka vrstvy 150 mm | m2 | 87 |  | 0 |  | 0 |  | 0 | 21 | 0 | 0 | 0 | 0.33 | 28.71 | 822-1 | RTS 18/ I | RTS 18/ I | 0.06 | 5.22 |  |  |  |  | POL1_
|  | viz příloha vzor.řez D.7.7 : | [23 empty] | VV | 0
|  | MK asfalt : | [23 empty] | VV | 0
|  | stoka A ... domovní přípojky : 44,2*1,2 |  | 53.04 | [21 empty] | VV | 0
|  | stoka A-1 ... domovní přípojky : 3,3*1,20 |  | 3.96 | [21 empty] | VV | 0
|  | viz příloha vzor.řez D.7.8 : | [23 empty] | VV | 0
|  | chodník dlažba : | [23 empty] | VV | 0
|  | stoka A ... domovní přípojky : 25*1,2 |  | 30 | [21 empty] | VV | 0
29 | 113107420R00 | Odstranění podkladů nebo krytů z kameniva těženého, v ploše jednotlivě nad 50 m2, tloušťka vrstvy 200 mm | m2 | 57 |  | 0 |  | 0 |  | 0 | 21 | 0 | 0 | 0 | 0.44 | 25.08 | 822-1 | RTS 18/ I | RTS 18/ I | 0.048 | 2.74 |  |  |  |  | POL1_
|  | viz příloha vzor.řez D.7.7 : | [23 empty] | VV | 0
|  | MK asfalt : | [23 empty] | VV | 0
|  | stoka A ... domovní přípojky : 44,2*1,2 |  | 53.04 | [21 empty] | VV | 0
|  | stoka A-1 ... domovní přípojky : 3,3*1,20 |  | 3.96 | [21 empty] | VV | 0
30 | 113202111R00 | Vytrhání obrub z krajníků nebo obrubníků stojatých | m | 54 |  | 0 |  | 0 |  | 0 | 21 | 0 | 0 | 0 | 0.27 | 14.58 | 822-1 | RTS 18/ I | RTS 18/ I | 0.123 | 6.64 |  |  |  |  | POL1_
|  | s vybouráním lože, s přemístěním hmot na skládku na vzdálenost do 3 m nebo naložením na dopravní prostředek | [23 empty] | SPI
|  | viz příloha vzor.řez D.7.7 : | [23 empty] | VV | 0
|  | MK asfalt : | [23 empty] | VV | 0
|  | stoka A ... domovní přípojky : 35*1,2 |  | 42 | [21 empty] | VV | 0
|  | stoka A ... uliční vpusti : 10*1,2 |  | 12 | [21 empty] | VV | 0
|  | stoka A-1 ... domovní přípojky : 0 | [23 empty] | VV | 0
31 | 979082213R00 | Vodorovná doprava suti po suchu bez naložení, ale se složením a hrubým urovnáním na vzdálenost do 1 km | t | 86.865 |  | 0 |  | 0 |  | 0 | 21 | 0 | 0 | 0 | 0 | 0 | 822-1 | RTS 18/ I | RTS 18/ I | 0.01 | 0.87 |  |  |  |  | POL8_
|  | Demontážní hmotnosti z položek s pořadovými čísly: : | [23 empty] | VV | 0
|  | 24,25,26,27,28,29,30, : | [23 empty] | VV | 0
|  | Součet: : 86,86500 |  | 86.865 | [21 empty] | VV | 0
32 | 979082219R00 | Vodorovná doprava suti po suchu příplatek k ceně za každý další i započatý 1 km přes 1 km | t | 781.785 |  | 0 |  | 0 |  | 0 | 21 | 0 | 0 | 0 | 0 | 0 | 822-1 | RTS 18/ I | RTS 18/ I | 0 | 0 |  |  |  |  | POL8_
|  | Demontážní hmotnosti z položek s pořadovými čísly: : | [23 empty] | VV | 0
|  | 24,25,26,27,28,29,30, : | [23 empty] | VV | 0
|  | Součet: : 781,78500 |  | 781.785 | [21 empty] | VV | 0
33 | 979990001R00 | Poplatek za skládku stavební suti | t | 86.865 |  | 0 |  | 0 |  | 0 | 21 | 0 | 0 | 0 | 0 | 0 | 801-3 | RTS 18/ I | RTS 18/ I | 0 | 0 |  |  |  |  | POL8_
|  | Demontážní hmotnosti z položek s pořadovými čísly: : | [23 empty] | VV | 0
|  | 24,25,26,27,28,29,30, : | [23 empty] | VV | 0
|  | Součet: : 86,86500 |  | 86.865 | [21 empty] | VV | 0
Díl: | 11a | Přípravné a přidružené práce - živice |  |  |  | 0 |  | 0 |  | 0 |  | 0 |  | 0 |  | 18.81 |  |  |  |  | 27.08 |  |  |  |  | DIL
34 | 113108311R00 | Odstranění podkladů nebo krytů živičných, v ploše jednotlivě do 50 m2, tloušťka vrstvy 110 mm | m2 | 57 |  | 0 |  | 0 |  | 0 | 21 | 0 | 0 | 0 | 0.242 | 13.79 | 822-1 | RTS 18/ I | RTS 18/ I | 0.3998 | 22.79 |  |  |  |  | POL1_1
|  | viz příloha vzor.řez D.7.7 : | [23 empty] | VV | 0
|  | MK asfalt : | [23 empty] | VV | 0
|  | stoka A ... domovní přípojky : 44,2*1,2 |  | 53.04 | [21 empty] | VV | 0
|  | stoka A-1 ... domovní přípojky : 3,3*1,20 |  | 3.96 | [21 empty] | VV | 0
35 | 113151113R00 | Odstranění podkladu, krytu frézováním povrch živičný, plochy do 500 m2 na jednom objektu nebo při provádění pruhu šířky do 750 mm, tloušťky 40 mm | m2 | 57 |  | 0 |  | 0 |  | 0 | 21 | 0 | 0 | 0 | 0.088 | 5.02 | 822-1 | RTS 18/ I | RTS 18/ I | 0.072 | 4.1 |  |  |  |  | POL1_
|  | s naložením na dopravní prostředek, očištění povrchu od frézované plochy, opotřebování frézovacích nástrojů (nožů, upínacích kroužků, držáků) nutné ruční odstranění (vybourání) živičného krytu kolem překážek, | [23 empty] | SPI |  | s naložením na dopravní prostředek, očištění povrchu od frézované plochy, opotřebování frézovacích nástrojů (nožů, upínacích kroužků, držáků) nutné ruční odstranění (vybourání) živičného krytu kolem překážek,
|  | viz příloha vzor.řez D.7.7 : | [23 empty] | VV | 0
|  | MK asfalt : | [23 empty] | VV | 0
|  | stoka A ... domovní přípojky : 44,2*1,2 |  | 53.04 | [21 empty] | VV | 0
|  | stoka A-1 ... domovní přípojky : 3,3*1,20 |  | 3.96 | [21 empty] | VV | 0
36 | 979082213R00 | Vodorovná doprava suti po suchu bez naložení, ale se složením a hrubým urovnáním na vzdálenost do 1 km | t | 18.81 |  | 0 |  | 0 |  | 0 | 21 | 0 | 0 | 0 | 0 | 0 | 822-1 | RTS 18/ I | RTS 18/ I | 0.01 | 0.19 |  |  |  |  | POL8_
|  | Demontážní hmotnosti z položek s pořadovými čísly: : | [23 empty] | VV | 0
|  | 34,35, : | [23 empty] | VV | 0
|  | Součet: : 18,81000 |  | 18.81 | [21 empty] | VV | 0
37 | 979082219R00 | Vodorovná doprava suti po suchu příplatek k ceně za každý další i započatý 1 km přes 1 km | t | 169.29 |  | 0 |  | 0 |  | 0 | 21 | 0 | 0 | 0 | 0 | 0 | 822-1 | RTS 18/ I | RTS 18/ I | 0 | 0 |  |  |  |  | POL8_
|  | Demontážní hmotnosti z položek s pořadovými čísly: : | [23 empty] | VV | 0
|  | 34,35, : | [23 empty] | VV | 0
|  | Součet: : 169,29000 |  | 169.29 | [21 empty] | VV | 0
38 | 979990112R00 | Poplatek za skládku obalovaný asfalt | t | 18.81 |  | 0 |  | 0 |  | 0 | 21 | 0 | 0 | 0 | 0 | 0 | 801-3 | RTS 18/ I | RTS 18/ I | 0 | 0 |  |  |  |  | POL8_1
|  | Demontážní hmotnosti z položek s pořadovými čísly: : | [23 empty] | VV | 0
|  | 34,35, : | [23 empty] | VV | 0
|  | Součet: : 18,81000 |  | 18.81 | [21 empty] | VV | 0
Díl: | 45 | Podkladní a vedlejší konstrukce |  |  |  | 0 |  | 0 |  | 0 |  | 0 |  | 24.98 |  | 0 |  |  |  |  | 17.4 |  |  |  |  | DIL
39 | 451573111R00 | Lože pod potrubí, stoky a drobné objekty z písku a štěrkopísku do 65 mm | m3 | 13.212 |  | 0 |  | 0 |  | 0 | 21 | 0 | 1.8908 | 24.98 | 0 | 0 | 827-1 | RTS 18/ I | RTS 18/ I | 1.317 | 17.4 |  |  |  |  | POL1_
|  | v otevřeném výkopu, | [23 empty] | SPI
|  | domovní přípojky : 73,4*1,2*0,15 |  | 13.212 | [21 empty] | VV | 0
Díl: | 8 | Trubní vedení |  |  |  | 0 |  | 0 |  | 0 |  | 0 |  | 2.5 |  | 0 |  |  |  |  | 76.85 |  |  |  |  | DIL
40 | 871313121R00 | Montáž potrubí z trub z plastů těsněných gumovým kroužkem DN 150 mm | m | 43.9 |  | 0 |  | 0 |  | 0 | 21 | 0 | 0 | 0 | 0 | 0 | 827-1 | RTS 18/ I | RTS 18/ I | 0.066 | 2.9 |  |  |  |  | POL1_
|  | v otevřeném výkopu ve sklonu do 20 %, | [23 empty] | SPI
|  | domovní přípojky : | [23 empty] | VV | 0
|  | stoka A : 43,9 |  | 43.9 | [21 empty] | VV | 0
|  | stoka A-1 : 0 | [23 empty] | VV | 0
41 | 28611262.AR | trubka plastová kanalizační PVC; hladká, s hrdlem; Sn 8 kN/m2; D = 160,0 mm; s = 4,70 mm; l = 5000,0 mm | m | 45.217 |  | 0 |  | 0 |  | 0 | 21 | 0 | 0.01605 | 0.73 | 0 | 0 | SPCM | RTS 18/ I | Indiv | 0 | 0 |  |  |  |  | POL3_
|  | ztratné 3% : | [23 empty] | VV | 0
|  | domovní přípojky : | [23 empty] | VV | 0
|  | stoka A : 43,9*1,03 |  | 45.217 | [21 empty] | VV | 0
|  | stoka A-1 : 0 | [23 empty] | VV | 0
42 | 871353121R00 | Montáž potrubí z trub z plastů těsněných gumovým kroužkem DN 200 mm | m | 29.5 |  | 0 |  | 0 |  | 0 | 21 | 0 | 1e-05 | 0 | 0 | 0 | 827-1 | RTS 18/ I | RTS 18/ I | 0.08 | 2.36 |  |  |  |  | POL1_
|  | v otevřeném výkopu ve sklonu do 20 %, | [23 empty] | SPI
|  | domovní přípojky : | [23 empty] | VV | 0
|  | stoka A : 25,3 |  | 25.3 | [21 empty] | VV | 0
|  | stoka A-1 : 4,2 |  | 4.2 | [21 empty] | VV | 0
43 | 28611265.AR | trubka plastová kanalizační PVC; hladká, s hrdlem; Sn 8 kN/m2; D = 200,0 mm; s = 5,90 mm; l = 5000,0 mm | m | 30.385 |  | 0 |  | 0 |  | 0 | 21 | 0 | 0.0252 | 0.77 | 0 | 0 | SPCM | RTS 18/ I | Indiv | 0 | 0 |  |  |  |  | POL3_
|  | ztratné 3% : | [23 empty] | VV | 0
|  | domovní přípojky : | [23 empty] | VV | 0
|  | stoka A : 25,3*1,03 |  | 26.059 | [21 empty] | VV | 0
|  | stoka A-1 : 4,2*1,03 |  | 4.326 | [21 empty] | VV | 0
44 | 877313123R00 | Montáž tvarovek na potrubí z trub z plastů těsněných gumovým kroužkem jednoosých DN 150 mm | kus | 30 |  | 0 |  | 0 |  | 0 | 21 | 0 | 1e-05 | 0 | 0 | 0 | 827-1 | RTS 18/ I | RTS 18/ I | 0.176 | 5.28 |  |  |  |  | POL1_
|  | v otevřeném výkopu, | [23 empty] | SPI
|  | PP kolena : | [23 empty] | VV | 0
|  | Začátek provozního součtu | [23 empty] | VV
|  | stoka A : | [23 empty] | VV | 2
|  | přípojky : 10 |  | 10 | [21 empty] | VV | 2
|  | stoka A-1 : | [23 empty] | VV | 2
|  | přípojky : 0 | [23 empty] | VV | 2
|  | Mezisoučet |  | 10 | [21 empty] | VV | 3
|  | Konec provozního součtu | [23 empty] | VV
|  | kolena 2ks/DP ... 30°+45° : 10*2 |  | 20 | [21 empty] | VV | 0
|  | přechody kamenina - PP : 10 |  | 10 | [21 empty] | VV | 0
45 | 28651661.AR | koleno PVC; 30,0 °; D = 160,0 mm; s 1 hrdlem | kus | 10.15 |  | 0 |  | 0 |  | 0 | 21 | 0 | 0.00064 | 0.01 | 0 | 0 | SPCM | RTS 18/ I | RTS 18/ I | 0 | 0 |  |  |  |  | POL3_
|  | ztratné 1,5% : 10*1,015 |  | 10.15 | [21 empty] | VV | 0
46 | 28651662.AR | koleno PVC; 45,0 °; D = 160,0 mm; s 1 hrdlem | kus | 10.15 |  | 0 |  | 0 |  | 0 | 21 | 0 | 0.00066 | 0.01 | 0 | 0 | SPCM | RTS 18/ I | RTS 18/ I | 0 | 0 |  |  |  |  | POL3_
|  | ztratné 1,5% : 10*1,015 |  | 10.15 | [21 empty] | VV | 0
47 | 28651858.AR | přechod kamenina-plast DN 150,0 mm; l = 206 mm | kus | 10.15 |  | 0 |  | 0 |  | 0 | 21 | 0 | 0.00089 | 0.01 | 0 | 0 | SPCM | RTS 18/ I | RTS 18/ I | 0 | 0 |  |  |  |  | POL3_
|  | ztratné 1,5% : 10*1,015 |  | 10.15 | [21 empty] | VV | 0
48 | 877353123R00 | Montáž tvarovek na potrubí z trub z plastů těsněných gumovým kroužkem jednoosých DN 200 mm | kus | 21 |  | 0 |  | 0 |  | 0 | 21 | 0 | 2e-05 | 0 | 0 | 0 | 827-1 | RTS 18/ I | RTS 18/ I | 0.206 | 4.33 |  |  |  |  | POL1_
|  | v otevřeném výkopu, | [23 empty] | SPI
|  | PP kolena : | [23 empty] | VV | 0
|  | Začátek provozního součtu | [23 empty] | VV
|  | stoka A : | [23 empty] | VV | 2
|  | přípojky : 5 |  | 5 | [21 empty] | VV | 2
|  | stoka A-1 : | [23 empty] | VV | 2
|  | přípojky : 2 |  | 2 | [21 empty] | VV | 2
|  | Mezisoučet |  | 7 | [21 empty] | VV | 3
|  | Konec provozního součtu | [23 empty] | VV
|  | kolena 2ks/DP ... 30°+45° : 7*2 |  | 14 | [21 empty] | VV | 0
|  | přechody kamenina - PP : 7 |  | 7 | [21 empty] | VV | 0
49 | 28651666.AR | koleno PVC; 30,0 °; D = 200,0 mm; s 1 hrdlem | kus | 7.105 |  | 0 |  | 0 |  | 0 | 21 | 0 | 0.00107 | 0.01 | 0 | 0 | SPCM | RTS 18/ I | RTS 18/ I | 0 | 0 |  |  |  |  | POL3_
|  | ztratné 1,5% : 7*1,015 |  | 7.105 | [21 empty] | VV | 0
50 | 28651667.AR | koleno PVC; 45,0 °; D = 200,0 mm; s 1 hrdlem | kus | 7.105 |  | 0 |  | 0 |  | 0 | 21 | 0 | 0.00127 | 0.01 | 0 | 0 | SPCM | RTS 18/ I | RTS 18/ I | 0 | 0 |  |  |  |  | POL3_
|  | ztratné 1,5% : 7*1,015 |  | 7.105 | [21 empty] | VV | 0
51 | 28651859.AR | přechod kamenina-plast DN 200,0 mm; l = 247 mm | kus | 7.105 |  | 0 |  | 0 |  | 0 | 21 | 0 | 0.00159 | 0.01 | 0 | 0 | SPCM | RTS 18/ I | RTS 18/ I | 0 | 0 |  |  |  |  | POL3_
|  | ztratné 1,5% : 7*1,015 |  | 7.105 | [21 empty] | VV | 0
52 | 877353121R00 | Montáž tvarovek na potrubí z trub z plastů těsněných gumovým kroužkem odbočných DN 200 mm | kus | 10 |  | 0 |  | 0 |  | 0 | 21 | 0 | 3e-05 | 0 | 0 | 0 | 827-1 | RTS 18/ I | RTS 18/ I | 0.33 | 3.3 |  |  |  |  | POL1_
|  | v otevřeném výkopu, | [23 empty] | SPI
|  | 10 |  | 10 | [21 empty] | VV | 0
53 | 28651708.AR | odbočka PVC; 45,0 °; d1 = 200 mm; d2 = 160 mm; l = 450 mm; hladká, hrdlovaná; DN 200,0 mm; DN2 150 mm | kus | 10.15 |  | 0 |  | 0 |  | 0 | 21 | 0 | 0.00207 | 0.02 | 0 | 0 | SPCM | RTS 18/ I | RTS 18/ I | 0 | 0 |  |  |  |  | POL3_
|  | ztratné 1,5% : 10*1,015 |  | 10.15 | [21 empty] | VV | 0
54 | 892571111R00 | Zkoušky těsnosti kanalizačního potrubí zkouška těsnosti kanalizačního potrubí vodou do DN 200 mm | m | 73.4 |  | 0 |  | 0 |  | 0 | 21 | 0 | 0 | 0 | 0 | 0 | 827-1 | RTS 18/ I | RTS 18/ I | 0.059 | 4.33 |  |  |  |  | POL1_1
|  | vodou nebo vzduchem, | [23 empty] | SPI
|  | včetně šachet | [23 empty] | POP
|  | domovní přípojky : | [23 empty] | VV | 0
|  | stoka A : 25,3+43,9 |  | 69.2 | [21 empty] | VV | 0
|  | stoka A-1 : 4,2 |  | 4.2 | [21 empty] | VV | 0
55 | 892916111R00 | Zkoušky těsnosti kanalizačního potrubí utěsnění přípojek při zkoušce kanalizačního potrubí DN přípojek do 200 mm | sada | 17 |  | 0 |  | 0 |  | 0 | 21 | 0 | 2e-05 | 0 | 0 | 0 | 827-1 | RTS 18/ I | RTS 18/ I | 0.31 | 5.27 |  |  |  |  | POL1_
|  | vodou nebo vzduchem, | [23 empty] | SPI
|  | stoka A : | [23 empty] | VV | 0
|  | přípojky : 10+5 |  | 15 | [21 empty] | VV | 0
|  | stoka A-1 : | [23 empty] | VV | 0
|  | přípojky : 2 |  | 2 | [21 empty] | VV | 0
56 | 892601124R00 | Čištění kanalizace do DN 200, nad 100 m | m | 73.4 |  | 0 |  | 0 |  | 0 | 21 | 0 | 0 | 0 | 0 | 0 | 827-1 | RTS 18/ I | RTS 18/ I | 0.061 | 4.48 |  |  |  |  | POL1_
|  | domovní přípojky : | [23 empty] | VV | 0
|  | stoka A : 25,3+43,9 |  | 69.2 | [21 empty] | VV | 0
|  | stoka A-1 : 4,2 |  | 4.2 | [21 empty] | VV | 0
57 | 837371221R00 | Montáž kameninových tvarovek těsněných pryžovými kroužky odbočných DN 300 mm | kus | 2 |  | 0 |  | 0 |  | 0 | 21 | 0 | 7e-05 | 0 | 0 | 0 | 827-1 | RTS 18/ I | RTS 18/ I | 0.626 | 1.25 |  |  |  |  | POL1_
|  | na potrubí z trub kameninových pro splaškovou kanalizaci v otevřeném výkopu, | [23 empty] | SPI
|  | stoka A-1 : 2 |  | 2 | [21 empty] | VV | 0
58 | 59711554R | odbočka kameninová hrdlová šikmá; 45,0 °; DN 300,0 mm; DN2 200 mm; spoj C/F; třída 240; / 200; FN 72 kN/m; FN2 40 kN/m | kus | 2.03 |  | 0 |  | 0 |  | 0 | 21 | 0 | 0.086 | 0.17 | 0 | 0 | SPCM | RTS 18/ I | RTS 18/ I | 0 | 0 |  |  |  |  | POL3_
|  | ztratné 1,5% : | [23 empty] | VV | 0
|  | stoka A-1 : | [23 empty] | VV | 0
|  | přípojky : 2*1,015 |  | 2.03 | [21 empty] | VV | 0
59 | 877435121R00 | Výřez a montáž odbočné tvarovky z trub z plastů DN 800 mm | kus | 15 |  | 0 |  | 0 |  | 0 | 21 | 0 | 0.00039 | 0.01 | 0 | 0 | 827-1 | RTS 18/ I | RTS 18/ I | 2.89 | 43.35 |  |  |  |  | POL1_
|  | na potrubí z kanalizačních trub z plastu, | [23 empty] | SPI
|  | stoka A : | [23 empty] | VV | 0
|  | přípojky : 10+5 |  | 15 | [21 empty] | VV | 0
60 | 59711575T | Odbočka navrtávací DN150 , napojovací element | kus | 10.15 |  | 0 |  | 0 |  | 0 | 21 | 0 | 0.012 | 0.12 | 0 | 0 |  | Vlastní | I/18 | 0 | 0 |  |  |  |  | POL3_
|  | ztratné 1,5% : | [23 empty] | VV | 0
|  | stoka A : | [23 empty] | VV | 0
|  | přípojky : 10*1,015 |  | 10.15 | [21 empty] | VV | 0
61 | 59711576T | Odbočka navrtávací DN 200 | kus | 5.075 |  | 0 |  | 0 |  | 0 | 21 | 0 | 0.1218 | 0.62 | 0 | 0 |  | Vlastní | I/18 | 0 | 0 |  |  |  |  | POL3_
|  | ztratné 1,5% : | [23 empty] | VV | 0
|  | stoka A : | [23 empty] | VV | 0
|  | přípojky : 5*1,015 |  | 5.075 | [21 empty] | VV | 0
62 | 899901 OA0 | PŘEPOJENÍ PŘÍPOJEK | kus | 17 |  | 0 |  | 0 |  | 0 | 21 | 0 | 0 | 0 | 0 | 0 |  | RTS 18/ I | EXP 15 | 0 | 0 |  |  |  |  | POL2_
|  | stoka A ... domovní přípojky : 15 |  | 15 | [21 empty] | VV | 0
|  | stoka A-1 ... domovní přípojky : 2 |  | 2 | [21 empty] | VV | 0
Díl: | 91 | Doplňující práce na komunikaci |  |  |  | 0 |  | 0 |  | 0 |  | 0 |  | 0 |  | 0 |  |  |  |  | 3.52 |  |  |  |  | DIL
63 | 919735112R00 | Řezání stávajících krytů nebo podkladů živičných, hloubky přes 50 do 100 mm | m | 95 |  | 0 |  | 0 |  | 0 | 21 | 0 | 0 | 0 | 0 | 0 | 822-1 | RTS 18/ I | RTS 18/ I | 0.037 | 3.52 |  |  |  |  | POL1_
|  | včetně spotřeby vody | [23 empty] | SPI
|  | MK asfalt : | [23 empty] | VV | 0
|  | stoka A ... domovní přípojky : 44,2*2 |  | 88.4 | [21 empty] | VV | 0
|  | stoka A-1 ... domovní přípojky : 3,3*2 |  | 6.6 | [21 empty] | VV | 0
Díl: | 96 | Bourání konstrukcí |  |  |  | 0 |  | 0 |  | 0 |  | 0 |  | 0 |  | 2.79 |  |  |  |  | 0.03 |  |  |  |  | DIL
64 | 1152015121T00 | Odstarnění stávajících přípojek do DN 200 | m | 73.4 |  | 0 |  | 0 |  | 0 | 21 | 0 | 0 | 0 | 0.038 | 2.79 |  | Vlastní | I/18 | 0 | 0 |  |  |  |  | POL1_
|  | 73,4 |  | 73.4 | [21 empty] | VV | 0
65 | 979082213R00 | Vodorovná doprava suti po suchu bez naložení, ale se složením a hrubým urovnáním na vzdálenost do 1 km | t | 2.7892 |  | 0 |  | 0 |  | 0 | 21 | 0 | 0 | 0 | 0 | 0 | 822-1 | RTS 18/ I | RTS 18/ I | 0.01 | 0.03 |  |  |  |  | POL8_
|  | Demontážní hmotnosti z položek s pořadovými čísly: : | [23 empty] | VV | 0
|  | 64, : | [23 empty] | VV | 0
|  | Součet: : 2,78920 |  | 2.7892 | [21 empty] | VV | 0
66 | 979082219R00 | Vodorovná doprava suti po suchu příplatek k ceně za každý další i započatý 1 km přes 1 km | t | 25.1028 |  | 0 |  | 0 |  | 0 | 21 | 0 | 0 | 0 | 0 | 0 | 822-1 | RTS 18/ I | RTS 18/ I | 0 | 0 |  |  |  |  | POL8_
|  | Skládka celkem 10km | [23 empty] | POP
|  | Demontážní hmotnosti z položek s pořadovými čísly: : | [23 empty] | VV | 0
|  | 64, : | [23 empty] | VV | 0
|  | Součet: : 25,10280 |  | 25.1028 | [21 empty] | VV | 0
67 | 979990001R00 | Poplatek za skládku stavební suti | t | 2.7892 |  | 0 |  | 0 |  | 0 | 21 | 0 | 0 | 0 | 0 | 0 | 801-3 | RTS 18/ I | RTS 18/ I | 0 | 0 |  |  |  |  | POL8_
|  | Demontážní hmotnosti z položek s pořadovými čísly: : | [23 empty] | VV | 0
|  | 64, : | [23 empty] | VV | 0
|  | Součet: : 2,78920 |  | 2.7892 | [21 empty] | VV | 0
Díl: | 99 | Staveništní přesun hmot |  |  |  | 0 |  | 0 |  | 0 |  | 0 |  | 0 |  | 0 |  |  |  |  | 27.38 |  |  |  |  | DIL
68 | 998275101R00 | Přesun hmot pro kanalizace z trub kameninových v otevřeném výkopu | t | 275.1917 |  | 0 |  | 0 |  | 0 | 21 | 0 | 0 | 0 | 0 | 0 | 827-1 | RTS 18/ I | RTS 18/ I | 0.0995 | 27.38 |  |  |  |  | POL7_
|  | trubní ražené nebo hloubené (827 2.5), včetně drobných objektů | [23 empty] | SPI
|  | na vzdálenost 15 m od hrany výkopu nebo od okraje šachty | [23 empty] | POP
|  | Hmotnosti z položek s pořadovými čísly: : | [23 empty] | VV | 0
|  | 3,4,9,22,23,39,41,42,43,44,45,46,47,48,49,50,51,52,53,55,57,58,59,60,61, : | [23 empty] | VV | 0
|  | Součet: : 275,19167 |  | 275.1917 | [21 empty] | VV | 0
Díl: | M46 | Zemní práce při montážích |  |  |  | 0 |  | 0 |  | 0 |  | 0 |  | 5.36 |  | 0 |  |  |  |  | 30.24 |  |  |  |  | DIL
69 | 460510243RT1 | Žlab kabelový prefabrikovaný TK 2, zalitý asfaltem, včetně dodávky žlabu a poklopu | m | 57.6 |  | 0 |  | 0 |  | 0 | 21 | 0 | 0.093 | 5.36 | 0 | 0 |  | RTS 18/ I | RTS 18/ I | 0.525 | 30.24 |  |  |  |  | POL1_9
|  | stoka A : | [23 empty] | VV | 0
|  | kabel NN 35x : 1,2*15 |  | 18 | [21 empty] | VV | 0
|  | kabel VO 21x : 1,2*15 |  | 18 | [21 empty] | VV | 0
|  | kabel sdělovací 14x : 1,2*14 |  | 16.8 | [21 empty] | VV | 0
|  | stoka A-1 : | [23 empty] | VV | 0
|  | kabel NN 4x : 1,2*2 |  | 2.4 | [21 empty] | VV | 0
|  | kabel sdělovací 4x : 1,2*2 |  | 2.4 | [21 empty] | VV | 0
[24 empty] | 15 | 21
| Celkem |  |  |  |  | 0 | [17 empty] | 0 | 0 | SUM
JKSO:
| 827.29.A2 | Profil potrubí DN do 200 mm | [23 empty] | JKSO
| m | potrubí z trub z plastických hmot a sklolaminátu | [23 empty] | JKSOChar
|  | novostavba objektu | [23 empty] | JKSOAkce
END

## SO 01.2 01.2.2 Pol
Položkový soupis prací a dodávek | [25 empty] | #TypZaznamu#
S: | 4875 | Sezimovo Ústí - Prokopa Holého - vodovod, kanalizace a rekonstrukce komunikací | [23 empty] | STA
O: | SO 01.2 | Kanalizační přípojky | [20 empty] | ING |  |  | OBJ
R: | 01.2.2 | Kanalizační přípojky dešťové | [23 empty] | ROZ
P.č. | Číslo položky | Název položky | MJ | množství | cena / MJ | Celkem | Dodávka | Dodávka celk. | Montáž | Montáž celk. | DPH | cena s DPH | hmotnost / MJ | hmotnost celk.(t) | dem. hmotnost / MJ | dem. hmotnost celk.(t) | Ceník | Cen. soustava / platnost | Cenová úroveň | Nhod / MJ | Nhod celk. | Dodavatel
Díl: | 1 | Zemní práce |  |  |  | 0 |  | 0 |  | 0 |  | 0 |  | 381.56 |  | 0 |  |  |  |  | 1067.95 |  |  |  |  | DIL
1 | 115101201R00 | Čerpání vody na dopravní výšku do 10 m s uvažovaným průměrným přítokem do 500 l/min | h | 280 |  | 0 |  | 0 |  | 0 | 21 | 0 | 0 | 0 | 0 | 0 | 800-1 | RTS 18/ I | RTS 18/ I | 0.203 | 56.84 |  |  |  |  | POL1_
|  | na vzdálenost (výšku) od hladiny vody v jímce po výšku roviny proložené osou nejvyššího bodu výtlačného potrubí, odpadní potrubí v délce do 20 m, | [23 empty] | SPI |  | na vzdálenost (výšku) od hladiny vody v jímce po výšku roviny proložené osou nejvyššího bodu výtlačného potrubí, odpadní potrubí v délce do 20 m,
|  | včetně likvidace čerpaných vod | [23 empty] | POP
|  | čerpání - přípojky : | [23 empty] | VV | 0
|  | Začátek provozního součtu | [23 empty] | VV
|  | přítok 5,0-10,0l/s ... přípojky : 79,5+13 |  | 92.5 | [21 empty] | VV | 2
|  | cca 20-30m záběr odvodnění/týden : 92,5/25 |  | 3.7 | [21 empty] | VV | 2
|  | celkem 4 týdnů / 7 dní v týdnu : | [23 empty] | VV | 2
|  | Konec provozního součtu | [23 empty] | VV
|  | odhad cyklické čerpání 10h dennně : 4*7*10 |  | 280 | [21 empty] | VV | 0
2 | 115101301R00 | Pohotovost záložní čerpací soupravy na dopravní výšku do 10 m s uvažovaným průměrným přítokem do 500 l/min | den | 28 |  | 0 |  | 0 |  | 0 | 21 | 0 | 0 | 0 | 0 | 0 | 800-1 | RTS 18/ I | RTS 18/ I | 0 | 0 |  |  |  |  | POL1_
|  | na vzdálenost (výšku) od hladiny vody v jímce po výšku roviny proložené osou nejvyššího bodu výtlačného potrubí, včetně sacího a výtlačného potrubí, příp. odpadní žlaby a lešení pod čerpadlo a pod potrubí nebo pod odpadní žlaby, | [23 empty] | SPI |  | na vzdálenost (výšku) od hladiny vody v jímce po výšku roviny proložené osou nejvyššího bodu výtlačného potrubí, včetně sacího a výtlačného potrubí, příp. odpadní žlaby a lešení pod čerpadlo a pod potrubí nebo pod odpadní žlaby,
|  | čerpání - přípojky : | [23 empty] | VV | 0
|  | Začátek provozního součtu | [23 empty] | VV
|  | přítok 5,0-10,0l/s ... přípojky : 79,5+13 |  | 92.5 | [21 empty] | VV | 2
|  | cca 20-30m záběr odvodnění/týden : 92,5/25 |  | 3.7 | [21 empty] | VV | 2
|  | Konec provozního součtu | [23 empty] | VV
|  | celkem 4 týdnů / 7 dní v týdnu : 4*7 |  | 28 | [21 empty] | VV | 0
3 | 119001411R00 | Dočasné zajištění podzemního potrubí nebo vedení betonového potrubí DN do 200 mm | m | 25.2 |  | 0 |  | 0 |  | 0 | 21 | 0 | 0.0107 | 0.27 | 0 | 0 | 800-1 | RTS 18/ I | RTS 18/ I | 0.908 | 22.88 |  |  |  |  | POL1_
|  | ve výkopišti ve stavu a poloze, ve kterých byla na začátku zemních prací, a to podepřením, vzepřením nebo vyvěšením, případně s ochranným bedněním, se zřízením a odstraněním zajišťovací konstrukce a včetně opotřebení použitých materiálů, | [23 empty] | SPI |  | ve výkopišti ve stavu a poloze, ve kterých byla na začátku zemních prací, a to podepřením, vzepřením nebo vyvěšením, případně s ochranným bedněním, se zřízením a odstraněním zajišťovací konstrukce a včetně opotřebení použitých materiálů,
|  | stoka A : | [23 empty] | VV | 0
|  | plyn 13x : 1,2*13 |  | 15.6 | [21 empty] | VV | 0
|  | stoka A-1 : | [23 empty] | VV | 0
|  | plyn 4x : 1,2*4 |  | 4.8 | [21 empty] | VV | 0
|  | voda 4x : 1,2*4 |  | 4.8 | [21 empty] | VV | 0
4 | 119001421R00 | Dočasné zajištění podzemního potrubí nebo vedení kabelů do 3 kabelů | m | 56.4 |  | 0 |  | 0 |  | 0 | 21 | 0 | 0.02478 | 1.4 | 0 | 0 | 800-1 | RTS 18/ I | RTS 18/ I | 0.547 | 30.85 |  |  |  |  | POL1_
|  | ve výkopišti ve stavu a poloze, ve kterých byla na začátku zemních prací, a to podepřením, vzepřením nebo vyvěšením, případně s ochranným bedněním, se zřízením a odstraněním zajišťovací konstrukce a včetně opotřebení použitých materiálů, | [23 empty] | SPI |  | ve výkopišti ve stavu a poloze, ve kterých byla na začátku zemních prací, a to podepřením, vzepřením nebo vyvěšením, případně s ochranným bedněním, se zřízením a odstraněním zajišťovací konstrukce a včetně opotřebení použitých materiálů,
|  | stoka A : | [23 empty] | VV | 0
|  | kabel NN 13x : 1,2*13 |  | 15.6 | [21 empty] | VV | 0
|  | kabel VO 21x : 1,2*13 |  | 15.6 | [21 empty] | VV | 0
|  | kabel sdělovací 14x : 1,2*13 |  | 15.6 | [21 empty] | VV | 0
|  | stoka A-1 : | [23 empty] | VV | 0
|  | kabel NN 4x : 1,2*4 |  | 4.8 | [21 empty] | VV | 0
|  | kabel sdělovací 4x : 1,2*4 |  | 4.8 | [21 empty] | VV | 0
5 | 130001101R00 | Příplatek k cenám za ztížené vykopávky v horninách jakékoliv třídy | m3 | 117.468 |  | 0 |  | 0 |  | 0 | 21 | 0 | 0 | 0 | 0 | 0 | 800-1 | RTS 18/ I | RTS 18/ I | 1.763 | 207.1 |  |  |  |  | POL1_
|  | Příplatek k cenám hloubených vykopávek za ztížení vykopávky v blízkosti podzemního vedení nebo výbušnin pro jakoukoliv třídu horniny. | [23 empty] | SPI
|  | stoka A : 1,5*2,19*1,2*26 |  | 102.492 | [21 empty] | VV | 0
|  | stoka A-1 : 1,5*2,08*1,2*4 |  | 14.976 | [21 empty] | VV | 0
6 | 132201212R00 | Hloubení rýh šířky přes 60 do 200 cm do 1000 m3, v hornině 3, hloubení strojně | m3 | 155.2947 |  | 0 |  | 0 |  | 0 | 21 | 0 | 0 | 0 | 0 | 0 | 800-1 | RTS 18/ I | RTS 18/ I | 0.16 | 24.85 |  |  |  |  | POL1_
|  | zapažených i nezapažených, s urovnáním dna do předepsaného profilu a spádu, s případně nutným přehozením výkopku na vzdálenost do 3 m ve výkopišti, s přehozením výkopku na přilehlém terénu na vzdálenost do 5 m od podélné osy rýhy nebo s naložením výkopku na dopravní prostředek. | [23 empty] | SPI |  | zapažených i nezapažených, s urovnáním dna do předepsaného profilu a spádu, s případně nutným přehozením výkopku na vzdálenost do 3 m ve výkopišti, s přehozením výkopku na přilehlém terénu na vzdálenost do 5 m od podélné osy rýhy nebo s naložením výkopku na dopravní prostředek.
|  | Začátek provozního součtu | [23 empty] | VV
|  | stoka A ... domovní přípojky : ((79,5)/13)*1,2*2,99*13 |  | 285.246 | [21 empty] | VV | 2
|  | stoka A-1 ... domovní přípojky : (13/4)*1,20*2,68*4 |  | 41.808 | [21 empty] | VV | 2
|  | odpočty : | [23 empty] | VV | 2
|  | asfalty : | [23 empty] | VV | 2
|  | MK asfalt : | [23 empty] | VV | 2
|  | stoka A ... domovní přípojky : -42,7*1,2*0,55 |  | -28.182 | [21 empty] | VV | 2
|  | stoka A-1 ... domovní přípojky : -8,3*1,20*0,55 |  | -5.478 | [21 empty] | VV | 2
|  | chodník dlažba : | [23 empty] | VV | 2
|  | stoka A ... domovní přípojky : -36,8*1,2*0,25 |  | -11.04 | [21 empty] | VV | 2
|  | Mezisoučet |  | 282.354 | [21 empty] | VV | 3
|  | Konec provozního součtu | [23 empty] | VV
|  | geologie h.3 ... 55% : 282,354*0,55 |  | 155.2947 | [21 empty] | VV | 0
7 | 132401211R00 | Hloubení rýh šířky přes 60 do 200 cm jakékoliv množství, v hornině 5, hloubení strojně | m3 | 84.7062 |  | 0 |  | 0 |  | 0 | 21 | 0 | 0 | 0 | 0 | 0 | 800-1 | RTS 18/ I | RTS 18/ I | 0.53 | 44.89 |  |  |  |  | POL1_
|  | zapažených i nezapažených, s urovnáním dna do předepsaného profilu a spádu, s případně nutným přehozením výkopku na vzdálenost do 3 m ve výkopišti, s přehozením výkopku na přilehlém terénu na vzdálenost do 5 m od podélné osy rýhy nebo s naložením výkopku na dopravní prostředek. | [23 empty] | SPI |  | zapažených i nezapažených, s urovnáním dna do předepsaného profilu a spádu, s případně nutným přehozením výkopku na vzdálenost do 3 m ve výkopišti, s přehozením výkopku na přilehlém terénu na vzdálenost do 5 m od podélné osy rýhy nebo s naložením výkopku na dopravní prostředek.
|  | výpočet v položce výkop rýh h.3 : | [23 empty] | VV | 0
|  | geologie h.5 ... 30% : 282,354*0,30 |  | 84.7062 | [21 empty] | VV | 0
8 | 132501211R00 | Hloubení rýh šířky přes 60 do 200 cm jakékoliv množství, v hornině 6, skalní frézou | m3 | 42.3531 |  | 0 |  | 0 |  | 0 | 21 | 0 | 0 | 0 | 0 | 0 | 800-1 | RTS 18/ I | RTS 18/ I | 0.25 | 10.59 |  |  |  |  | POL1_
|  | zapažených i nezapažených, s urovnáním dna do předepsaného profilu a spádu, s případně nutným přehozením výkopku na vzdálenost do 3 m ve výkopišti, s přehozením výkopku na přilehlém terénu na vzdálenost do 5 m od podélné osy rýhy nebo s naložením výkopku na dopravní prostředek. | [23 empty] | SPI |  | zapažených i nezapažených, s urovnáním dna do předepsaného profilu a spádu, s případně nutným přehozením výkopku na vzdálenost do 3 m ve výkopišti, s přehozením výkopku na přilehlém terénu na vzdálenost do 5 m od podélné osy rýhy nebo s naložením výkopku na dopravní prostředek.
|  | výpočet v položce výkop rýh h.3 : | [23 empty] | VV | 0
|  | geologie h.6 ... 15% : 282,354*0,15 |  | 42.3531 | [21 empty] | VV | 0
9 | 151101102R00 | Zřízení pažení a rozepření stěn rýh příložné pro jakoukoliv mezerovitost, hloubky do 4 m | m2 | 545.09 |  | 0 |  | 0 |  | 0 | 21 | 0 | 0.00086 | 0.47 | 0 | 0 | 800-1 | RTS 18/ I | RTS 18/ I | 0.479 | 261.1 |  |  |  |  | POL1_
|  | pro podzemní vedení pro všechny šířky rýhy, | [23 empty] | SPI
|  | stoka A ... domovní přípojky : ((79,5)/13)*2*2,99*13 |  | 475.41 | [21 empty] | VV | 0
|  | stoka A-1 ... domovní přípojky : (13/4)*2*2,68*4 |  | 69.68 | [21 empty] | VV | 0
10 | 151101112R00 | Odstranění pažení a rozepření rýh příložné , hloubky do 4 m | m2 | 545.09 |  | 0 |  | 0 |  | 0 | 21 | 0 | 0 | 0 | 0 | 0 | 800-1 | RTS 18/ I | RTS 18/ I | 0.327 | 178.24 |  |  |  |  | POL1_
|  | pro podzemní vedení s uložením materiálu na vzdálenost do 3 m od kraje výkopu, | [23 empty] | SPI
|  | stoka A ... domovní přípojky : ((79,5)/13)*2*2,99*13 |  | 475.41 | [21 empty] | VV | 0
|  | stoka A-1 ... domovní přípojky : (13/4)*2*2,68*4 |  | 69.68 | [21 empty] | VV | 0
11 | 161101102R00 | Svislé přemístění výkopku z horniny 1 až 4, při hloubce výkopu přes 2,5 do 4 m | m3 | 85.4121 |  | 0 |  | 0 |  | 0 | 21 | 0 | 0 | 0 | 0 | 0 | 800-1 | RTS 18/ I | RTS 18/ I | 0.519 | 44.33 |  |  |  |  | POL1_
|  | bez naložení do dopravní nádoby, ale s vyprázdněním dopravní nádoby na hromadu nebo na dopravní prostředek, | [23 empty] | SPI
|  | Začátek provozního součtu | [23 empty] | VV
|  | stoka A ... domovní přípojky : ((79,5)/13)*1,2*2,99*13 |  | 285.246 | [21 empty] | VV | 2
|  | stoka A-1 ... domovní přípojky : (13/4)*1,20*2,68*4 |  | 41.808 | [21 empty] | VV | 2
|  | odpočty : | [23 empty] | VV | 2
|  | asfalty : | [23 empty] | VV | 2
|  | MK asfalt : | [23 empty] | VV | 2
|  | stoka A ... domovní přípojky : -42,7*1,2*0,55 |  | -28.182 | [21 empty] | VV | 2
|  | stoka A-1 ... domovní přípojky : -8,3*1,20*0,55 |  | -5.478 | [21 empty] | VV | 2
|  | chodník dlažba : | [23 empty] | VV | 2
|  | stoka A ... domovní přípojky : -36,8*1,2*0,25 |  | -11.04 | [21 empty] | VV | 2
|  | Mezisoučet |  | 282.354 | [21 empty] | VV | 3
|  | Konec provozního součtu | [23 empty] | VV
|  | dle geologie hor. 1-4 ... 55% ... výkopek nad 100m3 ... 55% : 282,354*0,55*0,55 |  | 85.4121 | [21 empty] | VV | 0
12 | 161101152R00 | Svislé přemístění výkopku z horniny 5 až 7, při hloubce výkopu přes 2,5 do 4 m | m3 | 69.8826 |  | 0 |  | 0 |  | 0 | 21 | 0 | 0 | 0 | 0 | 0 | 800-1 | RTS 18/ I | RTS 18/ I | 0.729 | 50.94 |  |  |  |  | POL1_
|  | bez naložení do dopravní nádoby, ale s vyprázdněním dopravní nádoby na hromadu nebo na dopravní prostředek, | [23 empty] | SPI
|  | Výpočet - svislé přemístění výkopku z hor.1-4 do 4,0 m : | [23 empty] | VV | 0
|  | dle geologie hor. 5-7 ... 45% ... výkopek nad 100m3 ... 55% : 282,354*0,45*0,55 |  | 69.8826 | [21 empty] | VV | 0
13 | 162401102R00 | Vodorovné přemístění výkopku z horniny 1 až 4, na vzdálenost přes 1 500 do 2 000 m | m3 | 254.1186 |  | 0 |  | 0 |  | 0 | 21 | 0 | 0 | 0 | 0 | 0 | 800-1 | RTS 18/ I | RTS 18/ I | 0.011 | 2.8 |  |  |  |  | POL1_
|  | po suchu, bez naložení výkopku, avšak se složením bez rozhrnutí, zpáteční cesta vozidla. | [23 empty] | SPI
|  | Začátek provozního součtu | [23 empty] | VV
|  | potřeba pro zpětný zásyp : 282,354 |  | 282.354 | [21 empty] | VV | 2
|  | Mezisoučet |  | 282.354 | [21 empty] | VV | 3
|  | vhodné do zásypu ... 45% z výkopů : 282,354*0,45 |  | 127.0593 | [21 empty] | VV | 2
|  | Mezisoučet |  | 127.0593 | [21 empty] | VV | 3
|  | Konec provozního součtu | [23 empty] | VV
|  | meziskládka tam a zpět : 127,0593*2 |  | 254.1186 | [21 empty] | VV | 0
14 | 162701105R00 | Vodorovné přemístění výkopku z horniny 1 až 4, na vzdálenost přes 9 000 do 10 000 m | m3 | 28.2354 |  | 0 |  | 0 |  | 0 | 21 | 0 | 0 | 0 | 0 | 0 | 800-1 | RTS 18/ I | RTS 18/ I | 0.011 | 0.31 |  |  |  |  | POL1_
|  | po suchu, bez ohledu na druh dopravního prostředku, bez naložení výkopku, avšak se složením bez rozhrnutí, | [23 empty] | SPI
|  | výkop h.1-4 : 155,2947 |  | 155.2947 | [21 empty] | VV | 0
|  | meziskládka : -127,0593 |  | -127.0593 | [21 empty] | VV | 0
15 | 162701155R00 | Vodorovné přemístění výkopku z horniny 5 až 7, na vzdálenost přes 9 000 do 10 000 m | m3 | 127.0593 |  | 0 |  | 0 |  | 0 | 21 | 0 | 0 | 0 | 0 | 0 | 800-1 | RTS 18/ I | RTS 18/ I | 0.012 | 1.52 |  |  |  |  | POL1_
|  | po suchu, bez naložení výkopku, avšak se složením bez rozhrnutí, zpáteční cesta vozidla. | [23 empty] | SPI
|  | výkop h.5-7 : 84,7062+42,3531 |  | 127.0593 | [21 empty] | VV | 0
16 | 167101102R00 | Nakládání, skládání, překládání neulehlého výkopku nakládání výkopku přes 100 m3, z horniny 1 až 4 | m3 | 127.0593 |  | 0 |  | 0 |  | 0 | 21 | 0 | 0 | 0 | 0 | 0 | 800-1 | RTS 18/ I | RTS 18/ I | 0.053 | 6.73 |  |  |  |  | POL1_1
|  | meziskládka : 127,0593 |  | 127.0593 | [21 empty] | VV | 0
17 | 171201201R00 | Uložení sypaniny na dočasnou skládku tak, že na 1 m2 plochy připadá přes 2 m3 výkopku nebo ornice | m3 | 282.354 |  | 0 |  | 0 |  | 0 | 21 | 0 | 0 | 0 | 0 | 0 | 800-1 | RTS 18/ I | RTS 18/ I | 0.009 | 2.54 |  |  |  |  | POL1_
|  | skládka h.1-4 : 28,2354 |  | 28.2354 | [21 empty] | VV | 0
|  | skládka h.5-7 : 127,0593 |  | 127.0593 | [21 empty] | VV | 0
|  | meziskládka : 127,0593 |  | 127.0593 | [21 empty] | VV | 0
18 | 174101101R00 | Zásyp sypaninou se zhutněním jam, šachet, rýh nebo kolem objektů v těchto vykopávkách | m3 | 214.644 |  | 0 |  | 0 |  | 0 | 21 | 0 | 0 | 0 | 0 | 0 | 800-1 | RTS 18/ I | RTS 18/ I | 0.202 | 43.36 |  |  |  |  | POL1_
|  | z jakékoliv horniny s uložením výkopku po vrstvách, | [23 empty] | SPI
|  | včetně strojního přemístění materiálu pro zásyp ze vzdálenosti do 10 m od okraje zásypu | [23 empty] | POP
|  | výkop celkem : 282,354 |  | 282.354 | [21 empty] | VV | 0
|  | Odpočet potrubí : | [23 empty] | VV | 0
|  | přípojky ... PP DN 150 : -0,08^2*3,14*(79,5+13) |  | -1.8589 | [21 empty] | VV | 0
|  | obsyp potrubí : -49,20112 |  | -49.2011 | [21 empty] | VV | 0
|  | lože : -16,65 |  | -16.65 | [21 empty] | VV | 0
19 | 175101101R00 | Obsyp potrubí bez prohození sypaniny | m3 | 49.2011 |  | 0 |  | 0 |  | 0 | 21 | 0 | 0 | 0 | 0 | 0 | 800-1 | RTS 18/ I | RTS 18/ I | 1.587 | 78.08 |  |  |  |  | POL1_
|  | sypaninou z vhodných hornin tř. 1 - 4 nebo materiálem připraveným podél výkopu ve vzdálenosti do 3 m od jeho kraje, pro jakoukoliv hloubku výkopu a jakoukoliv míru zhutnění, | [23 empty] | SPI |  | sypaninou z vhodných hornin tř. 1 - 4 nebo materiálem připraveným podél výkopu ve vzdálenosti do 3 m od jeho kraje, pro jakoukoliv hloubku výkopu a jakoukoliv míru zhutnění,
|  | domovní přípojky : (79,5+13)*1,2*0,46 |  | 51.06 | [21 empty] | VV | 0
|  | odpočet potrubí DN 150 : -0,08^2*3,14*(79,5+13) |  | -1.8589 | [21 empty] | VV | 0
20 | 199000002R00 | Poplatky za skládku horniny 1- 4 | m3 | 28.2354 |  | 0 |  | 0 |  | 0 | 21 | 0 | 0 | 0 | 0 | 0 | 800-1 | RTS 18/ I | RTS 18/ I | 0 | 0 |  |  |  |  | POL1_
|  | výkop h.1-4 : 155,2947 |  | 155.2947 | [21 empty] | VV | 0
|  | meziskládka : -127,0593 |  | -127.0593 | [21 empty] | VV | 0
21 | 199000003R00 | Poplatky za skládku horniny 5 - 7 | m3 | 127.0593 |  | 0 |  | 0 |  | 0 | 21 | 0 | 0 | 0 | 0 | 0 | 800-1 | RTS 18/ I | RTS 18/ I | 0 | 0 |  |  |  |  | POL1_
|  | výkop h.5-7 : 84,7062+42,3531 |  | 127.0593 | [21 empty] | VV | 0
22 | 58310008T | Vhodný zásypový materiál vč.dopravy na staveniště | m3 | 172.5324 |  | 0 |  | 0 |  | 0 | 21 | 0 | 1.67 | 288.13 | 0 | 0 |  | Vlastní | Indiv | 0 | 0 |  |  |  |  | POL3_1
|  | Začátek provozního součtu | [23 empty] | VV
|  | potřeba zásyp : 282,354 |  | 282.354 | [21 empty] | VV | 2
|  | vhodné do zásypu ... 45% z výkopů : -282,354*0,45 |  | -127.0593 | [21 empty] | VV | 2
|  | Mezisoučet |  | 155.2947 | [21 empty] | VV | 3
|  | Konec provozního součtu | [23 empty] | VV
|  | potřeba dovézt : 155,2947*1,10*1,01 |  | 172.5324 | [21 empty] | VV | 0
23 | 58337304R | štěrkopísek frakce 0,0 až 16,0 mm; třída B | t | 91.2863 |  | 0 |  | 0 |  | 0 | 21 | 0 | 1 | 91.29 | 0 | 0 | SPCM | RTS 18/ I | RTS 18/ I | 0 | 0 |  |  |  |  | POL3_
|  | obsypy : 49,20112*1,67*1,1*1,01 |  | 91.2863 | [21 empty] | VV | 0
Díl: | 11 | Přípravné a přidružené práce |  |  |  | 0 |  | 0 |  | 0 |  | 0 |  | 0 |  | 90.11 |  |  |  |  | 22.44 |  |  |  |  | DIL
24 | 113106231R00 | Rozebrání vozovek a ploch s jakoukoliv výplní spár v jakékoliv ploše, ze zámkové dlažky, kladených do lože z kameniva | m2 | 44.16 |  | 0 |  | 0 |  | 0 | 21 | 0 | 0 | 0 | 0.225 | 9.94 | 822-1 | RTS 18/ I | RTS 18/ I | 0.142 | 6.27 |  |  |  |  | POL1_
|  | s přemístěním hmot na skládku na vzdálenost do 3 m nebo s naložením na dopravní prostředek | [23 empty] | SPI
|  | viz příloha vzor.řez D.7.8 : | [23 empty] | VV | 0
|  | chodník dlažba : | [23 empty] | VV | 0
|  | stoka A ... domovní přípojky : 36,8*1,2 |  | 44.16 | [21 empty] | VV | 0
25 | 113202111R00 | Vytrhání obrub z krajníků nebo obrubníků stojatých | m | 13 |  | 0 |  | 0 |  | 0 | 21 | 0 | 0 | 0 | 0.145 | 1.89 |  | RTS 18/ I | RTS 18/ I | 0.123 | 1.6 |  |  |  |  | POL12_1
|  | stoka A ... domovní přípojky : 13 |  | 13 | [21 empty] | VV | 0
26 | 113107405R00 | Odstranění podkladů nebo krytů z kameniva těženého, v ploše jednotlivě nad 50 m2, tloušťka vrstvy 50 mm | m2 | 51.24 |  | 0 |  | 0 |  | 0 | 21 | 0 | 0 | 0 | 0.11 | 5.64 | 822-1 | RTS 18/ I | RTS 18/ I | 0.0175 | 0.9 |  |  |  |  | POL1_
|  | viz příloha vzor.řez D.7.8 : | [23 empty] | VV | 0
|  | chodník dlažba : | [23 empty] | VV | 0
|  | stoka A ... domovní přípojky : 42,7*1,2 |  | 51.24 | [21 empty] | VV | 0
27 | 113107605R00 | Odstranění podkladů nebo krytů z kameniva hrubého drceného, v ploše jednotlivě nad 50 m2, tloušťka vrstvy 50 mm | m2 | 61.2 |  | 0 |  | 0 |  | 0 | 21 | 0 | 0 | 0 | 0.11 | 6.73 | 822-1 | RTS 18/ I | RTS 18/ I | 0.0259 | 1.59 |  |  |  |  | POL1_
|  | viz příloha vzor.řez D.7.7 : | [23 empty] | VV | 0
|  | MK asfalt : | [23 empty] | VV | 0
|  | stoka A ... domovní přípojky : 42,7*1,2 |  | 51.24 | [21 empty] | VV | 0
|  | stoka A-1 ... domovní přípojky : 8,3*1,20 |  | 9.96 | [21 empty] | VV | 0
28 | 113107615R00 | Odstranění podkladů nebo krytů z kameniva hrubého drceného, v ploše jednotlivě nad 50 m2, tloušťka vrstvy 150 mm | m2 | 105.36 |  | 0 |  | 0 |  | 0 | 21 | 0 | 0 | 0 | 0.33 | 34.77 | 822-1 | RTS 18/ I | RTS 18/ I | 0.06 | 6.32 |  |  |  |  | POL1_
|  | viz příloha vzor.řez D.7.7 : | [23 empty] | VV | 0
|  | MK asfalt : | [23 empty] | VV | 0
|  | stoka A ... domovní přípojky : 42,7*1,2 |  | 51.24 | [21 empty] | VV | 0
|  | stoka A-1 ... domovní přípojky : 8,3*1,20 |  | 9.96 | [21 empty] | VV | 0
|  | viz příloha vzor.řez D.7.8 : | [23 empty] | VV | 0
|  | chodník dlažba : | [23 empty] | VV | 0
|  | stoka A ... domovní přípojky : 36,8*1,2 |  | 44.16 | [21 empty] | VV | 0
29 | 113107420R00 | Odstranění podkladů nebo krytů z kameniva těženého, v ploše jednotlivě nad 50 m2, tloušťka vrstvy 200 mm | m2 | 61.2 |  | 0 |  | 0 |  | 0 | 21 | 0 | 0 | 0 | 0.44 | 26.93 | 822-1 | RTS 18/ I | RTS 18/ I | 0.048 | 2.94 |  |  |  |  | POL1_
|  | viz příloha vzor.řez D.7.7 : | [23 empty] | VV | 0
|  | MK asfalt : | [23 empty] | VV | 0
|  | stoka A ... domovní přípojky : 42,7*1,2 |  | 51.24 | [21 empty] | VV | 0
|  | stoka A-1 ... domovní přípojky : 8,3*1,20 |  | 9.96 | [21 empty] | VV | 0
30 | 113202111R00 | Vytrhání obrub z krajníků nebo obrubníků stojatých | m | 15.6 |  | 0 |  | 0 |  | 0 | 21 | 0 | 0 | 0 | 0.27 | 4.21 | 822-1 | RTS 18/ I | RTS 18/ I | 0.123 | 1.92 |  |  |  |  | POL1_
|  | s vybouráním lože, s přemístěním hmot na skládku na vzdálenost do 3 m nebo naložením na dopravní prostředek | [23 empty] | SPI
|  | viz příloha vzor.řez D.7.7 : | [23 empty] | VV | 0
|  | MK asfalt : | [23 empty] | VV | 0
|  | stoka A ... domovní přípojky : 13*1,2 |  | 15.6 | [21 empty] | VV | 0
|  | stoka A-1 ... domovní přípojky : 0 | [23 empty] | VV | 0
31 | 979082213R00 | Vodorovná doprava suti po suchu bez naložení, ale se složením a hrubým urovnáním na vzdálenost do 1 km | t | 90.0982 |  | 0 |  | 0 |  | 0 | 21 | 0 | 0 | 0 | 0 | 0 | 822-1 | RTS 18/ I | RTS 18/ I | 0.01 | 0.9 |  |  |  |  | POL8_
|  | Demontážní hmotnosti z položek s pořadovými čísly: : | [23 empty] | VV | 0
|  | 24,25,26,27,28,29,30, : | [23 empty] | VV | 0
|  | Součet: : 90,09820 |  | 90.0982 | [21 empty] | VV | 0
32 | 979082219R00 | Vodorovná doprava suti po suchu příplatek k ceně za každý další i započatý 1 km přes 1 km | t | 810.8838 |  | 0 |  | 0 |  | 0 | 21 | 0 | 0 | 0 | 0 | 0 | 822-1 | RTS 18/ I | RTS 18/ I | 0 | 0 |  |  |  |  | POL8_
|  | Demontážní hmotnosti z položek s pořadovými čísly: : | [23 empty] | VV | 0
|  | 24,25,26,27,28,29,30, : | [23 empty] | VV | 0
|  | Součet: : 810,88380 |  | 810.8838 | [21 empty] | VV | 0
33 | 979990001R00 | Poplatek za skládku stavební suti | t | 90.0982 |  | 0 |  | 0 |  | 0 | 21 | 0 | 0 | 0 | 0 | 0 | 801-3 | RTS 18/ I | RTS 18/ I | 0 | 0 |  |  |  |  | POL8_
|  | Demontážní hmotnosti z položek s pořadovými čísly: : | [23 empty] | VV | 0
|  | 24,25,26,27,28,29,30, : | [23 empty] | VV | 0
|  | Součet: : 90,09820 |  | 90.0982 | [21 empty] | VV | 0
Díl: | 11a | Přípravné a přidružené práce - živice |  |  |  | 0 |  | 0 |  | 0 |  | 0 |  | 0 |  | 20.2 |  |  |  |  | 29.08 |  |  |  |  | DIL
34 | 113108311R00 | Odstranění podkladů nebo krytů živičných, v ploše jednotlivě do 50 m2, tloušťka vrstvy 110 mm | m2 | 61.2 |  | 0 |  | 0 |  | 0 | 21 | 0 | 0 | 0 | 0.242 | 14.81 | 822-1 | RTS 18/ I | RTS 18/ I | 0.3998 | 24.47 |  |  |  |  | POL1_1
|  | viz příloha vzor.řez D.7.7 : | [23 empty] | VV | 0
|  | MK asfalt : | [23 empty] | VV | 0
|  | stoka A ... domovní přípojky : 42,7*1,2 |  | 51.24 | [21 empty] | VV | 0
|  | stoka A-1 ... domovní přípojky : 8,3*1,20 |  | 9.96 | [21 empty] | VV | 0
35 | 113151113R00 | Odstranění podkladu, krytu frézováním povrch živičný, plochy do 500 m2 na jednom objektu nebo při provádění pruhu šířky do 750 mm, tloušťky 40 mm | m2 | 61.2 |  | 0 |  | 0 |  | 0 | 21 | 0 | 0 | 0 | 0.088 | 5.39 | 822-1 | RTS 18/ I | RTS 18/ I | 0.072 | 4.41 |  |  |  |  | POL1_
|  | s naložením na dopravní prostředek, očištění povrchu od frézované plochy, opotřebování frézovacích nástrojů (nožů, upínacích kroužků, držáků) nutné ruční odstranění (vybourání) živičného krytu kolem překážek, | [23 empty] | SPI |  | s naložením na dopravní prostředek, očištění povrchu od frézované plochy, opotřebování frézovacích nástrojů (nožů, upínacích kroužků, držáků) nutné ruční odstranění (vybourání) živičného krytu kolem překážek,
|  | viz příloha vzor.řez D.7.7 : | [23 empty] | VV | 0
|  | MK asfalt : | [23 empty] | VV | 0
|  | stoka A ... domovní přípojky : 42,7*1,2 |  | 51.24 | [21 empty] | VV | 0
|  | stoka A-1 ... domovní přípojky : 8,3*1,20 |  | 9.96 | [21 empty] | VV | 0
36 | 979082213R00 | Vodorovná doprava suti po suchu bez naložení, ale se složením a hrubým urovnáním na vzdálenost do 1 km | t | 20.196 |  | 0 |  | 0 |  | 0 | 21 | 0 | 0 | 0 | 0 | 0 | 822-1 | RTS 18/ I | RTS 18/ I | 0.01 | 0.2 |  |  |  |  | POL8_
|  | Demontážní hmotnosti z položek s pořadovými čísly: : | [23 empty] | VV | 0
|  | 34,35, : | [23 empty] | VV | 0
|  | Součet: : 20,19600 |  | 20.196 | [21 empty] | VV | 0
37 | 979082219R00 | Vodorovná doprava suti po suchu příplatek k ceně za každý další i započatý 1 km přes 1 km | t | 181.764 |  | 0 |  | 0 |  | 0 | 21 | 0 | 0 | 0 | 0 | 0 | 822-1 | RTS 18/ I | RTS 18/ I | 0 | 0 |  |  |  |  | POL8_
|  | Demontážní hmotnosti z položek s pořadovými čísly: : | [23 empty] | VV | 0
|  | 34,35, : | [23 empty] | VV | 0
|  | Součet: : 181,76400 |  | 181.764 | [21 empty] | VV | 0
38 | 979990112R00 | Poplatek za skládku obalovaný asfalt | t | 20.196 |  | 0 |  | 0 |  | 0 | 21 | 0 | 0 | 0 | 0 | 0 | 801-3 | RTS 18/ I | RTS 18/ I | 0 | 0 |  |  |  |  | POL8_1
|  | Demontážní hmotnosti z položek s pořadovými čísly: : | [23 empty] | VV | 0
|  | 34,35, : | [23 empty] | VV | 0
|  | Součet: : 20,19600 |  | 20.196 | [21 empty] | VV | 0
Díl: | 45 | Podkladní a vedlejší konstrukce |  |  |  | 0 |  | 0 |  | 0 |  | 0 |  | 31.48 |  | 0 |  |  |  |  | 21.93 |  |  |  |  | DIL
39 | 451573111R00 | Lože pod potrubí, stoky a drobné objekty z písku a štěrkopísku do 65 mm | m3 | 16.65 |  | 0 |  | 0 |  | 0 | 21 | 0 | 1.8908 | 31.48 | 0 | 0 | 827-1 | RTS 18/ I | RTS 18/ I | 1.317 | 21.93 |  |  |  |  | POL1_
|  | v otevřeném výkopu, | [23 empty] | SPI
|  | domovní přípojky : 92,5*1,2*0,15 |  | 16.65 | [21 empty] | VV | 0
Díl: | 8 | Trubní vedení |  |  |  | 0 |  | 0 |  | 0 |  | 0 |  | 2.04 |  | 0 |  |  |  |  | 71.53 |  |  |  |  | DIL
40 | 871313121R00 | Montáž potrubí z trub z plastů těsněných gumovým kroužkem DN 150 mm | m | 92.5 |  | 0 |  | 0 |  | 0 | 21 | 0 | 0 | 0 | 0 | 0 | 827-1 | RTS 18/ I | RTS 18/ I | 0.066 | 6.11 |  |  |  |  | POL1_
|  | v otevřeném výkopu ve sklonu do 20 %, | [23 empty] | SPI
|  | domovní přípojky : | [23 empty] | VV | 0
|  | stoka A : 79,5 |  | 79.5 | [21 empty] | VV | 0
|  | stoka A-1 : 13 |  | 13 | [21 empty] | VV | 0
41 | 28611262.AR | trubka plastová kanalizační PVC; hladká, s hrdlem; Sn 8 kN/m2; D = 160,0 mm; s = 4,70 mm; l = 5000,0 mm | m | 95.275 |  | 0 |  | 0 |  | 0 | 21 | 0 | 0.01605 | 1.53 | 0 | 0 | SPCM | RTS 18/ I | Indiv | 0 | 0 |  |  |  |  | POL3_
|  | ztratné 3% : | [23 empty] | VV | 0
|  | domovní přípojky : | [23 empty] | VV | 0
|  | stoka A : 79,5*1,03 |  | 81.885 | [21 empty] | VV | 0
|  | stoka A-1 : 13*1,03 |  | 13.39 | [21 empty] | VV | 0
42 | 877313123R00 | Montáž tvarovek na potrubí z trub z plastů těsněných gumovým kroužkem jednoosých DN 150 mm | kus | 51 |  | 0 |  | 0 |  | 0 | 21 | 0 | 1e-05 | 0 | 0 | 0 | 827-1 | RTS 18/ I | RTS 18/ I | 0.176 | 8.98 |  |  |  |  | POL1_
|  | v otevřeném výkopu, | [23 empty] | SPI
|  | PP kolena : | [23 empty] | VV | 0
|  | Začátek provozního součtu | [23 empty] | VV
|  | stoka A : | [23 empty] | VV | 2
|  | přípojky : 13 |  | 13 | [21 empty] | VV | 2
|  | stoka A-1 : | [23 empty] | VV | 2
|  | přípojky : 4 |  | 4 | [21 empty] | VV | 2
|  | Mezisoučet |  | 17 | [21 empty] | VV | 3
|  | Konec provozního součtu | [23 empty] | VV
|  | kolena 2ks/DP ... 30°+45° : 17*2 |  | 34 | [21 empty] | VV | 0
|  | přechody kamenina - PP : 17 |  | 17 | [21 empty] | VV | 0
43 | 28651661.AR | koleno PVC; 30,0 °; D = 160,0 mm; s 1 hrdlem | kus | 17.255 |  | 0 |  | 0 |  | 0 | 21 | 0 | 0.00064 | 0.01 | 0 | 0 | SPCM | RTS 18/ I | RTS 18/ I | 0 | 0 |  |  |  |  | POL3_
|  | ztratné 1,5% : 17*1,015 |  | 17.255 | [21 empty] | VV | 0
44 | 28651662.AR | koleno PVC; 45,0 °; D = 160,0 mm; s 1 hrdlem | kus | 17.255 |  | 0 |  | 0 |  | 0 | 21 | 0 | 0.00066 | 0.01 | 0 | 0 | SPCM | RTS 18/ I | RTS 18/ I | 0 | 0 |  |  |  |  | POL3_
|  | ztratné 1,5% : 17*1,015 |  | 17.255 | [21 empty] | VV | 0
45 | 28651858.AR | přechod kamenina-plast DN 150,0 mm; l = 206 mm | kus | 17.255 |  | 0 |  | 0 |  | 0 | 21 | 0 | 0.00089 | 0.02 | 0 | 0 | SPCM | RTS 18/ I | RTS 18/ I | 0 | 0 |  |  |  |  | POL3_
|  | ztratné 1,5% : 17*1,015 |  | 17.255 | [21 empty] | VV | 0
46 | 892571111R00 | Zkoušky těsnosti kanalizačního potrubí zkouška těsnosti kanalizačního potrubí vodou do DN 200 mm | m | 92.5 |  | 0 |  | 0 |  | 0 | 21 | 0 | 0 | 0 | 0 | 0 | 827-1 | RTS 18/ I | RTS 18/ I | 0.059 | 5.46 |  |  |  |  | POL1_1
|  | vodou nebo vzduchem, | [23 empty] | SPI
|  | včetně šachet | [23 empty] | POP
|  | domovní přípojky : 92,5 |  | 92.5 | [21 empty] | VV | 0
47 | 892916111R00 | Zkoušky těsnosti kanalizačního potrubí utěsnění přípojek při zkoušce kanalizačního potrubí DN přípojek do 200 mm | sada | 17 |  | 0 |  | 0 |  | 0 | 21 | 0 | 2e-05 | 0 | 0 | 0 | 827-1 | RTS 18/ I | RTS 18/ I | 0.31 | 5.27 |  |  |  |  | POL1_
|  | vodou nebo vzduchem, | [23 empty] | SPI
|  | stoka A : | [23 empty] | VV | 0
|  | přípojky : 13 |  | 13 | [21 empty] | VV | 0
|  | stoka A-1 : | [23 empty] | VV | 0
|  | přípojky : 4 |  | 4 | [21 empty] | VV | 0
48 | 892601124R00 | Čištění kanalizace do DN 200, nad 100 m | m | 92.5 |  | 0 |  | 0 |  | 0 | 21 | 0 | 0 | 0 | 0 | 0 | 827-1 | RTS 18/ I | RTS 18/ I | 0.061 | 5.64 |  |  |  |  | POL1_
|  | domovní přípojky : 92,5 |  | 92.5 | [21 empty] | VV | 0
49 | 837371221R00 | Montáž kameninových tvarovek těsněných pryžovými kroužky odbočných DN 300 mm | kus | 4 |  | 0 |  | 0 |  | 0 | 21 | 0 | 7e-05 | 0 | 0 | 0 | 827-1 | RTS 18/ I | RTS 18/ I | 0.626 | 2.5 |  |  |  |  | POL1_
|  | na potrubí z trub kameninových pro splaškovou kanalizaci v otevřeném výkopu, | [23 empty] | SPI
|  | stoka A-1 : 4 |  | 4 | [21 empty] | VV | 0
50 | 59711550R | odbočka kameninová hrdlová šikmá; 45,0 °; DN 300,0 mm; DN2 150 mm; spoj C/F; třída 240; FN 72 kN/m; FN2 34 kN/m | kus | 4.06 |  | 0 |  | 0 |  | 0 | 21 | 0 | 0.073 | 0.3 | 0 | 0 | SPCM | RTS 18/ I | RTS 18/ I | 0 | 0 |  |  |  |  | POL3_
|  | ztratné 1,5% : | [23 empty] | VV | 0
|  | stoka A-1 : | [23 empty] | VV | 0
|  | přípojky : 4*1,015 |  | 4.06 | [21 empty] | VV | 0
51 | 877435121R00 | Výřez a montáž odbočné tvarovky z trub z plastů DN 800 mm | kus | 13 |  | 0 |  | 0 |  | 0 | 21 | 0 | 0.00039 | 0.01 | 0 | 0 | 827-1 | RTS 18/ I | RTS 18/ I | 2.89 | 37.57 |  |  |  |  | POL1_
|  | na potrubí z kanalizačních trub z plastu, | [23 empty] | SPI
|  | stoka A : | [23 empty] | VV | 0
|  | přípojky : 13 |  | 13 | [21 empty] | VV | 0
52 | 59711575T | Odbočka navrtávací DN150 , napojovací element | kus | 13.195 |  | 0 |  | 0 |  | 0 | 21 | 0 | 0.012 | 0.16 | 0 | 0 |  | Vlastní | I/18 | 0 | 0 |  |  |  |  | POL3_
|  | ztratné 1,5% : | [23 empty] | VV | 0
|  | stoka A : | [23 empty] | VV | 0
|  | přípojky : 13*1,015 |  | 13.195 | [21 empty] | VV | 0
53 | 899901 OA0 | PŘEPOJENÍ PŘÍPOJEK | kus | 17 |  | 0 |  | 0 |  | 0 | 21 | 0 | 0 | 0 | 0 | 0 |  | RTS 18/ I | EXP 15 | 0 | 0 |  |  |  |  | POL2_
|  | stoka A ... domovní přípojky : 13 |  | 13 | [21 empty] | VV | 0
|  | stoka A-1 ... domovní přípojky : 4 |  | 4 | [21 empty] | VV | 0
Díl: | 91 | Doplňující práce na komunikaci |  |  |  | 0 |  | 0 |  | 0 |  | 0 |  | 0 |  | 0 |  |  |  |  | 3.77 |  |  |  |  | DIL
54 | 919735112R00 | Řezání stávajících krytů nebo podkladů živičných, hloubky přes 50 do 100 mm | m | 102 |  | 0 |  | 0 |  | 0 | 21 | 0 | 0 | 0 | 0 | 0 | 822-1 | RTS 18/ I | RTS 18/ I | 0.037 | 3.77 |  |  |  |  | POL1_
|  | včetně spotřeby vody | [23 empty] | SPI
|  | MK asfalt : | [23 empty] | VV | 0
|  | stoka A ... domovní přípojky : 42,7*2 |  | 85.4 | [21 empty] | VV | 0
|  | stoka A-1 ... domovní přípojky : 8,3*2 |  | 16.6 | [21 empty] | VV | 0
Díl: | 96 | Bourání konstrukcí |  |  |  | 0 |  | 0 |  | 0 |  | 0 |  | 0 |  | 3.52 |  |  |  |  | 0.04 |  |  |  |  | DIL
55 | 1152015121T00 | Odstarnění stávajících přípojek do DN 200 | m | 92.5 |  | 0 |  | 0 |  | 0 | 21 | 0 | 0 | 0 | 0.038 | 3.52 |  | Vlastní | I/18 | 0 | 0 |  |  |  |  | POL1_
|  | 92,5 |  | 92.5 | [21 empty] | VV | 0
56 | 979082213R00 | Vodorovná doprava suti po suchu bez naložení, ale se složením a hrubým urovnáním na vzdálenost do 1 km | t | 3.515 |  | 0 |  | 0 |  | 0 | 21 | 0 | 0 | 0 | 0 | 0 | 822-1 | RTS 18/ I | RTS 18/ I | 0.01 | 0.04 |  |  |  |  | POL8_
|  | Demontážní hmotnosti z položek s pořadovými čísly: : | [23 empty] | VV | 0
|  | 55, : | [23 empty] | VV | 0
|  | Součet: : 3,51500 |  | 3.515 | [21 empty] | VV | 0
57 | 979082219R00 | Vodorovná doprava suti po suchu příplatek k ceně za každý další i započatý 1 km přes 1 km | t | 31.635 |  | 0 |  | 0 |  | 0 | 21 | 0 | 0 | 0 | 0 | 0 | 822-1 | RTS 18/ I | RTS 18/ I | 0 | 0 |  |  |  |  | POL8_
|  | Skládka celkem 10km | [23 empty] | POP
|  | Demontážní hmotnosti z položek s pořadovými čísly: : | [23 empty] | VV | 0
|  | 55, : | [23 empty] | VV | 0
|  | Součet: : 31,63500 |  | 31.635 | [21 empty] | VV | 0
58 | 979990001R00 | Poplatek za skládku stavební suti | t | 3.515 |  | 0 |  | 0 |  | 0 | 21 | 0 | 0 | 0 | 0 | 0 | 801-3 | RTS 18/ I | RTS 18/ I | 0 | 0 |  |  |  |  | POL8_
|  | Demontážní hmotnosti z položek s pořadovými čísly: : | [23 empty] | VV | 0
|  | 55, : | [23 empty] | VV | 0
|  | Součet: : 3,51500 |  | 3.515 | [21 empty] | VV | 0
Díl: | 99 | Staveništní přesun hmot |  |  |  | 0 |  | 0 |  | 0 |  | 0 |  | 0 |  | 0 |  |  |  |  | 41.3 |  |  |  |  | DIL
59 | 998275101R00 | Přesun hmot pro kanalizace z trub kameninových v otevřeném výkopu | t | 415.0606 |  | 0 |  | 0 |  | 0 | 21 | 0 | 0 | 0 | 0 | 0 | 827-1 | RTS 18/ I | RTS 18/ I | 0.0995 | 41.3 |  |  |  |  | POL7_
|  | trubní ražené nebo hloubené (827 2.5), včetně drobných objektů | [23 empty] | SPI
|  | na vzdálenost 15 m od hrany výkopu nebo od okraje šachty | [23 empty] | POP
|  | Hmotnosti z položek s pořadovými čísly: : | [23 empty] | VV | 0
|  | 3,4,9,22,23,39,41,42,43,44,45,47,49,50,51,52, : | [23 empty] | VV | 0
|  | Součet: : 415,06061 |  | 415.0606 | [21 empty] | VV | 0
Díl: | M46 | Zemní práce při montážích |  |  |  | 0 |  | 0 |  | 0 |  | 0 |  | 5.25 |  | 0 |  |  |  |  | 29.61 |  |  |  |  | DIL
60 | 460510243RT1 | Žlab kabelový prefabrikovaný TK 2, zalitý asfaltem, včetně dodávky žlabu a poklopu | m | 56.4 |  | 0 |  | 0 |  | 0 | 21 | 0 | 0.093 | 5.25 | 0 | 0 |  | RTS 18/ I | RTS 18/ I | 0.525 | 29.61 |  |  |  |  | POL1_9
|  | stoka A : | [23 empty] | VV | 0
|  | kabel NN 13x : 1,2*13 |  | 15.6 | [21 empty] | VV | 0
|  | kabel VO 13x : 1,2*13 |  | 15.6 | [21 empty] | VV | 0
|  | kabel sdělovací 13x : 1,2*13 |  | 15.6 | [21 empty] | VV | 0
|  | stoka A-1 : | [23 empty] | VV | 0
|  | kabel NN 4x : 1,2*4 |  | 4.8 | [21 empty] | VV | 0
|  | kabel sdělovací 4x : 1,2*4 |  | 4.8 | [21 empty] | VV | 0
[24 empty] | 15 | 21
| Celkem |  |  |  |  | 0 | [17 empty] | 0 | 0 | SUM
JKSO:
| 827.29.A2 | Profil potrubí DN do 200 mm | [23 empty] | JKSO
| m | potrubí z trub z plastických hmot a sklolaminátu | [23 empty] | JKSOChar
|  | novostavba objektu | [23 empty] | JKSOAkce
END

## SO 02.1 02.1.1 Pol
Položkový soupis prací a dodávek | [25 empty] | #TypZaznamu#
S: | 4875 | Sezimovo Ústí - Prokopa Holého - vodovod, kanalizace a rekonstrukce komunikací | [23 empty] | STA
O: | SO 02.1 | Rekonstrukce vodovodu - řad 1, řad 2, propoje 1-1, 1-2, 1-3 | [20 empty] | ING |  |  | OBJ
R: | 02.1.1 | Rekonstrukce vodovodu - řad 1, řad 2, propoje 1-1, 1-2, 1-3 | [23 empty] | ROZ
P.č. | Číslo položky | Název položky | MJ | množství | cena / MJ | Celkem | Dodávka | Dodávka celk. | Montáž | Montáž celk. | DPH | cena s DPH | hmotnost / MJ | hmotnost celk.(t) | dem. hmotnost / MJ | dem. hmotnost celk.(t) | Ceník | Cen. soustava / platnost | Cenová úroveň | Nhod / MJ | Nhod celk. | Dodavatel
Díl: | 1 | Zemní práce |  |  |  | 0 |  | 0 |  | 0 |  | 0 |  | 365.57 |  | 0 |  |  |  |  | 676.32 |  |  |  |  | DIL
1 | 115101201R00 | Čerpání vody na dopravní výšku do 10 m s uvažovaným průměrným přítokem do 500 l/min | h | 770 |  | 0 |  | 0 |  | 0 | 21 | 0 | 0 | 0 | 0 | 0 | 800-1 | RTS 18/ I | RTS 18/ I | 0.203 | 156.31 |  |  |  |  | POL1_
|  | na vzdálenost (výšku) od hladiny vody v jímce po výšku roviny proložené osou nejvyššího bodu výtlačného potrubí, odpadní potrubí v délce do 20 m, | [23 empty] | SPI |  | na vzdálenost (výšku) od hladiny vody v jímce po výšku roviny proložené osou nejvyššího bodu výtlačného potrubí, odpadní potrubí v délce do 20 m,
|  | včetně likvidace čerpaných vod | [23 empty] | POP
|  | čerpání - řad 1, 2, propoj 1-1, 1-2, 1-3 : | [23 empty] | VV | 0
|  | Začátek provozního součtu | [23 empty] | VV
|  | přítok 5,0-10,0l/s ... řad 1, 2, propoj 1-1, 1-2, 1-3 : 185,33+67,78+5,7+5,6+8,3 |  | 272.71 | [21 empty] | VV | 2
|  | cca 20-30m záběr odvodnění/týden : 272,71/25 |  | 10.9084 | [21 empty] | VV | 2
|  | celkem 11 týdnů / 7 dní v týdnu : | [23 empty] | VV | 2
|  | Konec provozního součtu | [23 empty] | VV
|  | odhad cyklické čerpání 10h dennně : 11*7*10 |  | 770 | [21 empty] | VV | 0
2 | 115101301R00 | Pohotovost záložní čerpací soupravy na dopravní výšku do 10 m s uvažovaným průměrným přítokem do 500 l/min | den | 77 |  | 0 |  | 0 |  | 0 | 21 | 0 | 0 | 0 | 0 | 0 | 800-1 | RTS 18/ I | RTS 18/ I | 0 | 0 |  |  |  |  | POL1_
|  | na vzdálenost (výšku) od hladiny vody v jímce po výšku roviny proložené osou nejvyššího bodu výtlačného potrubí, včetně sacího a výtlačného potrubí, příp. odpadní žlaby a lešení pod čerpadlo a pod potrubí nebo pod odpadní žlaby, | [23 empty] | SPI |  | na vzdálenost (výšku) od hladiny vody v jímce po výšku roviny proložené osou nejvyššího bodu výtlačného potrubí, včetně sacího a výtlačného potrubí, příp. odpadní žlaby a lešení pod čerpadlo a pod potrubí nebo pod odpadní žlaby,
|  | čerpání - řad 1, 2, propoj 1-1, 1-2, 1-3 : | [23 empty] | VV | 0
|  | Začátek provozního součtu | [23 empty] | VV
|  | přítok 5,0-10,0l/s ... řad 1, 2, propoj 1-1, 1-2, 1-3 : 185,33+67,78+5,7+5,6+8,3 |  | 272.71 | [21 empty] | VV | 2
|  | cca 20-30m záběr odvodnění/týden : 272,71/25 |  | 10.9084 | [21 empty] | VV | 2
|  | Konec provozního součtu | [23 empty] | VV
|  | celkem 11 týdnů / 7 dní v týdnu : 11*7 |  | 77 | [21 empty] | VV | 0
3 | 119001411R00 | Dočasné zajištění podzemního potrubí nebo vedení betonového potrubí DN do 200 mm | m | 16.2 |  | 0 |  | 0 |  | 0 | 21 | 0 | 0.0107 | 0.17 | 0 | 0 | 800-1 | RTS 18/ I | RTS 18/ I | 0.908 | 14.71 |  |  |  |  | POL1_
|  | ve výkopišti ve stavu a poloze, ve kterých byla na začátku zemních prací, a to podepřením, vzepřením nebo vyvěšením, případně s ochranným bedněním, se zřízením a odstraněním zajišťovací konstrukce a včetně opotřebení použitých materiálů, | [23 empty] | SPI |  | ve výkopišti ve stavu a poloze, ve kterých byla na začátku zemních prací, a to podepřením, vzepřením nebo vyvěšením, případně s ochranným bedněním, se zřízením a odstraněním zajišťovací konstrukce a včetně opotřebení použitých materiálů,
|  | řad 1 : | [23 empty] | VV | 0
|  | plyn 9x : 0,6*9 |  | 5.4 | [21 empty] | VV | 0
|  | voda 3x : 0,6*3 |  | 1.8 | [21 empty] | VV | 0
|  | řad 2 : | [23 empty] | VV | 0
|  | plyn 1x : 6*1 |  | 6 | [21 empty] | VV | 0
|  | voda 1x : 0,6*1 |  | 0.6 | [21 empty] | VV | 0
|  | Propoj 1-1 : | [23 empty] | VV | 0
|  | plyn 1x : 0,8*1 |  | 0.8 | [21 empty] | VV | 0
|  | Propoj 1-2 : | [23 empty] | VV | 0
|  | voda 1x : 0,8*1 |  | 0.8 | [21 empty] | VV | 0
|  | Propoj 1-3 : | [23 empty] | VV | 0
|  | plyn 1x : 0,8*1 |  | 0.8 | [21 empty] | VV | 0
4 | 119001421R00 | Dočasné zajištění podzemního potrubí nebo vedení kabelů do 3 kabelů | m | 9.8 |  | 0 |  | 0 |  | 0 | 21 | 0 | 0.02478 | 0.24 | 0 | 0 | 800-1 | RTS 18/ I | RTS 18/ I | 0.547 | 5.36 |  |  |  |  | POL1_
|  | ve výkopišti ve stavu a poloze, ve kterých byla na začátku zemních prací, a to podepřením, vzepřením nebo vyvěšením, případně s ochranným bedněním, se zřízením a odstraněním zajišťovací konstrukce a včetně opotřebení použitých materiálů, | [23 empty] | SPI |  | ve výkopišti ve stavu a poloze, ve kterých byla na začátku zemních prací, a to podepřením, vzepřením nebo vyvěšením, případně s ochranným bedněním, se zřízením a odstraněním zajišťovací konstrukce a včetně opotřebení použitých materiálů,
|  | řad 1 : | [23 empty] | VV | 0
|  | kabel NN 3x : 0,6*3 |  | 1.8 | [21 empty] | VV | 0
|  | kabel VO 3x : 0,6*3 |  | 1.8 | [21 empty] | VV | 0
|  | kabel sdělovací 3x : 0,6*3 |  | 1.8 | [21 empty] | VV | 0
|  | řad 2 : | [23 empty] | VV | 0
|  | kabel NN 2x : 0,6*2 |  | 1.2 | [21 empty] | VV | 0
|  | kabel sdělovací 4x : 0,6*4 |  | 2.4 | [21 empty] | VV | 0
|  | Propoj 1-3 : | [23 empty] | VV | 0
|  | kabel sdělovací 1x : 0,8*1 |  | 0.8 | [21 empty] | VV | 0
5 | 130001101R00 | Příplatek k cenám za ztížené vykopávky v horninách jakékoliv třídy | m3 | 72.736 |  | 0 |  | 0 |  | 0 | 21 | 0 | 0 | 0 | 0 | 0 | 800-1 | RTS 18/ I | RTS 18/ I | 1.763 | 128.23 |  |  |  |  | POL1_
|  | Příplatek k cenám hloubených vykopávek za ztížení vykopávky v blízkosti podzemního vedení nebo výbušnin pro jakoukoliv třídu horniny. | [23 empty] | SPI
|  | řad 1 : 2*1,76*0,6*21 |  | 44.352 | [21 empty] | VV | 0
|  | řad 2 : 2*1,84*0,6*8 |  | 17.664 | [21 empty] | VV | 0
|  | Propoj 1-1 : 2*1,76*0,8*1 |  | 2.816 | [21 empty] | VV | 0
|  | Propoj 1-2 : 2*1,42*0,8*1 |  | 2.272 | [21 empty] | VV | 0
|  | Propoj 1-3 : 2*1,76*0,8*2 |  | 5.632 | [21 empty] | VV | 0
6 | 132201212R00 | Hloubení rýh šířky přes 60 do 200 cm do 1000 m3, v hornině 3, hloubení strojně | m3 | 146.4663 |  | 0 |  | 0 |  | 0 | 21 | 0 | 0 | 0 | 0 | 0 | 800-1 | RTS 18/ I | RTS 18/ I | 0.16 | 23.43 |  |  |  |  | POL1_
|  | zapažených i nezapažených, s urovnáním dna do předepsaného profilu a spádu, s případně nutným přehozením výkopku na vzdálenost do 3 m ve výkopišti, s přehozením výkopku na přilehlém terénu na vzdálenost do 5 m od podélné osy rýhy nebo s naložením výkopku na dopravní prostředek. | [23 empty] | SPI |  | zapažených i nezapažených, s urovnáním dna do předepsaného profilu a spádu, s případně nutným přehozením výkopku na vzdálenost do 3 m ve výkopišti, s přehozením výkopku na přilehlém terénu na vzdálenost do 5 m od podélné osy rýhy nebo s naložením výkopku na dopravní prostředek.
|  | Začátek provozního součtu | [23 empty] | VV
|  | řad 1 : | [23 empty] | VV | 2
|  | ZÚ - propoj 1-1 : ((1,76+1,81+1,74+1,82+1,78+1,72+1,8)/7)*0,6*84,28 |  | 89.7943 | [21 empty] | VV | 2
|  | propoj 1-1 - LB 2 : ((1,8+1,77+1,82+1,77)/4)*0,6*27,78 |  | 29.8357 | [21 empty] | VV | 2
|  | LB 2 - propoj 1-2, 1-3 : ((1,77+1,85+1,71+1,48+1,22+0,94+1,07)/7)*0,6*73,27 |  | 63.0541 | [21 empty] | VV | 2
|  | propoj 1-3 : ((1,07+1,24+1,77)/3)*0,8*8,3 |  | 9.0304 | [21 empty] | VV | 2
|  | řad 2 : | [23 empty] | VV | 2
|  | řad 1 - H2 : ((1,77+1,61+2,25+2,12)/4)*0,6*29,67 |  | 34.4914 | [21 empty] | VV | 2
|  | H2 - souběh s A-1 : ((2,12+2,13+1,84+1,68)/4)*0,6*34,11 |  | 39.7552 | [21 empty] | VV | 2
|  | souběh s A-1 - H3 : ((1,68+1,6)/2)*0,8*4 |  | 5.248 | [21 empty] | VV | 2
|  | propoj 1-1 : ((1,8+1,78+1,77)/3)*0,8*5,7 |  | 8.132 | [21 empty] | VV | 2
|  | propoj 1-2 : ((1,07+1,27+1,77)/3)*0,8*5,6 |  | 6.1376 | [21 empty] | VV | 2
[26 empty] | VV | 2
|  | odpočet povrchů : | [23 empty] | VV | 2
|  | MK asfalt : | [23 empty] | VV | 2
|  | řad 1 : -185,33*0,6*0,55 |  | -61.1589 | [21 empty] | VV | 2
|  | propoj 1-3 : -(8,3-8)*0,8*0,55 |  | -0.132 | [21 empty] | VV | 2
|  | řad 2 : -(((67,78-4)*0,6)+(4*0,8))*0,55 |  | -22.8074 | [21 empty] | VV | 2
|  | propoj 1-1 : -(5,7-2)*0,8*0,55 |  | -1.628 | [21 empty] | VV | 2
|  | propoj 1-2 : -5,6*0,8*0,55 |  | -2.464 | [21 empty] | VV | 2
|  | chodník - dlažba : | [23 empty] | VV | 2
|  | propoj 1-1 : -2*0,8*0,25 |  | -0.4 | [21 empty] | VV | 2
|  | propoj 1-3 : -8*0,8*0,25 |  | -1.6 | [21 empty] | VV | 2
[26 empty] | VV | 2
|  | Mezisoučet |  | 195.2884 | [21 empty] | VV | 3
|  | Konec provozního součtu | [23 empty] | VV
|  | geologie h.3 ... 75% : 195,28839*0,75 |  | 146.4663 | [21 empty] | VV | 0
7 | 132401211R00 | Hloubení rýh šířky přes 60 do 200 cm jakékoliv množství, v hornině 5, hloubení strojně | m3 | 48.8221 |  | 0 |  | 0 |  | 0 | 21 | 0 | 0 | 0 | 0 | 0 | 800-1 | RTS 18/ I | RTS 18/ I | 0.53 | 25.88 |  |  |  |  | POL1_
|  | zapažených i nezapažených, s urovnáním dna do předepsaného profilu a spádu, s případně nutným přehozením výkopku na vzdálenost do 3 m ve výkopišti, s přehozením výkopku na přilehlém terénu na vzdálenost do 5 m od podélné osy rýhy nebo s naložením výkopku na dopravní prostředek. | [23 empty] | SPI |  | zapažených i nezapažených, s urovnáním dna do předepsaného profilu a spádu, s případně nutným přehozením výkopku na vzdálenost do 3 m ve výkopišti, s přehozením výkopku na přilehlém terénu na vzdálenost do 5 m od podélné osy rýhy nebo s naložením výkopku na dopravní prostředek.
|  | výpočet v položce výkop rýh h.3 : | [23 empty] | VV | 0
|  | geologie h.5 ... 25% : 195,28839*0,25 |  | 48.8221 | [21 empty] | VV | 0
8 | 151101101R00 | Zřízení pažení a rozepření stěn rýh příložné pro jakoukoliv mezerovitost, hloubky do 2 m | m2 | 499.5878 |  | 0 |  | 0 |  | 0 | 21 | 0 | 0.00099 | 0.49 | 0 | 0 | 800-1 | RTS 18/ I | RTS 18/ I | 0.236 | 117.9 |  |  |  |  | POL1_
|  | pro podzemní vedení pro všechny šířky rýhy, | [23 empty] | SPI
[26 empty] | VV | 0
|  | řad 1 : | [23 empty] | VV | 0
|  | ZÚ - propoj 1-1 ... souběh kanalizace : ((1,76+1,81+1,74+1,82+1,78+1,72+1,8)/7)*1*84,28 |  | 149.6572 | [21 empty] | VV | 0
|  | propoj 1-1 - LB 2 ... souběh kanalizace : ((1,8+1,77+1,82+1,77)/4)*1*27,78 |  | 49.7262 | [21 empty] | VV | 0
|  | LB 2 - propoj 1-2, 1-3 ... souběh kanalizace : ((1,77+1,85+1,71+1,48+1,22+0,94+1,07)/7)*1*73,27 |  | 105.0901 | [21 empty] | VV | 0
|  | propoj 1-3 : ((1,07+1,24+1,77)/3)*2*8,3 |  | 22.576 | [21 empty] | VV | 0
|  | řad 2 : | [23 empty] | VV | 0
|  | řad 1 - H2 ... souběh kanalizace : ((1,77+1,61+2,25+2,12)/4)*1*29,67 |  | 57.4856 | [21 empty] | VV | 0
|  | H2 - souběh s A-1 ... souběh kanalizace : ((2,12+2,13+1,84+1,68)/4)*1*34,11 |  | 66.2587 | [21 empty] | VV | 0
|  | souběh s A-1 - H3 : ((1,68+1,6)/2)*2*4 |  | 13.12 | [21 empty] | VV | 0
|  | propoj 1-1 : ((1,8+1,78+1,77)/3)*2*5,7 |  | 20.33 | [21 empty] | VV | 0
|  | propoj 1-2 : ((1,07+1,27+1,77)/3)*2*5,6 |  | 15.344 | [21 empty] | VV | 0
9 | 151101111R00 | Odstranění pažení a rozepření rýh příložné , hloubky do 2 m | m2 | 499.5878 |  | 0 |  | 0 |  | 0 | 21 | 0 | 0 | 0 | 0 | 0 | 800-1 | RTS 18/ I | RTS 18/ I | 0.07 | 34.97 |  |  |  |  | POL1_
|  | pro podzemní vedení s uložením materiálu na vzdálenost do 3 m od kraje výkopu, | [23 empty] | SPI
|  | Položka pořadí 8 : 499,58781 |  | 499.5878 | [21 empty] | VV | 5
10 | 161101101R00 | Svislé přemístění výkopku z horniny 1 až 4, při hloubce výkopu přes 1 do 2,5 m | m3 | 73.2331 |  | 0 |  | 0 |  | 0 | 21 | 0 | 0 | 0 | 0 | 0 | 800-1 | RTS 18/ I | RTS 18/ I | 0.345 | 25.27 |  |  |  |  | POL1_
|  | bez naložení do dopravní nádoby, ale s vyprázdněním dopravní nádoby na hromadu nebo na dopravní prostředek, | [23 empty] | SPI
|  | Začátek provozního součtu | [23 empty] | VV
|  | řad 1 : | [23 empty] | VV | 2
|  | ZÚ - propoj 1-1 : ((1,76+1,81+1,74+1,82+1,78+1,72+1,8)/7)*0,6*84,28 |  | 89.7943 | [21 empty] | VV | 2
|  | propoj 1-1 - LB 2 : ((1,8+1,77+1,82+1,77)/4)*0,6*27,78 |  | 29.8357 | [21 empty] | VV | 2
|  | LB 2 - propoj 1-2, 1-3 : ((1,77+1,85+1,71+1,48+1,22+0,94+1,07)/7)*0,6*73,27 |  | 63.0541 | [21 empty] | VV | 2
|  | propoj 1-3 : ((1,07+1,24+1,77)/3)*0,8*8,3 |  | 9.0304 | [21 empty] | VV | 2
|  | řad 2 : | [23 empty] | VV | 2
|  | řad 1 - H2 : ((1,77+1,61+2,25+2,12)/4)*0,6*29,67 |  | 34.4914 | [21 empty] | VV | 2
|  | H2 - souběh s A-1 : ((2,12+2,13+1,84+1,68)/4)*0,6*34,11 |  | 39.7552 | [21 empty] | VV | 2
|  | souběh s A-1 - H3 : ((1,68+1,6)/2)*0,8*4 |  | 5.248 | [21 empty] | VV | 2
|  | propoj 1-1 : ((1,8+1,78+1,77)/3)*0,8*5,7 |  | 8.132 | [21 empty] | VV | 2
|  | propoj 1-2 : ((1,07+1,27+1,77)/3)*0,8*5,6 |  | 6.1376 | [21 empty] | VV | 2
[26 empty] | VV | 2
|  | odpočet povrchů : | [23 empty] | VV | 2
|  | MK asfalt : | [23 empty] | VV | 2
|  | řad 1 : -185,33*0,6*0,55 |  | -61.1589 | [21 empty] | VV | 2
|  | propoj 1-3 : -(8,3-8)*0,8*0,55 |  | -0.132 | [21 empty] | VV | 2
|  | řad 2 : -(((67,78-4)*0,6)+(4*0,8))*0,55 |  | -22.8074 | [21 empty] | VV | 2
|  | propoj 1-1 : -(5,7-2)*0,8*0,55 |  | -1.628 | [21 empty] | VV | 2
|  | propoj 1-2 : -5,6*0,8*0,55 |  | -2.464 | [21 empty] | VV | 2
|  | chodník - dlažba : | [23 empty] | VV | 2
|  | propoj 1-1 : -2*0,8*0,25 |  | -0.4 | [21 empty] | VV | 2
|  | propoj 1-3 : -8*0,8*0,25 |  | -1.6 | [21 empty] | VV | 2
[26 empty] | VV | 2
|  | Mezisoučet |  | 195.2884 | [21 empty] | VV | 3
|  | Konec provozního součtu | [23 empty] | VV
|  | dle geologie hor. 1-4 ... 75% ... výkopek nad 100m3 ... 50% : 195,28839*0,75*0,5 |  | 73.2331 | [21 empty] | VV | 0
11 | 161101151R00 | Svislé přemístění výkopku z horniny 5 až 7, při hloubce výkopu přes 1 do 2,5 m | m3 | 24.411 |  | 0 |  | 0 |  | 0 | 21 | 0 | 0 | 0 | 0 | 0 | 800-1 | RTS 18/ I | RTS 18/ I | 0.484 | 11.81 |  |  |  |  | POL1_
|  | bez naložení do dopravní nádoby, ale s vyprázdněním dopravní nádoby na hromadu nebo na dopravní prostředek, | [23 empty] | SPI
|  | Výpočet - svislé přemístění výkopku z hor.1-4 do 2,5 m : | [23 empty] | VV | 0
|  | dle geologie hor. 5-7 ... 25% ... výkopek nad 100m3 ... 50% : 195,28839*0,25*0,5 |  | 24.411 | [21 empty] | VV | 0
12 | 162401102R00 | Vodorovné přemístění výkopku z horniny 1 až 4, na vzdálenost přes 1 500 do 2 000 m | m3 | 128.8903 |  | 0 |  | 0 |  | 0 | 21 | 0 | 0 | 0 | 0 | 0 | 800-1 | RTS 18/ I | RTS 18/ I | 0.011 | 1.42 |  |  |  |  | POL1_
|  | po suchu, bez naložení výkopku, avšak se složením bez rozhrnutí, zpáteční cesta vozidla. | [23 empty] | SPI
|  | Začátek provozního součtu | [23 empty] | VV
|  | potřeba pro zpětný zásyp : 195,28839 |  | 195.2884 | [21 empty] | VV | 2
|  | Mezisoučet |  | 195.2884 | [21 empty] | VV | 3
|  | vhodné do zásypu ... 33% z výkopů : 195,28839*0,33 |  | 64.4452 | [21 empty] | VV | 2
|  | Mezisoučet |  | 64.4452 | [21 empty] | VV | 3
|  | Konec provozního součtu | [23 empty] | VV
|  | meziskládka tam a zpět : 64,44517*2 |  | 128.8903 | [21 empty] | VV | 0
13 | 162701105R00 | Vodorovné přemístění výkopku z horniny 1 až 4, na vzdálenost přes 9 000 do 10 000 m | m3 | 82.0211 |  | 0 |  | 0 |  | 0 | 21 | 0 | 0 | 0 | 0 | 0 | 800-1 | RTS 18/ I | RTS 18/ I | 0.011 | 0.9 |  |  |  |  | POL1_
|  | po suchu, bez ohledu na druh dopravního prostředku, bez naložení výkopku, avšak se složením bez rozhrnutí, | [23 empty] | SPI
|  | výkop h.1-4 : 146,46629 |  | 146.4663 | [21 empty] | VV | 0
|  | meziskládka : -64,44517 |  | -64.4452 | [21 empty] | VV | 0
14 | 162701155R00 | Vodorovné přemístění výkopku z horniny 5 až 7, na vzdálenost přes 9 000 do 10 000 m | m3 | 48.8221 |  | 0 |  | 0 |  | 0 | 21 | 0 | 0 | 0 | 0 | 0 | 800-1 | RTS 18/ I | RTS 18/ I | 0.012 | 0.59 |  |  |  |  | POL1_
|  | po suchu, bez naložení výkopku, avšak se složením bez rozhrnutí, zpáteční cesta vozidla. | [23 empty] | SPI
|  | výkop h.5-7 : 48,8221 |  | 48.8221 | [21 empty] | VV | 0
15 | 167101102R00 | Nakládání, skládání, překládání neulehlého výkopku nakládání výkopku přes 100 m3, z horniny 1 až 4 | m3 | 64.4452 |  | 0 |  | 0 |  | 0 | 21 | 0 | 0 | 0 | 0 | 0 | 800-1 | RTS 18/ I | RTS 18/ I | 0.053 | 3.42 |  |  |  |  | POL1_1
|  | meziskládka : 64,44517 |  | 64.4452 | [21 empty] | VV | 0
16 | 171201201R00 | Uložení sypaniny na dočasnou skládku tak, že na 1 m2 plochy připadá přes 2 m3 výkopku nebo ornice | m3 | 195.2884 |  | 0 |  | 0 |  | 0 | 21 | 0 | 0 | 0 | 0 | 0 | 800-1 | RTS 18/ I | RTS 18/ I | 0.009 | 1.76 |  |  |  |  | POL1_
|  | skládka h.1-4 : 82,02112 |  | 82.0211 | [21 empty] | VV | 0
|  | skládka h.5-7 : 48,8221 |  | 48.8221 | [21 empty] | VV | 0
|  | meziskládka : 64,44517 |  | 64.4452 | [21 empty] | VV | 0
17 | 174101101R00 | Zásyp sypaninou se zhutněním jam, šachet, rýh nebo kolem objektů v těchto vykopávkách | m3 | 99.6828 |  | 0 |  | 0 |  | 0 | 21 | 0 | 0 | 0 | 0 | 0 | 800-1 | RTS 18/ I | RTS 18/ I | 0.202 | 20.14 |  |  |  |  | POL1_
|  | z jakékoliv horniny s uložením výkopku po vrstvách, | [23 empty] | SPI
|  | včetně strojního přemístění materiálu pro zásyp ze vzdálenosti do 10 m od okraje zásypu | [23 empty] | POP
|  | výkop celkem : 195,28839 |  | 195.2884 | [21 empty] | VV | 0
|  | Odpočet potrubí : | [23 empty] | VV | 0
|  | řad 1, propoj 1-3 ... PE 110 : -0,055^2*3,14*(185,33+8,3) |  | -1.8392 | [21 empty] | VV | 0
|  | řad 2, propoj 1-1, 1-2 ... PE 90 : -0,045^2*3,14*(67,78+5,7+5,6) |  | -0.50283 | [21 empty] | VV | 0
[26 empty] | VV | 0
|  | obsypí potrubí : -68,0117 |  | -68.0117 | [21 empty] | VV | 0
|  | lože : -25,2519 |  | -25.2519 | [21 empty] | VV | 0
18 | 175101101R00 | Obsyp potrubí bez prohození sypaniny | m3 | 65.6697 |  | 0 |  | 0 |  | 0 | 21 | 0 | 0 | 0 | 0 | 0 | 800-1 | RTS 18/ I | RTS 18/ I | 1.587 | 104.22 |  |  |  |  | POL1_
|  | sypaninou z vhodných hornin tř. 1 - 4 nebo materiálem připraveným podél výkopu ve vzdálenosti do 3 m od jeho kraje, pro jakoukoliv hloubku výkopu a jakoukoliv míru zhutnění, | [23 empty] | SPI |  | sypaninou z vhodných hornin tř. 1 - 4 nebo materiálem připraveným podél výkopu ve vzdálenosti do 3 m od jeho kraje, pro jakoukoliv hloubku výkopu a jakoukoliv míru zhutnění,
|  | viz příloha vzor.řez D.7.2 : | [23 empty] | VV | 0
|  | Obsyp max. zrno 20 mm : | [23 empty] | VV | 0
|  | řad 1 : 185,33*0,6*(0,11+0,3) |  | 45.5912 | [21 empty] | VV | 0
|  | propoj 1-3 : 8,3*0,8*(0,11+0,3) |  | 2.7224 | [21 empty] | VV | 0
|  | řad 2 : (((67,78-4)*0,6*(0,09+0,3)))+((4*0,8*(0,09+0,3))) |  | 16.1725 | [21 empty] | VV | 0
|  | propoj 1-1 : 5,7*0,8*(0,09+0,3) |  | 1.7784 | [21 empty] | VV | 0
|  | propoj 1-2 : 5,6*0,8*(0,09+0,3) |  | 1.7472 | [21 empty] | VV | 0
|  | Mezisoučet |  | 68.0117 | [21 empty] | VV | 1
|  | odpočet potrubí : | [23 empty] | VV | 0
|  | řad 1, propoj 1-3 ... PE 110 : -0,055^2*3,14*(185,33+8,3) |  | -1.8392 | [21 empty] | VV | 0
|  | řad 2, propoj 1-1, 1-2 ... PE 90 : -0,045^2*3,14*(67,78+5,7+5,6) |  | -0.50283 | [21 empty] | VV | 0
19 | 199000002R00 | Poplatky za skládku horniny 1- 4 | m3 | 82.0211 |  | 0 |  | 0 |  | 0 | 21 | 0 | 0 | 0 | 0 | 0 | 800-1 | RTS 18/ I | RTS 18/ I | 0 | 0 |  |  |  |  | POL1_
|  | výkop h.1-4 : 146,46629 |  | 146.4663 | [21 empty] | VV | 0
|  | meziskládka : -64,44517 |  | -64.4452 | [21 empty] | VV | 0
20 | 199000003R00 | Poplatky za skládku horniny 5 - 7 | m3 | 48.8221 |  | 0 |  | 0 |  | 0 | 21 | 0 | 0 | 0 | 0 | 0 | 800-1 | RTS 18/ I | RTS 18/ I | 0 | 0 |  |  |  |  | POL1_
|  | výkop h.5-7 : 48,8221 |  | 48.8221 | [21 empty] | VV | 0
21 | 58310008T | Vhodný zásypový materiál vč.dopravy na staveniště | m3 | 145.3668 |  | 0 |  | 0 |  | 0 | 21 | 0 | 1.67 | 242.76 | 0 | 0 |  | Vlastní | Indiv | 0 | 0 |  |  |  |  | POL3_1
|  | Začátek provozního součtu | [23 empty] | VV
|  | potřeba zásyp : 195,28839 |  | 195.2884 | [21 empty] | VV | 2
|  | vhodné do zásypu ... 33% z výkopů : -195,28839*0,33 |  | -64.4452 | [21 empty] | VV | 2
|  | Mezisoučet |  | 130.8432 | [21 empty] | VV | 3
|  | Konec provozního součtu | [23 empty] | VV
|  | potřeba dovézt : 130,84322*1,10*1,01 |  | 145.3668 | [21 empty] | VV | 0
22 | 58337304R | štěrkopísek frakce 0,0 až 16,0 mm; třída B | t | 121.8415 |  | 0 |  | 0 |  | 0 | 21 | 0 | 1 | 121.84 | 0 | 0 | SPCM | RTS 18/ I | RTS 18/ I | 0 | 0 |  |  |  |  | POL3_
|  | obsypy : 65,66968*1,67*1,1*1,01 |  | 121.8415 | [21 empty] | VV | 0
23 | 14221291R | trubka bezešvá hladká kruhová 11353; svařitelnost zaručená; vnější průměr 219,0 mm; tloušťka stěny 6,3 mm | m | 2.2 |  | 0 |  | 0 |  | 0 | 21 | 0 | 0.03305 | 0.07 | 0 | 0 | SPCM | RTS 18/ I | RTS 18/ I | 0 | 0 |  |  |  |  | POL3_
|  | chránička : 2,2 |  | 2.2 | [21 empty] | VV | 0
Díl: | 11 | Přípravné a přidružené práce |  |  |  | 0 |  | 0 |  | 0 |  | 0 |  | 0 |  | 145.54 |  |  |  |  | 28.56 |  |  |  |  | DIL
24 | 113106231R00 | Rozebrání vozovek a ploch s jakoukoliv výplní spár v jakékoliv ploše, ze zámkové dlažky, kladených do lože z kameniva | m2 | 8 |  | 0 |  | 0 |  | 0 | 21 | 0 | 0 | 0 | 0.225 | 1.8 | 822-1 | RTS 18/ I | RTS 18/ I | 0.142 | 1.14 |  |  |  |  | POL1_
|  | s přemístěním hmot na skládku na vzdálenost do 3 m nebo s naložením na dopravní prostředek | [23 empty] | SPI
|  | propoj 1-1 : 2*0,8 |  | 1.6 | [21 empty] | VV | 0
|  | propoj 1-3 : 8*0,8 |  | 6.4 | [21 empty] | VV | 0
25 | 113107605R00 | Odstranění podkladů nebo krytů z kameniva hrubého drceného, v ploše jednotlivě nad 50 m2, tloušťka vrstvy 50 mm | m2 | 160.346 |  | 0 |  | 0 |  | 0 | 21 | 0 | 0 | 0 | 0.11 | 17.64 | 822-1 | RTS 18/ I | RTS 18/ I | 0.0259 | 4.15 |  |  |  |  | POL1_
|  | řad 1 : 185,33*0,6 |  | 111.198 | [21 empty] | VV | 0
|  | propoj 1-3 : (8,3-8)*0,8 |  | 0.24 | [21 empty] | VV | 0
|  | řad 2 : ((67,78-4)*0,6)+(4*0,8) |  | 41.468 | [21 empty] | VV | 0
|  | propoj 1-1 : (5,7-2)*0,8 |  | 2.96 | [21 empty] | VV | 0
|  | propoj 1-2 : 5,6*0,8 |  | 4.48 | [21 empty] | VV | 0
26 | 113107615R00 | Odstranění podkladů nebo krytů z kameniva hrubého drceného, v ploše jednotlivě nad 50 m2, tloušťka vrstvy 150 mm | m2 | 168.346 |  | 0 |  | 0 |  | 0 | 21 | 0 | 0 | 0 | 0.33 | 55.55 | 822-1 | RTS 18/ I | RTS 18/ I | 0.06 | 10.1 |  |  |  |  | POL1_
|  | řad 1 : 185,33*0,6 |  | 111.198 | [21 empty] | VV | 0
|  | propoj 1-3 : 8,3*0,8 |  | 6.64 | [21 empty] | VV | 0
|  | řad 2 : ((67,78-4)*0,6)+(4*0,8) |  | 41.468 | [21 empty] | VV | 0
|  | propoj 1-1 : 5,7*0,8 |  | 4.56 | [21 empty] | VV | 0
|  | propoj 1-2 : 5,6*0,8 |  | 4.48 | [21 empty] | VV | 0
27 | 113107620R00 | Odstranění podkladů nebo krytů z kameniva hrubého drceného, v ploše jednotlivě nad 50 m2, tloušťka vrstvy 200 mm | m2 | 160.346 |  | 0 |  | 0 |  | 0 | 21 | 0 | 0 | 0 | 0.44 | 70.55 | 822-1 | RTS 18/ I | RTS 18/ I | 0.073 | 11.71 |  |  |  |  | POL1_
|  | řad 1 : 185,33*0,6 |  | 111.198 | [21 empty] | VV | 0
|  | propoj 1-3 : (8,3-8)*0,8 |  | 0.24 | [21 empty] | VV | 0
|  | řad 2 : ((67,78-4)*0,6)+(4*0,8) |  | 41.468 | [21 empty] | VV | 0
|  | propoj 1-1 : (5,7-2)*0,8 |  | 2.96 | [21 empty] | VV | 0
|  | propoj 1-2 : 5,6*0,8 |  | 4.48 | [21 empty] | VV | 0
28 | 979082213R00 | Vodorovná doprava suti po suchu bez naložení, ale se složením a hrubým urovnáním na vzdálenost do 1 km | t | 145.5445 |  | 0 |  | 0 |  | 0 | 21 | 0 | 0 | 0 | 0 | 0 | 822-1 | RTS 18/ I | RTS 18/ I | 0.01 | 1.46 |  |  |  |  | POL8_
|  | Demontážní hmotnosti z položek s pořadovými čísly: : | [23 empty] | VV | 0
|  | 24,25,26,27, : | [23 empty] | VV | 0
|  | Součet: : 145,54448 |  | 145.5445 | [21 empty] | VV | 0
29 | 979082219R00 | Vodorovná doprava suti po suchu příplatek k ceně za každý další i započatý 1 km přes 1 km | t | 1309.9003 |  | 0 |  | 0 |  | 0 | 21 | 0 | 0 | 0 | 0 | 0 | 822-1 | RTS 18/ I | RTS 18/ I | 0 | 0 |  |  |  |  | POL8_
|  | Demontážní hmotnosti z položek s pořadovými čísly: : | [23 empty] | VV | 0
|  | 24,25,26,27, : | [23 empty] | VV | 0
|  | Součet: : 1309,90032 |  | 1309.9003 | [21 empty] | VV | 0
30 | 979990001R00 | Poplatek za skládku stavební suti | t | 145.5445 |  | 0 |  | 0 |  | 0 | 21 | 0 | 0 | 0 | 0 | 0 | 801-3 | RTS 18/ I | RTS 18/ I | 0 | 0 |  |  |  |  | POL8_
|  | Demontážní hmotnosti z položek s pořadovými čísly: : | [23 empty] | VV | 0
|  | 24,25,26,27, : | [23 empty] | VV | 0
|  | Součet: : 145,54448 |  | 145.5445 | [21 empty] | VV | 0
Díl: | 11a | Přípravné a přidružené práce - živice |  |  |  | 0 |  | 0 |  | 0 |  | 0 |  | 0 |  | 52.91 |  |  |  |  | 76.18 |  |  |  |  | DIL
31 | 113108311R00 | Odstranění podkladů nebo krytů živičných, v ploše jednotlivě do 50 m2, tloušťka vrstvy 110 mm | m2 | 160.346 |  | 0 |  | 0 |  | 0 | 21 | 0 | 0 | 0 | 0.242 | 38.8 | 822-1 | RTS 18/ I | RTS 18/ I | 0.3998 | 64.11 |  |  |  |  | POL1_1
|  | řad 1 : 185,33*0,6 |  | 111.198 | [21 empty] | VV | 0
|  | propoj 1-3 : (8,3-8)*0,8 |  | 0.24 | [21 empty] | VV | 0
|  | řad 2 : ((67,78-4)*0,6)+(4*0,8) |  | 41.468 | [21 empty] | VV | 0
|  | propoj 1-1 : (5,7-2)*0,8 |  | 2.96 | [21 empty] | VV | 0
|  | propoj 1-2 : 5,6*0,8 |  | 4.48 | [21 empty] | VV | 0
32 | 113151113R00 | Odstranění podkladu, krytu frézováním povrch živičný, plochy do 500 m2 na jednom objektu nebo při provádění pruhu šířky do 750 mm, tloušťky 40 mm | m2 | 160.346 |  | 0 |  | 0 |  | 0 | 21 | 0 | 0 | 0 | 0.088 | 14.11 | 822-1 | RTS 18/ I | RTS 18/ I | 0.072 | 11.54 |  |  |  |  | POL1_
|  | s naložením na dopravní prostředek, očištění povrchu od frézované plochy, opotřebování frézovacích nástrojů (nožů, upínacích kroužků, držáků) nutné ruční odstranění (vybourání) živičného krytu kolem překážek, | [23 empty] | SPI |  | s naložením na dopravní prostředek, očištění povrchu od frézované plochy, opotřebování frézovacích nástrojů (nožů, upínacích kroužků, držáků) nutné ruční odstranění (vybourání) živičného krytu kolem překážek,
|  | řad 1 : 185,33*0,6 |  | 111.198 | [21 empty] | VV | 0
|  | propoj 1-3 : (8,3-8)*0,8 |  | 0.24 | [21 empty] | VV | 0
|  | řad 2 : ((67,78-4)*0,6)+(4*0,8) |  | 41.468 | [21 empty] | VV | 0
|  | propoj 1-1 : (5,7-2)*0,8 |  | 2.96 | [21 empty] | VV | 0
|  | propoj 1-2 : 5,6*0,8 |  | 4.48 | [21 empty] | VV | 0
33 | 979082213R00 | Vodorovná doprava suti po suchu bez naložení, ale se složením a hrubým urovnáním na vzdálenost do 1 km | t | 52.9142 |  | 0 |  | 0 |  | 0 | 21 | 0 | 0 | 0 | 0 | 0 | 822-1 | RTS 18/ I | RTS 18/ I | 0.01 | 0.53 |  |  |  |  | POL8_
|  | Demontážní hmotnosti z položek s pořadovými čísly: : | [23 empty] | VV | 0
|  | 31,32, : | [23 empty] | VV | 0
|  | Součet: : 52,91418 |  | 52.9142 | [21 empty] | VV | 0
34 | 979082219R00 | Vodorovná doprava suti po suchu příplatek k ceně za každý další i započatý 1 km přes 1 km | t | 476.2276 |  | 0 |  | 0 |  | 0 | 21 | 0 | 0 | 0 | 0 | 0 | 822-1 | RTS 18/ I | RTS 18/ I | 0 | 0 |  |  |  |  | POL8_
|  | Demontážní hmotnosti z položek s pořadovými čísly: : | [23 empty] | VV | 0
|  | 31,32, : | [23 empty] | VV | 0
|  | Součet: : 476,22762 |  | 476.2276 | [21 empty] | VV | 0
35 | 979990112R00 | Poplatek za skládku obalovaný asfalt | t | 52.9142 |  | 0 |  | 0 |  | 0 | 21 | 0 | 0 | 0 | 0 | 0 | 801-3 | RTS 18/ I | RTS 18/ I | 0 | 0 |  |  |  |  | POL8_1
|  | Demontážní hmotnosti z položek s pořadovými čísly: : | [23 empty] | VV | 0
|  | 31,32, : | [23 empty] | VV | 0
|  | Součet: : 52,91418 |  | 52.9142 | [21 empty] | VV | 0
Díl: | 45 | Podkladní a vedlejší konstrukce |  |  |  | 0 |  | 0 |  | 0 |  | 0 |  | 47.84 |  | 0 |  |  |  |  | 33.7 |  |  |  |  | DIL
36 | 451573111R00 | Lože pod potrubí, stoky a drobné objekty z písku a štěrkopísku do 65 mm | m3 | 25.2519 |  | 0 |  | 0 |  | 0 | 21 | 0 | 1.8908 | 47.75 | 0 | 0 | 827-1 | RTS 18/ I | RTS 18/ I | 1.317 | 33.26 |  |  |  |  | POL1_
|  | v otevřeném výkopu, | [23 empty] | SPI
|  | řad 1 : 185,33*0,6*0,15 |  | 16.6797 | [21 empty] | VV | 0
|  | propoj 1-3 : 8,3*0,8*0,15 |  | 0.996 | [21 empty] | VV | 0
|  | řad 2 : ((67,78-4)*0,6*0,15)+(4*0,8*0,15) |  | 6.2202 | [21 empty] | VV | 0
|  | propoj 1-1 : 5,7*0,8*0,15 |  | 0.684 | [21 empty] | VV | 0
|  | propoj 1-2 : 5,6*0,8*0,15 |  | 0.672 | [21 empty] | VV | 0
37 | 452313131R00 | Podkladní a zajišťovací konstrukce z betonu bloky pro potrubí , z betonu prostého třídy C 12/15 | m3 | 0.036 |  | 0 |  | 0 |  | 0 | 21 | 0 | 2.5 | 0.09 | 0 | 0 | 827-1 | RTS 18/ I | RTS 18/ I | 1.192 | 0.04 |  |  |  |  | POL1_
|  | z cementu portlandského nebo struskoportlandského, v otevřeném výkopu, | [23 empty] | SPI
|  | příloha D.7.6 : | [23 empty] | VV | 0
|  | H1 + H2 ..... 2 ks : 0,3*0,3*0,2*2 |  | 0.036 | [21 empty] | VV | 0
38 | 452353101R00 | Bednění podkladních a zajišťovacích konstrukcí bloků pro potrubí | m2 | 0.48 |  | 0 |  | 0 |  | 0 | 21 | 0 | 0.0048 | 0 | 0 | 0 | 827-1 | RTS 18/ I | RTS 18/ I | 0.825 | 0.4 |  |  |  |  | POL1_
|  | v otevřeném výkopu, | [23 empty] | SPI
|  | příloha D.7.6 : | [23 empty] | VV | 0
|  | H1 + H2 ..... 2 ks : ((0,3+0,3)*2)*0,2*2 |  | 0.48 | [21 empty] | VV | 0
Díl: | 8 | Trubní vedení |  |  |  | 0 |  | 0 |  | 0 |  | 0 |  | 4.68 |  | 0 |  |  |  |  | 200.43 |  |  |  |  | DIL
39 | 871241121R00 | Montáž potrubí z plastických hmot z tlakových trubek polyetylenových, vnějšího průměru 90 mm | m | 79.08 |  | 0 |  | 0 |  | 0 | 21 | 0 | 0 | 0 | 0 | 0 | 827-1 | RTS 18/ I | RTS 18/ I | 0.126 | 9.96 |  |  |  |  | POL1_
|  | v otevřeném výkopu, | [23 empty] | SPI
|  | řad 2 : 67,78 |  | 67.78 | [21 empty] | VV | 0
|  | propoj 1-1 : 5,7 |  | 5.7 | [21 empty] | VV | 0
|  | propoj 1-2 : 5,6 |  | 5.6 | [21 empty] | VV | 0
40 | 28613765R | trubka plastová vodovodní hladká; HDPE (PE 100); SDR 17,0; PN 10; D = 90,0 mm; s = 5,40 mm; l = 12 000,0 mm | m | 79.08 |  | 0 |  | 0 |  | 0 | 21 | 0 | 0.00146 | 0.12 | 0 | 0 | SPCM | RTS 18/ I | RTS 18/ I | 0 | 0 |  |  |  |  | POL3_
|  | Položka pořadí 39 : 79,08000 |  | 79.08 | [21 empty] | VV | 5
41 | 871251121R00 | Montáž potrubí z plastických hmot z tlakových trubek polyetylenových, vnějšího průměru 110 mm | m | 193.63 |  | 0 |  | 0 |  | 0 | 21 | 0 | 0 | 0 | 0 | 0 | 827-1 | RTS 18/ I | RTS 18/ I | 0.172 | 33.3 |  |  |  |  | POL1_
|  | v otevřeném výkopu, | [23 empty] | SPI
|  | řad 1 : 185,33 |  | 185.33 | [21 empty] | VV | 0
|  | propoj 1-3 : 8,3 |  | 8.3 | [21 empty] | VV | 0
42 | 28613766R | trubka plastová vodovodní hladká; HDPE (PE 100); SDR 17,0; PN 10; D = 110,0 mm; s = 6,60 mm; l = 12 000,0 mm | m | 193.63 |  | 0 |  | 0 |  | 0 | 21 | 0 | 0.00217 | 0.42 | 0 | 0 | SPCM | RTS 18/ I | RTS 18/ I | 0 | 0 |  |  |  |  | POL3_
|  | Položka pořadí 41 : 193,63000 |  | 193.63 | [21 empty] | VV | 5
43 | 877242121R00 | Montáž elektrotvarovek Přirážka za 1 spoj elektrotvarovky, vnějšího průměru 90 mm | kus | 23 |  | 0 |  | 0 |  | 0 | 21 | 0 | 0 | 0 | 0 | 0 | 827-1 | RTS 18/ I | RTS 18/ I | 0.2832 | 6.51 |  |  |  |  | POL1_
|  | v otevřeném výkopu, | [23 empty] | SPI
|  | 23 |  | 23 | [21 empty] | VV | 0
44 | 28613106.MR | spojka/nátrubek PE 100; SDR 11,0; D = 90,0 mm; spoj elektrosvařovaný | kus | 23 |  | 0 |  | 0 |  | 0 | 21 | 0 | 0 | 0 | 0 | 0 | SPCM | RTS 18/ I | RTS 18/ I | 0 | 0 |  |  |  |  | POL3_
|  | 23 |  | 23 | [21 empty] | VV | 0
45 | 28613040.MR | koleno PE 100; 45,0 °; SDR 11,0; D = 90,0 mm; hladké; spoj svařovaný | kus | 3 |  | 0 |  | 0 |  | 0 | 21 | 0 | 0 | 0 | 0 | 0 | SPCM | RTS 18/ I | RTS 18/ I | 0 | 0 |  |  |  |  | POL3_
|  | řad 2 : 1 |  | 1 | [21 empty] | VV | 0
|  | propoj 1-1 : 2 |  | 2 | [21 empty] | VV | 0
46 | 28613126.MR | T-kus 90,0 °; PE 100; KIT; SDR 11,0; D = 90,0 mm; spoj elektrosvařovaný | kus | 2 |  | 0 |  | 0 |  | 0 | 21 | 0 | 0 | 0 | 0 | 0 | SPCM | RTS 18/ I | RTS 18/ I | 0 | 0 |  |  |  |  | POL3_
|  | řad 2 : 2 |  | 2 | [21 empty] | VV | 0
47 | 28653765R | nákružek lemový PE 100; SDR 17,0; D = 90,0 mm; spoj svařovaný | kus | 11 |  | 0 |  | 0 |  | 0 | 21 | 0 | 0.00024 | 0 | 0 | 0 | SPCM | RTS 18/ I | RTS 18/ I | 0 | 0 |  |  |  |  | POL3_
|  | řad 2 : 5 |  | 5 | [21 empty] | VV | 0
|  | propoj 1-1 : 3 |  | 3 | [21 empty] | VV | 0
|  | propoj 1-2 : 3 |  | 3 | [21 empty] | VV | 0
48 | 28654368R | příruba volná, k lemovému nákružku; PPR; d = 200,0 mm; D = 94,0 mm | kus | 11 |  | 0 |  | 0 |  | 0 | 21 | 0 | 0.00352 | 0.04 | 0 | 0 | SPCM | RTS 18/ I | RTS 18/ I | 0 | 0 |  |  |  |  | POL3_
|  | řad 2 : 5 |  | 5 | [21 empty] | VV | 0
|  | propoj 1-1 : 3 |  | 3 | [21 empty] | VV | 0
|  | propoj 1-2 : 3 |  | 3 | [21 empty] | VV | 0
49 | 877252121R00 | Montáž elektrotvarovek Přirážka za 1 spoj elektrotvarovky, vnějšího průměru 110 mm | kus | 16 |  | 0 |  | 0 |  | 0 | 21 | 0 | 0 | 0 | 0 | 0 | 827-1 | RTS 18/ I | RTS 18/ I | 0.32328 | 5.17 |  |  |  |  | POL1_
|  | v otevřeném výkopu, | [23 empty] | SPI
|  | 16 |  | 16 | [21 empty] | VV | 0
50 | 28613107.MR | spojka/nátrubek PE 100; SDR 11,0; D = 110,0 mm; spoj elektrosvařovaný | kus | 16 |  | 0 |  | 0 |  | 0 | 21 | 0 | 0 | 0 | 0 | 0 | SPCM | RTS 18/ I | RTS 18/ I | 0 | 0 |  |  |  |  | POL3_
|  | 16 |  | 16 | [21 empty] | VV | 0
51 | 28613041.MR | koleno PE 100; 45,0 °; SDR 11,0; D = 110,0 mm; hladké; spoj svařovaný | kus | 2 |  | 0 |  | 0 |  | 0 | 21 | 0 | 0 | 0 | 0 | 0 | SPCM | RTS 18/ I | RTS 18/ I | 0 | 0 |  |  |  |  | POL3_
|  | řad 2 : 2 |  | 2 | [21 empty] | VV | 0
52 | 28613183 MR | T-kus 90,0 °; PE 100; redukovaný; SDR 11,0; D = 110,0 mm; D2 = 90 mm; spoj svařovaný | kus | 2 |  | 0 |  | 0 |  | 0 | 21 | 0 | 0 | 0 | 0 | 0 | SPCM | RTS 18/ I | RTS 18/ I | 0 | 0 |  |  |  |  | POL3_
|  | řad 2 : 1 |  | 1 | [21 empty] | VV | 0
|  | propoj 1-1 : 1 |  | 1 | [21 empty] | VV | 0
53 | 28613127.MR | T-kus 90,0 °; PE 100; KIT; SDR 11,0; D = 110,0 mm; spoj elektrosvařovaný | kus | 1 |  | 0 |  | 0 |  | 0 | 21 | 0 | 0 | 0 | 0 | 0 | SPCM | RTS 18/ I | RTS 18/ I | 0 | 0 |  |  |  |  | POL3_
|  | propoj 1-2 a propoj 1-3 : 1 |  | 1 | [21 empty] | VV | 0
54 | 28613089.MR | redukce PE 100; SDR 11,0; d = 110,0 mm; d2 = 90 mm; spoj elektrosvařovaný | kus | 1 |  | 0 |  | 0 |  | 0 | 21 | 0 | 0 | 0 | 0 | 0 | SPCM | RTS 18/ I | RTS 18/ I | 0 | 0 |  |  |  |  | POL3_
|  | propoj 1-2 : 1 |  | 1 | [21 empty] | VV | 0
55 | 28653766R | nákružek lemový PE 100; SDR 17,0; D = 110,0 mm; spoj svařovaný | kus | 5 |  | 0 |  | 0 |  | 0 | 21 | 0 | 0.00035 | 0 | 0 | 0 | SPCM | RTS 18/ I | RTS 18/ I | 0 | 0 |  |  |  |  | POL3_
|  | řad 1 : 3 |  | 3 | [21 empty] | VV | 0
|  | propoj 1-3 : 2 |  | 2 | [21 empty] | VV | 0
56 | 286543691R | příruba volná, k lemovému nákružku; PPR; d = 220,0 mm; D = 114,0 mm | kus | 5 |  | 0 |  | 0 |  | 0 | 21 | 0 | 0.00388 | 0.02 | 0 | 0 | SPCM | RTS 18/ I | RTS 18/ I | 0 | 0 |  |  |  |  | POL3_
|  | řad 1 : 3 |  | 3 | [21 empty] | VV | 0
|  | propoj 1-3 : 2 |  | 2 | [21 empty] | VV | 0
57 | 857601101R00 | Montáž litinových tvarovek na potrubí litinovém tlakovém jednoosých, na potrubí z trub hrdlových v otevřeném výkopu, v otevřeném kanálu nebo v šachtě, DN 80 mm | kus | 7 |  | 0 |  | 0 |  | 0 | 21 | 0 | 0 | 0 | 0 | 0 | 827-1 | RTS 18/ I | RTS 18/ I | 1.2216 | 8.55 |  |  |  |  | POL1_
|  | 2+2+2+1 |  | 7 | [21 empty] | VV | 0
58 | 42294103R | spojka jištěná; provedení rozsah 82-106 mm, délka 313 mm; médium pitná a užitková voda; DN 80; max teplota 50 °C; max.provozní tlak 16 bar; těleso tvárná litina; pro spojování potrubí litina, ocel, azbestocement, PVC | kus | 2 |  | 0 |  | 0 |  | 0 | 21 | 0 | 0.0075 | 0.02 | 0 | 0 | SPCM | RTS 18/ I | RTS 18/ I | 0 | 0 |  |  |  |  | POL3_
|  | viz příloha D.1 : | [23 empty] | VV | 0
|  | propoj 1-1 : 1 |  | 1 | [21 empty] | VV | 0
|  | propoj 1-2 : 1 |  | 1 | [21 empty] | VV | 0
59 | 55251212R | trouba litinová vodovodní, kanalizační; tvárná litina; přírubová; DN 80,0 mm; l = 200,0 mm; uvnitř práškový epoxid; vně práškový epoxid | kus | 2 |  | 0 |  | 0 |  | 0 | 21 | 0 | 0.0087 | 0.02 | 0 | 0 | SPCM | RTS 18/ I | RTS 18/ I | 0 | 0 |  |  |  |  | POL3_
|  | příloha D.7.6 : | [23 empty] | VV | 0
|  | řad 2 : 2 |  | 2 | [21 empty] | VV | 0
60 | 552701200R | koleno 90 °; PN 10, PN 16, PN 25, PN 40; DN 80 mm; tvárná litina; přírubové; s patkou | kus | 2 |  | 0 |  | 0 |  | 0 | 21 | 0 | 0.014 | 0.03 | 0 | 0 | SPCM | RTS 18/ I | RTS 18/ I | 0 | 0 |  |  |  |  | POL3_
|  | příloha D.7.6 : | [23 empty] | VV | 0
|  | řad 2 : 2 |  | 2 | [21 empty] | VV | 0
61 | 55260023R | příruba tvárná litina; slepá; DN 80 mm; povrch. úprava práškový epoxid | kus | 1 |  | 0 |  | 0 |  | 0 | 21 | 0 | 0.0038 | 0 | 0 | 0 | SPCM | RTS 18/ I | RTS 18/ I | 0 | 0 |  |  |  |  | POL3_
|  | řad 2 : 1 |  | 1 | [21 empty] | VV | 0
62 | 857601102R00 | Montáž litinových tvarovek na potrubí litinovém tlakovém jednoosých, na potrubí z trub hrdlových v otevřeném výkopu, v otevřeném kanálu nebo v šachtě, DN 100 mm | kus | 2 |  | 0 |  | 0 |  | 0 | 21 | 0 | 0 | 0 | 0 | 0 | 827-1 | RTS 18/ I | RTS 18/ I | 1.2736 | 2.55 |  |  |  |  | POL1_
|  | 2 |  | 2 | [21 empty] | VV | 0
63 | 42294104R | spojka jištěná; provedení rozsah 104-133 mm, délka 315 mm; médium pitná a užitková voda; DN 100; max teplota 50 °C; max.provozní tlak 16 bar; těleso tvárná litina; pro spojování potrubí litina, ocel, azbestocement, PVC | kus | 2 |  | 0 |  | 0 |  | 0 | 21 | 0 | 0.01 | 0.02 | 0 | 0 | SPCM | RTS 18/ I | RTS 18/ I | 0 | 0 |  |  |  |  | POL3_
|  | viz příloha D.1 : | [23 empty] | VV | 0
|  | řad 1 : 1 |  | 1 | [21 empty] | VV | 0
|  | propoj 1-3 : 1 |  | 1 | [21 empty] | VV | 0
64 | 892241111R00 | Tlakové zkoušky vodovodního potrubí DN do 80 mm | m | 79.08 |  | 0 |  | 0 |  | 0 | 21 | 0 | 0 | 0 | 0 | 0 | 827-1 | RTS 18/ I | RTS 18/ I | 0.044 | 3.48 |  |  |  |  | POL1_1
|  | přísun, montáže, demontáže a odsunu zkoušecího čerpadla, napuštění tlakovou vodou a dodání vody pro tlakovou zkoušku, | [23 empty] | SPI
|  | řad 2 : 67,78 |  | 67.78 | [21 empty] | VV | 0
|  | propoj 1-1 : 5,7 |  | 5.7 | [21 empty] | VV | 0
|  | propoj 1-2 : 5,6 |  | 5.6 | [21 empty] | VV | 0
65 | 892271111R00 | Tlakové zkoušky vodovodního potrubí DN 100 nebo 125 mm | m | 193.63 |  | 0 |  | 0 |  | 0 | 21 | 0 | 0 | 0 | 0 | 0 | 827-1 | RTS 18/ I | RTS 18/ I | 0.044 | 8.52 |  |  |  |  | POL1_1
|  | přísun, montáže, demontáže a odsunu zkoušecího čerpadla, napuštění tlakovou vodou a dodání vody pro tlakovou zkoušku, | [23 empty] | SPI
|  | řad 1 : 185,33 |  | 185.33 | [21 empty] | VV | 0
|  | propoj 1-3 : 8,3 |  | 8.3 | [21 empty] | VV | 0
66 | 892372111R00 | Zabezpečení konců vodovodního potrubí při tlakových zkouškách DN do 300 mm | úsek | 3 |  | 0 |  | 0 |  | 0 | 21 | 0 | 0.03503 | 0.11 | 0 | 0 | 827-1 | RTS 18/ I | RTS 18/ I | 10.13 | 30.39 |  |  |  |  | POL1_1
|  | montáž a demontáž výrobků nebo dílců pro zabezpečení dvou konců zkoušeného úseku potrubí pro jakýkoliv způsob zabezpečení, montáž a demontáž koncových tvarovek, montáž zaslepovací příruby, zaslepení odboček pro hydranty, vzdušníky a jiné armatury a odbočky pro odbočující řady, | [23 empty] | SPI |  | montáž a demontáž výrobků nebo dílců pro zabezpečení dvou konců zkoušeného úseku potrubí pro jakýkoliv způsob zabezpečení, montáž a demontáž koncových tvarovek, montáž zaslepovací příruby, zaslepení odboček pro hydranty, vzdušníky a jiné armatury a odbočky pro odbočující řady,
|  | 3 |  | 3 | [21 empty] | VV | 0
67 | 892273111R00 | Proplach a desinfekce vodovodního potrubí DN od 80 do 125 mm | m | 272.71 |  | 0 |  | 0 |  | 0 | 21 | 0 | 0 | 0 | 0 | 0 | 827-1 | RTS 18/ I | RTS 18/ I | 0.21 | 57.27 |  |  |  |  | POL1_1
|  | napuštění a vypuštění vody, dodání vody a desinfekčního prostředku, náklady na bakteriologický rozbor vody, | [23 empty] | SPI
|  | 79,08+193,63 |  | 272.71 | [21 empty] | VV | 0
68 | 891241111R00 | Montáž vodovodních armatur na potrubí šoupátek v otevřeném výkopu nebo v šachtách s osazením zemní soupravy (bez poklopů), DN 80 mm | kus | 5 |  | 0 |  | 0 |  | 0 | 21 | 0 | 0.00022 | 0 | 0 | 0 | 827-1 | RTS 18/ I | RTS 18/ I | 1.554 | 7.77 |  |  |  |  | POL1_
|  | sekční šoupata - viz příloha D.1 : | [23 empty] | VV | 0
|  | řad 2 : 1 |  | 1 | [21 empty] | VV | 0
|  | propoj 1-1 : 1 |  | 1 | [21 empty] | VV | 0
|  | propoj 1-2 : 1 |  | 1 | [21 empty] | VV | 0
|  | příloha D.7.6 : | [23 empty] | VV | 0
|  | před hydranty - řad 2 : 2 |  | 2 | [21 empty] | VV | 0
69 | 42227103R | šoupátko přírubové uzavírací; použití vhodné pro pitnou vodu,potravinářský průmysl,topné a ventilační systémy, zavlažování,klimatizace, vzduch; DN 80; l = 180 mm; PN 16,0; max.provozní tlak 16 bar; pracovní teplota -10 až 70 ° C; povrch.ochrana vně i uvnitř epoxidovým práškem | kus | 5 |  | 0 |  | 0 |  | 0 | 21 | 0 | 0.024 | 0.12 | 0 | 0 | SPCM | RTS 18/ I | RTS 18/ I | 0 | 0 |  |  |  |  | POL3_
|  | sekční šoupata - vuz příloha D.1 : | [23 empty] | VV | 0
|  | řad 2 : 1 |  | 1 | [21 empty] | VV | 0
|  | propoj 1-1 : 1 |  | 1 | [21 empty] | VV | 0
|  | propoj 1-2 : 1 |  | 1 | [21 empty] | VV | 0
|  | příloha D.7.6 : | [23 empty] | VV | 0
|  | před hydranty - řad 2 : 2 |  | 2 | [21 empty] | VV | 0
70 | 891261111R00 | Montáž vodovodních armatur na potrubí šoupátek v otevřeném výkopu nebo v šachtách s osazením zemní soupravy (bez poklopů), DN 100 mm | kus | 3 |  | 0 |  | 0 |  | 0 | 21 | 0 | 0.00041 | 0 | 0 | 0 | 827-1 | RTS 18/ I | RTS 18/ I | 1.866 | 5.6 |  |  |  |  | POL1_
|  | sekční šoupata - viz příloha D.1 : | [23 empty] | VV | 0
|  | řad 1 : 2 |  | 2 | [21 empty] | VV | 0
|  | propoj 1-3 : 1 |  | 1 | [21 empty] | VV | 0
71 | 42227104R | šoupátko přírubové uzavírací; použití vhodné pro pitnou vodu,potravinářský průmysl,topné a ventilační systémy, zavlažování,klimatizace, vzduch; DN 100; l = 190 mm; PN 16,0; max.provozní tlak 16 bar; pracovní teplota -10 až 70 ° C; povrch.ochrana vně i uvnitř epoxidovým práškem | kus | 3 |  | 0 |  | 0 |  | 0 | 21 | 0 | 0.0325 | 0.1 | 0 | 0 | SPCM | RTS 18/ I | RTS 18/ I | 0 | 0 |  |  |  |  | POL3_
|  | sekční šoupata - vuz příloha D.1 : | [23 empty] | VV | 0
|  | řad 1 : 2 |  | 2 | [21 empty] | VV | 0
|  | propoj 1-3 : 1 |  | 1 | [21 empty] | VV | 0
72 | 422913305R | souprava zemní teleskopická pro ruční ovládání šoupat a domovních šoupátek; DN 65-80; šoupátková; rozsah min.1,05m max. 1,75m; provedení dvoudílné; mat. vnější chránička z PE, ovl.čtyřhran z litiny, vnitřní teleskop ze zink.oceli | kus | 8 |  | 0 |  | 0 |  | 0 | 21 | 0 | 0.006 | 0.05 | 0 | 0 | SPCM | RTS 18/ I | RTS 18/ I | 0 | 0 |  |  |  |  | POL3_
|  | 5+3 |  | 8 | [21 empty] | VV | 0
73 | 891247111R00 | Montáž vodovodních armatur na potrubí hydrantů podzemních (bez osazení poklopů), DN 80 mm | kus | 2 |  | 0 |  | 0 |  | 0 | 21 | 0 | 0.00011 | 0 | 0 | 0 | 827-1 | RTS 18/ I | RTS 18/ I | 0.708 | 1.42 |  |  |  |  | POL1_
|  | řad 2 : 2 |  | 2 | [21 empty] | VV | 0
74 | 422736062R | hydrant podzemní PN 16; provedení jednoduchý uzávěr; DN 80; min.průtok 110 m3/hod; krycí hloubka 1,25; stavební výška 975 mm; těleso tvárná litina; prac. teplota do 20 °C; pro: uzávěr vody pro požární účely nebo odkalení sítě | kus | 2 |  | 0 |  | 0 |  | 0 | 21 | 0 | 0.0375 | 0.08 | 0 | 0 | SPCM | RTS 18/ I | RTS 18/ I | 0 | 0 |  |  |  |  | POL3_
|  | řad 2 : 2 |  | 2 | [21 empty] | VV | 0
75 | 899401112R00 | Osazení poklopů litinových šoupátkových | kus | 8 |  | 0 |  | 0 |  | 0 | 21 | 0 | 0.11178 | 0.89 | 0 | 0 | 827-1 | RTS 18/ I | RTS 18/ I | 0.863 | 6.9 |  |  |  |  | POL1_
|  | včetně podezdění | [23 empty] | SPI
|  | včetně úpravy zhlaví dle umístění poklopu | [23 empty] | POP
|  | 5+3 |  | 8 | [21 empty] | VV | 0
76 | 42291352R | poklop šoupátkový šedá litina; použití pro vodu, pro plyn; h = 210,0 mm; vnitř.pr.D = 180 mm; D = 260,0 mm | kus | 8 |  | 0 |  | 0 |  | 0 | 21 | 0 | 0.016 | 0.13 | 0 | 0 | SPCM | RTS 18/ I | RTS 18/ I | 0 | 0 |  |  |  |  | POL3_
|  | 5+3 |  | 8 | [21 empty] | VV | 0
77 | 42291510R | deska podkladová pro ventilkové a šoupátkové poklopy; plastové | kus | 8 |  | 0 |  | 0 |  | 0 | 21 | 0 | 0.0009 | 0.01 | 0 | 0 | SPCM | RTS 18/ I | RTS 18/ I | 0 | 0 |  |  |  |  | POL3_
|  | 5+3 |  | 8 | [21 empty] | VV | 0
78 | 899401113R00 | Osazení poklopů litinových hydrantových | kus | 2 |  | 0 |  | 0 |  | 0 | 21 | 0 | 0.29823 | 0.6 | 0 | 0 | 827-1 | RTS 18/ I | RTS 18/ I | 1.182 | 2.36 |  |  |  |  | POL1_
|  | včetně podezdění | [23 empty] | SPI
|  | včetně úpravy zhlaví dle umístění poklopu | [23 empty] | POP
|  | řad 2 : 2 |  | 2 | [21 empty] | VV | 0
79 | 42291460R | poklop hydrantový použití uliční poklop pro podzemní hydrant, vhodné i do litého asfaltu; tělo PA, víčko litina; h = 310,0 mm; vnější rozměr ovál horní 270 a 375, spodní ovál 315 a 420 mm | kus | 2 |  | 0 |  | 0 |  | 0 | 21 | 0 | 0.014 | 0.03 | 0 | 0 | SPCM | RTS 18/ I | RTS 18/ I | 0 | 0 |  |  |  |  | POL3_
|  | řad 2 : 2 |  | 2 | [21 empty] | VV | 0
80 | 42291515R | deska podkladová pro hydrantové poklopy; plastové | kus | 2 |  | 0 |  | 0 |  | 0 | 21 | 0 | 0.0019 | 0 | 0 | 0 | SPCM | RTS 18/ I | RTS 18/ I | 0 | 0 |  |  |  |  | POL3_
|  | řad 2 : 2 |  | 2 | [21 empty] | VV | 0
81 | 899623141R00 | Obetonování potrubí nebo zdiva stok betonem C12/15 | m3 | 0.73481 |  | 0 |  | 0 |  | 0 | 21 | 0 | 2.525 | 1.86 | 0 | 0 |  | RTS 18/ I | RTS 18/ I | 1.303 | 0.96 |  |  |  |  | POL1_
|  | obetonování chráničky : 0,62*0,6*2,2 |  | 0.8184 | [21 empty] | VV | 0
|  | odpočet : | [23 empty] | VV | 0
|  | potrubí : 0,11^2*3,14*-2,2 |  | -0.08359 | [21 empty] | VV | 0
82 | 899643111R00 | Bednění pro obetonování potrubí v otevřeném příkopu | m2 | 2.728 |  | 0 |  | 0 |  | 0 | 21 | 0 | 0.00418 | 0.01 | 0 | 0 | 827-1 | RTS 18/ I | RTS 18/ I | 0.963 | 2.63 |  |  |  |  | POL1_
|  | obetonování chráničky : 0,62*2*2,2 |  | 2.728 | [21 empty] | VV | 0
83 | 899721112R00 | Výstražné fólie výstražná fólie pro vodovod, šířka 30 cm | m | 272.71 |  | 0 |  | 0 |  | 0 | 21 | 0 | 0 | 0 | 0 | 0 | 827-1 | RTS 18/ I | RTS 18/ I | 0.026 | 7.09 |  |  |  |  | POL1_
|  | 79,08+193,63 |  | 272.71 | [21 empty] | VV | 0
Díl: | 91 | Doplňující práce na komunikaci |  |  |  | 0 |  | 0 |  | 0 |  | 0 |  | 0 |  | 0 |  |  |  |  | 10.22 |  |  |  |  | DIL
84 | 919735112R00 | Řezání stávajících krytů nebo podkladů živičných, hloubky přes 50 do 100 mm | m | 276.31 |  | 0 |  | 0 |  | 0 | 21 | 0 | 0 | 0 | 0 | 0 | 822-1 | RTS 18/ I | RTS 18/ I | 0.037 | 10.22 |  |  |  |  | POL1_
|  | včetně spotřeby vody | [23 empty] | SPI
|  | řad 1 : 185,33*1 |  | 185.33 | [21 empty] | VV | 0
|  | propoj 1-3 : (8,3-8)*2 |  | 0.6 | [21 empty] | VV | 0
|  | řad 2 : ((67,78-4)*1)+(4*2) |  | 71.78 | [21 empty] | VV | 0
[26 empty] | VV | 0
|  | propoj 1-1 : (5,7-2)*2 |  | 7.4 | [21 empty] | VV | 0
|  | propoj 1-2 : 5,6*2 |  | 11.2 | [21 empty] | VV | 0
Díl: | 93 | Dokončovací práce inženýrských staveb |  |  |  | 0 |  | 0 |  | 0 |  | 0 |  | 0.19 |  | 0 |  |  |  |  | 0.41 |  |  |  |  | DIL
85 | 936452114R00 | Výplň cementopopílkovou suspenzí potrubí 1,0 MPa, DN 250 | m | 2.2 |  | 0 |  | 0 |  | 0 | 21 | 0 | 0.08861 | 0.19 | 0 | 0 | 827-1 | RTS 18/ I | RTS 18/ I | 0.18783 | 0.41 |  |  |  |  | POL1_
|  | chránička : 2,2 |  | 2.2 | [21 empty] | VV | 0
Díl: | 96 | Bourání konstrukcí |  |  |  | 0 |  | 0 |  | 0 |  | 0 |  | 0 |  | 3.45 |  |  |  |  | 0.03 |  |  |  |  | DIL
86 | 115201415T00 | Demontáž stávajícího vodovodního potrubí LT DN 80 | m | 186 |  | 0 |  | 0 |  | 0 | 21 | 0 | 0 | 0 | 0.018 | 3.35 |  | Vlastní | I/18 | 0 | 0 |  |  |  |  | POL1_
|  | Příloha D.1 : 186 |  | 186 | [21 empty] | VV | 0
87 | 115201416T00 | Demontáž stávajícího vodovodního potrubí PE DN 40 | m | 68 |  | 0 |  | 0 |  | 0 | 21 | 0 | 0 | 0 | 0.0015 | 0.1 |  | Vlastní | I/18 | 0 | 0 |  |  |  |  | POL1_
|  | Příloha D.1 : 68 |  | 68 | [21 empty] | VV | 0
88 | 979082213R00 | Vodorovná doprava suti po suchu bez naložení, ale se složením a hrubým urovnáním na vzdálenost do 1 km | t | 3.45 |  | 0 |  | 0 |  | 0 | 21 | 0 | 0 | 0 | 0 | 0 | 822-1 | RTS 18/ I | RTS 18/ I | 0.01 | 0.03 |  |  |  |  | POL8_
|  | Demontážní hmotnosti z položek s pořadovými čísly: : | [23 empty] | VV | 0
|  | 86,87, : | [23 empty] | VV | 0
|  | Součet: : 3,45000 |  | 3.45 | [21 empty] | VV | 0
89 | 979082219R00 | Vodorovná doprava suti po suchu příplatek k ceně za každý další i započatý 1 km přes 1 km | t | 31.05 |  | 0 |  | 0 |  | 0 | 21 | 0 | 0 | 0 | 0 | 0 | 822-1 | RTS 18/ I | RTS 18/ I | 0 | 0 |  |  |  |  | POL8_
|  | Skládka celkem 10km | [23 empty] | POP
|  | Demontážní hmotnosti z položek s pořadovými čísly: : | [23 empty] | VV | 0
|  | 86,87, : | [23 empty] | VV | 0
|  | Součet: : 31,05000 |  | 31.05 | [21 empty] | VV | 0
90 | 979990001R00 | Poplatek za skládku stavební suti | t | 3.45 |  | 0 |  | 0 |  | 0 | 21 | 0 | 0 | 0 | 0 | 0 | 801-3 | RTS 18/ I | RTS 18/ I | 0 | 0 |  |  |  |  | POL8_
|  | Demontážní hmotnosti z položek s pořadovými čísly: : | [23 empty] | VV | 0
|  | 86,87, : | [23 empty] | VV | 0
|  | Součet: : 3,45000 |  | 3.45 | [21 empty] | VV | 0
Díl: | 99 | Staveništní přesun hmot |  |  |  | 0 |  | 0 |  | 0 |  | 0 |  | 0 |  | 0 |  |  |  |  | 88.47 |  |  |  |  | DIL
91 | 998276101R00 | Přesun hmot pro trubní vedení z trub plastových nebo sklolaminátových v otevřeném výkopu | t | 418.2754 |  | 0 |  | 0 |  | 0 | 21 | 0 | 0 | 0 | 0 | 0 | 827-1 | RTS 18/ I | RTS 18/ I | 0.2115 | 88.47 |  |  |  |  | POL7_
|  | vodovodu nebo kanalizace ražené nebo hloubené (827 1.1, 827 1.9, 827 2.1, 827 2.9), drobných objektů | [23 empty] | SPI
|  | Hmotnosti z položek s pořadovými čísly: : | [23 empty] | VV | 0
|  | 3,4,8,21,22,23,36,37,38,40,42,47,48,55,56,58,59,60,61,63,66,68,69,70,71,72,73,74,75,76,77,78,79,80, : | [23 empty] | VV | 0
|  | 81,82,85, : | [23 empty] | VV | 0
|  | Součet: : 418,27539 |  | 418.2754 | [21 empty] | VV | 0
Díl: | M21 | Elektromontáže |  |  |  | 0 |  | 0 |  | 0 |  | 0 |  | 0.01 |  | 0 |  |  |  |  | 12.91 |  |  |  |  | DIL
92 | 210800526RT1 | Vodiče a lana nn a vn vodiče a lana nn a vn CY, 4 mm2, volně uložený včetně dodávky materiálu | m | 278.71 |  | 0 |  | 0 |  | 0 | 21 | 0 | 4e-05 | 0.01 | 0 | 0 | M21 | RTS 18/ I | RTS 18/ I | 0.04633 | 12.91 |  |  |  |  | POL1_
|  | 79,08+193,63+6 |  | 278.71 | [21 empty] | VV | 0
Díl: | M46 | Zemní práce při montážích |  |  |  | 0 |  | 0 |  | 0 |  | 0 |  | 0.91 |  | 0 |  |  |  |  | 5.15 |  |  |  |  | DIL
93 | 460510243RT1 | Žlab kabelový prefabrikovaný TK 2, zalitý asfaltem, včetně dodávky žlabu a poklopu | m | 9.8 |  | 0 |  | 0 |  | 0 | 21 | 0 | 0.093 | 0.91 | 0 | 0 |  | RTS 18/ I | RTS 18/ I | 0.525 | 5.15 |  |  |  |  | POL1_9
|  | řad 1 : | [23 empty] | VV | 0
|  | kabel NN 3x : 0,6*3 |  | 1.8 | [21 empty] | VV | 0
|  | kabel VO 3x : 0,6*3 |  | 1.8 | [21 empty] | VV | 0
|  | kabel sdělovací 3x : 0,6*3 |  | 1.8 | [21 empty] | VV | 0
|  | řad 2 : | [23 empty] | VV | 0
|  | kabel NN 2x : 0,6*2 |  | 1.2 | [21 empty] | VV | 0
|  | kabel sdělovací 4x : 0,6*4 |  | 2.4 | [21 empty] | VV | 0
|  | Propoj 1-3 : | [23 empty] | VV | 0
|  | kabel sdělovací 1x : 0,8*1 |  | 0.8 | [21 empty] | VV | 0
[24 empty] | 15 | 21
| Celkem |  |  |  |  | 0 | [17 empty] | 0 | 0 | SUM
JKSO:
| 827.11.A1 | Profil potrubí DN do 100 mm | [23 empty] | JKSO
| m | potrubí z trub z plastických hmot a sklolaminátu | [23 empty] | JKSOChar
|  | novostavba objektu | [23 empty] | JKSOAkce
END

## SO 02.2 02.2.1 Pol
Položkový soupis prací a dodávek | [25 empty] | #TypZaznamu#
S: | 4875 | Sezimovo Ústí - Prokopa Holého - vodovod, kanalizace a rekonstrukce komunikací | [23 empty] | STA
O: | SO 02.2 | Vodovodní přípojky | [20 empty] | ING |  |  | OBJ
R: | 02.2.1 | Vodovodní přípojky | [23 empty] | ROZ
P.č. | Číslo položky | Název položky | MJ | množství | cena / MJ | Celkem | Dodávka | Dodávka celk. | Montáž | Montáž celk. | DPH | cena s DPH | hmotnost / MJ | hmotnost celk.(t) | dem. hmotnost / MJ | dem. hmotnost celk.(t) | Ceník | Cen. soustava / platnost | Cenová úroveň | Nhod / MJ | Nhod celk. | Dodavatel
Díl: | 1 | Zemní práce |  |  |  | 0 |  | 0 |  | 0 |  | 0 |  | 165.7 |  | 0 |  |  |  |  | 355.53 |  |  |  |  | DIL
1 | 115101201R00 | Čerpání vody na dopravní výšku do 10 m s uvažovaným průměrným přítokem do 500 l/min | h | 210 |  | 0 |  | 0 |  | 0 | 21 | 0 | 0 | 0 | 0 | 0 | 800-1 | RTS 18/ I | RTS 18/ I | 0.203 | 42.63 |  |  |  |  | POL1_
|  | na vzdálenost (výšku) od hladiny vody v jímce po výšku roviny proložené osou nejvyššího bodu výtlačného potrubí, odpadní potrubí v délce do 20 m, | [23 empty] | SPI |  | na vzdálenost (výšku) od hladiny vody v jímce po výšku roviny proložené osou nejvyššího bodu výtlačného potrubí, odpadní potrubí v délce do 20 m,
|  | včetně likvidace čerpaných vod | [23 empty] | POP
|  | čerpání - přípojky : | [23 empty] | VV | 0
|  | Začátek provozního součtu | [23 empty] | VV
|  | přítok 5,0-10,0l/s ... přípojky : 71+9,2 |  | 80.2 | [21 empty] | VV | 2
|  | cca 20-30m záběr odvodnění/týden : 80,2/25 |  | 3.208 | [21 empty] | VV | 2
|  | celkem 3 týdny / 7 dní v týdnu : | [23 empty] | VV | 2
|  | Konec provozního součtu | [23 empty] | VV
|  | odhad cyklické čerpání 10h dennně : 3*7*10 |  | 210 | [21 empty] | VV | 0
2 | 115101301R00 | Pohotovost záložní čerpací soupravy na dopravní výšku do 10 m s uvažovaným průměrným přítokem do 500 l/min | den | 21 |  | 0 |  | 0 |  | 0 | 21 | 0 | 0 | 0 | 0 | 0 | 800-1 | RTS 18/ I | RTS 18/ I | 0 | 0 |  |  |  |  | POL1_
|  | na vzdálenost (výšku) od hladiny vody v jímce po výšku roviny proložené osou nejvyššího bodu výtlačného potrubí, včetně sacího a výtlačného potrubí, příp. odpadní žlaby a lešení pod čerpadlo a pod potrubí nebo pod odpadní žlaby, | [23 empty] | SPI |  | na vzdálenost (výšku) od hladiny vody v jímce po výšku roviny proložené osou nejvyššího bodu výtlačného potrubí, včetně sacího a výtlačného potrubí, příp. odpadní žlaby a lešení pod čerpadlo a pod potrubí nebo pod odpadní žlaby,
|  | čerpání - přípojky : | [23 empty] | VV | 0
|  | Začátek provozního součtu | [23 empty] | VV
|  | přítok 5,0-10,0l/s ... přípojky : 71+9,2 |  | 80.2 | [21 empty] | VV | 2
|  | cca 20-30m záběr odvodnění/týden : 80,2/25 |  | 3.208 | [21 empty] | VV | 2
|  | Konec provozního součtu | [23 empty] | VV
|  | celkem 3 týdny / 7 dní v týdnu : 3*7 |  | 21 | [21 empty] | VV | 0
3 | 119001411R00 | Dočasné zajištění podzemního potrubí nebo vedení betonového potrubí DN do 200 mm | m | 18.9 |  | 0 |  | 0 |  | 0 | 21 | 0 | 0.0107 | 0.2 | 0 | 0 | 800-1 | RTS 18/ I | RTS 18/ I | 0.908 | 17.16 |  |  |  |  | POL1_
|  | ve výkopišti ve stavu a poloze, ve kterých byla na začátku zemních prací, a to podepřením, vzepřením nebo vyvěšením, případně s ochranným bedněním, se zřízením a odstraněním zajišťovací konstrukce a včetně opotřebení použitých materiálů, | [23 empty] | SPI |  | ve výkopišti ve stavu a poloze, ve kterých byla na začátku zemních prací, a to podepřením, vzepřením nebo vyvěšením, případně s ochranným bedněním, se zřízením a odstraněním zajišťovací konstrukce a včetně opotřebení použitých materiálů,
|  | řad 1 : | [23 empty] | VV | 0
|  | plyn 17x : 0,9*17 |  | 15.3 | [21 empty] | VV | 0
|  | řad 2 : | [23 empty] | VV | 0
|  | plyn 4x : 0,9*4 |  | 3.6 | [21 empty] | VV | 0
4 | 119001421R00 | Dočasné zajištění podzemního potrubí nebo vedení kabelů do 3 kabelů | m | 41.4 |  | 0 |  | 0 |  | 0 | 21 | 0 | 0.02478 | 1.03 | 0 | 0 | 800-1 | RTS 18/ I | RTS 18/ I | 0.547 | 22.65 |  |  |  |  | POL1_
|  | ve výkopišti ve stavu a poloze, ve kterých byla na začátku zemních prací, a to podepřením, vzepřením nebo vyvěšením, případně s ochranným bedněním, se zřízením a odstraněním zajišťovací konstrukce a včetně opotřebení použitých materiálů, | [23 empty] | SPI |  | ve výkopišti ve stavu a poloze, ve kterých byla na začátku zemních prací, a to podepřením, vzepřením nebo vyvěšením, případně s ochranným bedněním, se zřízením a odstraněním zajišťovací konstrukce a včetně opotřebení použitých materiálů,
|  | řad 1 : | [23 empty] | VV | 0
|  | kabel NN 17x : 0,9*17 |  | 15.3 | [21 empty] | VV | 0
|  | kabel VO 11x : 0,9*11 |  | 9.9 | [21 empty] | VV | 0
|  | kabel sdělovací 10x : 0,9*10 |  | 9 | [21 empty] | VV | 0
|  | řad 2 : | [23 empty] | VV | 0
|  | kabel NN 4x : 0,9*4 |  | 3.6 | [21 empty] | VV | 0
|  | kabel sdělovací 4x : 0,9*4 |  | 3.6 | [21 empty] | VV | 0
5 | 130001101R00 | Příplatek k cenám za ztížené vykopávky v horninách jakékoliv třídy | m3 | 50.7195 |  | 0 |  | 0 |  | 0 | 21 | 0 | 0 | 0 | 0 | 0 | 800-1 | RTS 18/ I | RTS 18/ I | 1.763 | 89.42 |  |  |  |  | POL1_
|  | Příplatek k cenám hloubených vykopávek za ztížení vykopávky v blízkosti podzemního vedení nebo výbušnin pro jakoukoliv třídu horniny. | [23 empty] | SPI
|  | řad 1 : 1,5*1,77*0,9*17 |  | 40.6215 | [21 empty] | VV | 0
|  | stoka A-1 : 1,5*1,87*0,9*4 |  | 10.098 | [21 empty] | VV | 0
6 | 132201212R00 | Hloubení rýh šířky přes 60 do 200 cm do 1000 m3, v hornině 3, hloubení strojně | m3 | 72.4741 |  | 0 |  | 0 |  | 0 | 21 | 0 | 0 | 0 | 0 | 0 | 800-1 | RTS 18/ I | RTS 18/ I | 0.16 | 11.6 |  |  |  |  | POL1_
|  | zapažených i nezapažených, s urovnáním dna do předepsaného profilu a spádu, s případně nutným přehozením výkopku na vzdálenost do 3 m ve výkopišti, s přehozením výkopku na přilehlém terénu na vzdálenost do 5 m od podélné osy rýhy nebo s naložením výkopku na dopravní prostředek. | [23 empty] | SPI |  | zapažených i nezapažených, s urovnáním dna do předepsaného profilu a spádu, s případně nutným přehozením výkopku na vzdálenost do 3 m ve výkopišti, s přehozením výkopku na přilehlém terénu na vzdálenost do 5 m od podélné osy rýhy nebo s naložením výkopku na dopravní prostředek.
|  | Začátek provozního součtu | [23 empty] | VV
|  | řad 1 ... domovní přípojky : ((71)/17)*0,9*1,77*17 |  | 113.103 | [21 empty] | VV | 2
|  | řad 2 ... domovní přípojky : (9,2/4)*0,9*1,87*4 |  | 15.4836 | [21 empty] | VV | 2
|  | odpočty : | [23 empty] | VV | 2
|  | MK asfalt : | [23 empty] | VV | 2
|  | řad 1 ... domovní přípojky : -48*0,9*0,55 |  | -23.76 | [21 empty] | VV | 2
|  | řad 2 ... domovní přípojky : -6,1*0,9*0,55 |  | -3.0195 | [21 empty] | VV | 2
|  | chodník dlažba : | [23 empty] | VV | 2
|  | řad 1 ... domovní přípojky : -23*0,9*0,25 |  | -5.175 | [21 empty] | VV | 2
|  | Mezisoučet |  | 96.6321 | [21 empty] | VV | 3
|  | Konec provozního součtu | [23 empty] | VV
|  | geologie h.3 ... 75% : 96,6321*0,75 |  | 72.4741 | [21 empty] | VV | 0
7 | 132401211R00 | Hloubení rýh šířky přes 60 do 200 cm jakékoliv množství, v hornině 5, hloubení strojně | m3 | 24.158 |  | 0 |  | 0 |  | 0 | 21 | 0 | 0 | 0 | 0 | 0 | 800-1 | RTS 18/ I | RTS 18/ I | 0.53 | 12.8 |  |  |  |  | POL1_
|  | zapažených i nezapažených, s urovnáním dna do předepsaného profilu a spádu, s případně nutným přehozením výkopku na vzdálenost do 3 m ve výkopišti, s přehozením výkopku na přilehlém terénu na vzdálenost do 5 m od podélné osy rýhy nebo s naložením výkopku na dopravní prostředek. | [23 empty] | SPI |  | zapažených i nezapažených, s urovnáním dna do předepsaného profilu a spádu, s případně nutným přehozením výkopku na vzdálenost do 3 m ve výkopišti, s přehozením výkopku na přilehlém terénu na vzdálenost do 5 m od podélné osy rýhy nebo s naložením výkopku na dopravní prostředek.
|  | výpočet v položce výkop rýh h.3 : | [23 empty] | VV | 0
|  | geologie h.5 ... 25% : 96,6321*0,25 |  | 24.158 | [21 empty] | VV | 0
8 | 151101101R00 | Zřízení pažení a rozepření stěn rýh příložné pro jakoukoliv mezerovitost, hloubky do 2 m | m2 | 285.748 |  | 0 |  | 0 |  | 0 | 21 | 0 | 0.00099 | 0.28 | 0 | 0 | 800-1 | RTS 18/ I | RTS 18/ I | 0.236 | 67.44 |  |  |  |  | POL1_
|  | pro podzemní vedení pro všechny šířky rýhy, | [23 empty] | SPI
|  | řad 1 ... domovní přípojky : ((71)/17)*2*1,77*17 |  | 251.34 | [21 empty] | VV | 0
|  | řad 2 ... domovní přípojky : (9,2/4)*2*1,87*4 |  | 34.408 | [21 empty] | VV | 0
9 | 151101111R00 | Odstranění pažení a rozepření rýh příložné , hloubky do 2 m | m2 | 285.748 |  | 0 |  | 0 |  | 0 | 21 | 0 | 0 | 0 | 0 | 0 | 800-1 | RTS 18/ I | RTS 18/ I | 0.07 | 20 |  |  |  |  | POL1_
|  | pro podzemní vedení s uložením materiálu na vzdálenost do 3 m od kraje výkopu, | [23 empty] | SPI
|  | Položka pořadí 8 : 285,74800 |  | 285.748 | [21 empty] | VV | 5
10 | 161101101R00 | Svislé přemístění výkopku z horniny 1 až 4, při hloubce výkopu přes 1 do 2,5 m | m3 | 36.237 |  | 0 |  | 0 |  | 0 | 21 | 0 | 0 | 0 | 0 | 0 | 800-1 | RTS 18/ I | RTS 18/ I | 0.345 | 12.5 |  |  |  |  | POL1_
|  | bez naložení do dopravní nádoby, ale s vyprázdněním dopravní nádoby na hromadu nebo na dopravní prostředek, | [23 empty] | SPI
|  | Začátek provozního součtu | [23 empty] | VV
|  | řad 1 ... domovní přípojky : ((71)/17)*0,9*1,77*17 |  | 113.103 | [21 empty] | VV | 2
|  | řad 2 ... domovní přípojky : (9,2/4)*0,9*1,87*4 |  | 15.4836 | [21 empty] | VV | 2
|  | odpočty : | [23 empty] | VV | 2
|  | MK asfalt : | [23 empty] | VV | 2
|  | řad 1 ... domovní přípojky : -48*0,9*0,55 |  | -23.76 | [21 empty] | VV | 2
|  | řad 2 ... domovní přípojky : -6,1*0,9*0,55 |  | -3.0195 | [21 empty] | VV | 2
|  | chodník dlažba : | [23 empty] | VV | 2
|  | řad 1 ... domovní přípojky : -23*0,9*0,25 |  | -5.175 | [21 empty] | VV | 2
|  | Mezisoučet |  | 96.6321 | [21 empty] | VV | 3
|  | Konec provozního součtu | [23 empty] | VV
|  | dle geologie hor. 1-4 ... 75% ... výkopek nad 100m3 ... 50% : 96,6321*0,75*0,5 |  | 36.237 | [21 empty] | VV | 0
11 | 161101151R00 | Svislé přemístění výkopku z horniny 5 až 7, při hloubce výkopu přes 1 do 2,5 m | m3 | 12.079 |  | 0 |  | 0 |  | 0 | 21 | 0 | 0 | 0 | 0 | 0 | 800-1 | RTS 18/ I | RTS 18/ I | 0.484 | 5.85 |  |  |  |  | POL1_
|  | bez naložení do dopravní nádoby, ale s vyprázdněním dopravní nádoby na hromadu nebo na dopravní prostředek, | [23 empty] | SPI
|  | Výpočet - svislé přemístění výkopku z hor.1-4 do 2,5 m : | [23 empty] | VV | 0
|  | dle geologie hor. 5-7 ... 25% ... výkopek nad 100m3 ... 50% : 96,6321*0,25*0,5 |  | 12.079 | [21 empty] | VV | 0
12 | 162401102R00 | Vodorovné přemístění výkopku z horniny 1 až 4, na vzdálenost přes 1 500 do 2 000 m | m3 | 40.9106 |  | 0 |  | 0 |  | 0 | 21 | 0 | 0 | 0 | 0 | 0 | 800-1 | RTS 18/ I | RTS 18/ I | 0.011 | 0.45 |  |  |  |  | POL1_
|  | po suchu, bez naložení výkopku, avšak se složením bez rozhrnutí, zpáteční cesta vozidla. | [23 empty] | SPI
|  | Začátek provozního součtu | [23 empty] | VV
|  | potřeba pro zpětný zásyp : 61,9857 |  | 61.9857 | [21 empty] | VV | 2
|  | Mezisoučet |  | 61.9857 | [21 empty] | VV | 3
|  | vhodné do zásypu ... 33% z výkopů : 61,9857*0,33 |  | 20.4553 | [21 empty] | VV | 2
|  | Mezisoučet |  | 20.4553 | [21 empty] | VV | 3
|  | Konec provozního součtu | [23 empty] | VV
|  | meziskládka tam a zpět : 20,45528*2 |  | 40.9106 | [21 empty] | VV | 0
13 | 162701105R00 | Vodorovné přemístění výkopku z horniny 1 až 4, na vzdálenost přes 9 000 do 10 000 m | m3 | 52.0188 |  | 0 |  | 0 |  | 0 | 21 | 0 | 0 | 0 | 0 | 0 | 800-1 | RTS 18/ I | RTS 18/ I | 0.011 | 0.57 |  |  |  |  | POL1_
|  | po suchu, bez ohledu na druh dopravního prostředku, bez naložení výkopku, avšak se složením bez rozhrnutí, | [23 empty] | SPI
|  | výkop h.1-4 : 72,47407 |  | 72.4741 | [21 empty] | VV | 0
|  | meziskládka : -20,45528 |  | -20.4553 | [21 empty] | VV | 0
14 | 162701155R00 | Vodorovné přemístění výkopku z horniny 5 až 7, na vzdálenost přes 9 000 do 10 000 m | m3 | 24.158 |  | 0 |  | 0 |  | 0 | 21 | 0 | 0 | 0 | 0 | 0 | 800-1 | RTS 18/ I | RTS 18/ I | 0.012 | 0.29 |  |  |  |  | POL1_
|  | po suchu, bez naložení výkopku, avšak se složením bez rozhrnutí, zpáteční cesta vozidla. | [23 empty] | SPI
|  | výkop h.5-7 : 24,15802 |  | 24.158 | [21 empty] | VV | 0
15 | 167101102R00 | Nakládání, skládání, překládání neulehlého výkopku nakládání výkopku přes 100 m3, z horniny 1 až 4 | m3 | 20.4553 |  | 0 |  | 0 |  | 0 | 21 | 0 | 0 | 0 | 0 | 0 | 800-1 | RTS 18/ I | RTS 18/ I | 0.053 | 1.08 |  |  |  |  | POL1_1
|  | meziskládka : 20,45528 |  | 20.4553 | [21 empty] | VV | 0
16 | 171201201R00 | Uložení sypaniny na dočasnou skládku tak, že na 1 m2 plochy připadá přes 2 m3 výkopku nebo ornice | m3 | 96.6321 |  | 0 |  | 0 |  | 0 | 21 | 0 | 0 | 0 | 0 | 0 | 800-1 | RTS 18/ I | RTS 18/ I | 0.009 | 0.87 |  |  |  |  | POL1_
|  | skládka h.1-4 : 52,01879 |  | 52.0188 | [21 empty] | VV | 0
|  | skládka h.5-7 : 24,15802 |  | 24.158 | [21 empty] | VV | 0
|  | meziskládka : 20,45528 |  | 20.4553 | [21 empty] | VV | 0
17 | 174101101R00 | Zásyp sypaninou se zhutněním jam, šachet, rýh nebo kolem objektů v těchto vykopávkách | m3 | 61.9857 |  | 0 |  | 0 |  | 0 | 21 | 0 | 0 | 0 | 0 | 0 | 800-1 | RTS 18/ I | RTS 18/ I | 0.202 | 12.52 |  |  |  |  | POL1_
|  | z jakékoliv horniny s uložením výkopku po vrstvách, | [23 empty] | SPI
|  | včetně strojního přemístění materiálu pro zásyp ze vzdálenosti do 10 m od okraje zásypu | [23 empty] | POP
|  | výkop celkem : 96,6321 |  | 96.6321 | [21 empty] | VV | 0
|  | Odpočet potrubí : | [23 empty] | VV | 0
|  | odpočet potrubí DN 32 : -0,016^2*3,14*80,2 |  | -0.06447 | [21 empty] | VV | 0
|  | obsyp potrubí : -23,75493 |  | -23.7549 | [21 empty] | VV | 0
|  | lože : -10,827 |  | -10.827 | [21 empty] | VV | 0
18 | 175101101R00 | Obsyp potrubí bez prohození sypaniny | m3 | 23.7549 |  | 0 |  | 0 |  | 0 | 21 | 0 | 0 | 0 | 0 | 0 | 800-1 | RTS 18/ I | RTS 18/ I | 1.587 | 37.7 |  |  |  |  | POL1_
|  | sypaninou z vhodných hornin tř. 1 - 4 nebo materiálem připraveným podél výkopu ve vzdálenosti do 3 m od jeho kraje, pro jakoukoliv hloubku výkopu a jakoukoliv míru zhutnění, | [23 empty] | SPI |  | sypaninou z vhodných hornin tř. 1 - 4 nebo materiálem připraveným podél výkopu ve vzdálenosti do 3 m od jeho kraje, pro jakoukoliv hloubku výkopu a jakoukoliv míru zhutnění,
|  | domovní přípojky : 80,2*0,9*0,33 |  | 23.8194 | [21 empty] | VV | 0
|  | odpočet potrubí DN 32 : -0,016^2*3,14*80,2 |  | -0.06447 | [21 empty] | VV | 0
19 | 199000002R00 | Poplatky za skládku horniny 1- 4 | m3 | 52.0188 |  | 0 |  | 0 |  | 0 | 21 | 0 | 0 | 0 | 0 | 0 | 800-1 | RTS 18/ I | RTS 18/ I | 0 | 0 |  |  |  |  | POL1_
|  | výkop h.1-4 : 72,47407 |  | 72.4741 | [21 empty] | VV | 0
|  | meziskládka : -20,45528 |  | -20.4553 | [21 empty] | VV | 0
20 | 199000003R00 | Poplatky za skládku horniny 5 - 7 | m3 | 24.158 |  | 0 |  | 0 |  | 0 | 21 | 0 | 0 | 0 | 0 | 0 | 800-1 | RTS 18/ I | RTS 18/ I | 0 | 0 |  |  |  |  | POL1_
|  | výkop h.5-7 : 24,15802 |  | 24.158 | [21 empty] | VV | 0
21 | 58310008T | Vhodný zásypový materiál vč.dopravy na staveniště | m3 | 71.93 |  | 0 |  | 0 |  | 0 | 21 | 0 | 1.67 | 120.12 | 0 | 0 |  | Vlastní | Indiv | 0 | 0 |  |  |  |  | POL3_1
|  | Začátek provozního součtu | [23 empty] | VV
|  | potřeba zásyp : 96,6321 |  | 96.6321 | [21 empty] | VV | 2
|  | vhodné do zásypu ... 33% z výkopů : -96,6321*0,33 |  | -31.8886 | [21 empty] | VV | 2
|  | Mezisoučet |  | 64.7435 | [21 empty] | VV | 3
|  | Konec provozního součtu | [23 empty] | VV
|  | potřeba dovézt : 64,74351*1,10*1,01 |  | 71.93 | [21 empty] | VV | 0
22 | 58337304R | štěrkopísek frakce 0,0 až 16,0 mm; třída B | t | 44.0742 |  | 0 |  | 0 |  | 0 | 21 | 0 | 1 | 44.07 | 0 | 0 | SPCM | RTS 18/ I | RTS 18/ I | 0 | 0 |  |  |  |  | POL3_
|  | obsypy : 23,75493*1,67*1,1*1,01 |  | 44.0742 | [21 empty] | VV | 0
Díl: | 11 | Přípravné a přidružené práce |  |  |  | 0 |  | 0 |  | 0 |  | 0 |  | 0 |  | 56.81 |  |  |  |  | 14.57 |  |  |  |  | DIL
23 | 113106231R00 | Rozebrání vozovek a ploch s jakoukoliv výplní spár v jakékoliv ploše, ze zámkové dlažky, kladených do lože z kameniva | m2 | 20.7 |  | 0 |  | 0 |  | 0 | 21 | 0 | 0 | 0 | 0.225 | 4.66 | 822-1 | RTS 18/ I | RTS 18/ I | 0.142 | 2.94 |  |  |  |  | POL1_
|  | s přemístěním hmot na skládku na vzdálenost do 3 m nebo s naložením na dopravní prostředek | [23 empty] | SPI
|  | viz příloha vzor.řez D.7.8 : | [23 empty] | VV | 0
|  | chodník dlažba : | [23 empty] | VV | 0
|  | řad 1 ... domovní přípojky : 23*0,9 |  | 20.7 | [21 empty] | VV | 0
24 | 113202111R00 | Vytrhání obrub z krajníků nebo obrubníků stojatých | m | 17 |  | 0 |  | 0 |  | 0 | 21 | 0 | 0 | 0 | 0.145 | 2.47 |  | RTS 18/ I | RTS 18/ I | 0.123 | 2.09 |  |  |  |  | POL12_1
|  | řad 1 ... domovní přípojky : 17 |  | 17 | [21 empty] | VV | 0
25 | 113107605R00 | Odstranění podkladů nebo krytů z kameniva hrubého drceného, v ploše jednotlivě nad 50 m2, tloušťka vrstvy 50 mm | m2 | 48.69 |  | 0 |  | 0 |  | 0 | 21 | 0 | 0 | 0 | 0.11 | 5.36 | 822-1 | RTS 18/ I | RTS 18/ I | 0.0259 | 1.26 |  |  |  |  | POL1_
|  | viz příloha vzor.řez D.7.7 : | [23 empty] | VV | 0
|  | MK asfalt : | [23 empty] | VV | 0
|  | řad 1 ... domovní přípojky : 48*0,9 |  | 43.2 | [21 empty] | VV | 0
|  | řad 2 ... domovní přípojky : 6,1*0,9 |  | 5.49 | [21 empty] | VV | 0
26 | 113107615R00 | Odstranění podkladů nebo krytů z kameniva hrubého drceného, v ploše jednotlivě nad 50 m2, tloušťka vrstvy 150 mm | m2 | 69.39 |  | 0 |  | 0 |  | 0 | 21 | 0 | 0 | 0 | 0.33 | 22.9 | 822-1 | RTS 18/ I | RTS 18/ I | 0.06 | 4.16 |  |  |  |  | POL1_
|  | viz příloha vzor.řez D.7.7 : | [23 empty] | VV | 0
|  | MK asfalt : | [23 empty] | VV | 0
|  | řad 1 ... domovní přípojky : 48*0,9 |  | 43.2 | [21 empty] | VV | 0
|  | řad 2 ... domovní přípojky : 6,1*0,9 |  | 5.49 | [21 empty] | VV | 0
|  | viz příloha vzor.řez D.7.8 : | [23 empty] | VV | 0
|  | chodník dlažba : | [23 empty] | VV | 0
|  | řad 1 ... domovní přípojky : 23*0,9 |  | 20.7 | [21 empty] | VV | 0
27 | 113107620R00 | Odstranění podkladů nebo krytů z kameniva hrubého drceného, v ploše jednotlivě nad 50 m2, tloušťka vrstvy 200 mm | m2 | 48.69 |  | 0 |  | 0 |  | 0 | 21 | 0 | 0 | 0 | 0.44 | 21.42 | 822-1 | RTS 18/ I | RTS 18/ I | 0.073 | 3.55 |  |  |  |  | POL1_
|  | viz příloha vzor.řez D.7.7 : | [23 empty] | VV | 0
|  | MK asfalt : | [23 empty] | VV | 0
|  | řad 1 ... domovní přípojky : 48*0,9 |  | 43.2 | [21 empty] | VV | 0
|  | řad 2 ... domovní přípojky : 6,1*0,9 |  | 5.49 | [21 empty] | VV | 0
28 | 979082213R00 | Vodorovná doprava suti po suchu bez naložení, ale se složením a hrubým urovnáním na vzdálenost do 1 km | t | 56.8007 |  | 0 |  | 0 |  | 0 | 21 | 0 | 0 | 0 | 0 | 0 | 822-1 | RTS 18/ I | RTS 18/ I | 0.01 | 0.57 |  |  |  |  | POL8_
|  | Demontážní hmotnosti z položek s pořadovými čísly: : | [23 empty] | VV | 0
|  | 23,24,25,26,27, : | [23 empty] | VV | 0
|  | Součet: : 56,80070 |  | 56.8007 | [21 empty] | VV | 0
29 | 979082219R00 | Vodorovná doprava suti po suchu příplatek k ceně za každý další i započatý 1 km přes 1 km | t | 511.2063 |  | 0 |  | 0 |  | 0 | 21 | 0 | 0 | 0 | 0 | 0 | 822-1 | RTS 18/ I | RTS 18/ I | 0 | 0 |  |  |  |  | POL8_
|  | Demontážní hmotnosti z položek s pořadovými čísly: : | [23 empty] | VV | 0
|  | 23,24,25,26,27, : | [23 empty] | VV | 0
|  | Součet: : 511,20630 |  | 511.2063 | [21 empty] | VV | 0
30 | 979990001R00 | Poplatek za skládku stavební suti | t | 56.8007 |  | 0 |  | 0 |  | 0 | 21 | 0 | 0 | 0 | 0 | 0 | 801-3 | RTS 18/ I | RTS 18/ I | 0 | 0 |  |  |  |  | POL8_
|  | Demontážní hmotnosti z položek s pořadovými čísly: : | [23 empty] | VV | 0
|  | 23,24,25,26,27, : | [23 empty] | VV | 0
|  | Součet: : 56,80070 |  | 56.8007 | [21 empty] | VV | 0
Díl: | 11a | Přípravné a přidružené práce - živice |  |  |  | 0 |  | 0 |  | 0 |  | 0 |  | 0 |  | 16.06 |  |  |  |  | 23.14 |  |  |  |  | DIL
31 | 113108311R00 | Odstranění podkladů nebo krytů živičných, v ploše jednotlivě do 50 m2, tloušťka vrstvy 110 mm | m2 | 48.69 |  | 0 |  | 0 |  | 0 | 21 | 0 | 0 | 0 | 0.242 | 11.78 | 822-1 | RTS 18/ I | RTS 18/ I | 0.3998 | 19.47 |  |  |  |  | POL1_1
|  | viz příloha vzor.řez D.7.7 : | [23 empty] | VV | 0
|  | MK asfalt : | [23 empty] | VV | 0
|  | řad 1 ... domovní přípojky : 48*0,9 |  | 43.2 | [21 empty] | VV | 0
|  | řad 2 ... domovní přípojky : 6,1*0,9 |  | 5.49 | [21 empty] | VV | 0
32 | 113151113R00 | Odstranění podkladu, krytu frézováním povrch živičný, plochy do 500 m2 na jednom objektu nebo při provádění pruhu šířky do 750 mm, tloušťky 40 mm | m2 | 48.69 |  | 0 |  | 0 |  | 0 | 21 | 0 | 0 | 0 | 0.088 | 4.28 | 822-1 | RTS 18/ I | RTS 18/ I | 0.072 | 3.51 |  |  |  |  | POL1_
|  | s naložením na dopravní prostředek, očištění povrchu od frézované plochy, opotřebování frézovacích nástrojů (nožů, upínacích kroužků, držáků) nutné ruční odstranění (vybourání) živičného krytu kolem překážek, | [23 empty] | SPI |  | s naložením na dopravní prostředek, očištění povrchu od frézované plochy, opotřebování frézovacích nástrojů (nožů, upínacích kroužků, držáků) nutné ruční odstranění (vybourání) živičného krytu kolem překážek,
|  | viz příloha vzor.řez D.7.7 : | [23 empty] | VV | 0
|  | MK asfalt : | [23 empty] | VV | 0
|  | řad 1 ... domovní přípojky : 48*0,9 |  | 43.2 | [21 empty] | VV | 0
|  | řad 2 ... domovní přípojky : 6,1*0,9 |  | 5.49 | [21 empty] | VV | 0
33 | 979082213R00 | Vodorovná doprava suti po suchu bez naložení, ale se složením a hrubým urovnáním na vzdálenost do 1 km | t | 16.0677 |  | 0 |  | 0 |  | 0 | 21 | 0 | 0 | 0 | 0 | 0 | 822-1 | RTS 18/ I | RTS 18/ I | 0.01 | 0.16 |  |  |  |  | POL8_
|  | Demontážní hmotnosti z položek s pořadovými čísly: : | [23 empty] | VV | 0
|  | 31,32, : | [23 empty] | VV | 0
|  | Součet: : 16,06770 |  | 16.0677 | [21 empty] | VV | 0
34 | 979082219R00 | Vodorovná doprava suti po suchu příplatek k ceně za každý další i započatý 1 km přes 1 km | t | 144.6093 |  | 0 |  | 0 |  | 0 | 21 | 0 | 0 | 0 | 0 | 0 | 822-1 | RTS 18/ I | RTS 18/ I | 0 | 0 |  |  |  |  | POL8_
|  | Demontážní hmotnosti z položek s pořadovými čísly: : | [23 empty] | VV | 0
|  | 31,32, : | [23 empty] | VV | 0
|  | Součet: : 144,60930 |  | 144.6093 | [21 empty] | VV | 0
35 | 979990112R00 | Poplatek za skládku obalovaný asfalt | t | 16.0677 |  | 0 |  | 0 |  | 0 | 21 | 0 | 0 | 0 | 0 | 0 | 801-3 | RTS 18/ I | RTS 18/ I | 0 | 0 |  |  |  |  | POL8_1
|  | Demontážní hmotnosti z položek s pořadovými čísly: : | [23 empty] | VV | 0
|  | 31,32, : | [23 empty] | VV | 0
|  | Součet: : 16,06770 |  | 16.0677 | [21 empty] | VV | 0
Díl: | 45 | Podkladní a vedlejší konstrukce |  |  |  | 0 |  | 0 |  | 0 |  | 0 |  | 20.47 |  | 0 |  |  |  |  | 14.26 |  |  |  |  | DIL
36 | 451573111R00 | Lože pod potrubí, stoky a drobné objekty z písku a štěrkopísku do 65 mm | m3 | 10.827 |  | 0 |  | 0 |  | 0 | 21 | 0 | 1.8908 | 20.47 | 0 | 0 | 827-1 | RTS 18/ I | RTS 18/ I | 1.317 | 14.26 |  |  |  |  | POL1_
|  | v otevřeném výkopu, | [23 empty] | SPI
|  | domovní přípojky : 80,2*0,9*0,15 |  | 10.827 | [21 empty] | VV | 0
Díl: | 8 | Trubní vedení |  |  |  | 0 |  | 0 |  | 0 |  | 0 |  | 3.49 |  | 0 |  |  |  |  | 339.19 |  |  |  |  | DIL
37 | 871161121R00 | Montáž potrubí z plastických hmot z tlakových trubek polyetylenových, vnějšího průměru 32 mm | m | 80.2 |  | 0 |  | 0 |  | 0 | 21 | 0 | 0 | 0 | 0 | 0 | 827-1 | RTS 18/ I | RTS 18/ I | 0.034 | 2.73 |  |  |  |  | POL1_
|  | v otevřeném výkopu, | [23 empty] | SPI
|  | domovní přípojky : 80,2 |  | 80.2 | [21 empty] | VV | 0
38 | 28613420R | trubka plastová vodovodní hladká; HDPE (PE 100); SDR 11,0; PN 16; D = 32,0 mm; s = 3,00 mm; l = 6 000,0 mm | m | 80.2 |  | 0 |  | 0 |  | 0 | 21 | 0 | 0.00027 | 0.02 | 0 | 0 | SPCM | RTS 18/ I | RTS 18/ I | 0 | 0 |  |  |  |  | POL3_
|  | domovní přípojky : 80,2 |  | 80.2 | [21 empty] | VV | 0
39 | 891249111R00 | Montáž vodovodních armatur na potrubí navrtávacích pasů s ventilem Jt 1 Mpa na potrubí z trub osinkocementových, litinových, ocelových nebo plastických hmot, DN 80 mm | kus | 4 |  | 0 |  | 0 |  | 0 | 21 | 0 | 0 | 0 | 0 | 0 | 827-1 | RTS 18/ I | RTS 18/ I | 3.474 | 13.9 |  |  |  |  | POL1_
|  | řad 2 : 4 |  | 4 | [21 empty] | VV | 0
40 | 42273300R | pas navrtávací tvárná litina; provedení univerzální, se závitovým výstupem; PN 16; DN potrubí 50 mm; závit 1"; pro typ potrubí litina, ocel, azbestocementové | kus | 4.04 |  | 0 |  | 0 |  | 0 | 21 | 0 | 0.0023 | 0.01 | 0 | 0 | SPCM | RTS 18/ I | RTS 18/ I | 0 | 0 |  |  |  |  | POL3_
|  | ztratné 1% : 4*1,01 |  | 4.04 | [21 empty] | VV | 0
41 | 891269111R00 | Montáž vodovodních armatur na potrubí navrtávacích pasů s ventilem Jt 1 Mpa na potrubí z trub osinkocementových, litinových, ocelových nebo plastických hmot, DN 100 mm | kus | 17 |  | 0 |  | 0 |  | 0 | 21 | 0 | 0 | 0 | 0 | 0 | 827-1 | RTS 18/ I | RTS 18/ I | 3.51 | 59.67 |  |  |  |  | POL1_
|  | řad 1 : 17 |  | 17 | [21 empty] | VV | 0
42 | 42273320R | pas navrtávací tvárná litina; provedení univerzální, se závitovým výstupem; PN 16; DN potrubí 100 mm; závit 1"; pro typ potrubí litina, ocel, azbestocementové | kus | 17.17 |  | 0 |  | 0 |  | 0 | 21 | 0 | 0.0025 | 0.04 | 0 | 0 | SPCM | RTS 18/ I | RTS 18/ I | 0 | 0 |  |  |  |  | POL3_
|  | ztratné 1% : 17*1,01 |  | 17.17 | [21 empty] | VV | 0
43 | 891173111R00 | Montáž vodovodních armatur na potrubí ventilů hlavních pro přípojky, DN 32 mm | kus | 21 |  | 0 |  | 0 |  | 0 | 21 | 0 | 2e-05 | 0 | 0 | 0 | 827-1 | RTS 18/ I | RTS 18/ I | 0.432 | 9.07 |  |  |  |  | POL1_
|  | řad 1 : 17 |  | 17 | [21 empty] | VV | 0
|  | řad 2 : 4 |  | 4 | [21 empty] | VV | 0
44 | 42228254R | šoupátko pro domovní přípojky pro vodovod; DN 5/4"; PN 16; L = 220 mm; médium pitná voda; provedení: na obou stranách s hrdlem ISO pro potrubí z PE; těleso tvárná litina | kus | 21.21 |  | 0 |  | 0 |  | 0 | 21 | 0 | 0.0048 | 0.1 | 0 | 0 | SPCM | RTS 18/ I | RTS 17/ II | 0 | 0 |  |  |  |  | POL3_
|  | ztratné 1% : 21*1,01 |  | 21.21 | [21 empty] | VV | 0
45 | 899401112R00 | Osazení poklopů litinových šoupátkových | kus | 21 |  | 0 |  | 0 |  | 0 | 21 | 0 | 0.11178 | 2.35 | 0 | 0 | 827-1 | RTS 18/ I | RTS 18/ I | 0.863 | 18.12 |  |  |  |  | POL1_
|  | včetně podezdění | [23 empty] | SPI
|  | včetně úpravy zhlaví dle umístění poklopu | [23 empty] | POP
|  | řad 1 : 17 |  | 17 | [21 empty] | VV | 0
|  | řad 2 : 4 |  | 4 | [21 empty] | VV | 0
46 | 422913332R | souprava zemní teleskopická pro ruční ovládání šoupat a domovních šoupátek; DN 1"-2"; přípojková; rozsah min.1,05m max. 1,75m; provedení dvoudílné; mat. vnější chránička z PE, ovl.čtyřhran z litiny, vnitřní teleskop ze zink.oceli | kus | 21 |  | 0 |  | 0 |  | 0 | 21 | 0 | 0.0045 | 0.09 | 0 | 0 | SPCM | RTS 18/ I | RTS 18/ I | 0 | 0 |  |  |  |  | POL3_
|  | řad 1 : 17 |  | 17 | [21 empty] | VV | 0
|  | řad 2 : 4 |  | 4 | [21 empty] | VV | 0
47 | 42291360R | poklop šoupátkový tělo PA, víčko litina; použití uliční poklop pro šoupata, vhodné i do litého asfaltu; h = 270,0 mm; vnitř.pr.D = 190 mm; D = 270,0 mm | kus | 21 |  | 0 |  | 0 |  | 0 | 21 | 0 | 0.0069 | 0.14 | 0 | 0 | SPCM | RTS 18/ I | RTS 18/ I | 0 | 0 |  |  |  |  | POL3_
|  | řad 1 : 17 |  | 17 | [21 empty] | VV | 0
|  | řad 2 : 4 |  | 4 | [21 empty] | VV | 0
48 | 733175114R00 | Montáž tvarovek z plastu svařovaných polyfuzně, D přes 20 do 32 mm, jeden spoj | kus | 42 |  | 0 |  | 0 |  | 0 | 21 | 0 | 8e-05 | 0 | 0 | 0 | 800-731 | RTS 18/ I | RTS 18/ I | 0.12656 | 5.32 |  |  |  |  | POL1_
|  | řad 1 : 17*2 |  | 34 | [21 empty] | VV | 0
|  | řad 2 : 4*2 |  | 8 | [21 empty] | VV | 0
49 | 28656965R | DG přechodka PPSU, ocel; závit vnější; plastový; PN 10; d = 32,0 mm; l = 77 mm; G 1"; spoj lisovaný | kus | 42 |  | 0 |  | 0 |  | 0 | 21 | 0 | 7e-05 | 0 | 0 | 0 | SPCM | RTS 18/ I | RTS 18/ I | 0 | 0 |  |  |  |  | POL3_
|  | řad 1 : 17*2 |  | 34 | [21 empty] | VV | 0
|  | řad 2 : 4*2 |  | 8 | [21 empty] | VV | 0
50 | 892241111R00 | Tlakové zkoušky vodovodního potrubí DN do 80 mm | m | 80.2 |  | 0 |  | 0 |  | 0 | 21 | 0 | 0 | 0 | 0 | 0 | 827-1 | RTS 18/ I | RTS 18/ I | 0.044 | 3.53 |  |  |  |  | POL1_
|  | přísun, montáže, demontáže a odsunu zkoušecího čerpadla, napuštění tlakovou vodou a dodání vody pro tlakovou zkoušku, | [23 empty] | SPI
|  | domovní přípojky : 80,2 |  | 80.2 | [21 empty] | VV | 0
51 | 892372111R00 | Zabezpečení konců vodovodního potrubí při tlakových zkouškách DN do 300 mm | úsek | 21 |  | 0 |  | 0 |  | 0 | 21 | 0 | 0.03503 | 0.74 | 0 | 0 | 827-1 | RTS 18/ I | Indiv | 10.13 | 212.73 |  |  |  |  | POL1_
|  | montáž a demontáž výrobků nebo dílců pro zabezpečení dvou konců zkoušeného úseku potrubí pro jakýkoliv způsob zabezpečení, montáž a demontáž koncových tvarovek, montáž zaslepovací příruby, zaslepení odboček pro hydranty, vzdušníky a jiné armatury a odbočky pro odbočující řady, | [23 empty] | SPI |  | montáž a demontáž výrobků nebo dílců pro zabezpečení dvou konců zkoušeného úseku potrubí pro jakýkoliv způsob zabezpečení, montáž a demontáž koncových tvarovek, montáž zaslepovací příruby, zaslepení odboček pro hydranty, vzdušníky a jiné armatury a odbočky pro odbočující řady,
|  | řad 1 : 17 |  | 17 | [21 empty] | VV | 0
|  | řad 2 : 4 |  | 4 | [21 empty] | VV | 0
52 | 892233111R00 | Proplach a desinfekce vodovodního potrubí DN od 40 do 70 mm | m | 80.2 |  | 0 |  | 0 |  | 0 | 21 | 0 | 0 | 0 | 0 | 0 | 827-1 | RTS 18/ I | RTS 18/ I | 0.15 | 12.03 |  |  |  |  | POL1_1
|  | napuštění a vypuštění vody, dodání vody a desinfekčního prostředku, náklady na bakteriologický rozbor vody, | [23 empty] | SPI
|  | domovní přípojky : 80,2 |  | 80.2 | [21 empty] | VV | 0
53 | 899721112R00 | Výstražné fólie výstražná fólie pro vodovod, šířka 30 cm | m | 80.2 |  | 0 |  | 0 |  | 0 | 21 | 0 | 0 | 0 | 0 | 0 | 827-1 | RTS 18/ I | RTS 18/ I | 0.026 | 2.09 |  |  |  |  | POL1_
|  | domovní přípojky : 80,2 |  | 80.2 | [21 empty] | VV | 0
Díl: | 91 | Doplňující práce na komunikaci |  |  |  | 0 |  | 0 |  | 0 |  | 0 |  | 0 |  | 0 |  |  |  |  | 4 |  |  |  |  | DIL
54 | 919735112R00 | Řezání stávajících krytů nebo podkladů živičných, hloubky přes 50 do 100 mm | m | 108.2 |  | 0 |  | 0 |  | 0 | 21 | 0 | 0 | 0 | 0 | 0 | 822-1 | RTS 18/ I | RTS 18/ I | 0.037 | 4 |  |  |  |  | POL1_
|  | včetně spotřeby vody | [23 empty] | SPI
|  | MK asfalt : | [23 empty] | VV | 0
|  | stoka A ... domovní přípojky : 48*2 |  | 96 | [21 empty] | VV | 0
|  | stoka A-1 ... domovní přípojky : 6,1*2 |  | 12.2 | [21 empty] | VV | 0
Díl: | 96 | Bourání konstrukcí |  |  |  | 0 |  | 0 |  | 0 |  | 0 |  | 0 |  | 0.1 |  |  |  |  | 0 |  |  |  |  | DIL
55 | 115201416T00 | Demontáž stávajícího vodovodního potrubí PE DN 40 | m | 68 |  | 0 |  | 0 |  | 0 | 21 | 0 | 0 | 0 | 0.0015 | 0.1 |  | Vlastní | I/18 | 0 | 0 |  |  |  |  | POL1_
|  | 68 |  | 68 | [21 empty] | VV | 0
56 | 979082213R00 | Vodorovná doprava suti po suchu bez naložení, ale se složením a hrubým urovnáním na vzdálenost do 1 km | t | 0.102 |  | 0 |  | 0 |  | 0 | 21 | 0 | 0 | 0 | 0 | 0 | 822-1 | RTS 18/ I | RTS 18/ I | 0.01 | 0 |  |  |  |  | POL8_
|  | Demontážní hmotnosti z položek s pořadovými čísly: : | [23 empty] | VV | 0
|  | 55, : | [23 empty] | VV | 0
|  | Součet: : 0,10200 |  | 0.102 | [21 empty] | VV | 0
57 | 979082219R00 | Vodorovná doprava suti po suchu příplatek k ceně za každý další i započatý 1 km přes 1 km | t | 0.918 |  | 0 |  | 0 |  | 0 | 21 | 0 | 0 | 0 | 0 | 0 | 822-1 | RTS 18/ I | RTS 18/ I | 0 | 0 |  |  |  |  | POL8_
|  | Skládka celkem 10km | [23 empty] | POP
|  | Demontážní hmotnosti z položek s pořadovými čísly: : | [23 empty] | VV | 0
|  | 55, : | [23 empty] | VV | 0
|  | Součet: : 0,91800 |  | 0.918 | [21 empty] | VV | 0
58 | 979990001R00 | Poplatek za skládku stavební suti | t | 0.102 |  | 0 |  | 0 |  | 0 | 21 | 0 | 0 | 0 | 0 | 0 | 801-3 | RTS 18/ I | RTS 18/ I | 0 | 0 |  |  |  |  | POL8_
|  | Demontážní hmotnosti z položek s pořadovými čísly: : | [23 empty] | VV | 0
|  | 55, : | [23 empty] | VV | 0
|  | Součet: : 0,10200 |  | 0.102 | [21 empty] | VV | 0
Díl: | 99 | Staveništní přesun hmot |  |  |  | 0 |  | 0 |  | 0 |  | 0 |  | 0 |  | 0 |  |  |  |  | 40.12 |  |  |  |  | DIL
59 | 998276101R00 | Přesun hmot pro trubní vedení z trub plastových nebo sklolaminátových v otevřeném výkopu | t | 189.6845 |  | 0 |  | 0 |  | 0 | 21 | 0 | 0 | 0 | 0 | 0 | 827-1 | RTS 18/ I | RTS 17/ II | 0.2115 | 40.12 |  |  |  |  | POL7_
|  | vodovodu nebo kanalizace ražené nebo hloubené (827 1.1, 827 1.9, 827 2.1, 827 2.9), drobných objektů | [23 empty] | SPI
|  | na vzdálenost 15 m od hrany výkopu nebo od okraje šachty | [23 empty] | POP
|  | Hmotnosti z položek s pořadovými čísly: : | [23 empty] | VV | 0
|  | 3,4,8,21,22,36,38,40,42,43,44,45,46,47,48,49,51, : | [23 empty] | VV | 0
|  | Součet: : 189,68454 |  | 189.6845 | [21 empty] | VV | 0
Díl: | M21 | Elektromontáže |  |  |  | 0 |  | 0 |  | 0 |  | 0 |  | 0 |  | 0 |  |  |  |  | 3.72 |  |  |  |  | DIL
60 | 210800526RT1 | Vodiče a lana nn a vn vodiče a lana nn a vn CY, 4 mm2, volně uložený včetně dodávky materiálu | m | 80.2 |  | 0 |  | 0 |  | 0 | 21 | 0 | 4e-05 | 0 | 0 | 0 | M21 | RTS 18/ I | RTS 18/ I | 0.04633 | 3.72 |  |  |  |  | POL1_
|  | domovní přípojky : 80,2 |  | 80.2 | [21 empty] | VV | 0
Díl: | M46 | Zemní práce při montážích |  |  |  | 0 |  | 0 |  | 0 |  | 0 |  | 3.85 |  | 0 |  |  |  |  | 21.74 |  |  |  |  | DIL
61 | 460510243RT1 | Žlab kabelový prefabrikovaný TK 2, zalitý asfaltem, včetně dodávky žlabu a poklopu | m | 41.4 |  | 0 |  | 0 |  | 0 | 21 | 0 | 0.093 | 3.85 | 0 | 0 |  | RTS 18/ I | RTS 17/ II | 0.525 | 21.74 |  |  |  |  | POL1_9
|  | řad 1 : | [23 empty] | VV | 0
|  | kabel NN 17x : 0,9*17 |  | 15.3 | [21 empty] | VV | 0
|  | kabel VO 11x : 0,9*11 |  | 9.9 | [21 empty] | VV | 0
|  | kabel sdělovací 10x : 0,9*10 |  | 9 | [21 empty] | VV | 0
|  | řad 2 : | [23 empty] | VV | 0
|  | kabel NN 4x : 0,9*4 |  | 3.6 | [21 empty] | VV | 0
|  | kabel sdělovací 4x : 0,9*4 |  | 3.6 | [21 empty] | VV | 0
[24 empty] | 15 | 21
| Celkem |  |  |  |  | 0 | [17 empty] | 0 | 0 | SUM
JKSO:
| 827.19.A1 | Profil potrubí do 100 mm | [23 empty] | JKSO
| m | potrubí z trub z plastických hmot a sklolaminátu | [23 empty] | JKSOChar
|  | novostavba objektu | [23 empty] | JKSOAkce
END

## SO 03 03.1 Pol
Položkový soupis prací a dodávek | [25 empty] | #TypZaznamu#
S: | 4875 | Sezimovo Ústí - Prokopa Holého - vodovod, kanalizace a rekonstrukce komunikací | [23 empty] | STA
O: | SO 03 | Komunikace | [20 empty] | ING |  |  | OBJ
R: | 03.1 | Komunikace | [23 empty] | ROZ
P.č. | Číslo položky | Název položky | MJ | množství | cena / MJ | Celkem | Dodávka | Dodávka celk. | Montáž | Montáž celk. | DPH | cena s DPH | hmotnost / MJ | hmotnost celk.(t) | dem. hmotnost / MJ | dem. hmotnost celk.(t) | Ceník | Cen. soustava / platnost | Cenová úroveň | Nhod / MJ | Nhod celk. | Dodavatel
Díl: | 1 | Zemní práce |  |  |  | 0 |  | 0 |  | 0 |  | 0 |  | 89.17 |  | 0 |  |  |  |  | 228.9 |  |  |  |  | DIL
1 | 132201110R00 | Hloubení rýh š.do 60 cm v hor.3 do 50 m3, STROJNĚ, v hornině 1-4, nezapaž.rýha | m3 | 60.648 |  | 0 |  | 0 |  | 0 | 21 | 0 | 0 | 0 | 0 | 0 |  | RTS 18/ I | RTS 18/ I | 0.365 | 22.14 |  |  |  |  | POL1_
|  | viz příloha vzor.řez D.8.3 - drenáž podélná : | [23 empty] | VV | 0
|  | ul. Prokopa Holého - odměřeno v situaci D.8.2 : (((0,3+0,5)/2)*0,35)*(183,5)*2 |  | 51.38 | [21 empty] | VV | 0
|  | ul. Klášterní - odměřeno v situaci D.8.2 : (((0,3+0,5)/2)*0,35)*(66,2)*1 |  | 9.268 | [21 empty] | VV | 0
2 | 132201212R00 | Hloubení rýh šířky přes 60 do 200 cm do 1000 m3, v hornině 3, hloubení strojně | m3 | 40.26 |  | 0 |  | 0 |  | 0 | 21 | 0 | 0 | 0 | 0 | 0 | 800-1 | RTS 18/ I | RTS 18/ I | 0.16 | 6.44 |  |  |  |  | POL1_
|  | zapažených i nezapažených, s urovnáním dna do předepsaného profilu a spádu, s případně nutným přehozením výkopku na vzdálenost do 3 m ve výkopišti, s přehozením výkopku na přilehlém terénu na vzdálenost do 5 m od podélné osy rýhy nebo s naložením výkopku na dopravní prostředek. | [23 empty] | SPI |  | zapažených i nezapažených, s urovnáním dna do předepsaného profilu a spádu, s případně nutným přehozením výkopku na vzdálenost do 3 m ve výkopišti, s přehozením výkopku na přilehlém terénu na vzdálenost do 5 m od podélné osy rýhy nebo s naložením výkopku na dopravní prostředek.
|  | Začátek provozního součtu | [23 empty] | VV
|  | stoka A ... uliční vpusti : (25/10)*1,2*2,99*10 |  | 89.7 | [21 empty] | VV | 2
|  | odpočty : | [23 empty] | VV | 2
|  | asfalty : | [23 empty] | VV | 2
|  | MK asfalt : | [23 empty] | VV | 2
|  | stoka A ... uliční vpusti : -25*1,2*0,55 |  | -16.5 | [21 empty] | VV | 2
|  | Mezisoučet |  | 73.2 | [21 empty] | VV | 3
|  | Konec provozního součtu | [23 empty] | VV
|  | geologie h.3 ... 55% : 73,2*0,55 |  | 40.26 | [21 empty] | VV | 0
3 | 132401211R00 | Hloubení rýh šířky přes 60 do 200 cm jakékoliv množství, v hornině 5, hloubení strojně | m3 | 21.96 |  | 0 |  | 0 |  | 0 | 21 | 0 | 0 | 0 | 0 | 0 | 800-1 | RTS 18/ I | RTS 18/ I | 0.53 | 11.64 |  |  |  |  | POL1_
|  | zapažených i nezapažených, s urovnáním dna do předepsaného profilu a spádu, s případně nutným přehozením výkopku na vzdálenost do 3 m ve výkopišti, s přehozením výkopku na přilehlém terénu na vzdálenost do 5 m od podélné osy rýhy nebo s naložením výkopku na dopravní prostředek. | [23 empty] | SPI |  | zapažených i nezapažených, s urovnáním dna do předepsaného profilu a spádu, s případně nutným přehozením výkopku na vzdálenost do 3 m ve výkopišti, s přehozením výkopku na přilehlém terénu na vzdálenost do 5 m od podélné osy rýhy nebo s naložením výkopku na dopravní prostředek.
|  | výpočet v položce výkop rýh h.3 : | [23 empty] | VV | 0
|  | geologie h.5 ... 30% : 73,2*0,30 |  | 21.96 | [21 empty] | VV | 0
4 | 132501211R00 | Hloubení rýh šířky přes 60 do 200 cm jakékoliv množství, v hornině 6, skalní frézou | m3 | 10.98 |  | 0 |  | 0 |  | 0 | 21 | 0 | 0 | 0 | 0 | 0 | 800-1 | RTS 18/ I | RTS 18/ I | 0.25 | 2.75 |  |  |  |  | POL1_
|  | zapažených i nezapažených, s urovnáním dna do předepsaného profilu a spádu, s případně nutným přehozením výkopku na vzdálenost do 3 m ve výkopišti, s přehozením výkopku na přilehlém terénu na vzdálenost do 5 m od podélné osy rýhy nebo s naložením výkopku na dopravní prostředek. | [23 empty] | SPI |  | zapažených i nezapažených, s urovnáním dna do předepsaného profilu a spádu, s případně nutným přehozením výkopku na vzdálenost do 3 m ve výkopišti, s přehozením výkopku na přilehlém terénu na vzdálenost do 5 m od podélné osy rýhy nebo s naložením výkopku na dopravní prostředek.
|  | výpočet v položce výkop rýh h.3 : | [23 empty] | VV | 0
|  | geologie h.6 ... 15% : 73,2*0,15 |  | 10.98 | [21 empty] | VV | 0
5 | 151101102R00 | Zřízení pažení a rozepření stěn rýh příložné pro jakoukoliv mezerovitost, hloubky do 4 m | m2 | 149.5 |  | 0 |  | 0 |  | 0 | 21 | 0 | 0.00086 | 0.13 | 0 | 0 | 800-1 | RTS 18/ I | RTS 18/ I | 0.479 | 71.61 |  |  |  |  | POL1_
|  | pro podzemní vedení pro všechny šířky rýhy, | [23 empty] | SPI
|  | stoka A ... uliční vpusti : (25/10)*2*2,99*10 |  | 149.5 | [21 empty] | VV | 0
6 | 151101112R00 | Odstranění pažení a rozepření rýh příložné , hloubky do 4 m | m2 | 149.5 |  | 0 |  | 0 |  | 0 | 21 | 0 | 0 | 0 | 0 | 0 | 800-1 | RTS 18/ I | RTS 18/ I | 0.327 | 48.89 |  |  |  |  | POL1_
|  | pro podzemní vedení s uložením materiálu na vzdálenost do 3 m od kraje výkopu, | [23 empty] | SPI
|  | stoka A ... uliční vpusti : (25/10)*2*2,99*10 |  | 149.5 | [21 empty] | VV | 0
7 | 161101102R00 | Svislé přemístění výkopku z horniny 1 až 4, při hloubce výkopu přes 2,5 do 4 m | m3 | 22.143 |  | 0 |  | 0 |  | 0 | 21 | 0 | 0 | 0 | 0 | 0 | 800-1 | RTS 18/ I | RTS 18/ I | 0.519 | 11.49 |  |  |  |  | POL1_
|  | bez naložení do dopravní nádoby, ale s vyprázdněním dopravní nádoby na hromadu nebo na dopravní prostředek, | [23 empty] | SPI
|  | Začátek provozního součtu | [23 empty] | VV
|  | stoka A ... uliční vpusti : (25/10)*1,2*2,99*10 |  | 89.7 | [21 empty] | VV | 2
|  | odpočty : | [23 empty] | VV | 2
|  | asfalty : | [23 empty] | VV | 2
|  | MK asfalt : | [23 empty] | VV | 2
|  | stoka A ... uliční vpusti : -25*1,2*0,55 |  | -16.5 | [21 empty] | VV | 2
|  | Mezisoučet |  | 73.2 | [21 empty] | VV | 3
|  | Konec provozního součtu | [23 empty] | VV
[26 empty] | VV | 0
|  | dle geologie hor. 1-4 ... 55% ... výkopek nad 100m3 ... 55% : 73,2*0,55*0,55 |  | 22.143 | [21 empty] | VV | 0
8 | 161101152R00 | Svislé přemístění výkopku z horniny 5 až 7, při hloubce výkopu přes 2,5 do 4 m | m3 | 18.117 |  | 0 |  | 0 |  | 0 | 21 | 0 | 0 | 0 | 0 | 0 | 800-1 | RTS 18/ I | RTS 18/ I | 0.729 | 13.21 |  |  |  |  | POL1_
|  | bez naložení do dopravní nádoby, ale s vyprázdněním dopravní nádoby na hromadu nebo na dopravní prostředek, | [23 empty] | SPI
|  | Výpočet - svislé přemístění výkopku z hor.1-4 do 4,0 m : | [23 empty] | VV | 0
|  | dle geologie hor. 5-7 ... 45% ... výkopek nad 100m3 ... 55% : 73,2*0,45*0,55 |  | 18.117 | [21 empty] | VV | 0
9 | 162401102R00 | Vodorovné přemístění výkopku z horniny 1 až 4, na vzdálenost přes 1 500 do 2 000 m | m3 | 49.41 |  | 0 |  | 0 |  | 0 | 21 | 0 | 0 | 0 | 0 | 0 | 800-1 | RTS 18/ I | RTS 18/ I | 0.011 | 0.54 |  |  |  |  | POL1_
|  | po suchu, bez naložení výkopku, avšak se složením bez rozhrnutí, zpáteční cesta vozidla. | [23 empty] | SPI
|  | Začátek provozního součtu | [23 empty] | VV
|  | potřeba pro zpětný zásyp : 54,9 |  | 54.9 | [21 empty] | VV | 2
|  | Mezisoučet |  | 54.9 | [21 empty] | VV | 3
|  | vhodné do zásypu ... 45% z výkopů : 54,9*0,45 |  | 24.705 | [21 empty] | VV | 2
|  | Mezisoučet |  | 24.705 | [21 empty] | VV | 3
|  | Konec provozního součtu | [23 empty] | VV
|  | meziskládka tam a zpět : 24,705*2 |  | 49.41 | [21 empty] | VV | 0
10 | 162701105R00 | Vodorovné přemístění výkopku z horniny 1 až 4, na vzdálenost přes 9 000 do 10 000 m | m3 | 76.203 |  | 0 |  | 0 |  | 0 | 21 | 0 | 0 | 0 | 0 | 0 | 800-1 | RTS 18/ I | RTS 18/ I | 0.011 | 0.84 |  |  |  |  | POL1_
|  | po suchu, bez naložení výkopku, avšak se složením bez rozhrnutí, zpáteční cesta vozidla. | [23 empty] | SPI
|  | viz příloha vzor.řez D.8.3 - drenáž podélná : 60,648 |  | 60.648 | [21 empty] | VV | 0
|  | výkop h.1-4 .... UV : 40,26 |  | 40.26 | [21 empty] | VV | 0
|  | meziskládka : -24,705 |  | -24.705 | [21 empty] | VV | 0
11 | 162701155R00 | Vodorovné přemístění výkopku z horniny 5 až 7, na vzdálenost přes 9 000 do 10 000 m | m3 | 32.94 |  | 0 |  | 0 |  | 0 | 21 | 0 | 0 | 0 | 0 | 0 | 800-1 | RTS 18/ I | RTS 18/ I | 0.012 | 0.4 |  |  |  |  | POL1_
|  | po suchu, bez naložení výkopku, avšak se složením bez rozhrnutí, zpáteční cesta vozidla. | [23 empty] | SPI
|  | výkop h.5-7 : 21,96+10,98 |  | 32.94 | [21 empty] | VV | 0
12 | 167101102R00 | Nakládání, skládání, překládání neulehlého výkopku nakládání výkopku přes 100 m3, z horniny 1 až 4 | m3 | 24.705 |  | 0 |  | 0 |  | 0 | 21 | 0 | 0 | 0 | 0 | 0 | 800-1 | RTS 18/ I | RTS 18/ I | 0.053 | 1.31 |  |  |  |  | POL1_1
|  | meziskládka : 24,705 |  | 24.705 | [21 empty] | VV | 0
13 | 171201201R00 | Uložení sypaniny na dočasnou skládku tak, že na 1 m2 plochy připadá přes 2 m3 výkopku nebo ornice | m3 | 133.848 |  | 0 |  | 0 |  | 0 | 21 | 0 | 0 | 0 | 0 | 0 | 800-1 | RTS 18/ I | RTS 18/ I | 0.009 | 1.2 |  |  |  |  | POL1_
|  | viz příloha vzor.řez D.8.3 - drenáž podélná : 60,648 |  | 60.648 | [21 empty] | VV | 0
[26 empty] | VV | 0
|  | UV : | [23 empty] | VV | 0
|  | skládka h.1-4 : 15,555 |  | 15.555 | [21 empty] | VV | 0
|  | skládka h.5-7 : 32,94 |  | 32.94 | [21 empty] | VV | 0
|  | meziskládka : 24,705 |  | 24.705 | [21 empty] | VV | 0
14 | 174101101R00 | Zásyp sypaninou se zhutněním jam, šachet, rýh nebo kolem objektů v těchto vykopávkách | m3 | 54.9 |  | 0 |  | 0 |  | 0 | 21 | 0 | 0 | 0 | 0 | 0 | 800-1 | RTS 18/ I | RTS 18/ I | 0.202 | 11.09 |  |  |  |  | POL1_
|  | z jakékoliv horniny s uložením výkopku po vrstvách, | [23 empty] | SPI
|  | včetně strojního přemístění materiálu pro zásyp ze vzdálenosti do 10 m od okraje zásypu | [23 empty] | POP
|  | výkop celkem : 73,2 |  | 73.2 | [21 empty] | VV | 0
|  | Odpočet potrubí : | [23 empty] | VV | 0
|  | přípojky ... PP DN 150 : -0,08^2*3,14*(25) |  | -0.5024 | [21 empty] | VV | 0
|  | obsyp potrubí : -13,2976 |  | -13.2976 | [21 empty] | VV | 0
|  | lože : -4,5 |  | -4.5 | [21 empty] | VV | 0
15 | 175101101R00 | Obsyp potrubí bez prohození sypaniny | m3 | 13.2976 |  | 0 |  | 0 |  | 0 | 21 | 0 | 0 | 0 | 0 | 0 | 800-1 | RTS 18/ I | RTS 18/ I | 1.587 | 21.1 |  |  |  |  | POL1_
|  | sypaninou z vhodných hornin tř. 1 - 4 nebo materiálem připraveným podél výkopu ve vzdálenosti do 3 m od jeho kraje, pro jakoukoliv hloubku výkopu a jakoukoliv míru zhutnění, | [23 empty] | SPI |  | sypaninou z vhodných hornin tř. 1 - 4 nebo materiálem připraveným podél výkopu ve vzdálenosti do 3 m od jeho kraje, pro jakoukoliv hloubku výkopu a jakoukoliv míru zhutnění,
|  | uliční vpusti : 25*1,2*0,46 |  | 13.8 | [21 empty] | VV | 0
|  | odpočet potrubí DN 150 : -0,08^2*3,14*25 |  | -0.5024 | [21 empty] | VV | 0
16 | 199000002R00 | Poplatky za skládku horniny 1- 4 | m3 | 76.203 |  | 0 |  | 0 |  | 0 | 21 | 0 | 0 | 0 | 0 | 0 | 800-1 | RTS 18/ I | RTS 18/ I | 0 | 0 |  |  |  |  | POL1_
[26 empty] | VV | 0
|  | viz příloha vzor.řez D.8.3 - drenáž podélná : 60,648 |  | 60.648 | [21 empty] | VV | 0
|  | výkop h.1-4 .... UV : 40,26 |  | 40.26 | [21 empty] | VV | 0
|  | meziskládka : -24,705 |  | -24.705 | [21 empty] | VV | 0
17 | 199000003R00 | Poplatky za skládku horniny 5 - 7 | m3 | 32.94 |  | 0 |  | 0 |  | 0 | 21 | 0 | 0 | 0 | 0 | 0 | 800-1 | RTS 18/ I | RTS 18/ I | 0 | 0 |  |  |  |  | POL1_
|  | výkop h.5-7 : 21,96+10,98 |  | 32.94 | [21 empty] | VV | 0
18 | 58310008T | Vhodný zásypový materiál vč.dopravy na staveniště | m3 | 33.5466 |  | 0 |  | 0 |  | 0 | 21 | 0 | 1.67 | 56.02 | 0 | 0 |  | Vlastní | Indiv | 0 | 0 |  |  |  |  | POL3_1
|  | Začátek provozního součtu | [23 empty] | VV
|  | potřeba zásyp : 54,9 |  | 54.9 | [21 empty] | VV | 2
|  | vhodné do zásypu ... 45% z výkopů : -54,9*0,45 |  | -24.705 | [21 empty] | VV | 2
|  | Mezisoučet |  | 30.195 | [21 empty] | VV | 3
|  | Konec provozního součtu | [23 empty] | VV
|  | potřeba dovézt : 30,195*1,10*1,01 |  | 33.5466 | [21 empty] | VV | 0
19 | 58337304R | štěrkopísek frakce 0,0 až 16,0 mm; třída B | t | 24.672 |  | 0 |  | 0 |  | 0 | 21 | 0 | 1 | 24.67 | 0 | 0 | SPCM | RTS 18/ I | RTS 18/ I | 0 | 0 |  |  |  |  | POL3_
|  | obsypy : 13,2976*1,67*1,1*1,01 |  | 24.672 | [21 empty] | VV | 0
20 | 180402111R00 | Založení trávníku parkového výsevem v rovině | m2 | 50 |  | 0 |  | 0 |  | 0 | 21 | 0 | 0 | 0 | 0 | 0 |  | RTS 18/ I | RTS 18/ I | 0.06 | 3 |  |  |  |  | POL1_
|  | viz příloha vzor.řez D.8.3 : | [23 empty] | VV | 0
|  | ul. Klášterní - odměřeno v situaci D.8.2 : 50 |  | 50 | [21 empty] | VV | 0
21 | 181201101R00 | Úprava pláně v násypech v hornině 1 až 4, bez zhutnění | m2 | 50 |  | 0 |  | 0 |  | 0 | 21 | 0 | 0 | 0 | 0 | 0 | 800-1 | RTS 18/ I | RTS 18/ I | 0.013 | 0.65 |  |  |  |  | POL1_
|  | vyrovnání výškových rozdílů, plochy vodorovné a plochy do sklonu 1 : 5, | [23 empty] | SPI
|  | viz příloha vzor.řez D.8.3 : | [23 empty] | VV | 0
|  | ul. Klášterní - odměřeno v situaci D.8.2 : 50 |  | 50 | [21 empty] | VV | 0
22 | 181301111R00 | Rozprostření a urovnání ornice v rovině v souvislé ploše přes 500 m2, tloušťka vrstvy do 100 mm | m2 | 50 |  | 0 |  | 0 |  | 0 | 21 | 0 | 0 | 0 | 0 | 0 | 800-1 | RTS 18/ I | RTS 18/ I | 0.012 | 0.6 |  |  |  |  | POL1_
|  | s případným nutným přemístěním hromad nebo dočasných skládek na místo potřeby ze vzdálenosti do 30 m, v rovině nebo ve svahu do 1 : 5, | [23 empty] | SPI
|  | viz příloha vzor.řez D.8.3 : | [23 empty] | VV | 0
|  | ul. Klášterní - odměřeno v situaci D.8.2 : 50 |  | 50 | [21 empty] | VV | 0
23 | 10364200R | ornice pro pozemkové úpravy | m3 | 5 |  | 0 |  | 0 |  | 0 | 21 | 0 | 1.67 | 8.35 | 0 | 0 | SPCM | RTS 18/ I | RTS 18/ I | 0 | 0 |  |  |  |  | POL3_
|  | viz příloha vzor.řez D.8.3 : | [23 empty] | VV | 0
|  | ul. Klášterní : 50*0,1 |  | 5 | [21 empty] | VV | 0
24 | 00572460R | směs travní technická | kg | 2.07 |  | 0 |  | 0 |  | 0 | 21 | 0 | 0.001 | 0 | 0 | 0 | SPCM | RTS 18/ I | RTS 18/ I | 0 | 0 |  |  |  |  | POL3_
|  | travní směs : 50*0,04*1,035 |  | 2.07 | [21 empty] | VV | 0
Díl: | 11 | Přípravné a přidružené práce |  |  |  | 0 |  | 0 |  | 0 |  | 0 |  | 0 |  | 920.07 |  |  |  |  | 267.82 |  |  |  |  | DIL
25 | 113106121R00 | Rozebrání komunikací pro pěší s jakýmkoliv ložem a výplní spár z betonových nebo kameninových dlaždic nebo tvarovek | m2 | 517.275 |  | 0 |  | 0 |  | 0 | 21 | 0 | 0 | 0 | 0.138 | 71.38 | 822-1 | RTS 18/ I | RTS 18/ I | 0.16 | 82.76 |  |  |  |  | POL1_
|  | s přemístěním hmot na skládku na vzdálenost do 3 m nebo s naložením na dopravní prostředek | [23 empty] | SPI
|  | viz příloha vzor.řez D.8.3 : | [23 empty] | VV | 0
|  | ul. Prokopa Holého - odměřeno v situaci D.8.2 : 612,135 |  | 612.135 | [21 empty] | VV | 0
|  | domovní přípojky kanalizační splaškové : -30 |  | -30 | [21 empty] | VV | 0
|  | domovní přípojky kanalizační dešťové : -44,16 |  | -44.16 | [21 empty] | VV | 0
|  | domovní přípojky vodovodní : -20,7 |  | -20.7 | [21 empty] | VV | 0
26 | 113202111R00 | z krajníků nebo obrubníků stojatých | m | 313 |  | 0 |  | 0 |  | 0 | 21 | 0 | 0 | 0 | 0.27 | 84.51 |  | RTS 18/ I | RTS 18/ I | 0.123 | 38.5 |  |  |  |  | POL1_
|  | viz příloha vzor.řez D.8.3 : | [23 empty] | VV | 0
|  | ul. Prokopa Holého - odměřeno v situaci D.8.2 : 358 |  | 358 | [21 empty] | VV | 0
|  | odpočet : | [23 empty] | VV | 0
|  | domovní přípojky kanalizační splaškové : -15 |  | -15 | [21 empty] | VV | 0
|  | domovní přípojky kanalizační dešťové : -13 |  | -13 | [21 empty] | VV | 0
|  | domovní přípojky vodovodní : -17 |  | -17 | [21 empty] | VV | 0
27 | 113107605R00 | Odstranění podkladů nebo krytů z kameniva hrubého drceného, v ploše jednotlivě nad 50 m2, tloušťka vrstvy 50 mm | m2 | 608.6975 |  | 0 |  | 0 |  | 0 | 21 | 0 | 0 | 0 | 0.11 | 66.96 | 822-1 | RTS 18/ I | RTS 18/ I | 0.0259 | 15.77 |  |  |  |  | POL1_
|  | viz příloha vzor.řez D.8.3 : | [23 empty] | VV | 0
|  | ul. Prokopa Holého - odměřeno v situaci D.8.2 : 1159,651 |  | 1159.651 | [21 empty] | VV | 0
|  | ul. Klášterní - odměřeno v situaci D.8.2 : 252,404 |  | 252.404 | [21 empty] | VV | 0
[26 empty] | VV | 0
|  | odpočet : | [23 empty] | VV | 0
|  | stoka A ... KT DN 800 : -392,3376 |  | -392.3376 | [21 empty] | VV | 0
|  | domovní přípojky kanalizační splaškové : -53,04 |  | -53.04 | [21 empty] | VV | 0
|  | domovní přípojky kanalizační dešťové : -51,24 |  | -51.24 | [21 empty] | VV | 0
|  | stoka A-1 ... KT DN 300 : -72,5696 |  | -72.5696 | [21 empty] | VV | 0
|  | domovní přípojky kanalizační splaškové : -3,96 |  | -3.96 | [21 empty] | VV | 0
|  | domovní přípojky kanalizační dešťové : -9,96 |  | -9.96 | [21 empty] | VV | 0
|  | Propoj A-1 ... KT DN 300 : -11,2143 |  | -11.2143 | [21 empty] | VV | 0
|  | řad 1 : -111,198 |  | -111.198 | [21 empty] | VV | 0
|  | domovní přípojky vodovodní : -43,2 |  | -43.2 | [21 empty] | VV | 0
|  | řad 2 : -41,468 |  | -41.468 | [21 empty] | VV | 0
|  | domovní přípojky vodovodní : -5,49 |  | -5.49 | [21 empty] | VV | 0
|  | propoj 1-3 : -0,24 |  | -0.24 | [21 empty] | VV | 0
|  | propoj 1-1 : -2,96 |  | -2.96 | [21 empty] | VV | 0
|  | propoj 1-2 : -4,48 |  | -4.48 | [21 empty] | VV | 0
28 | 113107615R00 | Odstranění podkladů nebo krytů z kameniva hrubého drceného, v ploše jednotlivě nad 50 m2, tloušťka vrstvy 150 mm | m2 | 1125.9725 |  | 0 |  | 0 |  | 0 | 21 | 0 | 0 | 0 | 0.33 | 371.57 | 822-1 | RTS 18/ I | RTS 18/ I | 0.06 | 67.56 |  |  |  |  | POL1_
|  | viz příloha vzor.řez D.8.3 : | [23 empty] | VV | 0
|  | MK - asfat : | [23 empty] | VV | 0
|  | ul. Prokopa Holého - odměřeno v situaci D.8.2 : 1159,651 |  | 1159.651 | [21 empty] | VV | 0
|  | ul. Klášterní - odměřeno v situaci D.8.2 : 252,404 |  | 252.404 | [21 empty] | VV | 0
|  | odpočet : | [23 empty] | VV | 0
|  | stoka A ... KT DN 800 : -392,3376 |  | -392.3376 | [21 empty] | VV | 0
|  | domovní přípojky kanalizační splaškové : -53,04 |  | -53.04 | [21 empty] | VV | 0
|  | domovní přípojky kanalizační dešťové : -51,24 |  | -51.24 | [21 empty] | VV | 0
|  | stoka A-1 ... KT DN 300 : -72,5696 |  | -72.5696 | [21 empty] | VV | 0
|  | domovní přípojky kanalizační splaškové : -3,96 |  | -3.96 | [21 empty] | VV | 0
|  | domovní přípojky kanalizační dešťové : -9,96 |  | -9.96 | [21 empty] | VV | 0
|  | Propoj A-1 ... KT DN 300 : -11,2143 |  | -11.2143 | [21 empty] | VV | 0
|  | řad 1 : -111,198 |  | -111.198 | [21 empty] | VV | 0
|  | domovní přípojky vodovodní : -43,2 |  | -43.2 | [21 empty] | VV | 0
|  | řad 2 : -41,468 |  | -41.468 | [21 empty] | VV | 0
|  | domovní přípojky vodovodní : -5,49 |  | -5.49 | [21 empty] | VV | 0
|  | propoj 1-3 : -0,24 |  | -0.24 | [21 empty] | VV | 0
|  | propoj 1-1 : -2,96 |  | -2.96 | [21 empty] | VV | 0
|  | propoj 1-2 : -4,48 |  | -4.48 | [21 empty] | VV | 0
[26 empty] | VV | 0
|  | chodník dlažba - odměřeno v situaci D.8.2 : 612,135 |  | 612.135 | [21 empty] | VV | 0
|  | odpočet : | [23 empty] | VV | 0
|  | domovní přípojky kanalizační splaškové : -30 |  | -30 | [21 empty] | VV | 0
|  | domovní přípojky kanalizační dešťové : -44,16 |  | -44.16 | [21 empty] | VV | 0
|  | domovní přípojky vodovodní : -20,7 |  | -20.7 | [21 empty] | VV | 0
29 | 113107620R00 | Odstranění podkladů nebo krytů z kameniva hrubého drceného, v ploše jednotlivě nad 50 m2, tloušťka vrstvy 200 mm | m2 | 740.1101 |  | 0 |  | 0 |  | 0 | 21 | 0 | 0 | 0 | 0.44 | 325.65 | 822-1 | RTS 18/ I | RTS 18/ I | 0.073 | 54.03 |  |  |  |  | POL1_
|  | viz příloha vzor.řez D.8.3 : | [23 empty] | VV | 0
|  | ul. Prokopa Holého - odměřeno v situaci D.8.2 : 1159,651+250,369 |  | 1410.02 | [21 empty] | VV | 0
[26 empty] | VV | 0
|  | odpočet : | [23 empty] | VV | 0
|  | stoka A ... KT DN 800 : -392,3376 |  | -392.3376 | [21 empty] | VV | 0
|  | domovní přípojky kanalizační splaškové : -53,04 |  | -53.04 | [21 empty] | VV | 0
|  | domovní přípojky kanalizační dešťové : -51,24 |  | -51.24 | [21 empty] | VV | 0
|  | Propoj A-1 ... KT DN 300 : -11,2143 |  | -11.2143 | [21 empty] | VV | 0
|  | řad 1 : -111,198 |  | -111.198 | [21 empty] | VV | 0
|  | domovní přípojky vodovodní : -43,2 |  | -43.2 | [21 empty] | VV | 0
|  | propoj 1-3 : -0,24 |  | -0.24 | [21 empty] | VV | 0
|  | propoj 1-1 : -2,96 |  | -2.96 | [21 empty] | VV | 0
|  | propoj 1-2 : -4,48 |  | -4.48 | [21 empty] | VV | 0
30 | 979082213R00 | Vodorovná doprava suti po suchu bez naložení, ale se složením a hrubým urovnáním na vzdálenost do 1 km | t | 920.07 |  | 0 |  | 0 |  | 0 | 21 | 0 | 0 | 0 | 0 | 0 | 822-1 | RTS 18/ I | RTS 18/ I | 0.01 | 9.2 |  |  |  |  | POL8_
|  | Demontážní hmotnosti z položek s pořadovými čísly: : | [23 empty] | VV | 0
|  | 25,26,27,28,29, : | [23 empty] | VV | 0
|  | Součet: : 920,07004 |  | 920.07 | [21 empty] | VV | 0
31 | 979082219R00 | Vodorovná doprava suti po suchu příplatek k ceně za každý další i započatý 1 km přes 1 km | t | 8280.6304 |  | 0 |  | 0 |  | 0 | 21 | 0 | 0 | 0 | 0 | 0 | 822-1 | RTS 18/ I | RTS 18/ I | 0 | 0 |  |  |  |  | POL8_
|  | Demontážní hmotnosti z položek s pořadovými čísly: : | [23 empty] | VV | 0
|  | 25,26,27,28,29, : | [23 empty] | VV | 0
|  | Součet: : 8280,63040 |  | 8280.6304 | [21 empty] | VV | 0
32 | 979990001R00 | Poplatek za skládku stavební suti | t | 920.07 |  | 0 |  | 0 |  | 0 | 21 | 0 | 0 | 0 | 0 | 0 | 801-3 | RTS 18/ I | RTS 18/ I | 0 | 0 |  |  |  |  | POL8_
|  | Demontážní hmotnosti z položek s pořadovými čísly: : | [23 empty] | VV | 0
|  | 25,26,27,28,29, : | [23 empty] | VV | 0
|  | Součet: : 920,07004 |  | 920.07 | [21 empty] | VV | 0
Díl: | 11a | Přípravné a přidružené práce - živice |  |  |  | 0 |  | 0 |  | 0 |  | 0 |  | 0 |  | 200.87 |  |  |  |  | 289.2 |  |  |  |  | DIL
33 | 113108311R00 | Odstranění podkladů nebo krytů živičných, v ploše jednotlivě do 50 m2, tloušťka vrstvy 110 mm | m2 | 608.6975 |  | 0 |  | 0 |  | 0 | 21 | 0 | 0 | 0 | 0.242 | 147.3 | 822-1 | RTS 18/ I | RTS 18/ I | 0.3998 | 243.36 |  |  |  |  | POL1_1
|  | viz příloha vzor.řez D.8.3 : | [23 empty] | VV | 0
|  | ul. Prokopa Holého - odměřeno v situaci D.8.2 : 1159,651 |  | 1159.651 | [21 empty] | VV | 0
|  | ul. Klášterní - odměřeno v situaci D.8.2 : 252,404 |  | 252.404 | [21 empty] | VV | 0
[26 empty] | VV | 0
|  | odpočet : | [23 empty] | VV | 0
|  | stoka A ... KT DN 800 : -392,3376 |  | -392.3376 | [21 empty] | VV | 0
|  | domovní přípojky kanalizační splaškové : -53,04 |  | -53.04 | [21 empty] | VV | 0
|  | domovní přípojky kanalizační dešťové : -51,24 |  | -51.24 | [21 empty] | VV | 0
|  | stoka A-1 ... KT DN 300 : -72,5696 |  | -72.5696 | [21 empty] | VV | 0
|  | domovní přípojky kanalizační splaškové : -3,96 |  | -3.96 | [21 empty] | VV | 0
|  | domovní přípojky kanalizační dešťové : -9,96 |  | -9.96 | [21 empty] | VV | 0
|  | Propoj A-1 ... KT DN 300 : -11,2143 |  | -11.2143 | [21 empty] | VV | 0
|  | řad 1 : -111,198 |  | -111.198 | [21 empty] | VV | 0
|  | domovní přípojky vodovodní : -43,2 |  | -43.2 | [21 empty] | VV | 0
|  | řad 2 : -41,468 |  | -41.468 | [21 empty] | VV | 0
|  | domovní přípojky vodovodní : -5,49 |  | -5.49 | [21 empty] | VV | 0
|  | propoj 1-3 : -0,24 |  | -0.24 | [21 empty] | VV | 0
|  | propoj 1-1 : -2,96 |  | -2.96 | [21 empty] | VV | 0
|  | propoj 1-2 : -4,48 |  | -4.48 | [21 empty] | VV | 0
34 | 113151113R00 | Odstranění podkladu, krytu frézováním povrch živičný, plochy do 500 m2 na jednom objektu nebo při provádění pruhu šířky do 750 mm, tloušťky 40 mm | m2 | 608.6975 |  | 0 |  | 0 |  | 0 | 21 | 0 | 0 | 0 | 0.088 | 53.57 | 822-1 | RTS 18/ I | RTS 18/ I | 0.072 | 43.83 |  |  |  |  | POL1_
|  | s naložením na dopravní prostředek, očištění povrchu od frézované plochy, opotřebování frézovacích nástrojů (nožů, upínacích kroužků, držáků) nutné ruční odstranění (vybourání) živičného krytu kolem překážek, | [23 empty] | SPI |  | s naložením na dopravní prostředek, očištění povrchu od frézované plochy, opotřebování frézovacích nástrojů (nožů, upínacích kroužků, držáků) nutné ruční odstranění (vybourání) živičného krytu kolem překážek,
|  | viz příloha vzor.řez D.8.3 : | [23 empty] | VV | 0
|  | ul. Prokopa Holého - odměřeno v situaci D.8.2 : 1159,651 |  | 1159.651 | [21 empty] | VV | 0
|  | ul. Klášterní - odměřeno v situaci D.8.2 : 252,404 |  | 252.404 | [21 empty] | VV | 0
[26 empty] | VV | 0
|  | odpočet : | [23 empty] | VV | 0
|  | stoka A ... KT DN 800 : -392,3376 |  | -392.3376 | [21 empty] | VV | 0
|  | domovní přípojky kanalizační splaškové : -53,04 |  | -53.04 | [21 empty] | VV | 0
|  | domovní přípojky kanalizační dešťové : -51,24 |  | -51.24 | [21 empty] | VV | 0
|  | stoka A-1 ... KT DN 300 : -72,5696 |  | -72.5696 | [21 empty] | VV | 0
|  | domovní přípojky kanalizační splaškové : -3,96 |  | -3.96 | [21 empty] | VV | 0
|  | domovní přípojky kanalizační dešťové : -9,96 |  | -9.96 | [21 empty] | VV | 0
|  | Propoj A-1 ... KT DN 300 : -11,2143 |  | -11.2143 | [21 empty] | VV | 0
|  | řad 1 : -111,198 |  | -111.198 | [21 empty] | VV | 0
|  | domovní přípojky vodovodní : -43,2 |  | -43.2 | [21 empty] | VV | 0
|  | řad 2 : -41,468 |  | -41.468 | [21 empty] | VV | 0
|  | domovní přípojky vodovodní : -5,49 |  | -5.49 | [21 empty] | VV | 0
|  | propoj 1-3 : -0,24 |  | -0.24 | [21 empty] | VV | 0
|  | propoj 1-1 : -2,96 |  | -2.96 | [21 empty] | VV | 0
|  | propoj 1-2 : -4,48 |  | -4.48 | [21 empty] | VV | 0
35 | 979082213R00 | Vodorovná doprava suti po suchu bez naložení, ale se složením a hrubým urovnáním na vzdálenost do 1 km | t | 200.8702 |  | 0 |  | 0 |  | 0 | 21 | 0 | 0 | 0 | 0 | 0 | 822-1 | RTS 18/ I | RTS 18/ I | 0.01 | 2.01 |  |  |  |  | POL8_
|  | Demontážní hmotnosti z položek s pořadovými čísly: : | [23 empty] | VV | 0
|  | 33,34, : | [23 empty] | VV | 0
|  | Součet: : 200,87018 |  | 200.8702 | [21 empty] | VV | 0
36 | 979082219R00 | Vodorovná doprava suti po suchu příplatek k ceně za každý další i započatý 1 km přes 1 km | t | 1807.8316 |  | 0 |  | 0 |  | 0 | 21 | 0 | 0 | 0 | 0 | 0 | 822-1 | RTS 18/ I | RTS 18/ I | 0 | 0 |  |  |  |  | POL8_
|  | Demontážní hmotnosti z položek s pořadovými čísly: : | [23 empty] | VV | 0
|  | 33,34, : | [23 empty] | VV | 0
|  | Součet: : 1807,83158 |  | 1807.8316 | [21 empty] | VV | 0
37 | 979990112R00 | Poplatek za skládku obalovaný asfalt | t | 200.8702 |  | 0 |  | 0 |  | 0 | 21 | 0 | 0 | 0 | 0 | 0 | 801-3 | RTS 18/ I | RTS 18/ I | 0 | 0 |  |  |  |  | POL8_1
|  | Demontážní hmotnosti z položek s pořadovými čísly: : | [23 empty] | VV | 0
|  | 33,34, : | [23 empty] | VV | 0
|  | Součet: : 200,87018 |  | 200.8702 | [21 empty] | VV | 0
Díl: | 2 | Základy a zvláštní zakládání |  |  |  | 0 |  | 0 |  | 0 |  | 0 |  | 98.9 |  | 0 |  |  |  |  | 74.33 |  |  |  |  | DIL
38 | 211561111RK1 | Výplň odvodňovacích žeber kamenivem hrubým drceným frakce 4 - 16 mm | m3 | 57.2474 |  | 0 |  | 0 |  | 0 | 21 | 0 | 1.665 | 95.32 | 0 | 0 | 800-2 | RTS 18/ I | RTS 18/ I | 0.92 | 52.67 |  |  |  |  | POL1_
|  | do rýh bez zhutnění s úpravou povrchu výplně, s vytvořením průduchů z lomového kamene | [23 empty] | SPI
|  | viz příloha vzor.řez D.8.3 - drenáž podélná : | [23 empty] | VV | 0
|  | ul. Prokopa Holého - odměřeno v situaci D.8.2 : (((0,3+0,5)/2)*0,35)*(183,5)*2 |  | 51.38 | [21 empty] | VV | 0
|  | ul. Klášterní - odměřeno v situaci D.8.2 : (((0,3+0,5)/2)*0,35)*(66,2)*1 |  | 9.268 | [21 empty] | VV | 0
|  | odpočet potrubí : -0,05^2*3,14*(183,5+183,5+66,2) |  | -3.4006 | [21 empty] | VV | 0
39 | 212755114R00 | Trativody z drenážních trubek DN 10 cm bez lože | m | 433.2 |  | 0 |  | 0 |  | 0 | 21 | 0 | 0.00777 | 3.37 | 0 | 0 |  | RTS 18/ I | RTS 18/ I | 0.05 | 21.66 |  |  |  |  | POL1_
|  | viz příloha vzor.řez D.8.3 - drenáž podélná : | [23 empty] | VV | 0
|  | ul. Prokopa Holého - odměřeno v situaci D.8.2 : 183,5*2 |  | 367 | [21 empty] | VV | 0
|  | ul. Klášterní - odměřeno v situaci D.8.2 : 66,2*1 |  | 66.2 | [21 empty] | VV | 0
40 | 28611223.AR | Trubka PVC drenážní flexibilní d 100 mm | m | 446.196 |  | 0 |  | 0 |  | 0 | 21 | 0 | 0.00048 | 0.21 | 0 | 0 | SPCM | RTS 18/ I | RTS 18/ I | 0 | 0 |  |  |  |  | POL3_
|  | ztratné 3% : 433,2*1,03 |  | 446.196 | [21 empty] | VV | 0
Díl: | 45 | Podkladní a vedlejší konstrukce |  |  |  | 0 |  | 0 |  | 0 |  | 0 |  | 8.51 |  | 0 |  |  |  |  | 5.93 |  |  |  |  | DIL
41 | 451573111R00 | Lože pod potrubí ze štěrkopísku do 63 mm | m3 | 4.5 |  | 0 |  | 0 |  | 0 | 21 | 0 | 1.8908 | 8.51 | 0 | 0 |  | RTS 18/ I | RTS 18/ I | 1.317 | 5.93 |  |  |  |  | POL1_
|  | uliční vpusti : 25*1,2*0,15 |  | 4.5 | [21 empty] | VV | 0
Díl: | 5 | Komunikace |  |  |  | 0 |  | 0 |  | 0 |  | 0 |  | 2397.88 |  | 0 |  |  |  |  | 644.62 |  |  |  |  | DIL
42 | 564861111RT4 | Podklad ze štěrkodrti s rozprostřením a zhutněním frakce 0-63 mm, tloušťka po zhutnění 200 mm | m2 | 1410.02 |  | 0 |  | 0 |  | 0 | 21 | 0 | 0.441 | 621.82 | 0 | 0 | 822-1 | RTS 18/ I | RTS 18/ I | 0.029 | 40.89 |  |  |  |  | POL1_
|  | viz příloha vzor.řez D.8.3 - konstrukce typ 1 : | [23 empty] | VV | 0
|  | ul. Prokopa Holého - odměřeno v situaci D.8.2 : 1159,651+250,369 |  | 1410.02 | [21 empty] | VV | 0
43 | 564851111RT4 | Podklad ze štěrkodrti s rozprostřením a zhutněním frakce 0-63 mm, tloušťka po zhutnění 150 mm | m2 | 1410.02 |  | 0 |  | 0 |  | 0 | 21 | 0 | 0.378 | 532.99 | 0 | 0 | 822-1 | RTS 18/ I | RTS 18/ I | 0.026 | 36.66 |  |  |  |  | POL1_
|  | viz příloha vzor.řez D.8.3 - konstrukce typ 1 : | [23 empty] | VV | 0
|  | ul. Prokopa Holého - odměřeno v situaci D.8.2 : 1159,651+250,369 |  | 1410.02 | [21 empty] | VV | 0
44 | 564851111RT2 | Podklad ze štěrkodrti s rozprostřením a zhutněním frakce 0-32 mm, tloušťka po zhutnění 150 mm | m2 | 910.879 |  | 0 |  | 0 |  | 0 | 21 | 0 | 0.378 | 344.31 | 0 | 0 | 822-1 | RTS 18/ I | RTS 18/ I | 0.026 | 23.68 |  |  |  |  | POL1_
|  | viz příloha vzor.řez D.8.3 : | [23 empty] | VV | 0
|  | MK - asfat : | [23 empty] | VV | 0
|  | ul. Klášterní - odměřeno v situaci D.8.2 : 252,404+46,34 |  | 298.744 | [21 empty] | VV | 0
[26 empty] | VV | 0
|  | viz příloha vzor.řez D.8.3 - konstrukce typ 2 : | [23 empty] | VV | 0
|  | chodník dlažba - odměřeno v situaci D.8.2 : 612,135 |  | 612.135 | [21 empty] | VV | 0
45 | 564811111R00 | Podklad ze štěrkodrti s rozprostřením a zhutněním frakce 0-32 mm, tloušťka po zhutnění 50 mm | m2 | 1159.651 |  | 0 |  | 0 |  | 0 | 21 | 0 | 0.126 | 146.12 | 0 | 0 | 822-1 | RTS 18/ I | RTS 18/ I | 0.021 | 24.35 |  |  |  |  | POL1_
|  | viz příloha vzor.řez D.8.3 - konstrukce typ 1 : | [23 empty] | VV | 0
|  | ul. Prokopa Holého - odměřeno v situaci D.8.2 : 1159,651 |  | 1159.651 | [21 empty] | VV | 0
46 | 567122111R00 | Podklad z kameniva zpevněného cementem KZC 1, tloušťka po zhutnění 120 mm | m2 | 252.404 |  | 0 |  | 0 |  | 0 | 21 | 0 | 0.30651 | 77.36 | 0 | 0 | 822-1 | RTS 18/ I | RTS 18/ I | 0.025 | 6.31 |  |  |  |  | POL1_
|  | bez dilatačních spár, s rozprostřením a zhutněním, ošetřením povrchu podkladu vodou | [23 empty] | SPI
|  | viz příloha vzor.řez D.8.3 : | [23 empty] | VV | 0
|  | MK - asfat : | [23 empty] | VV | 0
|  | ul. Klášterní - odměřeno v situaci D.8.2 : 252,404 |  | 252.404 | [21 empty] | VV | 0
47 | 573111112R00 | Postřik živičný infiltr.+ posyp,z asfaltu 1 kg/m2 | m2 | 252.404 |  | 0 |  | 0 |  | 0 | 21 | 0 | 0.00601 | 1.52 | 0 | 0 |  | RTS 18/ I | RTS 18/ I | 0.004 | 1.01 |  |  |  |  | POL1_
|  | postřik PS-I 0,6-1,3 kg/m2 | [23 empty] | POP
|  | 1 vrstvy ... 1x mezi SC - ACP : | [23 empty] | VV | 0
|  | ul. Klášterní - odměřeno v situaci D.8.2 : 252,404 |  | 252.404 | [21 empty] | VV | 0
48 | 565131211R00 | Podklad z kameniva obaleného asfaltem ACP 16+, v pruhu šířky přes 3 m, třídy 1, tloušťka po zhutnění 50 mm | m2 | 252.404 |  | 0 |  | 0 |  | 0 | 21 | 0 | 0.13188 | 33.29 | 0 | 0 | 822-1 | RTS 18/ I | RTS 18/ I | 0.021 | 5.3 |  |  |  |  | POL1_
|  | s rozprostřením a zhutněním | [23 empty] | SPI
|  | viz příloha vzor.řez D.8.3 : | [23 empty] | VV | 0
|  | MK - asfat : | [23 empty] | VV | 0
|  | ul. Klášterní - odměřeno v situaci D.8.2 : 252,404 |  | 252.404 | [21 empty] | VV | 0
49 | 565141211R00 | Podklad z kameniva obaleného asfaltem ACP 16+ až ACP 22+, v pruhu šířky přes 3 m, třídy 1, tloušťka po zhutnění 60 mm | m2 | 1159.651 |  | 0 |  | 0 |  | 0 | 21 | 0 | 0.15826 | 183.53 | 0 | 0 | 822-1 | RTS 18/ I | RTS 18/ I | 0.024 | 27.83 |  |  |  |  | POL1_
|  | s rozprostřením a zhutněním | [23 empty] | SPI
|  | viz příloha vzor.řez D.8.3 - konstrukce typ 1 : | [23 empty] | VV | 0
|  | ul. Prokopa Holého - odměřeno v situaci D.8.2 : 1159,651 |  | 1159.651 | [21 empty] | VV | 0
50 | 573231110R00 | Postřik živičný spojovací bez posypu kamenivem z emulze, v množství od 0,3 do 0,5 kg/m2 | m2 | 2571.706 |  | 0 |  | 0 |  | 0 | 21 | 0 | 0.0005 | 1.29 | 0 | 0 | 822-1 | RTS 18/ I | RTS 18/ I | 0.002 | 5.14 |  |  |  |  | POL1_
|  | viz příloha vzor.řez D.7.7 : | [23 empty] | VV | 0
|  | 2 vrstvy ... 1x mezi ACP-ACL + 1x mezi ACL-ACO : | [23 empty] | VV | 0
|  | ul. Prokopa Holého - odměřeno v situaci D.8.2 : 1159,651*2 |  | 2319.302 | [21 empty] | VV | 0
[26 empty] | VV | 0
|  | 1 vrstvy ... 1x mezi ACL-ACO : | [23 empty] | VV | 0
|  | ul. Klášterní - odměřeno v situaci D.8.2 : 252,404 |  | 252.404 | [21 empty] | VV | 0
51 | 577152123R00 | Beton asfaltový s rozprostřením a zhutněním v pruhu šířky přes 3 m, ACL 16+, tloušťky 60 mm, plochy přes 1000 m2 | m2 | 1159.651 |  | 0 |  | 0 |  | 0 | 21 | 0 | 0.15559 | 180.43 | 0 | 0 | 822-1 | RTS 18/ I | RTS 18/ I | 0.022 | 25.51 |  |  |  |  | POL1_
|  | viz příloha vzor.řez D.8.3 - konstrukce typ 1 : | [23 empty] | VV | 0
|  | ul. Prokopa Holého - odměřeno v situaci D.8.2 : 1159,651 |  | 1159.651 | [21 empty] | VV | 0
52 | 577132111R00 | Beton asfaltový s rozprostřením a zhutněním v pruhu šířky přes 3 m, ACO 11+, tloušťky 40 mm, plochy přes 1000 m2 | m2 | 1412.055 |  | 0 |  | 0 |  | 0 | 21 | 0 | 0.10373 | 146.47 | 0 | 0 | 822-1 | RTS 18/ I | RTS 18/ I | 0.015 | 21.18 |  |  |  |  | POL1_
|  | viz příloha vzor.řez D.8.3 - konstrukce typ 1 : | [23 empty] | VV | 0
|  | ul. Prokopa Holého - odměřeno v situaci D.8.2 : 1159,651 |  | 1159.651 | [21 empty] | VV | 0
[26 empty] | VV | 0
|  | viz příloha vzor.řez D.8.3 : | [23 empty] | VV | 0
|  | ul. Klášterní - odměřeno v situaci D.8.2 : 252,404 |  | 252.404 | [21 empty] | VV | 0
53 | 596215021R00 | Kladení zámkové dlažby do drtě tloušťka dlažby 60 mm, tloušťka lože 40 mm | m2 | 612.135 |  | 0 |  | 0 |  | 0 | 21 | 0 | 0.0739 | 45.24 | 0 | 0 | 822-1 | RTS 18/ I | RTS 18/ I | 0.452 | 276.69 |  |  |  |  | POL1_
|  | s provedením lože z kameniva drceného, s vyplněním spár, s dvojitým hutněním a se smetením přebytečného materiálu na krajnici. S dodáním hmot pro lože a výplň spár. | [23 empty] | SPI |  | s provedením lože z kameniva drceného, s vyplněním spár, s dvojitým hutněním a se smetením přebytečného materiálu na krajnici. S dodáním hmot pro lože a výplň spár.
|  | viz příloha vzor.řez D.8.3 - konstrukce typ 2 : | [23 empty] | VV | 0
|  | chodník dlažba - odměřeno v situaci D.8.2 : 612,135 |  | 612.135 | [21 empty] | VV | 0
54 | 59245020R | dlažba betonová zámková, dvouvrstvá; kost; šedá; l = 200 mm; š = 165 mm; tl. 60,0 mm | m2 | 594.8775 |  | 0 |  | 0 |  | 0 | 21 | 0 | 0.1296 | 77.1 | 0 | 0 | SPCM | RTS 18/ I | RTS 18/ I | 0 | 0 |  |  |  |  | POL3_
|  | viz příloha vzor.řez D.8.3 - konstrukce typ 2 : | [23 empty] | VV | 0
|  | Začátek provozního součtu | [23 empty] | VV
|  | chodník : 612,135 |  | 612.135 | [21 empty] | VV | 2
|  | odpočet dlažby reliefní : -45,585 |  | -45.585 | [21 empty] | VV | 2
|  | Mezisoučet |  | 566.55 | [21 empty] | VV | 3
|  | Konec provozního součtu | [23 empty] | VV
|  | ztratné 5% : 566,55*1,05 |  | 594.8775 | [21 empty] | VV | 0
55 | 59245036R | dlažba betonová zámková, dvouvrstvá; kost; dlaždice pro nevidomé; šedá; l = 200 mm; š = 165 mm; tl. 60,0 mm | m2 | 47.8642 |  | 0 |  | 0 |  | 0 | 21 | 0 | 0.1315 | 6.29 | 0 | 0 | SPCM | RTS 18/ I | RTS 18/ I | 0 | 0 |  |  |  |  | POL3_
|  | viz příloha vzor.řez D.8.3 - konstrukce typ 2 : | [23 empty] | VV | 0
|  | Začátek provozního součtu | [23 empty] | VV
|  | dlažba reliefní : 45,585 |  | 45.585 | [21 empty] | VV | 2
|  | Mezisoučet |  | 45.585 | [21 empty] | VV | 3
|  | Konec provozního součtu | [23 empty] | VV
|  | ztratné 5% : 45,585*1,05 |  | 47.8642 | [21 empty] | VV | 0
56 | 596291111R00 | Řezání zámkové dlažby tloušťky 60 mm | m | 358 |  | 0 |  | 0 |  | 0 | 21 | 0 | 0.00033 | 0.12 | 0 | 0 | 822-1 | RTS 18/ I | RTS 18/ I | 0.41 | 146.78 |  |  |  |  | POL1_
|  | 358 |  | 358 | [21 empty] | VV | 0
57 | 596291113R00 | Řezání zámkové dlažby tloušťky 80 mm | m | 7.65 |  | 0 |  | 0 |  | 0 | 21 | 0 | 0.00036 | 0 | 0 | 0 | 822-1 | RTS 18/ I | RTS 18/ I | 0.43 | 3.29 |  |  |  |  | POL1_
|  | napojení v Žižkově ul. : 7,65 |  | 7.65 | [21 empty] | VV | 0
Díl: | 8 | Trubní vedení |  |  |  | 0 |  | 0 |  | 0 |  | 0 |  | 32.33 |  | 0 |  |  |  |  | 109.07 |  |  |  |  | DIL
58 | 871313121R00 | Montáž potrubí z trub z plastů těsněných gumovým kroužkem DN 150 mm | m | 25 |  | 0 |  | 0 |  | 0 | 21 | 0 | 0 | 0 | 0 | 0 | 827-1 | RTS 18/ I | RTS 18/ I | 0.066 | 1.65 |  |  |  |  | POL1_
|  | v otevřeném výkopu ve sklonu do 20 %, | [23 empty] | SPI
|  | uliční vpusti : 25 |  | 25 | [21 empty] | VV | 0
59 | 28611262.AR | trubka plastová kanalizační PVC; hladká, s hrdlem; Sn 8 kN/m2; D = 160,0 mm; s = 4,70 mm; l = 5000,0 mm | m | 25.75 |  | 0 |  | 0 |  | 0 | 21 | 0 | 0.01605 | 0.41 | 0 | 0 | SPCM | RTS 18/ I | Indiv | 0 | 0 |  |  |  |  | POL3_
|  | ztratné 3% : | [23 empty] | VV | 0
|  | uliční vpusti : 25*1,03 |  | 25.75 | [21 empty] | VV | 0
60 | 877313123R00 | Montáž tvarovek na potrubí z trub z plastů těsněných gumovým kroužkem jednoosých DN 150 mm | kus | 30 |  | 0 |  | 0 |  | 0 | 21 | 0 | 1e-05 | 0 | 0 | 0 | 827-1 | RTS 18/ I | RTS 18/ I | 0.176 | 5.28 |  |  |  |  | POL1_
|  | v otevřeném výkopu, | [23 empty] | SPI
|  | PP kolena : | [23 empty] | VV | 0
|  | Začátek provozního součtu | [23 empty] | VV
|  | stoka A : | [23 empty] | VV | 2
|  | UV : 10 |  | 10 | [21 empty] | VV | 2
|  | Mezisoučet |  | 10 | [21 empty] | VV | 3
|  | Konec provozního součtu | [23 empty] | VV
|  | kolena 2ks/DP ... 30°+45° : 10*2 |  | 20 | [21 empty] | VV | 0
|  | přechody kamenina - PP : 10 |  | 10 | [21 empty] | VV | 0
61 | 28651661.AR | koleno PVC; 30,0 °; D = 160,0 mm; s 1 hrdlem | kus | 10.15 |  | 0 |  | 0 |  | 0 | 21 | 0 | 0.00064 | 0.01 | 0 | 0 | SPCM | RTS 18/ I | RTS 18/ I | 0 | 0 |  |  |  |  | POL3_
|  | ztratné 1,5% : 10*1,015 |  | 10.15 | [21 empty] | VV | 0
62 | 28651662.AR | koleno PVC; 45,0 °; D = 160,0 mm; s 1 hrdlem | kus | 10.15 |  | 0 |  | 0 |  | 0 | 21 | 0 | 0.00066 | 0.01 | 0 | 0 | SPCM | RTS 18/ I | RTS 18/ I | 0 | 0 |  |  |  |  | POL3_
|  | ztratné 1,5% : 10*1,015 |  | 10.15 | [21 empty] | VV | 0
63 | 28651858.AR | přechod kamenina-plast DN 150,0 mm; l = 206 mm | kus | 10.15 |  | 0 |  | 0 |  | 0 | 21 | 0 | 0.00089 | 0.01 | 0 | 0 |  | RTS 18/ I | RTS 18/ I | 0 | 0 |  |  |  |  | POL12_0
|  | ztratné 1,5% : 10*1,015 |  | 10.15 | [21 empty] | VV | 0
64 | 892571111R00 | Zkoušky těsnosti kanalizačního potrubí zkouška těsnosti kanalizačního potrubí vodou do DN 200 mm | m | 25 |  | 0 |  | 0 |  | 0 | 21 | 0 | 0 | 0 | 0 | 0 | 827-1 | RTS 18/ I | RTS 18/ I | 0.059 | 1.48 |  |  |  |  | POL1_1
|  | vodou nebo vzduchem, | [23 empty] | SPI
|  | včetně šachet | [23 empty] | POP
|  | uliční vpusti : 25 |  | 25 | [21 empty] | VV | 0
65 | 892916111R00 | Zkoušky těsnosti kanalizačního potrubí utěsnění přípojek při zkoušce kanalizačního potrubí DN přípojek do 200 mm | sada | 10 |  | 0 |  | 0 |  | 0 | 21 | 0 | 2e-05 | 0 | 0 | 0 | 827-1 | RTS 18/ I | RTS 18/ I | 0.31 | 3.1 |  |  |  |  | POL1_
|  | vodou nebo vzduchem, | [23 empty] | SPI
|  | stoka A : | [23 empty] | VV | 0
|  | UV : 10 |  | 10 | [21 empty] | VV | 0
66 | 892601124R00 | Čištění kanalizace do DN 200, nad 100 m | m | 25 |  | 0 |  | 0 |  | 0 | 21 | 0 | 0 | 0 | 0 | 0 | 827-1 | RTS 18/ I | RTS 18/ I | 0.061 | 1.53 |  |  |  |  | POL1_
|  | uliční vpusti : 25 |  | 25 | [21 empty] | VV | 0
67 | 877435121R00 | Výřez a montáž odbočné tvarovky z trub z plastů DN 800 mm | kus | 10 |  | 0 |  | 0 |  | 0 | 21 | 0 | 0.00039 | 0 | 0 | 0 | 827-1 | RTS 18/ I | RTS 18/ I | 2.89 | 28.9 |  |  |  |  | POL1_
|  | na potrubí z kanalizačních trub z plastu, | [23 empty] | SPI
|  | stoka A : | [23 empty] | VV | 0
|  | UV : 10 |  | 10 | [21 empty] | VV | 0
68 | 59711575T | Odbočka navrtávací DN150 , napojovací element | kus | 10.15 |  | 0 |  | 0 |  | 0 | 21 | 0 | 0.012 | 0.12 | 0 | 0 |  | Vlastní | I/18 | 0 | 0 |  |  |  |  | POL3_
|  | ztratné 1,5% : | [23 empty] | VV | 0
|  | stoka A : | [23 empty] | VV | 0
|  | UV : 10*1,015 |  | 10.15 | [21 empty] | VV | 0
69 | 895941311RT2 | Zřízení vpusti kanalizační uliční z betonových dílců včetně dodávky dílců pro uliční vpusti TBV pro typ UVB-50 | kus | 10 |  | 0 |  | 0 |  | 0 | 21 | 0 | 3.0597 | 30.6 | 0 | 0 | 827-1 | RTS 18/ I | RTS 18/ I | 5.024 | 50.24 |  |  |  |  | POL1_
|  | včetně zřízení lože ze štěrkopísku, | [23 empty] | SPI
|  | 10 |  | 10 | [21 empty] | VV | 0
70 | 899203111R00 | Osazení mříží litinových o hmotnost jednotlivě přes 100 do 150 kg | kus | 10 |  | 0 |  | 0 |  | 0 | 21 | 0 | 0.00936 | 0.09 | 0 | 0 | 827-1 | RTS 18/ I | RTS 18/ I | 1.689 | 16.89 |  |  |  |  | POL1_
|  | včetně rámů a košů na bahno, | [23 empty] | SPI
|  | 10 |  | 10 | [21 empty] | VV | 0
71 | 55340394R | rám s mříží uliční vpusti; rozměr 500/500 mm; zatížení 40 t | kus | 10 |  | 0 |  | 0 |  | 0 | 21 | 0 | 0.108 | 1.08 | 0 | 0 | SPCM | RTS 18/ I | RTS 18/ I | 0 | 0 |  |  |  |  | POL3_
|  | 10 |  | 10 | [21 empty] | VV | 0
Díl: | 91 | Doplňující práce na komunikaci |  |  |  | 0 |  | 0 |  | 0 |  | 0 |  | 136.77 |  | 0 |  |  |  |  | 181.84 |  |  |  |  | DIL
72 | 917862111R00 | Osazení silničního nebo chodníkového obrubníku stojatého, s boční opěrou z betonu prostého, do lože z betonu prostého C 12/15 | m | 476 |  | 0 |  | 0 |  | 0 | 21 | 0 | 0.188 | 89.49 | 0 | 0 | 822-1 | RTS 18/ I | RTS 18/ I | 0.272 | 129.47 |  |  |  |  | POL1_
|  | S dodáním hmot pro lože tl. 80-100 mm. | [23 empty] | SPI
|  | 476 |  | 476 | [21 empty] | VV | 0
73 | 592171510R | obrubník silniční přímý; materiál beton; l = 1000,0 mm; š = 150,0 mm; h = 250,0 mm; barva přírodní | kus | 258 |  | 0 |  | 0 |  | 0 | 21 | 0 | 0.0806 | 20.79 | 0 | 0 | SPCM | RTS 18/ I | RTS 18/ I | 0 | 0 |  |  |  |  | POL3_
|  | 258 |  | 258 | [21 empty] | VV | 0
74 | 592171600R | obrubník silniční nájezdový; materiál beton; l = 1000,0 mm; š = 150,0 mm; h = 150,0 mm; barva přírodní | kus | 218 |  | 0 |  | 0 |  | 0 | 21 | 0 | 0.0502 | 10.94 | 0 | 0 | SPCM | RTS 18/ I | RTS 18/ I | 0 | 0 |  |  |  |  | POL3_
|  | 218 |  | 218 | [21 empty] | VV | 0
75 | 916561111R00 | Osazení záhonového obrubníku betonového do lože z betonu prostého C 12/15, s boční opěrou z betonu prostého | m | 100 |  | 0 |  | 0 |  | 0 | 21 | 0 | 0.1025 | 10.25 | 0 | 0 | 822-1 | RTS 18/ I | RTS 18/ I | 0.14 | 14 |  |  |  |  | POL1_
|  | se zřízením lože z betonu prostého C 12/15 tl. 80-100 mm | [23 empty] | SPI
|  | 100 |  | 100 | [21 empty] | VV | 0
76 | 59217331R | obrubník zahradní materiál beton; l = 1000,0 mm; š = 50,0 mm; h = 200,0 mm; barva šedá | kus | 92 |  | 0 |  | 0 |  | 0 | 21 | 0 | 0.022 | 2.02 | 0 | 0 | SPCM | RTS 18/ I | RTS 18/ I | 0 | 0 |  |  |  |  | POL3_
|  | 92 |  | 92 | [21 empty] | VV | 0
77 | 592173360R | obrubník zahradní materiál beton; l = 500,0 mm; š = 50,0 mm; h = 200,0 mm; barva šedá | kus | 16 |  | 0 |  | 0 |  | 0 | 21 | 0 | 0.011 | 0.18 | 0 | 0 | SPCM | RTS 18/ I | RTS 18/ I | 0 | 0 |  |  |  |  | POL3_
|  | 16 |  | 16 | [21 empty] | VV | 0
78 | 917932131R00 | Osazení silniční přídlažby z betonových dlaždic o rozměru 500x250 mm, , lože z betonu C20/25, bez dodávky přídlažby | m | 7.65 |  | 0 |  | 0 |  | 0 | 21 | 0 | 0.05905 | 0.45 | 0 | 0 | 822-1 | RTS 18/ I | RTS 18/ I | 0.26 | 1.99 |  |  |  |  | POL1_
|  | napojení v Žižkově ul. : 7,65 |  | 7.65 | [21 empty] | VV | 0
79 | 59218562R | krajník silniční; betonový; l = 500 mm; š = 250,0 mm; h = 80,0 mm; přírodní | kus | 15.3 |  | 0 |  | 0 |  | 0 | 21 | 0 | 0.022 | 0.34 | 0 | 0 | SPCM | RTS 18/ I | RTS 18/ I | 0 | 0 |  |  |  |  | POL3_
|  | napojení v Žižkově ul. : 7,65*2 |  | 15.3 | [21 empty] | VV | 0
80 | 919731122R00 | Zarovnání styčné plochy živičné tl. do 10 cm | m | 31.3 |  | 0 |  | 0 |  | 0 | 21 | 0 | 0 | 0 | 0 | 0 |  | RTS 18/ I | RTS 18/ I | 0.093 | 2.91 |  |  |  |  | POL1_
|  | 31,3 |  | 31.3 | [21 empty] | VV | 0
81 | 914001111R00 | sloupek, do betonového základu, | kus | 8 |  | 0 |  | 0 |  | 0 | 21 | 0 | 0.25 | 2 | 0 | 0 |  | RTS 18/ I | RTS 18/ I | 0.818 | 6.54 |  |  |  |  | POL1_
|  | viz příloha dopravní značení D.8.4 : 8 |  | 8 | [21 empty] | VV | 0
82 | 40450215R | příslušenství k dopr.značení sloupek - trubka Fe pozink. pr. 60mm, délka 300 mm | kus | 8 |  | 0 |  | 0 |  | 0 | 21 | 0 | 0.0055 | 0.04 | 0 | 0 | SPCM | RTS 18/ I | RTS 18/ I | 0 | 0 |  |  |  |  | POL3_
|  | viz příloha dopravní značení D.8.4 : 8 |  | 8 | [21 empty] | VV | 0
83 | 40450117R | příslušenství k dopr.značení zátka sloupku plastová | kus | 8 |  | 0 |  | 0 |  | 0 | 21 | 0 | 0.0001 | 0 | 0 | 0 | SPCM | RTS 18/ I | RTS 18/ I | 0 | 0 |  |  |  |  | POL3_
|  | viz příloha dopravní značení D.8.4 : 8 |  | 8 | [21 empty] | VV | 0
84 | 914001125R00 | Osazení a montáž svislých dopravních značek značka, na sloupek,sloup, konzolu nebo objekt, | kus | 10 |  | 0 |  | 0 |  | 0 | 21 | 0 | 0 | 0 | 0 | 0 | 822-1 | RTS 18/ I | RTS 18/ I | 0.2 | 2 |  |  |  |  | POL1_
|  | 1+1+6+2 |  | 10 | [21 empty] | VV | 0
85 | 40444972.AR | značka dopravní silniční svislá; upravující přednost P2-P3; tvar čtverec; 500 mm; štít z pozink.plechu s dvoj.ohybem,retroref.folie I.tř.; záruka 7 let | kus | 1 |  | 0 |  | 0 |  | 0 | 21 | 0 | 0.0051 | 0.01 | 0 | 0 | SPCM | RTS 18/ I | RTS 18/ I | 0 | 0 |  |  |  |  | POL3_
|  | viz příloha dopravní značení D.8.4 : | [23 empty] | VV | 0
|  | P 2 : 1 |  | 1 | [21 empty] | VV | 0
86 | 40444984.AR | značka dopravní silniční svislá; upravující přednost P4; tvar trojúhelník; 700 mm; štít z pozink.plechu s dvoj.ohybem,retroref.folie I.tř.; záruka 7 let | kus | 1 |  | 0 |  | 0 |  | 0 | 21 | 0 | 0.0051 | 0.01 | 0 | 0 | SPCM | RTS 18/ I | RTS 18/ I | 0 | 0 |  |  |  |  | POL3_
|  | viz příloha dopravní značení D.8.4 : | [23 empty] | VV | 0
|  | P 4 : 1 |  | 1 | [21 empty] | VV | 0
87 | 40445023.AR | značka dopravní silniční svislá; zákazová B1-B34; tvar kruh; 700 mm; štít z pozink.plechu s dvoj.ohybem,retroref.folie I.tř.; záruka 7 let | kus | 6 |  | 0 |  | 0 |  | 0 | 21 | 0 | 0.0051 | 0.03 | 0 | 0 | SPCM | RTS 18/ I | RTS 18/ I | 0 | 0 |  |  |  |  | POL3_
|  | viz příloha dopravní značení D.8.4 : | [23 empty] | VV | 0
|  | B 28 : 2 |  | 2 | [21 empty] | VV | 0
|  | B 29 : 4 |  | 4 | [21 empty] | VV | 0
88 | 40445044.AR | značka dopravní silniční svislá; informativní provozní IP4b-IP7,IP10; tvar čtverec; 500 mm; štít z pozink.plechu s dvoj.ohybem,retroref.folie I.tř.; záruka 7 let | kus | 2 |  | 0 |  | 0 |  | 0 | 21 | 0 | 0.0051 | 0.01 | 0 | 0 | SPCM | RTS 18/ I | RTS 18/ I | 0 | 0 |  |  |  |  | POL3_
|  | viz příloha dopravní značení D.8.4 : | [23 empty] | VV | 0
|  | IP 10b : 2 |  | 2 | [21 empty] | VV | 0
89 | 915711111R00 | Vodorovné značení krytů stříkané barvou, dělicích čar šířky 120 mm | m | 495 |  | 0 |  | 0 |  | 0 | 21 | 0 | 9e-05 | 0.04 | 0 | 0 | 822-1 | RTS 18/ I | RTS 18/ I | 0.022 | 10.89 |  |  |  |  | POL1_
|  | 495 |  | 495 | [21 empty] | VV | 0
90 | 915791111R00 | Předznačení pro značení dělící čáry,vodící proužky | m | 495 |  | 0 |  | 0 |  | 0 | 21 | 0 | 0 | 0 | 0 | 0 |  | RTS 18/ I | RTS 18/ I | 0.012 | 5.94 |  |  |  |  | POL1_
|  | 495 |  | 495 | [21 empty] | VV | 0
91 | 919721211R00 | Dilatační spáry vkládané vyplněné asfalt. zálivkou | m | 38.95 |  | 0 |  | 0 |  | 0 | 21 | 0 | 0.0043 | 0.17 | 0 | 0 |  | RTS 18/ I | RTS 18/ I | 0.208 | 8.1 |  |  |  |  | POL1_
|  | 31,3+7,65 |  | 38.95 | [21 empty] | VV | 0
Díl: | 96 | Bourání konstrukcí |  |  |  | 0 |  | 0 |  | 0 |  | 0 |  | 0 |  | 24.48 |  |  |  |  | 0.24 |  |  |  |  | DIL
92 | 895941311T01 | Bourání vpusti uliční z dílců, komplet | kus | 8 |  | 0 |  | 0 |  | 0 | 21 | 0 | 0 | 0 | 3.0597 | 24.48 |  | Vlastní | I/18 | 0 | 0 |  |  |  |  | POL1_
|  | 8 |  | 8 | [21 empty] | VV | 0
93 | 979082213R00 | Vodorovná doprava suti po suchu bez naložení, ale se složením a hrubým urovnáním na vzdálenost do 1 km | t | 24.4774 |  | 0 |  | 0 |  | 0 | 21 | 0 | 0 | 0 | 0 | 0 | 822-1 | RTS 18/ I | RTS 18/ I | 0.01 | 0.24 |  |  |  |  | POL8_
|  | Demontážní hmotnosti z položek s pořadovými čísly: : | [23 empty] | VV | 0
|  | 92, : | [23 empty] | VV | 0
|  | Součet: : 24,47736 |  | 24.4774 | [21 empty] | VV | 0
94 | 979082219R00 | Vodorovná doprava suti po suchu příplatek k ceně za každý další i započatý 1 km přes 1 km | t | 220.2962 |  | 0 |  | 0 |  | 0 | 21 | 0 | 0 | 0 | 0 | 0 | 822-1 | RTS 18/ I | RTS 18/ I | 0 | 0 |  |  |  |  | POL8_
|  | Skládka celkem 10km | [23 empty] | POP
|  | Demontážní hmotnosti z položek s pořadovými čísly: : | [23 empty] | VV | 0
|  | 92, : | [23 empty] | VV | 0
|  | Součet: : 220,29624 |  | 220.2962 | [21 empty] | VV | 0
95 | 979990001R00 | Poplatek za skládku stavební suti | t | 24.4774 |  | 0 |  | 0 |  | 0 | 21 | 0 | 0 | 0 | 0 | 0 | 801-3 | RTS 18/ I | RTS 18/ I | 0 | 0 |  |  |  |  | POL8_
|  | Demontážní hmotnosti z položek s pořadovými čísly: : | [23 empty] | VV | 0
|  | 92, : | [23 empty] | VV | 0
|  | Součet: : 24,47736 |  | 24.4774 | [21 empty] | VV | 0
Díl: | 99 | Staveništní přesun hmot |  |  |  | 0 |  | 0 |  | 0 |  | 0 |  | 0 |  | 0 |  |  |  |  | 44.22 |  |  |  |  | DIL
96 | 998225111R00 | jakékoliv délky objektu | t | 2763.5513 |  | 0 |  | 0 |  | 0 | 21 | 0 | 0 | 0 | 0 | 0 |  | RTS 18/ I | RTS 18/ I | 0.016 | 44.22 |  |  |  |  | POL7_
|  | Hmotnosti z položek s pořadovými čísly: : | [23 empty] | VV | 0
|  | 5,18,19,23,24,38,39,40,41,42,43,44,45,46,47,48,49,50,51,52,53,54,55,56,57,59,60,61,62,63,65,67,68, : | [23 empty] | VV | 0
|  | 69,70,71,72,73,74,75,76,77,78,79,81,82,83,85,86,87,88,89,91, : | [23 empty] | VV | 0
|  | Součet: : 2763,55132 |  | 2763.5513 | [21 empty] | VV | 0
Díl: | 711 | Izolace proti vodě |  |  |  | 0 |  | 0 |  | 0 |  | 0 |  | 0 |  | 0 |  |  |  |  | 4 |  |  |  |  | DIL
97 | 711823121RT3 | Ochrana konstrukcí nopovou fólií svisle, výška nopu 8 mm, včetně dodávky fólie | m2 | 25 |  | 0 |  | 0 |  | 0 | 21 | 0 | 0.00017 | 0 | 0 | 0 | 800-711 | RTS 18/ I | RTS 18/ I | 0.16 | 4 |  |  |  |  | POL1_
|  | napojení na stěnu nemovitostí : 25 |  | 25 | [21 empty] | VV | 0
[24 empty] | 15 | 21
| Celkem |  |  |  |  | 0 | [17 empty] | 0 | 0 | SUM
JKSO:
| 822.29 | komunikace pozemní ostatní | [23 empty] | JKSO
| m2 | kryt (materiál konstrukce krytu) z kameniva obalovaného živicí | [23 empty] | JKSOChar
|  | rekonstrukce a modernizace objektu prostá | [23 empty] | JKSOAkce
END

## SO 04 04.1 Pol
Položkový soupis prací a dodávek | [25 empty] | #TypZaznamu#
S: | 4875 | Sezimovo Ústí - Prokopa Holého - vodovod, kanalizace a rekonstrukce komunikací | [23 empty] | STA
O: | SO 04 | Veřejné osvětlení | [20 empty] | ING |  |  | OBJ
R: | 04.1 | Veřejné osvětlení | [23 empty] | ROZ
P.č. | Číslo položky | Název položky | MJ | množství | cena / MJ | Celkem | Dodávka | Dodávka celk. | Montáž | Montáž celk. | DPH | cena s DPH | hmotnost / MJ | hmotnost celk.(t) | dem. hmotnost / MJ | dem. hmotnost celk.(t) | Ceník | Cen. soustava / platnost | Cenová úroveň | Nhod / MJ | Nhod celk. | Dodavatel
Díl: | M01.1 | Pojistková skříň MPVO1 |  |  |  | 0 |  | 0 |  | 0 |  | 0 |  | 0 |  | 0 |  |  |  |  | 0 |  |  |  |  | DIL
1 | 011EM01 | D+M - Pojistková rozpojovací skříň ozn. MPVO1 | kpl | 1 |  | 0 |  | 0 |  | 0 | 21 | 0 | 0 | 0 | 0 | 0 |  | Vlastní | Indiv | 0 | 0 |  |  |  |  | POL1_
|  | Typová pojistková rozpojovací skříň pro veřejné osvětlení 9 x 1 - pólový pojistkový odpínač (160A) + PEN, v plastovém pilíři o rozměrech v. 1660 x š. 375 x hl. 230 mm, krytí IP 44/20 s přívody a vývody zespodu. | [23 empty] | POP | Typová pojistková rozpojovací skříň pro veřejné osvětlení 9 x 1 - pólový pojistkový odpínač (160A) + PEN, v plastovém pilíři o rozměrech v. 1660 x š. 375 x hl. 230 mm, krytí IP 44/20 s přívody a vývody zespodu.
Díl: | M01.2 | Pojistková skříň MPVO2 |  |  |  | 0 |  | 0 |  | 0 |  | 0 |  | 0 |  | 0 |  |  |  |  | 0 |  |  |  |  | DIL
2 | 012EM01 | D+M - Pojistková rozpojovací skříň ozn. MPVO2 | kpl | 1 |  | 0 |  | 0 |  | 0 | 21 | 0 | 0 | 0 | 0 | 0 |  | Vlastní | Indiv | 0 | 0 |  |  |  |  | POL1_
|  | Typová pojistková rozpojovací skříň pro veřejné osvětlení 6 x 1 - pólový pojistkový odpínač (160A) + PEN, v plastovém pilíři o rozměrech v. 1660 x š. 375 x hl. 230 mm, krytí IP 44/20 s přívody a vývody zespodu. | [23 empty] | POP | Typová pojistková rozpojovací skříň pro veřejné osvětlení 6 x 1 - pólový pojistkový odpínač (160A) + PEN, v plastovém pilíři o rozměrech v. 1660 x š. 375 x hl. 230 mm, krytí IP 44/20 s přívody a vývody zespodu.
Díl: | M02 | Montážní materiál |  |  |  | 0 |  | 0 |  | 0 |  | 0 |  | 0 |  | 0 |  |  |  |  | 0 |  |  |  |  | DIL
3 | 02EM01 | D+M Kabel směděným jádrem CYKY-J 3x1,5 | m | 72 |  | 0 |  | 0 |  | 0 | 21 | 0 | 0 | 0 | 0 | 0 |  | Vlastní | Indiv | 0 | 0 |  |  |  |  | POL1_
4 | 02EM02 | D+M Kabel směděným jádrem CYKY-J 4x10 | m | 406 |  | 0 |  | 0 |  | 0 | 21 | 0 | 0 | 0 | 0 | 0 |  | Vlastní | Indiv | 0 | 0 |  |  |  |  | POL1_
5 | 02EM03 | D+M Pojistka E27, 6A | ks | 9 |  | 0 |  | 0 |  | 0 | 21 | 0 | 0 | 0 | 0 | 0 |  | Vlastní | Indiv | 0 | 0 |  |  |  |  | POL1_
6 | 02EM04 | D+M Korugovaná chránička DN63 | m | 360 |  | 0 |  | 0 |  | 0 | 21 | 0 | 0 | 0 | 0 | 0 |  | Vlastní | Indiv | 0 | 0 |  |  |  |  | POL1_
7 | 02EM05 | D+M Korugovaná chránička DN110 | m | 95 |  | 0 |  | 0 |  | 0 | 21 | 0 | 0 | 0 | 0 | 0 |  | Vlastní | Indiv | 0 | 0 |  |  |  |  | POL1_
8 | 02EM06 | D+M Obetonování chrániček DN110 | m3 | 4.3 |  | 0 |  | 0 |  | 0 | 21 | 0 | 0 | 0 | 0 | 0 |  | Vlastní | Indiv | 0 | 0 |  |  |  |  | POL1_
9 | 02EM07 | D+M Svítidlo LED, 20W, 230V, IP66 | ks | 3 |  | 0 |  | 0 |  | 0 | 21 | 0 | 0 | 0 | 0 | 0 |  | Vlastní | Indiv | 0 | 0 |  |  |  |  | POL1_
|  | D+M Svítidlo LED (např. VOLTANA 2), 20W/350mA, 230V, IP66, montáž na dřík, hliníkové provedení, vč. světelného zdroje se světelným tokem žárovky: 2336 lm | [23 empty] | POP | D+M Svítidlo LED (např. VOLTANA 2), 20W/350mA, 230V, IP66, montáž na dřík, hliníkové provedení, vč. světelného zdroje se světelným tokem žárovky: 2336 lm
10 | 02EM08 | D+M Svítidlo LED, 28W, 230V, IP66 | ks | 6 |  | 0 |  | 0 |  | 0 | 21 | 0 | 0 | 0 | 0 | 0 |  | Vlastní | Indiv | 0 | 0 |  |  |  |  | POL1_
|  | D+M Svítidlo LED (např. VOLTANA 2), 28W/500mA, 230V, IP66, montáž na dřík, hliníkové provedení, vč. světelného zdroje se světelným tokem žárovky: 3153 lm | [23 empty] | POP | D+M Svítidlo LED (např. VOLTANA 2), 28W/500mA, 230V, IP66, montáž na dřík, hliníkové provedení, vč. světelného zdroje se světelným tokem žárovky: 3153 lm
11 | 02EM09 | D+M Očíslování nového stožáru VO | ks | 9 |  | 0 |  | 0 |  | 0 | 21 | 0 | 0 | 0 | 0 | 0 |  | Vlastní | Indiv | 0 | 0 |  |  |  |  | POL1_
12 | 02EM10 | D+M Stožár ocelový sadový l=6 m | ks | 9 |  | 0 |  | 0 |  | 0 | 21 | 0 | 0 | 0 | 0 | 0 |  | Vlastní | Indiv | 0 | 0 |  |  |  |  | POL1_
|  | D+M Stožár ocelový sadový, výška svítidla nad terénem l=6 m, žárově zinkovaný, provedení Brno | [23 empty] | POP
13 | 02EM11 | D+M Elektrovýzbroj stožáru pro 1-2 okruh | ks | 8 |  | 0 |  | 0 |  | 0 | 21 | 0 | 0 | 0 | 0 | 0 |  | Vlastní | Indiv | 0 | 0 |  |  |  |  | POL1_
|  | D+M Elektrovýzbroj stožáru pro 1-2 okruh, pro styk kabelů 2x CYKY-J 4x10mm2, včetně krytu, pro pojistku 1xE27, IP43 | [23 empty] | POP
14 | 02EM12 | D+M Elektrovýzbroj stožáru pro 3 okruh | ks | 2 |  | 0 |  | 0 |  | 0 | 21 | 0 | 0 | 0 | 0 | 0 |  | Vlastní | Indiv | 0 | 0 |  |  |  |  | POL1_
|  | D+M Elektrovýzbroj stožáru pro 3 okruh, odbočná, pro styk kabelů 3x CYKY-J 4x10mm2, včetně krytu, pro pojistku 1xE27, IP43 | [23 empty] | POP
15 | 02EM13 | D+M Drát FeZn d10 | m | 230 |  | 0 |  | 0 |  | 0 | 21 | 0 | 0 | 0 | 0 | 0 |  | Vlastní | Indiv | 0 | 0 |  |  |  |  | POL1_
16 | 02EM14 | D+M Svorka spojovací DRÁT - DRÁT, ochrana proti korozi | ks | 12 |  | 0 |  | 0 |  | 0 | 21 | 0 | 0 | 0 | 0 | 0 |  | Vlastní | Indiv | 0 | 0 |  |  |  |  | POL1_
17 | 02EM15 | D+M Svorka připojovací, na ocelové kostrukce | ks | 9 |  | 0 |  | 0 |  | 0 | 21 | 0 | 0 | 0 | 0 | 0 |  | Vlastní | Indiv | 0 | 0 |  |  |  |  | POL1_
18 | 02EM16 | D+M Zelenožlutý izolační návlek | m | 9 |  | 0 |  | 0 |  | 0 | 21 | 0 | 0 | 0 | 0 | 0 |  | Vlastní | Indiv | 0 | 0 |  |  |  |  | POL1_
19 | 02EM17 | D+M Výstražná folie PVC šíře 330mm | m | 270 |  | 0 |  | 0 |  | 0 | 21 | 0 | 0 | 0 | 0 | 0 |  | Vlastní | Indiv | 0 | 0 |  |  |  |  | POL1_
20 | 02EM18 | D+M Trubka tuhá žárově zinkovaná d=37 mm, vč. spojek a příchytek | m | 7 |  | 0 |  | 0 |  | 0 | 21 | 0 | 0 | 0 | 0 | 0 |  | Vlastní | Indiv | 0 | 0 |  |  |  |  | POL1_
21 | 02EM19 | D+M Uchycení závěsného kabelu | m | 1 |  | 0 |  | 0 |  | 0 | 21 | 0 | 0 | 0 | 0 | 0 |  | Vlastní | Indiv | 0 | 0 |  |  |  |  | POL1_
22 | 02EM20 | M Stávající závěsný kabel | m | 12 |  | 0 |  | 0 |  | 0 | 21 | 0 | 0 | 0 | 0 | 0 |  | Vlastní | Indiv | 0 | 0 |  |  |  |  | POL1_
23 | 02EM20 | M Stávající závěsný kabel | m | 1 |  | 0 |  | 0 |  | 0 | 21 | 0 | 0 | 0 | 0 | 0 |  | Vlastní | Indiv | 0 | 0 |  |  |  |  | POL1_
24 | 02EM21 | D+M Vytýčení trasy | m | 270 |  | 0 |  | 0 |  | 0 | 21 | 0 | 0 | 0 | 0 | 0 |  | Vlastní | Indiv | 0 | 0 |  |  |  |  | POL1_
25 | 02EM22 | D+M PVC manžeta po spodní okraj stožárových dvířek | ks | 9 |  | 0 |  | 0 |  | 0 | 21 | 0 | 0 | 0 | 0 | 0 |  | Vlastní | Indiv | 0 | 0 |  |  |  |  | POL1_
26 | 02EM23 | M Montáž stožáru pomocí jeřábu | ks | 9 |  | 0 |  | 0 |  | 0 | 21 | 0 | 0 | 0 | 0 | 0 |  | Vlastní | Indiv | 0 | 0 |  |  |  |  | POL1_
27 | 02EM24 | M Montáž svítidla pomocí vysokozdvižné plošiny, vč. připojení | ks | 9 |  | 0 |  | 0 |  | 0 | 21 | 0 | 0 | 0 | 0 | 0 |  | Vlastní | Indiv | 0 | 0 |  |  |  |  | POL1_
28 | 02EM25 | M Ukončení kabelů do 3x1,5mm2 | ks | 9 |  | 0 |  | 0 |  | 0 | 21 | 0 | 0 | 0 | 0 | 0 |  | Vlastní | Indiv | 0 | 0 |  |  |  |  | POL1_
29 | 02EM26 | M Ukončení kabelů do 4x10mm2 | ks | 19 |  | 0 |  | 0 |  | 0 | 21 | 0 | 0 | 0 | 0 | 0 |  | Vlastní | Indiv | 0 | 0 |  |  |  |  | POL1_
30 | 02EM27 | M Sváry uzemnění v zemi, vč. antikorozní ochrany | ks | 9 |  | 0 |  | 0 |  | 0 | 21 | 0 | 0 | 0 | 0 | 0 |  | Vlastní | Indiv | 0 | 0 |  |  |  |  | POL1_
31 | 02EM28 | M Utěsnění kabelu v chráničce proti vodě | ks | 20 |  | 0 |  | 0 |  | 0 | 21 | 0 | 0 | 0 | 0 | 0 |  | Vlastní | Indiv | 0 | 0 |  |  |  |  | POL1_
32 | 02EM29 | M Utěsnění prostupů | ks | 20 |  | 0 |  | 0 |  | 0 | 21 | 0 | 0 | 0 | 0 | 0 |  | Vlastní | Indiv | 0 | 0 |  |  |  |  | POL1_
33 | 02EM30 | M Vytýčení stávajícíh inženýrských sítí | ks | 1 |  | 0 |  | 0 |  | 0 | 21 | 0 | 0 | 0 | 0 | 0 |  | Vlastní | Indiv | 0 | 0 |  |  |  |  | POL1_
34 | 02EM31 | M Měření intenzity osvětlení | ks | 1 |  | 0 |  | 0 |  | 0 | 21 | 0 | 0 | 0 | 0 | 0 |  | Vlastní | Indiv | 0 | 0 |  |  |  |  | POL1_
35 | 02EM32 | Demontáž stožáru VO vč. svítidla | ks | 7 |  | 0 |  | 0 |  | 0 | 21 | 0 | 0 | 0 | 0 | 0 |  | Vlastní | Indiv | 0 | 0 |  |  |  |  | POL1_
36 | 02EM33 | Demontáž závěsného kabelu | m | 15 |  | 0 |  | 0 |  | 0 | 21 | 0 | 0 | 0 | 0 | 0 |  | Vlastní | Indiv | 0 | 0 |  |  |  |  | POL1_
Díl: | M03 | Přidružené práce |  |  |  | 0 |  | 0 |  | 0 |  | 0 |  | 0 |  | 0 |  |  |  |  | 0 |  |  |  |  | DIL
37 | 03EM01 | M Digitální zaměření | ks | 1 |  | 0 |  | 0 |  | 0 | 21 | 0 | 0 | 0 | 0 | 0 |  | Vlastní | Indiv | 0 | 0 |  |  |  |  | POL1_
38 | 03EM02 | M Výchozí revize el.zařízení včetně vyhotovení revizní zprávy | ks | 1 |  | 0 |  | 0 |  | 0 | 21 | 0 | 0 | 0 | 0 | 0 |  | Vlastní | Indiv | 0 | 0 |  |  |  |  | POL1_
Díl: | M04 | Zemní práce |  |  |  | 0 |  | 0 |  | 0 |  | 0 |  | 0 |  | 0 |  |  |  |  | 0 |  |  |  |  | DIL
39 | 04EM01 | Vytýčení trasy | m | 269 |  | 0 |  | 0 |  | 0 | 21 | 0 | 0 | 0 | 0 | 0 |  | Vlastní | Indiv | 0 | 0 |  |  |  |  | POL1_
40 | 04EM02 | M Výkop jámy 600x600x1200mm pro základ sadového stožáru l=6m | ks | 9 |  | 0 |  | 0 |  | 0 | 21 | 0 | 0 | 0 | 0 | 0 |  | Vlastní | Indiv | 0 | 0 |  |  |  |  | POL1_
|  | Výkop jámy pro stožár o rozměrech 600x600x1200 mm, naložení veškeré zeminy (0,5 m3), vodorovné přemístění, složení a poplatek za uložení. | [23 empty] | POP
41 | 04EM03 | M Betonový základ stožáru 600x600x1200mm, otvor o průměru 250mm | ks | 9 |  | 0 |  | 0 |  | 0 | 21 | 0 | 0 | 0 | 0 | 0 |  | Vlastní | Indiv | 0 | 0 |  |  |  |  | POL1_
|  | Betonový základ pro stožár z betonu třídy C 30/37 XC4XF3 (0,5 m3), včetně zřízení a následného odstranění bednění | [23 empty] | POP
42 | 04EM04 | M Výkop 500x1200mm | m | 66 |  | 0 |  | 0 |  | 0 | 21 | 0 | 0 | 0 | 0 | 0 |  | Vlastní | Indiv | 0 | 0 |  |  |  |  | POL1_
|  | Kompletní výkop 500x1200mm, vč. betonového lože 100mm, pískového zásypu 100mm, zahrnutí, hutnění a úpravy terénu | [23 empty] | POP
43 | 04EM05 | M Výkop 350x800mm | m | 203 |  | 0 |  | 0 |  | 0 | 21 | 0 | 0 | 0 | 0 | 0 |  | Vlastní | Indiv | 0 | 0 |  |  |  |  | POL1_
|  | Kompletní výkop 350x800mm, vč. pískového lože 100/100mm, zahrnutí, hutnění a úpravy terénu | [23 empty] | POP
44 | 04EM06 | Naložení a odvoz zeminy do 500m | m3 | 24 |  | 0 |  | 0 |  | 0 | 21 | 0 | 0 | 0 | 0 | 0 |  | Vlastní | Indiv | 0 | 0 |  |  |  |  | POL1_
[24 empty] | 15 | 21
| Celkem |  |  |  |  | 0 | [17 empty] | 0 | 0 | SUM
JKSO:
| 828.73 | rozvody kabelové silnoproudé nízkého napětí | [23 empty] | JKSO
| m | umístění vedení v zemní rýze na upravený podklad | [23 empty] | JKSOChar
|  | novostavba objektu | [23 empty] | JKSOAkce
END

## SO 05 05.1 Pol
Položkový soupis prací a dodávek | [25 empty] | #TypZaznamu#
S: | 4875 | Sezimovo Ústí - Prokopa Holého - vodovod, kanalizace a rekonstrukce komunikací | [23 empty] | STA
O: | SO 05 | Statické zajištění nemovitostí | [20 empty] | ING |  |  | OBJ
R: | 05.1 | Statické zajištění nemovitostí | [23 empty] | ROZ
P.č. | Číslo položky | Název položky | MJ | množství | cena / MJ | Celkem | Dodávka | Dodávka celk. | Montáž | Montáž celk. | DPH | cena s DPH | hmotnost / MJ | hmotnost celk.(t) | dem. hmotnost / MJ | dem. hmotnost celk.(t) | Ceník | Cen. soustava / platnost | Cenová úroveň | Nhod / MJ | Nhod celk. | Dodavatel
Díl: | 1 | Zemní práce |  |  |  | 0 |  | 0 |  | 0 |  | 0 |  | 2.03 |  | 0 |  |  |  |  | 1811.13 |  |  |  |  | DIL
1 | 119001411R00 | Dočasné zajištění podzemního potrubí nebo vedení betonového potrubí DN do 200 mm | m | 60 |  | 0 |  | 0 |  | 0 | 21 | 0 | 0.0107 | 0.64 | 0 | 0 | 800-1 | RTS 18/ I | RTS 18/ I | 0.908 | 54.48 |  |  |  |  | POL1_
|  | ve výkopišti ve stavu a poloze, ve kterých byla na začátku zemních prací, a to podepřením, vzepřením nebo vyvěšením, případně s ochranným bedněním, se zřízením a odstraněním zajišťovací konstrukce a včetně opotřebení použitých materiálů, | [23 empty] | SPI |  | ve výkopišti ve stavu a poloze, ve kterých byla na začátku zemních prací, a to podepřením, vzepřením nebo vyvěšením, případně s ochranným bedněním, se zřízením a odstraněním zajišťovací konstrukce a včetně opotřebení použitých materiálů,
|  | voda+plyn+kanal. ... 1ks na každou nemovitost : | [23 empty] | VV | 0
|  | počítáno na jednotnou š.výkopu cca 1,0m : | [23 empty] | VV | 0
|  | voda : 1,00*20 |  | 20 | [21 empty] | VV | 0
|  | plyn : 1,00*20 |  | 20 | [21 empty] | VV | 0
|  | kanal : 1,00*20 |  | 20 | [21 empty] | VV | 0
2 | 119001421R00 | Dočasné zajištění podzemního potrubí nebo vedení kabelů do 3 kabelů | m | 24 |  | 0 |  | 0 |  | 0 | 21 | 0 | 0.02478 | 0.59 | 0 | 0 | 800-1 | RTS 18/ I | RTS 18/ I | 0.547 | 13.13 |  |  |  |  | POL1_1
|  | ve výkopišti ve stavu a poloze, ve kterých byla na začátku zemních prací, a to podepřením, vzepřením nebo vyvěšením, případně s ochranným bedněním, se zřízením a odstraněním zajišťovací konstrukce a včetně opotřebení použitých materiálů, | [23 empty] | SPI |  | ve výkopišti ve stavu a poloze, ve kterých byla na začátku zemních prací, a to podepřením, vzepřením nebo vyvěšením, případně s ochranným bedněním, se zřízením a odstraněním zajišťovací konstrukce a včetně opotřebení použitých materiálů,
|  | kabel NN+SD ... 1ks na každou nemovitost v jednom výkopu : | [23 empty] | VV | 0
|  | počítáno na jednotnou š.výkopu cca 1,0m : | [23 empty] | VV | 0
|  | kabel NN+SD objekty : 1,00*20 |  | 20 | [21 empty] | VV | 0
|  | kabel NN garáže : 1,00*4 |  | 4 | [21 empty] | VV | 0
3 | 139601102R00 | Ruční výkop jam, rýh a šachet v hornině 3 | m3 | 183.8103 |  | 0 |  | 0 |  | 0 | 21 | 0 | 0 | 0 | 0 | 0 | 800-1 | RTS 18/ I | RTS 18/ I | 3.533 | 649.4 |  |  |  |  | POL1_
|  | s přehozením na vzdálenost do 5 m nebo s naložením na ruční dopravní prostředek | [23 empty] | SPI
|  | včetně příplatku za lepivost | [23 empty] | POP
|  | Začátek provozního součtu | [23 empty] | VV
|  | viz tabulka příloha D.10.1 : | [23 empty] | VV | 2
|  | 1) pas typu L ... odkop.rýhy pro podbet. ... š.výkopu 1,1m ... hl.výkopu 1,1-1,4m : 1,10*205,60*1,25 |  | 282.7 | [21 empty] | VV | 2
|  | 2) ŽB desk.bandáž ... odkop.rýhy pro kotvenou desku ... š.výkopu 0,9m ... hl.výkopu 1,7-1,8m : 0,90*78,50*1,75 |  | 123.6375 | [21 empty] | VV | 2
|  | 3) ŽB práh garáží ...odkop.rýhy pro práh ... š.výkopu 0,9m ... hl.výkopu 0,4m : 0,90*15,30*0,40 |  | 5.508 | [21 empty] | VV | 2
|  | odpočet povrchů : | [23 empty] | VV | 2
|  | chodník dlažba : -1,10*205,60*0,25 |  | -56.54 | [21 empty] | VV | 2
|  | -0,90*(78,50+15,30)*0,25 |  | -21.105 | [21 empty] | VV | 2
|  | Mezisoučet |  | 334.2005 | [21 empty] | VV | 3
|  | Konec provozního součtu | [23 empty] | VV
|  | h.3 ... 55% : 334,2005*0,55 |  | 183.8103 | [21 empty] | VV | 0
4 | 139601104T00 | Ruční výkop jam, rýh a šachet v hornině tř. 5 | m3 | 100.2601 |  | 0 |  | 0 |  | 0 | 21 | 0 | 0 | 0 | 0 | 0 |  | Vlastní | 17 | 0 | 0 |  |  |  |  | POL1_
|  | výpočet v položce ruční výkop rýh h.3 : | [23 empty] | VV | 0
|  | h.5 ... 30% : 334,2005*0,30 |  | 100.2601 | [21 empty] | VV | 0
5 | 139601105R00 | Ruční výkop jam, rýh a šachet v hornině tř. 6 | m3 | 50.1301 |  | 0 |  | 0 |  | 0 | 21 | 0 | 0 | 0 | 0 | 0 |  | RTS 18/ I | 17 | 0 | 0 |  |  |  |  | POL1_
|  | výpočet v položce ruční výkop rýh h.3 : | [23 empty] | VV | 0
|  | h.6 ... 15% : 334,2005*0,15 |  | 50.1301 | [21 empty] | VV | 0
6 | 151201101R00 | Zřízení pažení a rozepření stěn rýh zátažné, hloubky do 2 m | m2 | 400.495 |  | 0 |  | 0 |  | 0 | 21 | 0 | 0.00199 | 0.8 | 0 | 0 | 800-1 | RTS 18/ I | RTS 18/ I | 0.402 | 161 |  |  |  |  | POL1_
|  | pro podzemní vedení pro všechny šířky rýhy, | [23 empty] | SPI
|  | viz tabulka příloha D.10.1 : | [23 empty] | VV | 0
|  | 1) pas typu L ... odkop.rýhy pro podbet. ... š.výkopu 1,1m ... hl.výkopu 1,1-1,4m : 205,60*1,25 |  | 257 | [21 empty] | VV | 0
|  | 2) ŽB desk.bandáž ... odkop.rýhy pro kotvenou desku ... š.výkopu 0,9m ... hl.výkopu 1,5m : 78,50*1,75 |  | 137.375 | [21 empty] | VV | 0
|  | 3) ŽB práh garáží ...odkop.rýhy pro práh ... š.výkopu 0,9m ... hl.výkopu 0,4m : 15,30*0,40 |  | 6.12 | [21 empty] | VV | 0
7 | 151201111R00 | Odstranění pažení a rozepření rýh zátažné, hloubky do 2 m | m2 | 400.495 |  | 0 |  | 0 |  | 0 | 21 | 0 | 0 | 0 | 0 | 0 | 800-1 | RTS 18/ I | RTS 18/ I | 0.178 | 71.29 |  |  |  |  | POL1_
|  | pro podzemní vedení s uložením materiálu na vzdálenost do 3 m od kraje výkopu, | [23 empty] | SPI
|  | Položka pořadí 6 : 400,49500 |  | 400.495 | [21 empty] | VV | 5
8 | 161101501R00 | Svislé přemístění výkopku nošením z horniny 1 až 4 | m3 | 91.9051 |  | 0 |  | 0 |  | 0 | 21 | 0 | 0 | 0 | 0 | 0 | 800-1 | RTS 18/ I | RTS 18/ I | 3.81 | 350.16 |  |  |  |  | POL1_
|  | bez naložení, avšak s vyprázdněním nádoby na hromady nebo do dopravního prostředku, na každých třeba i započatých 3 m výšky, | [23 empty] | SPI
|  | výkop celkem nad 100m3 do 2,5m ... h.1-4 55% ... přem. 50% : 334,2005*0,55*0,5 |  | 91.9051 | [21 empty] | VV | 0
9 | 161101551R00 | Svislé přemístění výkopku nošením z horniny 5 až 7 | m3 | 75.1951 |  | 0 |  | 0 |  | 0 | 21 | 0 | 0 | 0 | 0 | 0 | 800-1 | RTS 18/ I | RTS 18/ I | 5.312 | 399.44 |  |  |  |  | POL1_
|  | bez naložení, avšak s vyprázdněním nádoby na hromady nebo do dopravního prostředku, na každých třeba i započatých 3 m výšky, | [23 empty] | SPI
|  | výkop celkem nad 100m3 do 2,5m ... h.5-7 45% ... přem. 50% : 334,2005*0,45*0,5 |  | 75.1951 | [21 empty] | VV | 0
10 | 162401102R00 | Vodorovné přemístění výkopku z horniny 1 až 4, na vzdálenost přes 1 500 do 2 000 m | m3 | 480.999 |  | 0 |  | 0 |  | 0 | 21 | 0 | 0 | 0 | 0 | 0 | 800-1 | RTS 18/ I | RTS 18/ I | 0.011 | 5.29 |  |  |  |  | POL1_
|  | po suchu, bez ohledu na druh dopravního prostředku, bez naložení výkopku, avšak se složením bez rozhrnutí, | [23 empty] | SPI
|  | Položka pořadí 14 : 240,49950*2 |  | 480.999 | [21 empty] | VV | 5
11 | 162701155R00 | Vodorovné přemístění výkopku z horniny 5 až 7, na vzdálenost přes 9 000 do 10 000 m | m3 | 93.701 |  | 0 |  | 0 |  | 0 | 21 | 0 | 0 | 0 | 0 | 0 | 800-1 | RTS 18/ I | RTS 18/ I | 0.012 | 1.12 |  |  |  |  | POL1_
|  | po suchu, bez ohledu na druh dopravního prostředku, bez naložení výkopku, avšak se složením bez rozhrnutí, | [23 empty] | SPI
|  | výkop 5-7 : 334,2005*0,45 |  | 150.3902 | [21 empty] | VV | 0
|  | ještě část z výkopu 5-7 ponechat na meziskládce : -56,68923 |  | -56.6892 | [21 empty] | VV | 0
[26 empty] | VV | 0
|  | Začátek provozního součtu | [23 empty] | VV
|  | potřeba do zásypů celkem : 240,4995 |  | 240.4995 | [21 empty] | VV | 2
|  | výkop 1-4 : -334,2005*0,55 |  | -183.8103 | [21 empty] | VV | 2
|  | Mezisoučet |  | 56.6892 | [21 empty] | VV | 3
|  | Konec provozního součtu | [23 empty] | VV
12 | 167101102R00 | Nakládání, skládání, překládání neulehlého výkopku nakládání výkopku přes 100 m3, z horniny 1 až 4 | m3 | 240.4995 |  | 0 |  | 0 |  | 0 | 21 | 0 | 0 | 0 | 0 | 0 | 800-1 | RTS 18/ I | RTS 18/ I | 0.053 | 12.75 |  |  |  |  | POL1_
|  | potřeba do zásypů celkem : 240,4995 |  | 240.4995 | [21 empty] | VV | 0
13 | 171201201R00 | Uložení sypaniny na skládku nebo do násypů nezhut. na skládku | m3 | 334.2005 |  | 0 |  | 0 |  | 0 | 21 | 0 | 0 | 0 | 0 | 0 | 800-1 | RTS 18/ I | RTS 18/ I | 0 | 0 |  |  |  |  | POL1_1
|  | nebo na skládku s rozprostřením sypaniny ve vrstvách a s hrubým urovnáním, | [23 empty] | SPI
|  | Položka pořadí 12 : 240,49950 |  | 240.4995 | [21 empty] | VV | 5
|  | Položka pořadí 11 : 93,70100 |  | 93.701 | [21 empty] | VV | 5
14 | 174101101R00 | Zásyp sypaninou se zhutněním jam, šachet, rýh nebo kolem objektů v těchto vykopávkách | m3 | 240.4995 |  | 0 |  | 0 |  | 0 | 21 | 0 | 0 | 0 | 0 | 0 | 800-1 | RTS 18/ I | RTS 18/ I | 0.202 | 48.58 |  |  |  |  | POL1_
|  | z jakékoliv horniny s uložením výkopku po vrstvách, | [23 empty] | SPI
|  | výkop celkem : 334,2005 |  | 334.2005 | [21 empty] | VV | 0
|  | odpočty betony : -93,701 |  | -93.701 | [21 empty] | VV | 0
15 | 199000003R00 | Poplatky za skládku horniny 5 - 7 | m3 | 93.701 |  | 0 |  | 0 |  | 0 | 21 | 0 | 0 | 0 | 0 | 0 | 800-1 | RTS 18/ I | RTS 18/ I | 0 | 0 |  |  |  |  | POL1_
|  | Položka pořadí 11 : 93,70100 |  | 93.701 | [21 empty] | VV | 5
16 | 460300006R00 | Hutnění zeminy po vrstvách 20 cm | m3 | 240.4995 |  | 0 |  | 0 |  | 0 | 21 | 0 | 0 | 0 | 0 | 0 |  | RTS 18/ I | RTS 18/ I | 0.185 | 44.49 |  |  |  |  | POL1_
|  | válcem bez vibrace | [23 empty] | POP
|  | Položka pořadí 14 : 240,49950 |  | 240.4995 | [21 empty] | VV | 5
Díl: | 11 | Přípravné a přidružené práce |  |  |  | 0 |  | 0 |  | 0 |  | 0 |  | 0 |  | 206.53 |  |  |  |  | 70.24 |  |  |  |  | DIL
17 | 113106231R00 | Rozebrání vozovek a ploch s jakoukoliv výplní spár v jakékoliv ploše, ze zámkové dlažky, kladených do lože z kameniva | m2 | 310.58 |  | 0 |  | 0 |  | 0 | 21 | 0 | 0 | 0 | 0.225 | 69.88 | 822-1 | RTS 18/ I | RTS 18/ I | 0.142 | 44.1 |  |  |  |  | POL1_
|  | s přemístěním hmot na skládku na vzdálenost do 3 m nebo s naložením na dopravní prostředek | [23 empty] | SPI
|  | materiál na skládku, nové povrchy jsou v rámci SO-03 | [23 empty] | POP
|  | chodník dlažba : 1,10*205,60 |  | 226.16 | [21 empty] | VV | 0
|  | 0,90*(78,50+15,30) |  | 84.42 | [21 empty] | VV | 0
18 | 113107615R00 | Odstranění podkladů nebo krytů z kameniva hrubého drceného, v ploše jednotlivě nad 50 m2, tloušťka vrstvy 150 mm | m2 | 310.58 |  | 0 |  | 0 |  | 0 | 21 | 0 | 0 | 0 | 0.33 | 102.49 | 822-1 | RTS 18/ I | RTS 18/ I | 0.06 | 18.63 |  |  |  |  | POL1_
|  | Položka pořadí 17 : 310,58000 |  | 310.58 | [21 empty] | VV | 5
19 | 113107405R00 | Odstranění podkladů nebo krytů z kameniva těženého, v ploše jednotlivě nad 50 m2, tloušťka vrstvy 50 mm | m2 | 310.58 |  | 0 |  | 0 |  | 0 | 21 | 0 | 0 | 0 | 0.11 | 34.16 | 822-1 | RTS 18/ I | RTS 18/ I | 0.0175 | 5.44 |  |  |  |  | POL12_1
|  | Položka pořadí 17 : 310,58000 |  | 310.58 | [21 empty] | VV | 5
20 | 979082213R00 | Vodorovná doprava suti po suchu bez naložení, ale se složením a hrubým urovnáním na vzdálenost do 1 km | t | 206.5357 |  | 0 |  | 0 |  | 0 | 21 | 0 | 0 | 0 | 0 | 0 | 822-1 | RTS 18/ I | RTS 18/ I | 0.01 | 2.07 |  |  |  |  | POL8_
|  | Demontážní hmotnosti z položek s pořadovými čísly: : | [23 empty] | VV | 0
|  | 17,18,19, : | [23 empty] | VV | 0
|  | Součet: : 206,53570 |  | 206.5357 | [21 empty] | VV | 0
21 | 979082219R00 | Vodorovná doprava suti po suchu příplatek k ceně za každý další i započatý 1 km přes 1 km | t | 1858.8213 |  | 0 |  | 0 |  | 0 | 21 | 0 | 0 | 0 | 0 | 0 | 822-1 | RTS 18/ I | RTS 18/ I | 0 | 0 |  |  |  |  | POL8_
|  | Demontážní hmotnosti z položek s pořadovými čísly: : | [23 empty] | VV | 0
|  | 17,18,19, : | [23 empty] | VV | 0
|  | Součet: : 1858,82130 |  | 1858.8213 | [21 empty] | VV | 0
22 | 979990001R00 | Poplatek za skládku stavební suti | t | 206.5357 |  | 0 |  | 0 |  | 0 | 21 | 0 | 0 | 0 | 0 | 0 | 801-3 | RTS 18/ I | RTS 18/ I | 0 | 0 |  |  |  |  | POL8_
|  | Demontážní hmotnosti z položek s pořadovými čísly: : | [23 empty] | VV | 0
|  | 17,18,19, : | [23 empty] | VV | 0
|  | Součet: : 206,53570 |  | 206.5357 | [21 empty] | VV | 0
Díl: | 2 | Základy a zvláštní zakládání |  |  |  | 0 |  | 0 |  | 0 |  | 0 |  | 261.36 |  | 0 |  |  |  |  | 1493.53 |  |  |  |  | DIL
23 | 274351215R00 | Bednění stěn základových pasů zřízení | m2 | 288.35 |  | 0 |  | 0 |  | 0 | 21 | 0 | 0.03921 | 11.31 | 0 | 0 | 801-1 | RTS 18/ I | RTS 18/ I | 1.05 | 302.77 |  |  |  |  | POL1_
|  | svislé nebo šikmé (odkloněné), půdorysně přímé nebo zalomené, stěn základových pasů ve volných nebo zapažených jámách, rýhách, šachtách, včetně případných vzpěr, | [23 empty] | SPI |  | svislé nebo šikmé (odkloněné), půdorysně přímé nebo zalomené, stěn základových pasů ve volných nebo zapažených jámách, rýhách, šachtách, včetně případných vzpěr,
|  | viz tabulka příloha D.10.1 : | [23 empty] | VV | 0
|  | 1) pas typu L ... odkop.rýhy pro podbet. ... š.výkopu 1,1m ... hl.výkopu 1,1-1,4m : 205,60*0,80 |  | 164.48 | [21 empty] | VV | 0
|  | 2) ŽB desk.bandáž ... odkop.rýhy pro kotvenou desku ... š.výkopu 0,9m ... hl.výkopu 1,5m : 78,50*1,50 |  | 117.75 | [21 empty] | VV | 0
|  | 3) ŽB práh garáží ...odkop.rýhy pro práh ... š.výkopu 0,9m ... hl.výkopu 0,4m : 15,30*0,40 |  | 6.12 | [21 empty] | VV | 0
24 | 274351216R00 | Bednění stěn základových pasů odstranění | m2 | 288.35 |  | 0 |  | 0 |  | 0 | 21 | 0 | 0 | 0 | 0 | 0 | 801-1 | RTS 18/ I | RTS 18/ I | 0.32 | 92.27 |  |  |  |  | POL1_
|  | svislé nebo šikmé (odkloněné), půdorysně přímé nebo zalomené, stěn základových pasů ve volných nebo zapažených jámách, rýhách, šachtách, včetně případných vzpěr, | [23 empty] | SPI |  | svislé nebo šikmé (odkloněné), půdorysně přímé nebo zalomené, stěn základových pasů ve volných nebo zapažených jámách, rýhách, šachtách, včetně případných vzpěr,
|  | Včetně očištění, vytřídění a uložení bednicího materiálu. | [23 empty] | POP
|  | Položka pořadí 23 : 288,35000 |  | 288.35 | [21 empty] | VV | 5
25 | 274361821R00 | Výztuž základových pasů z betonářské oceli 10 505 | t | 9.3701 |  | 0 |  | 0 |  | 0 | 21 | 0 | 1.0212 | 9.57 | 0 | 0 | 801-1 | RTS 18/ I | RTS 18/ I | 23.531 | 220.49 |  |  |  |  | POL1_
|  | vyztužení ... odhad statika 100kg/m3 : | [23 empty] | VV | 0
|  | Položka pořadí 26 : 93,70100*0,1 |  | 9.3701 | [21 empty] | VV | 5
26 | 279311115R00 | Postupné podbetonování základového zdiva z betonu třídy C 20/25 | m3 | 93.701 |  | 0 |  | 0 |  | 0 | 21 | 0 | 2.5277 | 236.84 | 0 | 0 | 801-4 | RTS 18/ I | RTS 18/ I | 7.822 | 732.93 |  |  |  |  | POL1_
|  | jakékoliv tloušťky bez výkopu, pažení a bednění, prostým betonem, včetně pomocného pracovního lešení o výšce podlahy do 1900 mm a pro zatížení do 1,5 kPa, | [23 empty] | SPI |  | jakékoliv tloušťky bez výkopu, pažení a bednění, prostým betonem, včetně pomocného pracovního lešení o výšce podlahy do 1900 mm a pro zatížení do 1,5 kPa,
|  | viz tabulka příloha D.10.1 : | [23 empty] | VV | 0
|  | 1) pas typu L ... odkop.rýhy pro podbet. ... š.výkopu 1,1m ... hl.výkopu 1,1-1,4m : (0,80*0,25+0,25*0,30)*205,60 |  | 56.54 | [21 empty] | VV | 0
|  | 2) ŽB desk.bandáž ... odkop.rýhy pro kotvenou desku ... š.výkopu 0,9m ... hl.výkopu 1,5m : 0,30*1,50*78,50 |  | 35.325 | [21 empty] | VV | 0
|  | 3) ŽB práh garáží ...odkop.rýhy pro práh ... š.výkopu 0,9m ... hl.výkopu 0,4m : 0,30*0,40*15,30 |  | 1.836 | [21 empty] | VV | 0
27 | 289474211R00 | Spárování zdiva hl. do 3 cm akt. maltou řádkového | m2 | 282.23 |  | 0 |  | 0 |  | 0 | 21 | 0 | 0.01289 | 3.64 | 0 | 0 |  | RTS 18/ I | RTS 18/ I | 0.514 | 145.07 |  |  |  |  | POL1_
|  | S dodání potřebných hmot, vypláchnutí spár vodou před spárováním a očištění okolního zdiva po spárování. | [23 empty] | POP
|  | viz tabulka příloha D.10.1 : | [23 empty] | VV | 0
|  | 1) pas typu L ... odkop.rýhy pro podbet. ... š.výkopu 1,1m ... hl.výkopu 1,1-1,4m : 205,60*0,80 |  | 164.48 | [21 empty] | VV | 0
|  | 2) ŽB desk.bandáž ... odkop.rýhy pro kotvenou desku ... š.výkopu 0,9m ... hl.výkopu 1,5m : 78,50*1,50 |  | 117.75 | [21 empty] | VV | 0
|  | 3) ŽB práh garáží ...odkop.rýhy pro práh ... š.výkopu 0,9m ... hl.výkopu 0,4m : 0,00 | [23 empty] | VV | 0
Díl: | 62 | Úpravy povrchů vnější |  |  |  | 0 |  | 0 |  | 0 |  | 0 |  | 0 |  | 0 |  |  |  |  | 107.25 |  |  |  |  | DIL
28 | 622903111R00 | Očištění zdiva nebo betonu zdí a valů před započetím oprav ručně | m2 | 282.23 |  | 0 |  | 0 |  | 0 | 21 | 0 | 0 | 0 | 0 | 0 | 801-5 | RTS 18/ I | RTS 18/ I | 0.38 | 107.25 |  |  |  |  | POL1_
|  | před započetím oprav | [23 empty] | SPI
|  | Očištění odhalených základů včetně odstranění mechu, případně i jiných rostlin a jejich odklizení na vzdálenost do 20 m. | [23 empty] | POP
|  | Položka pořadí 27 : 282,23000 |  | 282.23 | [21 empty] | VV | 5
Díl: | 99 | Staveništní přesun hmot |  |  |  | 0 |  | 0 |  | 0 |  | 0 |  | 0 |  | 0 |  |  |  |  | 247.19 |  |  |  |  | DIL
29 | 999281105R00 | Přesun hmot pro opravy a údržbu objektů pro opravy a údržbu dosavadních objektů včetně vnějších plášťů výšky do 6 m | t | 263.3905 |  | 0 |  | 0 |  | 0 | 21 | 0 | 0 | 0 | 0 | 0 | 801-4 | RTS 18/ I | RTS 18/ I | 0.9385 | 247.19 |  |  |  |  | POL7_
|  | oborů 801, 803, 811 a 812 | [23 empty] | SPI
|  | Hmotnosti z položek s pořadovými čísly: : | [23 empty] | VV | 0
|  | 1,2,6,23,25,26,27, : | [23 empty] | VV | 0
|  | Součet: : 263,39049 |  | 263.3905 | [21 empty] | VV | 0
Díl: | M23 | Montáže potrubí |  |  |  | 0 |  | 0 |  | 0 |  | 0 |  | 0.04 |  | 0 |  |  |  |  | 9.55 |  |  |  |  | DIL
30 | 230191016R01 | Nasunutí chráničky z PVC DN 100 na stávající inženýrskou síť včetně podélného rozříznutí | m | 12 |  | 0 |  | 0 |  | 0 | 21 | 0 | 0 | 0 | 0 | 0 |  | Vlastní | RTS 18/ I | 0.175 | 2.1 |  |  |  |  | POL1_
|  | kabel NN+SD ... 1ks na každou nemovitost v jednom výkopu : | [23 empty] | VV | 0
|  | počítáno na jednotnou š.výkopu cca 1,0m : | [23 empty] | VV | 0
|  | kabel NN+SD objekty : 0,50*20 |  | 10 | [21 empty] | VV | 0
|  | kabel NN garáže : 0,50*4 |  | 2 | [21 empty] | VV | 0
31 | 230191027R01 | Nasunutí chráničky z PVC DN 150 na stávající inženýrskou síť včetně podélného rozříznutí | m | 20 |  | 0 |  | 0 |  | 0 | 21 | 0 | 0 | 0 | 0 | 0 |  | Vlastní | RTS 18/ I | 0.225 | 4.5 |  |  |  |  | POL1_
|  | voda+plyn+kanal. ... 1ks na každou nemovitost : | [23 empty] | VV | 0
|  | počítáno na jednotnou š.výkopu cca 1,0m : | [23 empty] | VV | 0
|  | voda : 0,50*20 |  | 10 | [21 empty] | VV | 0
|  | plyn : 0,50*20 |  | 10 | [21 empty] | VV | 0
32 | 230191047R01 | Nasunutí chráničky z PVC DN 300 na stávající inženýrskou síť včetně podélného rozříznutí | m | 10 |  | 0 |  | 0 |  | 0 | 21 | 0 | 0 | 0 | 0 | 0 |  | Vlastní | RTS 18/ I | 0.29516 | 2.95 |  |  |  |  | POL1_
|  | voda+plyn+kanal. ... 1ks na každou nemovitost : | [23 empty] | VV | 0
|  | počítáno na jednotnou š.výkopu cca 1,0m : | [23 empty] | VV | 0
|  | kanal : 0,50*20 |  | 10 | [21 empty] | VV | 0
33 | 28610231R1 | Trubka tlaková PVC PN10 D 110x4,2x6000 mm | kus | 2.06 |  | 0 |  | 0 |  | 0 | 21 | 0 | 0.002 | 0 | 0 | 0 |  | Vlastní | Indiv | 0 | 0 |  |  |  |  | POL3_
|  | ztratné 3% ... 1ks/6m : 12,00/6*1,03 |  | 2.06 | [21 empty] | VV | 0
34 | 28610233R1 | Trubka tlaková PVC PN10 D 160x6,2x6000 mm | kus | 3.4333 |  | 0 |  | 0 |  | 0 | 21 | 0 | 0.0042 | 0.01 | 0 | 0 |  | Vlastní | Indiv | 0 | 0 |  |  |  |  | POL3_
|  | ztratné 3% ... 1ks/6m : 20,00/6*1,03 |  | 3.4333 | [21 empty] | VV | 0
35 | 28610236R | trubka plastová vodovodní hladká, hrdlová; PVC; SDR 26,0; PN 10; D = 315,0 mm; s = 12,10 mm; l = 6 000,0 mm | kus | 1.7167 |  | 0 |  | 0 |  | 0 | 21 | 0 | 0.0161 | 0.03 | 0 | 0 | SPCM | RTS 18/ I | RTS 18/ I | 0 | 0 |  |  |  |  | POL3_
|  | ztratné 3% ... 1ks/6m : 10,00/6*1,03 |  | 1.7167 | [21 empty] | VV | 0
[24 empty] | 15 | 21
| Celkem |  |  |  |  | 0 | [17 empty] | 0 | 0 | SUM
JKSO:
| 803.61 | domky izolované | [23 empty] | JKSO
| m3 | svislá nosná konstrukce zděná z cihel,tvárnic, bloků | [23 empty] | JKSOChar
|  | ostatní stavební akce | [23 empty] | JKSOAkce
END

## SO 05 05.2 Pol
Položkový soupis prací a dodávek | [25 empty] | #TypZaznamu#
S: | 4875 | Sezimovo Ústí - Prokopa Holého - vodovod, kanalizace a rekonstrukce komunikací | [23 empty] | STA
O: | SO 05 | Statické zajištění nemovitostí | [20 empty] | ING |  |  | OBJ
R: | 05.2 | Kopané sondy | [23 empty] | ROZ
P.č. | Číslo položky | Název položky | MJ | množství | cena / MJ | Celkem | Dodávka | Dodávka celk. | Montáž | Montáž celk. | DPH | cena s DPH | hmotnost / MJ | hmotnost celk.(t) | dem. hmotnost / MJ | dem. hmotnost celk.(t) | Ceník | Cen. soustava / platnost | Cenová úroveň | Nhod / MJ | Nhod celk. | Dodavatel
Díl: | 1 | Zemní práce |  |  |  | 0 |  | 0 |  | 0 |  | 0 |  | 0 |  | 0 |  |  |  |  | 245.95 |  |  |  |  | DIL
1 | 139601102R00 | Ruční výkop jam, rýh a šachet v hornině 3 | m3 | 18.5625 |  | 0 |  | 0 |  | 0 | 21 | 0 | 0 | 0 | 0 | 0 | 800-1 | RTS 18/ I | RTS 18/ I | 3.533 | 65.58 |  |  |  |  | POL1_
|  | s přehozením na vzdálenost do 5 m nebo s naložením na ruční dopravní prostředek | [23 empty] | SPI
|  | včetně příplatku za lepivost | [23 empty] | POP
|  | Začátek provozního součtu | [23 empty] | VV
|  | celkem 12ks sond 1500x1500x1500mm : 1,50*1,50*1,50*12 |  | 40.5 | [21 empty] | VV | 2
|  | geologie jako u kanalizace : | [23 empty] | VV | 2
|  | odečet povrchů : | [23 empty] | VV | 2
|  | chodník dlažba : -1,50*1,50*0,25*12 |  | -6.75 | [21 empty] | VV | 2
|  | Mezisoučet |  | 33.75 | [21 empty] | VV | 3
|  | Konec provozního součtu | [23 empty] | VV
|  | hor.3 ... 55% : 33,75*0,55 |  | 18.5625 | [21 empty] | VV | 0
2 | 139601104T00 | Ruční výkop jam, rýh a šachet v hornině tř. 5 | m3 | 10.125 |  | 0 |  | 0 |  | 0 | 21 | 0 | 0 | 0 | 0 | 0 |  | Vlastní | 17 | 0 | 0 |  |  |  |  | POL1_
|  | výpočet v pol. ruční výkop h.3 : | [23 empty] | VV | 0
|  | hor.5 ... 30% : 33,75*0,30 |  | 10.125 | [21 empty] | VV | 0
3 | 139601105R00 | Ruční výkop jam, rýh a šachet v hornině tř. 6 | m3 | 5.0625 |  | 0 |  | 0 |  | 0 | 21 | 0 | 0 | 0 | 0 | 0 |  | RTS 18/ I | 17 | 0 | 0 |  |  |  |  | POL1_
|  | výpočet v pol. ruční výkop h.3 : | [23 empty] | VV | 0
|  | hor.6 ... 15% : 33,75*0,15 |  | 5.0625 | [21 empty] | VV | 0
4 | 161101501R00 | Svislé přemístění výkopku nošením z horniny 1 až 4 | m3 | 18.5625 |  | 0 |  | 0 |  | 0 | 21 | 0 | 0 | 0 | 0 | 0 | 800-1 | RTS 18/ I | RTS 18/ I | 3.81 | 70.72 |  |  |  |  | POL1_
|  | bez naložení, avšak s vyprázdněním nádoby na hromady nebo do dopravního prostředku, na každých třeba i započatých 3 m výšky, | [23 empty] | SPI
|  | Položka pořadí 1 : 18,56250 |  | 18.5625 | [21 empty] | VV | 5
5 | 161101551R00 | Svislé přemístění výkopku nošením z horniny 5 až 7 | m3 | 15.1875 |  | 0 |  | 0 |  | 0 | 21 | 0 | 0 | 0 | 0 | 0 | 800-1 | RTS 18/ I | RTS 18/ I | 5.312 | 80.68 |  |  |  |  | POL1_
|  | bez naložení, avšak s vyprázdněním nádoby na hromady nebo do dopravního prostředku, na každých třeba i započatých 3 m výšky, | [23 empty] | SPI
|  | Položka pořadí 2 : 10,12500 |  | 10.125 | [21 empty] | VV | 5
|  | Položka pořadí 3 : 5,06250 |  | 5.0625 | [21 empty] | VV | 5
6 | 167101101R00 | Nakládání, skládání, překládání neulehlého výkopku nakládání výkopku do 100 m3, z horniny 1 až 4 | m3 | 33.75 |  | 0 |  | 0 |  | 0 | 21 | 0 | 0 | 0 | 0 | 0 | 800-1 | RTS 18/ I | RTS 18/ I | 0.652 | 22.01 |  |  |  |  | POL1_
|  | výkopek celkem : 33,75 |  | 33.75 | [21 empty] | VV | 0
7 | 174101101R00 | Zásyp sypaninou se zhutněním jam, šachet, rýh nebo kolem objektů v těchto vykopávkách | m3 | 33.75 |  | 0 |  | 0 |  | 0 | 21 | 0 | 0 | 0 | 0 | 0 | 800-1 | RTS 18/ I | RTS 18/ I | 0.202 | 6.82 |  |  |  |  | POL1_
|  | z jakékoliv horniny s uložením výkopku po vrstvách, | [23 empty] | SPI
|  | výkopek celkem : 33,75 |  | 33.75 | [21 empty] | VV | 0
8 | 215901101R00 | Zhutnění podloží z rostlé horniny 1 až 4 pod násypy z hornin soudržných do 92% PS a nesoudržných sypkých relativní ulehlosti l(d) do 0,8 | m2 | 27 |  | 0 |  | 0 |  | 0 | 21 | 0 | 0 | 0 | 0 | 0 | 800-1 | RTS 18/ I | RTS 18/ I | 0.005 | 0.14 |  |  |  |  | POL1_
|  | z rostlé horniny tř.1 - 4 pod násypy z hornin soudržných do 92% PS a hornin nesoudržných sypkých relativní ulehlosti I(d) do 0,8 | [23 empty] | SPI
|  | celkem 12ks sond 1500x1500x1500mm : 1,50*1,50*12 |  | 27 | [21 empty] | VV | 0
Díl: | 11 | Přípravné a přidružené práce |  |  |  | 0 |  | 0 |  | 0 |  | 0 |  | 0 |  | 17.96 |  |  |  |  | 21.62 |  |  |  |  | DIL
9 | 113106231R00 | Rozebrání vozovek a ploch s jakoukoliv výplní spár v jakékoliv ploše, ze zámkové dlažky, kladených do lože z kameniva | m2 | 27 |  | 0 |  | 0 |  | 0 | 21 | 0 | 0 | 0 | 0.225 | 6.08 | 822-1 | RTS 18/ I | RTS 18/ I | 0.142 | 3.83 |  |  |  |  | POL1_
|  | s přemístěním hmot na skládku na vzdálenost do 3 m nebo s naložením na dopravní prostředek | [23 empty] | SPI
|  | materiál odvoz na skládku, oprava zpět je započítána v rámci SO-03 | [23 empty] | POP
|  | chodník dlažba : 1,50*1,50*12 |  | 27 | [21 empty] | VV | 0
10 | 113107305R00 | Odstranění podkladů nebo krytů z kameniva těženého, v ploše jednotlivě do 50 m2, tloušťka vrstvy 50 mm | m2 | 27 |  | 0 |  | 0 |  | 0 | 21 | 0 | 0 | 0 | 0.11 | 2.97 | 822-1 | RTS 18/ I | RTS 18/ I | 0.1255 | 3.39 |  |  |  |  | POL1_
|  | lože fr 4/8 tl.4cm | [23 empty] | POP
|  | Položka pořadí 9 : 27,00000 |  | 27 | [21 empty] | VV | 5
11 | 113107515R00 | Odstranění podkladů nebo krytů z kameniva hrubého drceného, v ploše jednotlivě do 50 m2, tloušťka vrstvy 150 mm | m2 | 27 |  | 0 |  | 0 |  | 0 | 21 | 0 | 0 | 0 | 0.33 | 8.91 | 822-1 | RTS 18/ I | RTS 18/ I | 0.5265 | 14.22 |  |  |  |  | POL1_
|  | Položka pořadí 9 : 27,00000 |  | 27 | [21 empty] | VV | 5
12 | 979082213R00 | Vodorovná doprava suti po suchu bez naložení, ale se složením a hrubým urovnáním na vzdálenost do 1 km | t | 17.955 |  | 0 |  | 0 |  | 0 | 21 | 0 | 0 | 0 | 0 | 0 | 822-1 | RTS 18/ I | RTS 18/ I | 0.01 | 0.18 |  |  |  |  | POL8_
|  | Demontážní hmotnosti z položek s pořadovými čísly: : | [23 empty] | VV | 0
|  | 9,10,11, : | [23 empty] | VV | 0
|  | Součet: : 17,95500 |  | 17.955 | [21 empty] | VV | 0
13 | 979082219R00 | Vodorovná doprava suti po suchu příplatek k ceně za každý další i započatý 1 km přes 1 km | t | 161.595 |  | 0 |  | 0 |  | 0 | 21 | 0 | 0 | 0 | 0 | 0 | 822-1 | RTS 18/ I | RTS 18/ I | 0 | 0 |  |  |  |  | POL8_
|  | Demontážní hmotnosti z položek s pořadovými čísly: : | [23 empty] | VV | 0
|  | 9,10,11, : | [23 empty] | VV | 0
|  | Součet: : 161,59500 |  | 161.595 | [21 empty] | VV | 0
14 | 979990001R00 | Poplatek za skládku stavební suti | t | 17.955 |  | 0 |  | 0 |  | 0 | 21 | 0 | 0 | 0 | 0 | 0 | 801-3 | RTS 18/ I | RTS 18/ I | 0 | 0 |  |  |  |  | POL8_
|  | Demontážní hmotnosti z položek s pořadovými čísly: : | [23 empty] | VV | 0
|  | 9,10,11, : | [23 empty] | VV | 0
|  | Součet: : 17,95500 |  | 17.955 | [21 empty] | VV | 0
[24 empty] | 15 | 21
| Celkem |  |  |  |  | 0 | [17 empty] | 0 | 0 | SUM
JKSO:
| 803.61 | domky izolované | [23 empty] | JKSO
| m3 | svislá nosná konstrukce zděná z cihel,tvárnic, bloků | [23 empty] | JKSOChar
|  | ostatní stavební akce | [23 empty] | JKSOAkce
END