## Uchazeč
Vyplňte následující údaje o Vaší společnosti
Obchodní název
Ulice a č.p.
Místo
PSČ
IČO
DIČ
Kontaktní osoba
telefon, fax
e-mail
Poznámka :
Ve všech listech tohoto souboru můžete měnit pouze buňky s modrým pozadím. Jedná se o tyto údaje : - údaje o firmě - jednotkové ceny položek

## Stavba
-1
Soupis stavebních prací, dodávek a služeb
| Stavba : |  | 3749
SEZIMOVO ÚSTÍ, TÁBORSKÁ ULICE VČETNĚ VODOVODU A KANALIZACE, I.ETAPA
| Cena bez DPH: |  | 0
| Zadavatel : |  |  |  | IČO :
DIČ :
| Projektant : |  |  |  | IČO :
DIČ :
Rekapitulace stavebních objektů a provozních souborů
| Číslo a název objektu / provozního souboru |  |  |  | JKSO | Počet | Cena
| Ostatní a vedlejší náklady |  |  |  |  | 1
| SO 00 | Vedlejší a ostatní náklady |  |  |  | 1 | 0
| Inženýrský objekt |  |  |  |  | 6
| SO 01 | Rekonstrukce kanalizace - stoka A, odlehčení |  |  |  | 3 | 0
| SO 02 | Rekonstrukce odlehčovací komory OK8 |  |  |  | 2 | 0
| SO 03 | Odbočky pro domovní přípojky kanalizace |  |  |  | 2 | 0
| SO 10 | Rekonstrukce vodovodu V1 |  |  |  | 2 | 0
| SO 11 | Odbočky pro domovní přípojky vodovod |  |  |  | 2 | 0
| SO 20 | Rekonstrukce místní komunikace Táborská ulice |  |  |  | 1 | 0
| Celkem za stavbu | [5 empty] | 0
| PREAMBULE k soupisu prací, dodávek a služeb | [6 empty] | PREAMBULE k soupisu prací, dodávek a služeb
| Tento soupis stavebních prací, dodávek a služeb je sestaven jako podklad pro zpracování nabídek dodavatelů na veřejnou zakázku na stavební práce. Účelem tohoto soupisu je zabezpečit obsahovou shodu všech nabídkových cen a usnadnit následné posouzení dodavateli předložených cenových nabídek. | [6 empty] | Tento soupis stavebních prací, dodávek a služeb je sestaven jako podklad pro zpracování nabídek dodavatelů na veřejnou zakázku na stavební práce. Účelem tohoto soupisu je zabezpečit obsahovou shodu všech nabídkových cen a usnadnit následné posouzení dodavateli předložených cenových nabídek.
| Předpokládá se, že dodavatel si prostuduje Soupis prací, dodávek a služeb spolu s ostatní zadávací dokumentací a považuje se za samozřejmé, že dodavatel se sám seznámil s podrobnými popisy díla, které má být realizováno a způsobem, jak má být realizováno. Celkové dílo má být provedeno v souladu se skutečným záměrem a významem díla a objednatel prostřednictvím správce stavby ho má považovat za zcela vyhovující. | [6 empty] | Předpokládá se, že dodavatel si prostuduje Soupis prací, dodávek a služeb spolu s ostatní zadávací dokumentací a považuje se za samozřejmé, že dodavatel se sám seznámil s podrobnými popisy díla, které má být realizováno a způsobem, jak má být realizováno. Celkové dílo má být provedeno v souladu se skutečným záměrem a významem díla a objednatel prostřednictvím správce stavby ho má považovat za zcela vyhovující.
| Zadavatel nemůže vzít v úvahu žádnou dodatečnou výhradu dodavatele k soupisu stavebních prací, dodávek a služeb. | [6 empty] | Zadavatel nemůže vzít v úvahu žádnou dodatečnou výhradu dodavatele k soupisu stavebních prací, dodávek a služeb.
| Vymezení některých pojmů | [6 empty] | Vymezení některých pojmů
| Pro účely tohoto svazku zadávací dokumentace (platí i pro ostatní svazky) se rozumí: | [6 empty] | Pro účely tohoto svazku zadávací dokumentace (platí i pro ostatní svazky) se rozumí:
| a) Soupisem stavebních prací dodávek a služeb dokument, ve kterém jsou definovány zadavatelem požadované stavební práce, dodávky a služby v podrobnostech nezbytných pro zpracování cenové nabídky dodavatele. Soupis obsahuje i definici požadovaného množství stavebních prací, dodávek a služeb. | [6 empty] | a) Soupisem stavebních prací dodávek a služeb dokument, ve kterém jsou definovány zadavatelem požadované stavební práce, dodávky a služby v podrobnostech nezbytných pro zpracování cenové nabídky dodavatele. Soupis obsahuje i definici požadovaného množství stavebních prací, dodávek a služeb.
| b) Cenovou soustavou uspořádaný soubor informací o stavebních a montážních pracích, materiálech a výrobcích obsahující zatřídění položek, podrobný popis a měrnou jednotku, způsob měření a další technické a cenové podmínky pro možnost sestavení kalkulace nezbytných nákladů a stanovení jednotkové ceny. | [6 empty] | b) Cenovou soustavou uspořádaný soubor informací o stavebních a montážních pracích, materiálech a výrobcích obsahující zatřídění položek, podrobný popis a měrnou jednotku, způsob měření a další technické a cenové podmínky pro možnost sestavení kalkulace nezbytných nákladů a stanovení jednotkové ceny.
| c) Položkovým rozpočtem dokument odpovídající svým obsahem a strukturou soupisu stavebních prací, dodávek a služeb, předaného zadavatelem dodavateli ke zpracování nabídky, v němž dodavatel doplní k jednotlivým položkám stavebních prací, dodávek nebo služeb svoje nabídkové jednotkové ceny a stanoví i celkovou nabídkovou cenu příslušné položky a dále stanoví nabídkové ceny jednotlivých částí soupisu až po celkovou nabídkovou cenu za veškeré stavební práce, dodávky nebo služby, které jsou obsahem soupisu stavebních prací, dodávek a služeb. | [6 empty] | c) Položkovým rozpočtem dokument odpovídající svým obsahem a strukturou soupisu stavebních prací, dodávek a služeb, předaného zadavatelem dodavateli ke zpracování nabídky, v němž dodavatel doplní k jednotlivým položkám stavebních prací, dodávek nebo služeb svoje nabídkové jednotkové ceny a stanoví i celkovou nabídkovou cenu příslušné položky a dále stanoví nabídkové ceny jednotlivých částí soupisu až po celkovou nabídkovou cenu za veškeré stavební práce, dodávky nebo služby, které jsou obsahem soupisu stavebních prací, dodávek a služeb.
| d) Profilem zadavatele elektronický nástroj, prostřednictvím kterého zadavatel podle zákona uveřejňuje informace a dokumenty ke svým veřejným zakázkám a který umožňuje neomezený a přímý dálkový přístup, a jehož internetová adresa je uveřejněna ve Věstníku veřejných zakázek. | [6 empty] | d) Profilem zadavatele elektronický nástroj, prostřednictvím kterého zadavatel podle zákona uveřejňuje informace a dokumenty ke svým veřejným zakázkám a který umožňuje neomezený a přímý dálkový přístup, a jehož internetová adresa je uveřejněna ve Věstníku veřejných zakázek.
| Cenová soustava | [6 empty] | Cenová soustava
| Použitá cenová soustava | [6 empty] | Použitá cenová soustava
| Soupisy stavebních prací, dodávek a služeb jsou zpracovány kombinací cenové soustavy zpracované společností RTS, a.s., pro rok 2013 a individuálního popisu. Veškeré položky obsažené v soupise u nichž je definován i příslušný sborník jsou převzaty z cenové soustavy RTS, a.s., ostatní položky jsou definovány individuálním popisem. | [6 empty] | Soupisy stavebních prací, dodávek a služeb jsou zpracovány kombinací cenové soustavy zpracované společností RTS, a.s., pro rok 2013 a individuálního popisu. Veškeré položky obsažené v soupise u nichž je definován i příslušný sborník jsou převzaty z cenové soustavy RTS, a.s., ostatní položky jsou definovány individuálním popisem.
| Technické a kvalitativní podmínky | [6 empty] | Technické a kvalitativní podmínky
| Obsah jednotlivých položek, způsob měření a ostatní další podmínky definující obsah a použití jednotlivých položek jsou obsaženy v úvodních ustanoveních příslušných sborníků (viz zařazení u položky), které jsou volně dostupné na elektronické adrese www.cenovasoustava.cz | [6 empty] | Obsah jednotlivých položek, způsob měření a ostatní další podmínky definující obsah a použití jednotlivých položek jsou obsaženy v úvodních ustanoveních příslušných sborníků (viz zařazení u položky), které jsou volně dostupné na elektronické adrese www.cenovasoustava.cz
| Technické a kvalitativní podmínky individuálních položek | [6 empty] | Technické a kvalitativní podmínky individuálních položek
| V soupise jsou vzhledem ke specifikům stavby použity individuální popisy položek (tedy položky neobsažená v cenové soustavě RTS, a.s.). Jejich technické a kvalitativní podmínky jsou definovány popisem položky. | [6 empty] | V soupise jsou vzhledem ke specifikům stavby použity individuální popisy položek (tedy položky neobsažená v cenové soustavě RTS, a.s.). Jejich technické a kvalitativní podmínky jsou definovány popisem položky.
| Zvláštní technické a kvalitativní podmínky individuálních položek | [6 empty] | Zvláštní technické a kvalitativní podmínky individuálních položek
| Pro použité položky stavebních prací, které nejsou součástí definované cenové soustavy platí dále následující podmínky | [6 empty] | Pro použité položky stavebních prací, které nejsou součástí definované cenové soustavy platí dále následující podmínky
| Je-li popsaná individuální položka stavebních prací v textu označena popisem D+M, rozumí se tím vždy dodávka a montáž materiálů, prvků či zařízení definovaných popisem položky. | [6 empty] | Je-li popsaná individuální položka stavebních prací v textu označena popisem D+M, rozumí se tím vždy dodávka a montáž materiálů, prvků či zařízení definovaných popisem položky.
| Pokud podle ocenění některých specializovaných řemesel je obvyklé dopočítávat do nabídkové ceny podíly na přidružené výkony, doplňkové náklady nebo zednické výpomoci či podružný materiál, pak je dodavatel povinen kalkulovat tyto „doplňkové“ náklady přímo do položek soupisu stavebních prací. Soupisy neobsahují pro tyto „doplňkové" náklady žádný samostatný popis. | [6 empty] | Pokud podle ocenění některých specializovaných řemesel je obvyklé dopočítávat do nabídkové ceny podíly na přidružené výkony, doplňkové náklady nebo zednické výpomoci či podružný materiál, pak je dodavatel povinen kalkulovat tyto „doplňkové“ náklady přímo do položek soupisu stavebních prací. Soupisy neobsahují pro tyto „doplňkové" náklady žádný samostatný popis.
| Položky v provozních souborech zahrnují i náklady na montáž daných položek a testy až do úrovně komplexního vyzkoušení (pokud montážní práce nejsou zvlášť uváděny). | [6 empty] | Položky v provozních souborech zahrnují i náklady na montáž daných položek a testy až do úrovně komplexního vyzkoušení (pokud montážní práce nejsou zvlášť uváděny).
| Závaznost a změna soupisu | [6 empty] | Závaznost a změna soupisu
| Závaznost soupisu | [6 empty] | Závaznost soupisu
| Zadavatelem poskytnuté soupisy jsou pro zpracování nabídkové ceny závazné. Je vyloučeno jakékoliv vyřazení položek ze soupisu, doplnění položek do soupisu, jakýkoliv zásah do popisu položky, změna množství nebo měnit jakéhokoliv jiného údaje v soupisu, pokud není dále v těchto podmínkách uvedeno jinak. | [6 empty] | Zadavatelem poskytnuté soupisy jsou pro zpracování nabídkové ceny závazné. Je vyloučeno jakékoliv vyřazení položek ze soupisu, doplnění položek do soupisu, jakýkoliv zásah do popisu položky, změna množství nebo měnit jakéhokoliv jiného údaje v soupisu, pokud není dále v těchto podmínkách uvedeno jinak.
| Zadavatel soupisu | [6 empty] | Zadavatel soupisu
| Zadavatel si je vědom své zákonné odpovědnosti za správnost a úplnost zadávací dokumentace. Přesto, s ohledem na reálný stav a složitost zpracování soupisu doporučuje dodavatelům, aby při zpracování nabídkové ceny prováděli přiměřenou kontrolu soupisu, zda odpovídá ostatním částem zadávací dokumentace. Jakékoliv zjištěné nejasnosti, chyby či doplnění si vyjasnili ještě před podáním nabídky. | [6 empty] | Zadavatel si je vědom své zákonné odpovědnosti za správnost a úplnost zadávací dokumentace. Přesto, s ohledem na reálný stav a složitost zpracování soupisu doporučuje dodavatelům, aby při zpracování nabídkové ceny prováděli přiměřenou kontrolu soupisu, zda odpovídá ostatním částem zadávací dokumentace. Jakékoliv zjištěné nejasnosti, chyby či doplnění si vyjasnili ještě před podáním nabídky.
| Elektronická forma soupisu | [6 empty] | Elektronická forma soupisu
| Elektronická forma soupisu | [6 empty] | Elektronická forma soupisu
| V souladu se zákonem poskytuje zadavatel dodavatelům i elektronickou formu soupisu včetně všech rekapitulací. Elektronická forma soupisu je ve formátu MS EXCEL. | [6 empty] | V souladu se zákonem poskytuje zadavatel dodavatelům i elektronickou formu soupisu včetně všech rekapitulací. Elektronická forma soupisu je ve formátu MS EXCEL.
| Zpracování elektronické formy soupisu | [6 empty] | Zpracování elektronické formy soupisu
| Předaný formát MS EXCEL je nepřístupným (uzamčeným) souborem, do kterého dodavatel doplňuje pouze jednotkové ceny ke všem položkám. Ostatní cenové údaje, jako celková cena položky, mezisoučty za stavební či funkční díly nebo součty celkové ceny stavebního objektu, jakož i cena stavby jsou výsledkem matematických operací bez zásahu dodavatele. | [6 empty] | Předaný formát MS EXCEL je nepřístupným (uzamčeným) souborem, do kterého dodavatel doplňuje pouze jednotkové ceny ke všem položkám. Ostatní cenové údaje, jako celková cena položky, mezisoučty za stavební či funkční díly nebo součty celkové ceny stavebního objektu, jakož i cena stavby jsou výsledkem matematických operací bez zásahu dodavatele.
| Požadavky na způsob zpracování nabídkové ceny | [6 empty] | Požadavky na způsob zpracování nabídkové ceny
| Nabídková cena za splnění veřejné zakázky | [6 empty] | Nabídková cena za splnění veřejné zakázky
| Nabídkovou cenou za splnění veřejné zakázky se rozumí celková cena za každou dílčí část veřejné zakázky samostatně. Nabídková cena musí obsahovat veškeré nutné náklady dodavatele k řádnému provedení stavby včetně ostatních a vedlejších nákladů | [6 empty] | Nabídkovou cenou za splnění veřejné zakázky se rozumí celková cena za každou dílčí část veřejné zakázky samostatně. Nabídková cena musí obsahovat veškeré nutné náklady dodavatele k řádnému provedení stavby včetně ostatních a vedlejších nákladů
| Položkový rozpočet | [6 empty] | Položkový rozpočet
| Za soulad položkového rozpočtu s předaným soupisem stavebních prací, dodávek a služeb je odpovědný dodavatel (má se na mysli soulad jak v množství, tak v definované kvalitě). Povinností dodavatele související s položkovými rozpočty předkládanými v nabídce je, že musí být obsahově, textově a formátem shodné jako předané soupisy stavebních prací, dodávek a služeb. | [6 empty] | Za soulad položkového rozpočtu s předaným soupisem stavebních prací, dodávek a služeb je odpovědný dodavatel (má se na mysli soulad jak v množství, tak v definované kvalitě). Povinností dodavatele související s položkovými rozpočty předkládanými v nabídce je, že musí být obsahově, textově a formátem shodné jako předané soupisy stavebních prací, dodávek a služeb.
| Zvláštní podmínky pro stanovení nabídkové ceny | [6 empty] | Zvláštní podmínky pro stanovení nabídkové ceny
| Některé položky stavebních prací popsané v soupisech stavebních prací, dodávek a služeb mají specifické obvyklé postupy výpočtu. Pro sestavení nabídkové ceny dodavatele pak platí: | [6 empty] | Některé položky stavebních prací popsané v soupisech stavebních prací, dodávek a služeb mají specifické obvyklé postupy výpočtu. Pro sestavení nabídkové ceny dodavatele pak platí:
| Přeprava vybouraných hmot, suti a vytěžené zeminy | [6 empty] | Přeprava vybouraných hmot, suti a vytěžené zeminy
| Pokud soupis obsahuje i některé technologické položky vztahující se k uložení vytěžené zeminy nebo vybouraných hmot, vodorovné přesuny zeminy nebo vybouraných hmot pak v takovém případě zadavatel v době sestavení soupisu nezná a znát nemůže, jaký technologický postup zhotovitel zvolí a jaká místa pro uložení zeminy nebo vybouraných hmot zajistí. U takových položek platí rovněž zákaz zásahu do množství či popisu položky a je povinností dodavatele stanovit takovou jednotkovou cenu aby celková cena položky odpovídala jeho konkrétním technologickým podmínkám a konkrétní přepravní vzdálenosti, při soupisem vymezeném množství měrných jednotek . | [6 empty] | Pokud soupis obsahuje i některé technologické položky vztahující se k uložení vytěžené zeminy nebo vybouraných hmot, vodorovné přesuny zeminy nebo vybouraných hmot pak v takovém případě zadavatel v době sestavení soupisu nezná a znát nemůže, jaký technologický postup zhotovitel zvolí a jaká místa pro uložení zeminy nebo vybouraných hmot zajistí. U takových položek platí rovněž zákaz zásahu do množství či popisu položky a je povinností dodavatele stanovit takovou jednotkovou cenu aby celková cena položky odpovídala jeho konkrétním technologickým podmínkám a konkrétní přepravní vzdálenosti, při soupisem vymezeném množství měrných jednotek .
| Poplatky za uskladnění | [6 empty] | Poplatky za uskladnění
| Pokud soupis definuje i položky pro uložení vytěžené zeminy nebo vybouraných hmot a za toto uložení musí dodavatel hradit příslušné poplatky, je povinností dodavatele zakalkulovat do své nabídkové ceny i tyto poplatky, a to bez ohledu na to, zda soupis obsahuje nebo neobsahuje samostatnou položku „poplatek za skládku“. Pokud je v soupisu obsažena samostatně položka „poplatek za skládku“ nebo jí textem odpovídající položka, pak cena poplatku za uložení bude definována v této položce. Pouze v případě, pokud by samostatná položka „poplatek za skládku“ soupisem definována nebyla, pak cena za poplatek za skládku musí být obsažena v ceně za vodorovné přemístění takového ukládaného materiálu. Zadavatel v době sestavení soupisu nezná a znát nemůže, jaký technologický postup zhotovitel pro ukládání zeminy nebo vybourané suti či materiálu zvolí a jaké místo pro uložení zeminy nebo vybouraných hmot zajistí a z tohoto důvodu nemůže přesně určit ani nutnost poplatku za uložení těchto hmot. Proto v případě, kdy soupis položku takového poplatku neobsahuje a podle zjištění dodavatele je nutno poplatek uhradit, započte dodavatel jeho hodnotu do položky vodorovného přesunu. | [6 empty] | Pokud soupis definuje i položky pro uložení vytěžené zeminy nebo vybouraných hmot a za toto uložení musí dodavatel hradit příslušné poplatky, je povinností dodavatele zakalkulovat do své nabídkové ceny i tyto poplatky, a to bez ohledu na to, zda soupis obsahuje nebo neobsahuje samostatnou položku „poplatek za skládku“. Pokud je v soupisu obsažena samostatně položka „poplatek za skládku“ nebo jí textem odpovídající položka, pak cena poplatku za uložení bude definována v této položce. Pouze v případě, pokud by samostatná položka „poplatek za skládku“ soupisem definována nebyla, pak cena za poplatek za skládku musí být obsažena v ceně za vodorovné přemístění takového ukládaného materiálu. Zadavatel v době sestavení soupisu nezná a znát nemůže, jaký technologický postup zhotovitel pro ukládání zeminy nebo vybourané suti či materiálu zvolí a jaké místo pro uložení zeminy nebo vybouraných hmot zajistí a z tohoto důvodu nemůže přesně určit ani nutnost poplatku za uložení těchto hmot. Proto v případě, kdy soupis položku takového poplatku neobsahuje a podle zjištění dodavatele je nutno poplatek uhradit, započte dodavatel jeho hodnotu do položky vodorovného přesunu.
| Vnitrostaveništní přesun stavebního materiálu | [6 empty] | Vnitrostaveništní přesun stavebního materiálu
| Obecně platí, že položky stavebních prací zahrnují manipulaci s potřebným stavebním materiálem v rámci technologického prostoru, jehož velikost je popsána v dokumentech definujících podstatné a kvalitativní podmínky použité cenové soustavy. Zbývající nezbytný přesun stavebního materiálu po staveništi definuje soupis v položkách pro vnitrostaveništní přesun stavebního materiálu. Podle obvyklých způsobů oceňování stavebních prací dochází v množství této položky při použití běžných oceňovacích programů k výpočtu skutečné hmotnosti přemísťovaného stavebního materiálu podle hodnot hmotnosti v příslušných položkách. Množství měrných jednotek definované soupisem (položky jsou v soupisu v popise položky označeny jako „Přesun hmot“) je neměnné. Dodavatel, pokud jeho oceňovací program dospěje k jiné tonáži vnitrostaveništního přesunu hmot, musí zachovat množství popsané v soupise a stanovit jednotkovou cenu tak, aby v rámci celkové ceny této položky byly vyjádřeny všechny náklady podle výpočtu dodavatele. | [6 empty] | Obecně platí, že položky stavebních prací zahrnují manipulaci s potřebným stavebním materiálem v rámci technologického prostoru, jehož velikost je popsána v dokumentech definujících podstatné a kvalitativní podmínky použité cenové soustavy. Zbývající nezbytný přesun stavebního materiálu po staveništi definuje soupis v položkách pro vnitrostaveništní přesun stavebního materiálu. Podle obvyklých způsobů oceňování stavebních prací dochází v množství této položky při použití běžných oceňovacích programů k výpočtu skutečné hmotnosti přemísťovaného stavebního materiálu podle hodnot hmotnosti v příslušných položkách. Množství měrných jednotek definované soupisem (položky jsou v soupisu v popise položky označeny jako „Přesun hmot“) je neměnné. Dodavatel, pokud jeho oceňovací program dospěje k jiné tonáži vnitrostaveništního přesunu hmot, musí zachovat množství popsané v soupise a stanovit jednotkovou cenu tak, aby v rámci celkové ceny této položky byly vyjádřeny všechny náklady podle výpočtu dodavatele.
| Vnitrostaveništní přesun hmot prací PSV (pomocná stavební výroba) bývá běžně dostupnými oceňovacími SW produkty počítán buď podle hmotnosti materiálu náležejícího ke konkrétnímu řemeslu nebo procenticky z hodnoty nabízené ceny za provedení příslušných řemeslných prací, dodávek a služeb. V zájmu sjednocení obvyklých metod ocenění, ocení dodavatel přesun hmot u prací PSV vždy konkrétní částkou v Kč, bez ohledu na to, jakým způsobem k jejímu výpočtu dospěl. | [6 empty] | Vnitrostaveništní přesun hmot prací PSV (pomocná stavební výroba) bývá běžně dostupnými oceňovacími SW produkty počítán buď podle hmotnosti materiálu náležejícího ke konkrétnímu řemeslu nebo procenticky z hodnoty nabízené ceny za provedení příslušných řemeslných prací, dodávek a služeb. V zájmu sjednocení obvyklých metod ocenění, ocení dodavatel přesun hmot u prací PSV vždy konkrétní částkou v Kč, bez ohledu na to, jakým způsobem k jejímu výpočtu dospěl.
| Obnova vodorovného značení při opravách komunikací | [6 empty] | Obnova vodorovného značení při opravách komunikací
| Obnova vodorovného značení při opravách komunikací není samostatně vykazována. Náklady na tuto obnovu budou dodavatelem započteny do ostatních položek oprav komunikací. | [6 empty] | Obnova vodorovného značení při opravách komunikací není samostatně vykazována. Náklady na tuto obnovu budou dodavatelem započteny do ostatních položek oprav komunikací.
| Příplatky za ztížené podmínky prací | [6 empty] | Příplatky za ztížené podmínky prací
| V cenových soustavách využívaných pro sestavení soupisu stavebních prací, dodávek a služeb jsou obsaženy podle zásad tvorby cen i položky vyjadřující příplatky k cenám stavebních prací vyjadřující jejich ztížené provádění či jiné specifické podmínky. Jde např. o příplatky za lepivost, příplatky za malé plochy, příplatky za požadavky na odlišný způsob provedení, příplatky za používání lešení apod. Pokud soupis takovouto položku definuje, je dodavatel povinen ji ocenit i bez ohledu na to, že tento příplatek standardně neuplatňuje. V takovém případě musí nabídková cena položky stavebních prací a s ní souvisejícího příplatku v součtu definovat nabídkovou cenu za provedení popsané stavební práce. | [6 empty] | V cenových soustavách využívaných pro sestavení soupisu stavebních prací, dodávek a služeb jsou obsaženy podle zásad tvorby cen i položky vyjadřující příplatky k cenám stavebních prací vyjadřující jejich ztížené provádění či jiné specifické podmínky. Jde např. o příplatky za lepivost, příplatky za malé plochy, příplatky za požadavky na odlišný způsob provedení, příplatky za používání lešení apod. Pokud soupis takovouto položku definuje, je dodavatel povinen ji ocenit i bez ohledu na to, že tento příplatek standardně neuplatňuje. V takovém případě musí nabídková cena položky stavebních prací a s ní souvisejícího příplatku v součtu definovat nabídkovou cenu za provedení popsané stavební práce.
| Zásady pro sestavení nabídkového rozpočtu | [6 empty] | Zásady pro sestavení nabídkového rozpočtu
| Pod pojmem položkové rozpočty se rozumí oceněné soupisy stavebních prací, dodávek a služeb, do nichž dodavatel doplní jednotkové ceny za jednotlivé položky stavebních prací, dodávek a služeb a u každé položky vyjádří celkovou nabídkovou cenu položky odpovídající požadovanému počtu měrných jednotek. Pro předložení položkových rozpočtů dodavatelem v nabídce platí: | [6 empty] | Pod pojmem položkové rozpočty se rozumí oceněné soupisy stavebních prací, dodávek a služeb, do nichž dodavatel doplní jednotkové ceny za jednotlivé položky stavebních prací, dodávek a služeb a u každé položky vyjádří celkovou nabídkovou cenu položky odpovídající požadovanému počtu měrných jednotek. Pro předložení položkových rozpočtů dodavatelem v nabídce platí:
| a) každý předaný soupis stavebních prací dodávek a služeb předaný zadavatelem v rámci zadávací dokumentace musí být v nabídce dodavatele prokázán položkovým rozpočtem | [6 empty] | a) každý předaný soupis stavebních prací dodávek a služeb předaný zadavatelem v rámci zadávací dokumentace musí být v nabídce dodavatele prokázán položkovým rozpočtem
| b) položkový rozpočet musí svoji strukturou a obsahem odpovídat příslušnému soupisu, změny v kterékoliv části položky jsou nepřípustné. Změna struktury či obsahu soupisu je nepřípustná. | [6 empty] | b) položkový rozpočet musí svoji strukturou a obsahem odpovídat příslušnému soupisu, změny v kterékoliv části položky jsou nepřípustné. Změna struktury či obsahu soupisu je nepřípustná.
| c) veškeré cenové údaje musí být ujednotkové ceny položek stavebních prací, dodávek a služeb budou uvedeny nejvýše na dvě desetinná místa. | [6 empty] | c) veškeré cenové údaje musí být ujednotkové ceny položek stavebních prací, dodávek a služeb budou uvedeny nejvýše na dvě desetinná místa.
| Vedlejší a ostatní náklady | [6 empty] | Vedlejší a ostatní náklady
| V souvislosti s provedením stavby je povinností dodavatele provést nebo zabezpečit další související činnosti vyplývající z druhu a charakteru prováděné stavby, jejího umístění, specifických podmínek provádění, zejména s nutnou koordinací provedení všech částí stavby a rovněž z obchodních podmínek stanovených zadavatelem. Tyto náklady jsou popsány v samostatném soupisu stavebních prací, dodávek a služeb s tím, že dodavatel je povinen v rámci těchto nákladů ocenit všechny definované náklady a to pro celou stavbu společně (je na dodavateli jakým způsobem nebo metodou požadovanou položku ocení). | [6 empty] | V souvislosti s provedením stavby je povinností dodavatele provést nebo zabezpečit další související činnosti vyplývající z druhu a charakteru prováděné stavby, jejího umístění, specifických podmínek provádění, zejména s nutnou koordinací provedení všech částí stavby a rovněž z obchodních podmínek stanovených zadavatelem. Tyto náklady jsou popsány v samostatném soupisu stavebních prací, dodávek a služeb s tím, že dodavatel je povinen v rámci těchto nákladů ocenit všechny definované náklady a to pro celou stavbu společně (je na dodavateli jakým způsobem nebo metodou požadovanou položku ocení).
| Obchodní názvy obsažené v soupisech stavebních prací a dodávek a služeb | [6 empty] | Obchodní názvy obsažené v soupisech stavebních prací a dodávek a služeb
| Příslušná dokumentace a soupisy stavebních prací, dodávek a služeb jsou zpracovány s maximální snahou na vymezení technických standardů prací, dodávek a služeb, jejichž splnění zadavatel požaduje. Protože však běžně používané cenové soustavy mají ve svých databázích definovány i položky, u nichž je v textu použit i popis a označení reprezentativního materiálu, umožňuje zadavatel v takovém případě použít pro plnění veřejné zakázky i jiných, kvalitativně a technicky obdobných řešení, pokud zadávací podmínky výslovně nestanoví z objektivních důvodů jinak. | [6 empty] | Příslušná dokumentace a soupisy stavebních prací, dodávek a služeb jsou zpracovány s maximální snahou na vymezení technických standardů prací, dodávek a služeb, jejichž splnění zadavatel požaduje. Protože však běžně používané cenové soustavy mají ve svých databázích definovány i položky, u nichž je v textu použit i popis a označení reprezentativního materiálu, umožňuje zadavatel v takovém případě použít pro plnění veřejné zakázky i jiných, kvalitativně a technicky obdobných řešení, pokud zadávací podmínky výslovně nestanoví z objektivních důvodů jinak.

## VzorObjekt (hidden)
Stavba : | 3749 | SEZIMOVO ÚSTÍ, TÁBORSKÁ ULICE VČETNĚ VODOVODU A KANALIZACE, I.ETAPA
Objekt : |  |  | JKSO : | 800.122
Rekapitulace stavebního objektu
Zákl. údaje | 0
0
Třídník stavebních objektů:

## VzorPolozky (hidden)
Položkový rozpočet
S:
O:
R:
P.č. | Číslo položky | Název položky | MJ | množství | cena / MJ | celkem

## Rekapitulace Objekt SO 00 (hidden)
Stavba : | 3749 | SEZIMOVO ÚSTÍ, TÁBORSKÁ ULICE VČETNĚ VODOVODU A KANALIZACE, I.ETAPA
Objekt : | SO 00 | Vedlejší a ostatní náklady |  | JKSO : | 800.122
Rekapitulace stavebního objektu
Zákl. údaje | SO 00
Vedlejší a ostatní náklady
Třídník stavebních objektů:
Rozsah:
Rekapitulace soupisů náležejících k objektu
Soupis |  |  |  |  | Cena (Kč)
00.1 | Vedlejší a ostatní náklady |  |  |  | 0
| Celkem objekt |  | SO 00 |  | 0

## SO 00 00.1 Naklady
Soupis vedlejších a ostatních nákladů
S: | 3455 | TÁBORSKÁ ULICE - VODOVOD A KANALIZACE
O: | SO 00 | Vedlejší a ostatní náklady
R: | 00.1 | Vedlejší a ostatní náklady
P.č. | Číslo položky | Název položky | MJ | množství | cena / MJ | celkem | Ceník | Cen. soustava
| Ceník, kapitola | Poznámka uchazeče
Díl: | VN | Vedlejší náklady |  |  | 0
1 | 005111020R | Vytyčení stavby | Soubor | 1 |  | 0 |  | RTS
viz Souhrnná technická zpráva :
|  | Příloha - Všeobecné požadavky, vedlejší a ostatní náklady : 1 |  | 1
2 | 005121 R | Zařízení staveniště | Soubor | 1 |  | 0 |  | RTS
|  | Veškeré náklady spojené s vybudováním, provozem a odstraněním zařízení staveniště. | [8 empty] | Veškeré náklady spojené s vybudováním, provozem a odstraněním zařízení staveniště.
viz Souhrnná technická zpráva :
|  | Příloha - Všeobecné požadavky, vedlejší a ostatní náklady : 1 |  | 1
Díl: | ON | Ostatní náklady |  |  | 0
3 | 01 | Dopracování realizační dokumentace | soubor | 1 |  | 0 |  | Vlastní
|  | viz Příloha č.4.1 - Vedlejší a ostatní náklady : 1 |  | 1
4 | 02 | Náhradní transport odpadních vod a provizorní propoje a čerpání při rekonstrukcích | soubor | 1 |  | 0 |  | Vlastní
|  | viz Příloha č.4.1 - Vedlejší a ostatní náklady : 1 |  | 1
5 | 03 | Provizorní zařízení po dobu rekonstrukce vodovodu, jeho odstávky a náhradní zásobování vodou | soubor | 1 |  | 0 |  | Vlastní
|  | viz Příloha č.4.1 - Vedlejší a ostatní náklady : 1 |  | 1
6 | 04 | Zajištění archeologického průzkumu | soubor | 1 |  | 0 |  | Vlastní
|  | viz Příloha č.4.1 - Vedlejší a ostatní náklady : 1 |  | 1
7 | 05 | Oprava nemovitostí poškozených stavební činností | Soubor | 1 |  | 0 |  | Vlastní
|  | viz Příloha č.4.1 - Vedlejší a ostatní náklady : 1 |  | 1
8 | 06 | Předčasné užívání | soubor | 1 |  | 0 |  | Vlastní
|  | viz Příloha č.4.1 - Vedlejší a ostatní náklady : 1 |  | 1
9 | 07 | Provozní řády | Soubor | 1 |  | 0 |  | Vlastní
|  | Náklady zhotovitele na vypracování provozních řádů pro zkušební či trvalý provoz včetně nákladů na předání všech návodů k obsluze a údržbě pro technologická zařízení a včetně zaškolení obsluhy objednatele. | [8 empty] | Náklady zhotovitele na vypracování provozních řádů pro zkušební či trvalý provoz včetně nákladů na předání všech návodů k obsluze a údržbě pro technologická zařízení a včetně zaškolení obsluhy objednatele.
|  | viz Příloha č.4.1 - Vedlejší a ostatní náklady : 1 |  | 1
10 | 08 | Dokumentace skutečného provedení | Soubor | 1 |  | 0 |  | Vlastní
|  | Náklady na vyhotovení dokumentace skutečného provedení stavby a její předání objednateli v požadované formě a požadovaném počtu. | [8 empty] | Náklady na vyhotovení dokumentace skutečného provedení stavby a její předání objednateli v požadované formě a požadovaném počtu.
|  | viz Příloha č.4.1 - Vedlejší a ostatní náklady : 1 |  | 1
[9 empty] | 0 | 0
| Celkem za objekt |  |  |  |  | 0

## Rekapitulace Objekt SO 01
Stavba : | 3749 | SEZIMOVO ÚSTÍ, TÁBORSKÁ ULICE VČETNĚ VODOVODU A KANALIZACE, I.ETAPA
Objekt : | SO 01 | Rekonstrukce kanalizace - stoka A, odlehčení |  | JKSO : | 800.122
Rekapitulace stavebního objektu
Zákl. údaje | SO 01
Rekonstrukce kanalizace - stoka A, odlehčení
Třídník stavebních objektů:
Rozsah:
Rekapitulace soupisů náležejících k objektu
Soupis |  |  |  |  | Cena (Kč)
01.1 | Stoka A a propoje |  |  |  | 0
01.2 | Odlehčení |  |  |  | 0
01.3 | Opravy místních komunikací po překopech |  |  |  | 0
| Celkem objekt |  | SO 01 |  | 0

## SO 01 01.1 Pol
Položkový soupis prací a dodávek
S: | 3455 | TÁBORSKÁ ULICE - VODOVOD A KANALIZACE
O: | SO 01 | Rekonstrukce kanalizace - stoka A, odlehčení
R: | 01.1 | Stoka A a propoje
P.č. | Číslo položky | Název položky | MJ | množství | cena / MJ | celkem | Ceník | Cen. soustava
| Ceník, kapitola | Poznámka uchazeče
Díl: | 1 | Zemní práce |  |  | 0
| 115 10-12 Čerpání vody | [7 empty] | 1
| na vzdálenost (výšku) od hladiny vody v jímce po výšku roviny proložené osou nejvyššího bodu výtlačného potrubí, odpadní potrubí v délce do 20 m, | [10 empty] | na vzdálenost (výšku) od hladiny vody v jímce po výšku roviny proložené osou nejvyššího bodu výtlačného potrubí, odpadní potrubí v délce do 20 m,
| 115 10-121 na dopravní výšku do 10 m | [7 empty] | 2
1 | 115101201R00 | ...s uvažovaným průměrným přítokem do 500 l/min | h | 448 |  | 0 | 800-1 | RTS
odvodnění povrchové :
čerpání ... 8h/den :
Začátek provozního součtu
|  | cca 35m záběr odvodnění/týden : 264,00/35 |  | 7.5429
Konec provozního součtu
|  | 7 dní : 7*8*8 |  | 448
| 115 10-13 Pohotovost záložní čerpací soupravy | [7 empty] | 1
| na vzdálenost (výšku) od hladiny vody v jímce po výšku roviny proložené osou nejvyššího bodu výtlačného potrubí, včetně sacího a výtlačného potrubí, příp. odpadní žlaby a lešení pod čerpadlo a pod potrubí nebo pod odpadní žlaby, | [10 empty] | na vzdálenost (výšku) od hladiny vody v jímce po výšku roviny proložené osou nejvyššího bodu výtlačného potrubí, včetně sacího a výtlačného potrubí, příp. odpadní žlaby a lešení pod čerpadlo a pod potrubí nebo pod odpadní žlaby,
| 115 10-131 na dopravní výšku do 10 m | [7 empty] | 2
2 | 115101301R00 | ...s uvažovaným průměrným přítokem do 500 l/min | den | 56 |  | 0 | 800-1 | RTS
odvodnění povrchové :
6h/den :
Začátek provozního součtu
|  | týdny : 264,00/35 |  | 7.5429
Konec provozního součtu
|  | 7dní za týden : 7*8,00 |  | 56
| 119 00-14 Dočasné zajištění podzemního potrubí nebo vedení | [7 empty] | 1
| ve výkopišti ve stavu a poloze, ve kterých byla na začátku zemních prací, a to podepřením, vzepřením nebo vyvěšením, případně s ochranným bedněním, se zřízením a odstraněním zajišťovací konstrukce a včetně opotřebení použitých materiálů, | [10 empty] | ve výkopišti ve stavu a poloze, ve kterých byla na začátku zemních prací, a to podepřením, vzepřením nebo vyvěšením, případně s ochranným bedněním, se zřízením a odstraněním zajišťovací konstrukce a včetně opotřebení použitých materiálů,
| 119 00-142 betonového potrubí | [7 empty] | 2
3 | 119001412R00 | ...DN přes 200 do 500 mm | m | 15.347 |  | 0 | 800-1 | RTS
KT DN600 :
|  | plyn 1x : 1,387 |  | 1.39
KT DN800 :
|  | plyn.přípojka 8x : 1,745*8 |  | 13.96
| 119 00-143 kabelů | [7 empty] | 2
4 | 119001421R00 | ...do 3 kabelů | m | 14.989 |  | 0 | 800-1 | RTS
KT DN600 :
|  | kabel NN 2x : 1,387*2 |  | 2.77
KT DN800 :
|  | kabel NN 3x : 1,745*3 |  | 5.24
|  | kabel sděl. 4x : 1,745*4 |  | 6.98
| 130 00 Příplatek k cenám za ztížené vykopávky | [7 empty] | 1
Příplatek k cenám hloubených vykopávek za ztížení vykopávky v blízkosti podzemního vedení nebo výbušnin pro jakoukoliv třídu horniny.
5 | 130001101R00 | ...v horninách jakékoliv třídy | m3 | 332.8297 |  | 0 | 800-1 | RTS
KT DN600 :
|  | plyn 1x : 1,387*1,50*2*(5,55-0,55) |  | 20.8
|  | kabel NN 2x : 1,387*1,00*2*(5,47+5,45-0,55*2) |  | 27.24
KT DN800 :
|  | plyn.přípojka 8x : 1,745*1,50*2*(5,15+5,12+4,46+4,41+4,12+3,94+3,93+3,88-0,55*8) |  | 160.24
|  | kabel NN 3x : 1,745*1,00*2*(5,08+4,57*2-0,55*3) |  | 43.87
|  | kabel sděl. 4x : 1,745*1,50*2*(5,14+4,49+3,99*2-0,55*4) |  | 80.67
| 130 90 Bourání konstrukcí v hloubených vykopávkách | [7 empty] | 1
s přemístěním suti na hromady na vzdálenost do 20 m nebo s uložením na dopravní prostředek,
| 130 90-3 z betonu | [7 empty] | 2
6 | 130901123R00 | ...železového nebo předpjatého | m3 | 40.6988 |  | 0 | 800-1 | RTS
stoky :
|  | stoka A úsek Š1-OK8 bet.DN600 : (3,14*0,346*0,346-3,14*0,30*0,30)*24,14 |  | 2.2525
|  | podklad.beton pod bet.tr. : 1,67*24,14*0,35 |  | 14.1098
šachty ve výkopu na bouraných stokách ... 1ks (na konci Š8) :
hloubka šachty 4,25m :
|  | dno odhad tl. a DN : 3,14*0,62*0,62*0,40 |  | 0.4828
|  | stěny bez zhlaví : 2*3,14*0,62*(4,25-1,10)*0,12 |  | 1.4718
|  | zhlaví vč.konusu : (2*3,14*1,80*1,10)/2*(0,30+0,60) |  | 5.5955
|  | Mezisoučet |  | 23.9124
rušení mimo výkop ... odhad vše v MK (opravy MK kompletně v samost.VV) :
ubourání zhlaví šachet v=1m :
|  | původní šachty na stáv.potr. ... odhad 3ks : (2*3,14*1,80*1,10)/2*(0,30+0,60)*3 |  | 16.7864
|  | Mezisoučet |  | 16.7864
odlehčení bet.DN600 ... je ve VV odlehčení :
| 132 20 Hloubení rýh šířky přes 60 do 200 cm | [7 empty] | 1
| zapažených i nezapažených, s urovnáním dna do předepsaného profilu a spádu, s případně nutným přehozením výkopku na vzdálenost do 3 m ve výkopišti, s přehozením výkopku na přilehlém terénu na vzdálenost do 5 m od podélné osy rýhy nebo s naložením výkopku na dopravní prostředek. | [10 empty] | zapažených i nezapažených, s urovnáním dna do předepsaného profilu a spádu, s případně nutným přehozením výkopku na vzdálenost do 3 m ve výkopišti, s přehozením výkopku na přilehlém terénu na vzdálenost do 5 m od podélné osy rýhy nebo s naložením výkopku na dopravní prostředek.
7 | 132201212R00 | ...do 1000 m3, v hornině 3, hloubení strojně | m3 | 1342.2747 |  | 0 | 800-1 | RTS
Začátek provozního součtu
|  | KT DN600 : 1,387*24,14*5,60 |  | 187.5002
|  | rozšíř.pro š.Š1 : 2,50*(2,50-1,387)*5,76 |  | 16.0272
|  | prohl.š.Š1 : 2,50*2,50*0,25 |  | 1.5625
KT DN800 :
|  | od OK8 po š.Š3 : 1,745*(93,90-32,38)*5,50 |  | 590.4382
|  | mezi š.Š3-4 : 1,745*46,72*4,50 |  | 366.8688
|  | mezi š.Š4-8 : 1,745*(231,17-46,72-43,89-17,63)*4,00 |  | 858.0514
|  | rozšíř.pro šachty Š2-8 : 3,00*(3,00-1,745)*(5,63+4,93+4,56+4,32+4,13+4,18+4,25) |  | 120.48
|  | prohl.š. Š2-8 : 3,00*3,00*0,25*6 |  | 13.5
komora OK8 je ve výkopu jam ... samost.SO :
|  | propoj ŽB DN600 : 1,97*2,00*4,25 |  | 16.745
|  | propoj ŽB DN300 : 1,53*5,00*5,00 |  | 38.25
odpočet povrchů :
|  | MK asfalt v celé délce ... oprava jen na š.rýhy výkopu : -1,387*24,14*0,55 |  | -18.4152
|  | -2,50*(2,50-1,387)*0,55 |  | -1.5304
|  | -1,745*231,17*0,55 |  | -221.8654
|  | -3,00*(3,00-1,745)*0,55*6 |  | -12.4245
|  | -1,97*2,00*0,55 |  | -2.167
|  | -1,53*5,00*0,55 |  | -4.2075
|  | odpočet bourání ve výkopu (bez OK8 ... bude zpět nová) : -23,9124 |  | -23.9124
|  | výkop pro drenáž : 0,40*0,20*(24,14+231,17) |  | 20.4248
|  | Mezisoučet |  | 1945.3257
Konec provozního součtu
|  | geologie h.3 ... 69% : 1945,3257*0,69 |  | 1342.2747
8 | 132301212R00 | ...do 1000 m3, v hornině 4, hloubení strojně | m3 | 136.1728 |  | 0 | 800-1 | RTS
výpočet v položce hloubení rýh do 200cm hor.3 :
|  | geologie h.4 ... 7% : 1945,3257*0,07 |  | 136.1728
9 | 132401201R00 | ... , v hornině 5, hloubení ručně i strojně | m3 | 213.9858 |  | 0 | 800-1 | RTS
výpočet v položce hloubení rýh do 200cm hor.3 :
|  | geologie h.5 ... 11% : 1945,3257*0,11 |  | 213.9858
10 | 132501201R00 | ... , v hornině 6, hloubení ručně i strojně | m3 | 252.8923 |  | 0 | 800-1 | RTS
výpočet v položce hloubení rýh do 200cm hor.3 :
|  | geologie h.6 ... 13% : 1945,3257*0,13 |  | 252.8923
| 151 10 Zřízení pažení a rozepření stěn rýh | [7 empty] | 1
pro podzemní vedení pro všechny šířky rýhy,
11 | 151101103R00 | ...příložné pro jakoukoliv mezerovitost, hloubky do 8 m | m2 | 2197.66 |  | 0 | 800-1 | RTS
|  | KT DN600 ... samost.výkop : 24,14*5,60*2 |  | 270.368
|  | rozšíř.pro š.Š1 : 2*(2,50-1,30)*5,76 |  | 13.824
|  | prohl.š.Š1 : 4*2,50*0,25 |  | 2.5
KT DN800 :
|  | samost.výkop ... za OK8 cca 12m : 12,00*5,50*2 |  | 132
souběh s vodou ... zbytek rýhy :
|  | od OK8 po š.Š3 : (93,90-32,38-12,00)*5,50 |  | 272.36
|  | mezi š.Š3-4 : 46,72*4,50 |  | 210.24
|  | mezi š.Š4-8 : (231,17-46,72-43,89-17,63)*4,00 |  | 491.72
|  | rozšíř.pro šachty Š2-8 : 2*(3,00-1,50)*(5,63+4,93+4,56+4,32+4,13+4,18+4,25) |  | 96
|  | prohl.š. Š2-8 : 4*3,00*0,25*6 |  | 18
|  | propoj ŽB DN600 : 2,00*4,25*2 |  | 17
|  | propoj ŽB DN300 : 5,00*5,00*2 |  | 50
dopažení výšk.rozdílu mezi hl.kanal. a vody :
|  | od OK8 po š.Š3 : (93,90-32,38-12,00)*(5,50-1,60) |  | 193.128
|  | mezi š.Š3-4 : 46,72*(4,50-1,60) |  | 135.488
|  | mezi š.Š4-8 : (231,17-46,72-43,89-17,63)*(4,00-1,60) |  | 295.032
drenáž.rýha nepažená :
komora OK8 je ve výkopu jam v samost.SO :
| 151 11 Odstranění pažení a rozepření rýh | [7 empty] | 1
pro podzemní vedení s uložením materiálu na vzdálenost do 3 m od kraje výkopu,
12 | 151101113R00 | ...příložné , hloubky do 8 m | m2 | 2197.66 |  | 0 | 800-1 | RTS
|  | výpočet v položce zřízení pažení do 8m : 2197,66 |  | 2197.66
| 151 30 Zřízení rozepření zapažených stěn výkopů | [7 empty] | 1
s potřebným přepažováním,
13 | 151101302R00 | ...při roubení příložném, hloubky do 8 m | m3 | 2197.66 |  | 0 | 800-1 | RTS
|  | výpočet v položce zřízení pažení do 8m : 2197,66 |  | 2197.66
| 151 31 Odstranění rozepření stěn výkopů | [7 empty] | 1
s uložením materiálu na vzdálenost do 3 m od okraje výkopu,
14 | 151101312R00 | ...při roubení příložném, hloubky do 8 m | m3 | 2197.66 |  | 0 | 800-1 | RTS
|  | výpočet v položce zřízení pažení do 8m : 2197,66 |  | 2197.66
| 161 10-11 Svislé přemístění výkopku | [7 empty] | 1
bez naložení do dopravní nádoby, ale s vyprázdněním dopravní nádoby na hromadu nebo na dopravní prostředek,
15 | 161101103R00 | ...z horniny 1 až 4, při hloubce výkopu přes 4 do 6 m | m3 | 887.0685 |  | 0 | 800-1 | RTS
|  | výkop 3+4 ... nad 100m3 do 6m ... 60% : (1342,2747+136,1728)*0,6 |  | 887.0685
16 | 161101153R00 | ...z horniny 5 až 7, při hloubce výkopu přes 4 do 6 m | m3 | 280.1269 |  | 0 | 800-1 | RTS
|  | výkop 5+6 ... nad 100m3 do 6m ... 60% : (213,9858+252,8923)*0,6 |  | 280.1269
| 162 10 Vodorovné přemístění výkopku | [7 empty] | 1
po suchu, bez ohledu na druh dopravního prostředku, bez naložení výkopku, avšak se složením bez rozhrnutí,
17 | 162701105R00 | ...z horniny 1 až 4, na vzdálenost přes 9 000 do 10 000 m | m3 | 1478.4475 |  | 0 | 800-1 | RTS
dle geologie vše odvézt a pro zásyp použít nový materiál :
skládka Želeč 9km ... nechat odvoz do 10km :
|  | výkop 1-4 ... výpočet v položkách hloubení rýh h.3+h.4 : 1342,2747+136,1728 |  | 1478.4475
18 | 162701154R00 | ...z horniny 5 až 7, na vzdálenost přes 8 000 do 9 000 m | m3 | 40.6988 |  | 0 | 800-1 | RTS
|  | výpočet v položce bourání ve výkopu : 40,6988 |  | 40.6988
odvoz na skládku Želeč 9km :
19 | 162701155R00 | ...z horniny 5 až 7, na vzdálenost přes 9 000 do 10 000 m | m3 | 466.8781 |  | 0 | 800-1 | RTS
|  | výkop h.5+6 ... nevhodná pto zpětné zásypy ... skládka Želeč 9km ... odvoz do 10km : 213,9858+252,8923 |  | 466.8781
| 171 20 Uložení sypaniny na skládku nebo do násypů nezhut. | [7 empty] | 1
nebo na skládku s rozprostřením sypaniny ve vrstvách a s hrubým urovnáním,
20 | 171201201R00 | ...Uložení sypaniny na skl.-modelace na výšku přes 2m | m3 | 1945.3256 |  | 0 | 800-1 | RTS
vše, co se odváží na skládku :
|  | h.1-4 : 1478,4475 |  | 1478.4475
|  | h.5-7 : 466,8781 |  | 466.8781
| 174 10-11 Zásyp sypaninou se zhutněním | [7 empty] | 1
z jakékoliv horniny s uložením výkopku po vrstvách,
21 | 174101101R00 | ...jam, šachet, rýh nebo kolem objektů v těchto vykopávkách | m3 | 1447.3867 |  | 0 | 800-1 | RTS
|  | včetně strojního přemístění materiálu pro zásyp ze vzdálenosti do 10 m od okraje zásypu | [10 empty] | včetně strojního přemístění materiálu pro zásyp ze vzdálenosti do 10 m od okraje zásypu
|  | výkop celkem : 1945,3257 |  | 1945.3257
|  | dopočet bourání ve výkopu : 23,9124 |  | 23.9124
|  | dopočet bourání mimo výkop ... ubourané šachty zasypat štp : 16,7864 |  | 16.7864
odpočet DN potrubí :
|  | DN600 : -3,14*0,30*0,30*24,14 |  | -6.822
|  | DN800 : -3,14*0,40*0,40*231,17 |  | -116.1398
|  | odpočet DN šachet : -3,14*0,62*0,62*(5,76+5,63+4,93+4,56+4,32+4,13+4,18+4,25) |  | -45.5769
|  | obet. : -245,2878 |  | -245.2878
|  | lože : -54,0749 |  | -54.0749
|  | podkl.bet. : -3,677 |  | -3.677
|  | sedlo : -46,0746 |  | -46.0746
|  | pražce : -20,9848 |  | -20.9848
Začátek provozního součtu
akt.z.MK :
|  | MK asfalt v celé délce ... oprava jen na š.rýhy výkopu : 1,387*24,14*0,50 |  | 16.7411
|  | 2,50*(2,50-1,387)*0,50 |  | 1.3913
|  | 1,745*231,17*0,50 |  | 201.6958
|  | 3,00*(3,00-1,745)*6*0,50 |  | 11.295
|  | propoj DN600 : 1,97*2,00*0,50 |  | 1.97
|  | propoj DN300 : 1,53*5,00*0,50 |  | 3.825
|  | Mezisoučet(7,95+0,60*2)*(4,103+0,60*2-1,745)*0,50 |  | 236.9182
|  | zásyp po odbour.šachtách štp. : 16,7864 |  | 16.7864
|  | Mezisoučet39,1684 |  | 16.7864
|  | zásypy v MK vše bez akt.z. : 1447,3867-236,91816-16,7864 |  | 1193.6821
|  | Mezisoučet1522,1321-247,5635-39,1684 |  | 1193.6821
Konec provozního součtu
| 199 Poplatky za skládku | [7 empty] | 1
22 | 199000002R00 | ...horniny 1- 4 | m3 | 1478.4475 |  | 0 | 800-1 | RTS
|  | výpočet v položce vodor.přemístění h.1-4 do 10000 m : 1478,4475 |  | 1478.4475
23 | 199000003R00 | ...horniny 5 - 7 | m3 | 466.8781 |  | 0 | 800-1 | RTS
|  | výpočet v položce vodor.přemístění h.5-7 do 10000 m : 466,8781 |  | 466.8781
24 | 161101153R01 | Svislé přemístění výkopku z hor.5-7 do 6,0 m, bourání | m3 | 40.6988 |  | 0 |  | Vlastní
|  | výpočet v položce bourání ve výkopu : 40,6988 |  | 40.6988
25 | 58310008T | Vhodný zásypový materiál pro místní komunikace dle TP146 | m3 | 1326.1808 |  | 0 |  | Vlastní
Začátek provozního součtu
|  | zásyp celkem : 1447,3867 |  | 1447.3867
|  | odpočet akt.z.MK : -236,9182 |  | -236.9182
|  | odpočet štp do zásypu ubour.šachet mimo výkop (3ks) : -16,7864 |  | -16.7864
|  | Mezisoučet |  | 1193.6821
Konec provozního součtu
|  | nutno dovézt pro zpětný zásyp : 1193,6821*1,1*1,01 |  | 1326.1808
26 | 58337368R | štěrkopísek frakce 0,0 až 63,0 mm; třída A | T | 31.1451 |  | 0 | SPCM | RTS
zasypání ubour.šachet mimo výkop do hl. cca 1,0m :
rušení mimo výkop ... odhad vše v MK (opravy MK kompletně v samost.VV) :
ubourání zhlaví šachet v=1m :
Začátek provozního součtu
|  | původní šachty na stáv.potr. ... odhad 3ks : (2*3,14*1,80*1,10)/2*(0,30+0,60)*3 |  | 16.7864
Konec provozního součtu
|  | 16,78644*1,67*1,1*1,01 |  | 31.1451
27 | 58344197R | štěrkodrť frakce 0,0 až 63,0 mm; třída A | T | 439.5709 |  | 0 | SPCM | RTS
|  | akt.z.MK ... výpočet v položce zásyp jam : 236,9182*1,67*1,1*1,01 |  | 439.5709
| 979 08-4 Poplatek za skládku | [7 empty] | 1
28 | 979990001R00 | ...stavební suti | t | 97.6771 |  | 0 | 801-3 | RTS
Demontážní hmotnosti z položek s pořadovými čísly: :
6, :
|  | Součet: : 97.67712 |  | 97.6771
| 979 09-31 Uložení suti na skládku | [7 empty] | 1
s hrubým urovnáním
29 | 979093111R00 | Uložení suti na skládku bez zhutnění | t | 97.6771 |  | 0 | 800-6 | RTS
Demontážní hmotnosti z položek s pořadovými čísly: :
6, :
|  | Součet: : 97.67712 |  | 97.6771
Díl: | 11 | Přípravné a přidružené práce |  |  | 0
| 113 10-7 Odstranění podkladů nebo krytů | [7 empty] | 1
30 | 113107224R00 | ...v ploše jednotlivě přes 200 m2, z kameniva hrubého drceného, o tloušťce vrstvy přes 300 do 400 mm | m2 | 462.5713 |  | 0 | 822-1 | RTS
štd 150mm+200mm+50mm :
|  | MK asfalt v celé délce ... oprava jen na š.rýhy výkopu : 1,387*24,14 |  | 33.4822
|  | 2,50*(2,50-1,387) |  | 2.7825
|  | 1,745*231,17 |  | 403.3917
|  | 2,50*(2,50-1,745)*6 |  | 11.325
|  | propoj DN600 : 1,97*2,00 |  | 3.94
|  | propoj DN300 : 1,53*5,00 |  | 7.65
| 979 08-2 Vodorovná doprava suti po suchu | [7 empty] | 1
31 | 979082213R00 | ...bez naložení, ale se složením a hrubým urovnáním na vzdálenost do 1 km | t | 259.0399 |  | 0 | 822-1 | RTS
Demontážní hmotnosti z položek s pořadovými čísly: :
30, :
|  | Součet: : 259.03994 |  | 259.0399
32 | 979082219R00 | ...příplatek k ceně za každý další i započatý 1 km přes 1 km | t | 2072.3196 |  | 0 | 822-1 | RTS
Demontážní hmotnosti z položek s pořadovými čísly: :
30, :
|  | Součet: : 2072.31956 |  | 2072.3196
| 979 08-4 Poplatek za skládku | [7 empty] | 1
33 | 979990001R00 | ...stavební suti | t | 259.0399 |  | 0 | 801-3 | RTS
Demontážní hmotnosti z položek s pořadovými čísly: :
30, :
|  | Součet: : 259.03994 |  | 259.0399
| 979 09-31 Uložení suti na skládku | [7 empty] | 1
s hrubým urovnáním
34 | 979093111R00 | Uložení suti na skládku bez zhutnění | t | 259.0399 |  | 0 | 800-6 | RTS
Demontážní hmotnosti z položek s pořadovými čísly: :
30, :
|  | Součet: : 259.03994 |  | 259.0399
Díl: | 11a | Přípravné a přidružené práce - živice |  |  | 0
| 113 10-7 Odstranění podkladů nebo krytů | [7 empty] | 1
35 | 113107243R00 | ...v ploše jednotlivě přes 200 m2, živičných, o tloušťce vrstvy přes 100 do 150 mm | m2 | 462.5713 |  | 0 | 822-1 | RTS
OK 6cm+ABVH 5cm :
|  | výpočet v položce odstr.podkladu nad 200 m2, kam.drcené tl.40cm : 462,5713 |  | 462.5713
| 113 15 Odstranění živičného podkladu, krytu frézováním | [7 empty] | 1
| s naložením na dopravní prostředek, očištění povrchu od frézované plochy, voda pro chlazení zubů frézy, opotřebování frézovacích nástrojů (nožů, upínacích kroužků, držáků) nutné ruční odstranění (vybourání) živičného krytu kolem překážek, | [10 empty] | s naložením na dopravní prostředek, očištění povrchu od frézované plochy, voda pro chlazení zubů frézy, opotřebování frézovacích nástrojů (nožů, upínacích kroužků, držáků) nutné ruční odstranění (vybourání) živičného krytu kolem překážek,
36 | 113151113R00 | ...ploch do 500 m2 na jednom objektu nebo při provádění pruhu šířky do 750 mm, tloušťky 40 mm | m2 | 462.5713 |  | 0 | 822-1 | RTS
výměra jen na š.rýhy a na š.rýhy počítat i zpět nový povrch bez rozšíř. :
oprava celé MK je v jiném SO20 :
|  | výpočet v položce odstr.podkladu nad 200m2, kam.drcené tl.40cm : 462,5713 |  | 462.5713
| 979 08-2 Vodorovná doprava suti po suchu | [7 empty] | 1
37 | 979082213R00 | ...bez naložení, ale se složením a hrubým urovnáním na vzdálenost do 1 km | t | 193.8174 |  | 0 | 822-1 | RTS
Demontážní hmotnosti z položek s pořadovými čísly: :
35,36, :
|  | Součet: : 193.81737 |  | 193.8174
38 | 979082219R00 | ...příplatek k ceně za každý další i započatý 1 km přes 1 km | t | 1550.539 |  | 0 | 822-1 | RTS
Demontážní hmotnosti z položek s pořadovými čísly: :
35,36, :
|  | Součet: : 1550.53900 |  | 1550.539
| 979 09-31 Uložení suti na skládku | [7 empty] | 1
s hrubým urovnáním
39 | 979093111R00 | Uložení suti na skládku bez zhutnění | t | 193.8174 |  | 0 | 800-6 | RTS
Demontážní hmotnosti z položek s pořadovými čísly: :
35,36, :
|  | Součet: : 193.81737 |  | 193.8174
40 | 979990000PC | Poplatek za recyklaci | t | 193.8174 |  | 0 |  | Vlastní
Demontážní hmotnosti z položek s pořadovými čísly: :
35,36, :
|  | Součet: : 193.81737 |  | 193.8174
Díl: | 2 | Základy a zvláštní zakládání |  |  | 0
| 212 ..-2 Lože pro trativody | [7 empty] | 1
41 | 212572111R00 | Lože trativodu ze štěrkopísku tříděného | m3 | 18.4206 |  | 0 | 800-2 | RTS
|  | Včetně vyčištění dna rýh, urovnání lože a prohození výkopku. | [10 empty] | Včetně vyčištění dna rýh, urovnání lože a prohození výkopku.
povrchové odvodnění celá stoka A :
|  | KT DN600 : 0,40*0,20*24,14 |  | 1.9312
|  | KT DN800 : 0,40*0,20*231,17 |  | 18.4936
|  | -3,14*0,05*0,05*(24,14+231,17) |  | -2.0042
| 212 75-3 Plastové drenážní trubky | [7 empty] | 1
42 | 212753114R00 | ...montáž ohebné plastové drenážní trubky do rýhy, DN 100, bez lože | m | 255.31 |  | 0 | 827-1 | RTS
|  | povrchové odvodnění celá stoka A : 24,14+231,17 |  | 255.31
43 | 28611223.AR | trubka plastová drenážní PVC; ohebná; perforovaná po celém obvodu; DN 100,0 mm | m | 262.9693 |  | 0 | SPCM | RTS
|  | ztratné 3% : 255,31*1,03 |  | 262.9693
Díl: | 45 | Podkladní a vedlejší konstrukce |  |  | 0
| 451 Lože pod potrubí, stoky a drobné objekty | [7 empty] | 1
v otevřeném výkopu,
44 | 451573111R00 | ...z písku a štěrkopísku do 65 mm | m3 | 54.0749 |  | 0 | 827-1 | RTS
|  | KT DN600 : 1,387*24,14*0,10 |  | 3.3482
|  | KT DN800 : 1,745*231,17*0,10 |  | 40.3392
propoj ŽB DN300 ... podbet. :
propoj ŽB DN600 ... podbet. :
|  | pod šachty : 2,50*2,50*0,15*1 |  | 0.9375
|  | 3,00*3,00*0,15*7 |  | 9.45
| 452 11 Osazení betonových dílců pod potrubí | [7 empty] | 1
| 452 11-2 prstenců nebo rámůpod poklopy a mříže | [7 empty] | 2
45 | 452112111R00 | ...Osazení beton, prstenců pod mříže, výšky do100 mm | kus | 12 |  | 0 | 827-1 | RTS
prstence :
|  | v.40 m : 2 |  | 2
|  | v.60cm : 2 |  | 2
|  | v.80cm : 1 |  | 1
|  | v.100cm : 7 |  | 7
46 | 452112121R00 | ...Osazení beton. prstenců pod mříže, výšky do 200 mm | kus | 1 |  | 0 | 827-1 | RTS
prstence :
|  | v.200cm : 1 |  | 1
| 452 31 Podkladní a zajišťovací konstrukce z betonu | [7 empty] | 1
z cementu portlandského nebo struskoportlandského, v otevřeném výkopu,
47 | 452311131R00 | ...desky pod potrubí, stoky a drobné objekty , z betonu prostého C 12/15 | m3 | 3.677 |  | 0 | 827-1 | RTS
|  | podkladní beton pod šachty | [10 empty] | podkladní beton pod šachty
|  | pod šachty : 1,70*1,70*0,10*1 |  | 0.289
|  | 2,20*2,20*0,10*7 |  | 3.388
48 | 452312131R00 | ...sedlové lože, z betonu prostého C 12/15 | m3 | 46.0746 |  | 0 | 827-1 | RTS
|  | KT DN600 : 1,387*24,14*0,10 |  | 3.3482
|  | KT DN800 : 1,745*231,17*0,10 |  | 40.3392
|  | propoj ŽB DN600 : 1,97*2,00*0,35 |  | 1.379
|  | propoj ŽB DN300 : 1,53*5,00*0,205 |  | 1.5683
Začátek provozního součtu
|  | pod OK8 : (7,95-0,10*2)*(4,103+0,10*2)*0,10 |  | 3.3348
Konec provozního součtu
odpočet pražců pod ŽB potrubí ... samost.pol., dle vzoráku zasahuje do sedla :
|  | propoj ŽB DN600 ... odhad š.1,0m : -1,00*2,00*0,08 |  | -0.16
|  | propoj ŽB DN300 ... odhad š.1,0m : -1,00*5,00*0,08 |  | -0.4
49 | 452313131R00 | ...bloky pro potrubí , z betonu prostého C 12/15 | m3 | 20.9848 |  | 0 | 827-1 | RTS
|  | KT DN600 ... odhad š.1,0m : 1,00*24,14*0,08 |  | 1.9312
|  | KT DN800 ... odhad š.1,0m : 1,00*231,17*0,08 |  | 18.4936
|  | propoj ŽB DN600 ... odhad š.1,0m : 1,00*2,00*0,08 |  | 0.16
|  | propoj ŽB DN300 ... odhad š.1,0m : 1,00*5,00*0,08 |  | 0.4
| 452 35 Bednění podkladních a zajišťovacích konstrukcí | [7 empty] | 1
v otevřeném výkopu,
50 | 452351101R00 | ...desek nebo sedlových loží pod potrubí, stoky a drobné objekty | m2 | 59.952 |  | 0 | 827-1 | RTS
|  | KT DN600 : 24,14*0,10*2 |  | 4.828
|  | KT DN800 : 231,17*0,10*2 |  | 46.234
|  | propoj ŽB DN600 : 2,00*0,35*2 |  | 1.4
|  | propoj ŽB DN300 : 5,00*0,205*2 |  | 2.05
|  | pod šachty : 4*1,70*0,10*8 |  | 5.44
| 457 31 Vyrovnávací beton | [7 empty] | 1
Vyrovnávací beton na vodorovné mostní konstrukci s očištěním podkladních ploch, provedený v předepsaném spádu
51 | 457311118R00 | Vyrovnávací beton výplňový nebo spádový | m3 | 0.53223 |  | 0 | 821-1 | RTS
|  | výplňový tvrzený beton C30/37 XA1 s čedičovým kamenem | [10 empty] | výplňový tvrzený beton C30/37 XA1 s čedičovým kamenem
šachty s monolit.dnem :
|  | Š1 : 3,14*0,50*0,50*0,45-3,14*0,30*0,30*1,00/2 |  | 0.212
|  | Š8 : 3,14*0,60*0,60*0,55-3,14*0,40*0,40*1,20/2 |  | 0.3203
52 | 59224174.AR | Prstenec vyrovnávací TBW-Q 625/40/120 | kus | 2.02 |  | 0 | SPCM | RTS
|  | ztratné 1% : 2*1,01 |  | 2.02
53 | 59224175R | Prstenec vyrovnávací TBW-Q 625/60/120 | kus | 2.02 |  | 0 | SPCM | RTS
|  | ztratné 1% : 2*1,01 |  | 2.02
54 | 59224176R | Prstenec vyrovnávací TBW-Q 625/80/120 | kus | 1.01 |  | 0 | SPCM | RTS
|  | ztratné 1% : 1*1,01 |  | 1.01
55 | 59224177.AR | Prstenec vyrovnávací TBW-Q 625/120/120 | kus | 1.01 |  | 0 | SPCM | RTS
|  | ztratné 1% : 1*1,01 |  | 1.01
56 | 59224177R | Prstenec vyrovnávací TBW-Q 625/100/120 | kus | 7.07 |  | 0 | SPCM | RTS
|  | ztratné 1% : 7*1,01 |  | 7.07
Díl: | 8 | Trubní vedení |  |  | 0
| 812 Montáž potrubí z trub betonových hrdlových | [7 empty] | 1
v otevřeném výkopu ve sklonu do 20 %,
| 812 2 těsněných pryžovými kroužky | [7 empty] | 2
57 | 812372121R00 | ...DN 300 mm | m | 6 |  | 0 | 827-1 | RTS
|  | propoj DN300 : 6,00 |  | 6
58 | 812442121R00 | ...DN 600 mm | m | 2 |  | 0 | 827-1 | RTS
|  | propoj DN600 : 2,00 |  | 2
| 831 Montáž potrubí z trub kameninových těsněných pryžovými kroužky | [7 empty] | 1
pro splaškovou kanalizaci v otevřeném výkopu ve sklonu do 20 %,
| 831 1 montáž- bez specifikace | [7 empty] | 2
59 | 831442121R00 | ...DN 600 mm | m | 24.14 |  | 0 | 827-1 | RTS
|  | stoka KT DN600 : 24,14 |  | 24.14
| 831 Montáž potrubí z trub kameninových | [7 empty] | 1
pro splaškovou kanalizaci v otevřeném výkopu ve sklonu do 20 %
60 | 831472122T00 | Montáž trub kameninových, pryž. kroužek, DN 900 | m | 231.17 |  | 0 | 827-1 | Vlastní
|  | Položka je určena pro montáž potrubí z trub kameninových s polyuretanovým spojem v otevřeném výkopu ve sklonu do 20 %. V položce nejsou zakalkulovány náklady na dodání trub; tyto materiály se oceňují ve specifikaci. Ztratné se doporučuje ve výši 1,5 %. | [10 empty] | Položka je určena pro montáž potrubí z trub kameninových s polyuretanovým spojem v otevřeném výkopu ve sklonu do 20 %. V položce nejsou zakalkulovány náklady na dodání trub; tyto materiály se oceňují ve specifikaci. Ztratné se doporučuje ve výši 1,5 %.
|  | stoka KT DN800 : 231,17 |  | 231.17
| 892 5 Zkoušky těsnosti kanalizačního potrubí | [7 empty] | 1
vodou nebo vzduchem,
| 892 51 zkouška těsnosti kanalizačního potrubí vodou | [7 empty] | 2
61 | 892661111R00 | ...do DN 600 mm | m | 24.14 |  | 0 | 827-1 | RTS
|  | stoka KT DN600 : 24,14 |  | 24.14
62 | 892671111R00 | ...do DN 800 mm | m | 231.17 |  | 0 | 827-1 | RTS
|  | stoka KT DN800 : 231,17 |  | 231.17
| 892 52 zabezpečení konců kanalizačního potrubí při tlakových zkouškách vodou | [7 empty] | 2
63 | 892663111R00 | ...do DN 600 mm | úsek | 1 |  | 0 | 827-1 | RTS
|  | úsek mezi š.Š1 a OK-8 : 1 |  | 1
64 | 892673111R00 | ...do DN 800 mm | úsek | 7 |  | 0 | 827-1 | RTS
|  | úseky mezi OK-8 až Š8 : 7 |  | 7
| 894 20 Ostatní konstrukce na trubním vedení z betonu prostého | [7 empty] | 1
z cementu portlandského nebo struskoportlandského,
| 894 20-1 dno šachet tloušťky přes 200 mm | [7 empty] | 2
65 | 894201161R00 | ...z betonu vodostavebního V 4 - C 25/30 | m3 | 2.2843 |  | 0 | 827-1 | RTS
Š1 na DN600 :
|  | dno vnitřní DN1000mm : 3,14*0,75*0,75*0,25 |  | 0.4416
|  | bok : 2*3,14*(0,75-0,50)*(1,14+0,15)*0,25 |  | 0.5063
|  | Mezisoučet |  | 0.9479
Š8 na DN800 :
|  | dno vnitřní DN1200 : 3,14*0,85*0,85*0,25 |  | 0.5672
|  | bok : 2*3,14*(0,85-0,60)*(1,81+0,15)*0,25 |  | 0.7693
|  | Mezisoučet |  | 1.3365
| 894 42 Osazení betonových dílců pro šachty podle DIN 4034 | [7 empty] | 1
na kroužek,
66 | 894421111RT1 | ...Osazení betonových dílců šachet, skruže rovné, na kroužek, do 0,5 t | kus | 8 |  | 0 | 827-1 | RTS
skruže :
|  | 120/50 : 1 |  | 1
|  | 100/25 : 2 |  | 2
|  | 100/50 : 5 |  | 5
67 | 894421112RT1 | ...Osazení betonových dílců šachet, skruže rovné, na kroužek, do 1,4 t | kus | 13 |  | 0 | 827-1 | RTS
|  | do 2,0t | [10 empty] | do 2,0t
skruže :
|  | 120/100 : 6 |  | 6
|  | 100/100 : 7 |  | 7
68 | 894422111RT1 | ...Osazení betonových dílců šachet, skruže přechodové, na kroužek | kus | 15 |  | 0 | 827-1 | RTS
|  | konusy : 8 |  | 8
|  | přechod.deska : 7 |  | 7
69 | 894423111RT1 | ...Osazení betonových dílců šachet, šachtová dna, na kroužek, do 2,0 t | kus | 6 |  | 0 | 827-1 | RTS
|  | prefa dno 120/120 : 6 |  | 6
| 894 50 Bednění konstrukcí na trubním vedení | [7 empty] | 1
| 894 50-1 stěn šachet | [7 empty] | 2
70 | 894502301R00 | ...kruhových, jednostranné | m2 | 12.717 |  | 0 | 827-1 | RTS
Š1 na DN600 :
|  | dno vnitřní DN1000mm : 2*3,14*0,75*0,25 |  | 1.1775
|  | bok : 2*3,14*(0,75-0,50)*(1,14+0,15)*2 |  | 4.0506
|  | Mezisoučet |  | 5.2281
Š8 na DN800 :
|  | dno vnitřní DN1200 : 2*3,14*0,85*0,25 |  | 1.3345
|  | bok : 2*3,14*(0,85-0,60)*(1,81+0,15)*2 |  | 6.1544
|  | Mezisoučet |  | 7.4889
| 894 70 Ostatní konstrukce na trubním vedení z kameniny | [7 empty] | 1
lože z cementové malty MC 10 a vyspárování cementovou maltou MC,
| 894 70-1 žlaby šachet bez dutin (slupky) ze dvou řad žlábků stokových | [7 empty] | 2
71 | 894701701R00 | ...poloměru 300 mm | m | 1 |  | 0 | 827-1 | RTS
|  | kameninový obklad půlžlábku 1/2 DN600mm | [10 empty] | kameninový obklad půlžlábku 1/2 DN600mm
|  | Š1 : 1,00 |  | 1
| 899 10 Osazení poklopů litinových a ocelových | [7 empty] | 1
včetně rámů,
72 | 899103111R00 | ...Osazení poklopu s rámem do 150 kg | kus | 8 |  | 0 | 827-1 | RTS
|  | poklopy DN600 : 8 |  | 8
| 899 62 Obetonování potrubí nebo zdiva stok betonem prostým | [7 empty] | 1
z cementu portlandského nebo struskoportlandského, v otevřeném výkopu,
73 | 899623141R00 | ...C 12/15 | m3 | 245.2878 |  | 0 | 827-1 | RTS
|  | KT DN600 : 1,387*24,14*0,78 |  | 26.12
|  | KT DN800 : 1,745*231,17*0,98 |  | 395.32
odpočet klínů :
|  | DN600 : -0,6935*0,15/2*24,14*2 |  | -2.51
|  | DN800 : -0,8725*0,15/2*231,17*2 |  | -30.25
|  | odpočet pražců : -1,00*0,08*(24,14+231,17) |  | -20.42
odpočet DN potrubí :
|  | DN600 : -3,14*0,30*0,30*24,14 |  | -6.82
|  | DN800 : -3,14*0,40*0,40*231,17 |  | -116.14
74 | 892800000T00 | Kamerové zkoušky vč.vyčistění potrubí před provedením zkoušky | m | 263.31 |  | 0 |  | Vlastní
|  | DN600 : 24,14 |  | 24.14
|  | DN800 : 231,17 |  | 231.17
|  | propoj DN300 : 6,00 |  | 6
|  | propoj DN600 : 2,00 |  | 2
75 | 894701701R01 | Žlaby kameninové dvouřadé poloměru 40 cm | m | 1.2 |  | 0 |  | Vlastní
|  | kameninový obklad půlžlábku 1/2 DN800mm | [10 empty] | kameninový obklad půlžlábku 1/2 DN800mm
|  | Š8 : 1,20 |  | 1.2
76 | 5526009816R | kroužek těsnicí pryž; k hrdlovým přesuvkám se šroubovým spojem; DN = 300,0 mm | kus | 3 |  | 0 | SPCM | RTS
Začátek provozního součtu
|  | celková dl.propoje 6,00, trouby dl.2,5m : 6/2,5 |  | 2.4
Konec provozního součtu
|  | počet spojů : 3,00 |  | 3
77 | 5526009819R | kroužek gumový k hrdl.přesuvkám se šroub.spojem600 | kus | 2 |  | 0 |  | Vlastní
délka propoje 2,00m :
|  | počet těsnění : 2,00 |  | 2
78 | 552PC02 | Poklop litinový vodotěsný tř.D400 prům.600mm+ rám v.100 mm | kus | 8 |  | 0 |  | Vlastní
|  | poklop DN600 tř.D400 : 8 |  | 8
79 | 59222530R | trouba železobetonová hrdlová TZH; DN 300,0 mm; l = 2 500 mm; Fn 120,0 kN/m | kus | 6.06 |  | 0 | SPCM | RTS
|  | ztratné 1% : 6,00*1,01 |  | 6.06
80 | 59222536R | trouba železobetonová hrdlová TZH; DN 600,0 mm; l = 2 500 mm; Fn 110,0 kN/m | kus | 2.02 |  | 0 | SPCM | RTS
|  | ztratné 1% : 2,00*1,01 |  | 2.02
81 | 59224329.AR | konus šachetní; železobetonový; TBR; d = 1 180,0 mm; DN = 1 000,0 mm; DN 2 = 625 mm; h = 580 mm; počet stupadel 2; ocelové s PE povlakem, kapsové | kus | 8.08 |  | 0 | SPCM | RTS
|  | ztratné 1% : 8,00*1,01 |  | 8.08
82 | 59224332.AR | skruž železobetonová TBS; DN = 1 000,0 mm; h = 250,0 mm; s = 90,00 mm; počet stupadel 1; ocelové s PE povlakem; beton C 40/50 | kus | 2.02 |  | 0 | SPCM | RTS
|  | ztratné 1% : 2*1,01 |  | 2.02
83 | 59224334.AR | skruž železobetonová TBS; DN = 1 000,0 mm; h = 500,0 mm; s = 90,00 mm; počet stupadel 2; ocelové s PE povlakem; beton C 40/50 | kus | 5.05 |  | 0 | SPCM | RTS
|  | ztratné 1% : 5*1,01 |  | 5.05
84 | 59224338.AR | skruž železobetonová TBS; DN = 1 000,0 mm; h = 1 000,0 mm; s = 90,00 mm; počet stupadel 4; ocelové s PE povlakem; beton C 40/50 | kus | 7.07 |  | 0 | SPCM | RTS
|  | ztratné 1% : 7*1,01 |  | 7.07
85 | 592243501R | deska zákrytová šachetní železobetonová; TZK; D1 = 1 200 mm; D = 1 470 mm; D vnitřní 1 000 mm; h = 250 mm | kus | 7.07 |  | 0 | SPCM | RTS
|  | ztratné 1% : 7,00*1,01 |  | 7.07
86 | 592243652R | skruž železobetonová TBS; DN = 1 200,0 mm; h = 500,0 mm; s = 135,00 mm; počet stupadel 2; ocelové s PE povlakem; beton C 40/50 | kus | 1.01 |  | 0 | SPCM | RTS
|  | ztratné 1% : 1*1,01 |  | 1.01
87 | 592243654R | skruž železobetonová TBS; DN = 1 200,0 mm; h = 1 000,0 mm; s = 135,00 mm; počet stupadel 4; ocelové s PE povlakem; beton C 40/50 | kus | 6.06 |  | 0 | SPCM | RTS
|  | ztratné 1% : 6*1,01 |  | 6.06
88 | 59224369.AR | dno šachetní přímé; železobeton; TZB; DN = 1 200,0 mm; D odtoku do 800 mm; h = 1 200 mm; t = 150 mm; beton C 40/50 | kus | 6.06 |  | 0 | SPCM | RTS
|  | ztratné 1% : 6*1,01 |  | 6.06
89 | 59224373.AR | Těsnění elastom pro šach díly EMT - DN 1000 | kus | 20 |  | 0 | SPCM | RTS
těsnění :
|  | Š1 mezi dno a skruž : 1 |  | 1
|  | Š1 mezi skružemi : 2 |  | 2
|  | Š1 mezi rovnou skruží a konusem : 1 |  | 1
ostatní šachty Š2-Š8 :
|  | mezi přechod.desku a skruž : 7 |  | 7
|  | mezi rovnými skružemi : 2 |  | 2
|  | mezi rovnou skruž a konus : 7 |  | 7
90 | 592243732R | profil těsnicí elastomerní; pro spojení betonových šachetních dílů; tvar kruh; d = 1 200,0 mm | kus | 14 |  | 0 | SPCM | RTS
těsnění :
|  | mezi dno a skruž v.1000mm : 7 |  | 7
|  | mezi skruž a přechod.desku : 7 |  | 7
91 | 59710703.AR | trouba kameninová glazovaná DN 600,0 mm; l = 2500,0 mm; spoj C | m | 24.5021 |  | 0 | SPCM | RTS
|  | 24,14*1,015 |  | 24.5021
92 | 59710705.AT | Trouba kamenin.glazov.se spoj C dl.2500, DN 800 mm | m | 234.6375 |  | 0 |  | Vlastní
|  | 231,17*1,015 |  | 234.6376
93 | 899620000 | Zaplnění stáv.potrubí a šachet popílkocementovou, suspenzí | m3 | 65.6035 |  | 0 |  | Vlastní
stoka A ... úsek mezi OK8-š.Š8 bet.DN600 :
|  | bet.DN600 : 3,14*0,30*0,30*230,83 |  | 65.2326
|  | bet.DN300 : 3,14*0,15*0,15*5,25 |  | 0.3709
Díl: | 9 | Ostatní konstrukce, bourání |  |  | 0
| 627 99-10 Těsnění a vnější úprava spár | [7 empty] | 1
svislých i vodorovných spár obvodového pláště z prefabrikovaných dílců,
94 | 627991003R00 | ...pásem mikroporézní pryže, | m | 4.9062 |  | 0 | 801-2 | RTS
|  | těsnící spárovací páska pro úpravu zhlaví ve zpev.plochách viz vzor.výkre revizní šachty D.1.5.3 | [10 empty] | těsnící spárovací páska pro úpravu zhlaví ve zpev.plochách viz vzor.výkre revizní šachty D.1.5.3
úprava zhlaví ve zpev.plochách ... 8ks :
|  | prstence ... celk.v.obet.150mm : 2*3,14*0,3125*0,3125*8 |  | 4.9063
| 899 62 Obetonování potrubí nebo zdiva stok betonem prostým | [7 empty] | 1
z cementu portlandského nebo struskoportlandského, v otevřeném výkopu,
95 | 899623161R00 | ...C 20/25 | m3 | 0.3768 |  | 0 | 827-1 | RTS
zhlaví šachet v extravilánu ... 8ks :
|  | prstence ... celk.v.obet.150mm : 3,14*0,40*0,40*0,15*8 |  | 0.6029
|  | odpočet prstence : -3,14*0,30*0,30*0,10*8 |  | -0.2261
| 899 64 Bednění pro obetonování potrubí | [7 empty] | 1
96 | 899643111R00 | ...v otevřeném výkopu | m2 | 3.0144 |  | 0 | 827-1 | RTS
zhlaví šachet v extravilánu ... 8ks :
|  | prstence ... celk.v.obet.150mm : 2*3,14*0,40*0,15*8 |  | 3.0144
| 919 73-5 Řezání stávajících krytů nebo podkladů | [7 empty] | 1
včetně spotřeby vody
97 | 919735113R00 | ...živičných, hloubky přes 100 do 150 mm | m | 535.906 |  | 0 | 822-1 | RTS
řezání jen jednou na š.rýhy, není rozšíř.pro fréz. ... bude oprava celé MK :
|  | MK asfalt v celé délce ... oprava jen na š.rýhy výkopu : 24,14*2 |  | 48.28
|  | 2*(2,50-1,387) |  | 2.226
|  | 231,17*2 |  | 462.34
|  | 2*(2,50-1,745)*6 |  | 9.06
|  | propoj DN600 : 2,00*2 |  | 4
|  | propoj DN300 : 5,00*2 |  | 10
Začátek provozního součtu
|  | OK8 : 2*((7,95+0,60*2)+(4,103+0,60*2-1,745)) |  | 25.416
Konec provozního součtu
98 | 980-01 | Vyčistění potrubí stávající odstavené kanalizace, vč.šachet | m | 260.22 |  | 0 |  | Vlastní
|  | stoky bourané : 24,14 |  | 24.14
|  | stoky zafoukané : 230,83+5,25 |  | 236.08
Díl: | 96 | Bourání konstrukcí |  |  | 0
| 976 08 Vybourání madel, objímek, rámů, mříží apod. | [7 empty] | 1
| 976 08-5 kanalizačních rámů litinových, z rýhovaného plechu nebo betonových včetně poklopů nebo mříží | [7 empty] | 2
99 | 976085211R00 | ...plochy do 0,3 m2 | kus | 8 |  | 0 | 801-3 | RTS
stoka A úsek Š1-OK8 bet.DN600 :
|  | šachty ve výkopu na bouraných stokách ... 1ks (Š1) : 1 |  | 1
rušení mimo výkop ... odhad vše v MK (opravy MK kompletně v samost.VV) :
|  | původní šachty na stáv.potr. ... odhad 7ks : 7 |  | 7
| 979 08-2 Vodorovná doprava suti po suchu | [7 empty] | 1
100 | 979082213R00 | ...bez naložení, ale se složením a hrubým urovnáním na vzdálenost do 1 km | t | 0.192 |  | 0 | 822-1 | RTS
Demontážní hmotnosti z položek s pořadovými čísly: :
99, :
|  | Součet: : 0.19200 |  | 0.192
101 | 979082219R00 | ...příplatek k ceně za každý další i započatý 1 km přes 1 km | t | 1.536 |  | 0 | 822-1 | RTS
Demontážní hmotnosti z položek s pořadovými čísly: :
99, :
|  | Součet: : 1.53600 |  | 1.536
| 979 08-4 Poplatek za skládku | [7 empty] | 1
102 | 979990001R00 | ...stavební suti | t | 0.192 |  | 0 | 801-3 | RTS
Demontážní hmotnosti z položek s pořadovými čísly: :
99, :
|  | Součet: : 0.19200 |  | 0.192
| 979 09-31 Uložení suti na skládku | [7 empty] | 1
s hrubým urovnáním
103 | 979093111R00 | Uložení suti na skládku bez zhutnění | t | 0.192 |  | 0 | 800-6 | RTS
Demontážní hmotnosti z položek s pořadovými čísly: :
99, :
|  | Součet: : 0.19200 |  | 0.192
Díl: | 99 | Staveništní přesun hmot |  |  | 0
| 998 27-51 Přesun hmot pro kanalizace z trub kameninových | [7 empty] | 1
trubní ražené nebo hloubené (827 2.5), včetně drobných objektů
104 | 998275101R00 | ...v otevřeném výkopu | t | 1535.3343 |  | 0 | 827-1 | RTS
Hmotnosti z položek s pořadovými čísly: :
3,4,9,10,11,13,26,27,41,43,44,45,46,47,48,49,50,51,52,53,54,55,56,57,58,59,60,63,64,65,70,71,72,73, :
75,76,77,78,79,80,81,82,83,84,85,86,87,88,89,90,91,92,95,96, :
|  | Součet: : 1535.33427 |  | 1535.3343
Díl: | M46 | Zemní práce při montážích |  |  | 0
| 460 51-02 Kabelový kanál z prefabrikovaných betonových žlabů | [7 empty] | 1
| Úplné zřízení a osazení betonového kanálu z betonových žlabů, s položením a zakrytím žlabu těsně vedle sebe. Urovnání dna rýhy bez provedení zemních prací (jsou uvedeny vnější a vnitřní rozměry žlabu). U žlabů asfaltovaných rozehřátí asfaltu, namáčení žlabů včetně poklopů v asfaltové lázni a jejich vyschnutí. U žlabů zalitých asfaltem rozehřátí asfaltu, podložení kabelu distančními vložkami, zalití žlabu i kabelu asfaltem. | [10 empty] | Úplné zřízení a osazení betonového kanálu z betonových žlabů, s položením a zakrytím žlabu těsně vedle sebe. Urovnání dna rýhy bez provedení zemních prací (jsou uvedeny vnější a vnitřní rozměry žlabu). U žlabů asfaltovaných rozehřátí asfaltu, namáčení žlabů včetně poklopů v asfaltové lázni a jejich vyschnutí. U žlabů zalitých asfaltem rozehřátí asfaltu, podložení kabelu distančními vložkami, zalití žlabu i kabelu asfaltem.
105 | 460510243RT1 | Žlab kabelový prefabrikovaný TK 2, zalitý asfaltem, včetně dodávky žlabu a poklopu | m | 36.989 |  | 0 | M46 | RTS
KT DN600 :
|  | kabel NN 2x : (1,387+1,00*2)*2 |  | 6.774
KT DN800 :
|  | kabel NN 3x : (1,745+1,00*2)*3 |  | 11.235
|  | kabel sděl. 4x : (1,745+1,50*2)*4 |  | 18.98
[10 empty] | 0 | 0
| Celkem za objekt |  |  |  |  | 0

## SO 01 01.2 Pol
Položkový soupis prací a dodávek
S: | 3455 | TÁBORSKÁ ULICE - VODOVOD A KANALIZACE
O: | SO 01 | Rekonstrukce kanalizace - stoka A, odlehčení
R: | 01.2 | Odlehčení
P.č. | Číslo položky | Název položky | MJ | množství | cena / MJ | celkem | Ceník | Cen. soustava
| Ceník, kapitola | Poznámka uchazeče
Díl: | 1 | Zemní práce |  |  | 0
| 115 10-12 Čerpání vody | [7 empty] | 1
| na vzdálenost (výšku) od hladiny vody v jímce po výšku roviny proložené osou nejvyššího bodu výtlačného potrubí, odpadní potrubí v délce do 20 m, | [10 empty] | na vzdálenost (výšku) od hladiny vody v jímce po výšku roviny proložené osou nejvyššího bodu výtlačného potrubí, odpadní potrubí v délce do 20 m,
| 115 10-121 na dopravní výšku do 10 m | [7 empty] | 2
1 | 115101201R00 | ...s uvažovaným průměrným přítokem do 500 l/min | h | 56 |  | 0 | 800-1 | RTS
odvodnění povrchové :
čerpání ... 8h/den :
Začátek provozního součtu
|  | cca 35m záběr odvodnění/týden : 19,92/35 |  | 0.5691
Konec provozního součtu
|  | 7 dní : 7*1*8 |  | 56
| 115 10-13 Pohotovost záložní čerpací soupravy | [7 empty] | 1
| na vzdálenost (výšku) od hladiny vody v jímce po výšku roviny proložené osou nejvyššího bodu výtlačného potrubí, včetně sacího a výtlačného potrubí, příp. odpadní žlaby a lešení pod čerpadlo a pod potrubí nebo pod odpadní žlaby, | [10 empty] | na vzdálenost (výšku) od hladiny vody v jímce po výšku roviny proložené osou nejvyššího bodu výtlačného potrubí, včetně sacího a výtlačného potrubí, příp. odpadní žlaby a lešení pod čerpadlo a pod potrubí nebo pod odpadní žlaby,
| 115 10-131 na dopravní výšku do 10 m | [7 empty] | 2
2 | 115101301R00 | ...s uvažovaným průměrným přítokem do 500 l/min | den | 7 |  | 0 | 800-1 | RTS
odvodnění povrchové :
čerpání ... 6h/den :
Začátek provozního součtu
|  | cca 35m záběr odvodnění/týden : 19,92/35 |  | 0.5691
Konec provozního součtu
|  | dny : 7 |  | 7
| 119 00-14 Dočasné zajištění podzemního potrubí nebo vedení | [7 empty] | 1
| ve výkopišti ve stavu a poloze, ve kterých byla na začátku zemních prací, a to podepřením, vzepřením nebo vyvěšením, případně s ochranným bedněním, se zřízením a odstraněním zajišťovací konstrukce a včetně opotřebení použitých materiálů, | [10 empty] | ve výkopišti ve stavu a poloze, ve kterých byla na začátku zemních prací, a to podepřením, vzepřením nebo vyvěšením, případně s ochranným bedněním, se zřízením a odstraněním zajišťovací konstrukce a včetně opotřebení použitých materiálů,
| 119 00-142 betonového potrubí | [7 empty] | 2
3 | 119001412R00 | ...DN přes 200 do 500 mm | m | 3.94 |  | 0 | 800-1 | RTS
|  | kanal. 1x : 1,97 |  | 1.97
|  | voda 1x : 1,97 |  | 1.97
| 121 10-11 Sejmutí ornice | [7 empty] | 1
| nebo lesní půdy, s naložením na dopravní prostředek a vodorovným přemístěním na hromady v místě upotřebení nebo na dočasné či trvalé skládky se složením, | [10 empty] | nebo lesní půdy, s naložením na dopravní prostředek a vodorovným přemístěním na hromady v místě upotřebení nebo na dočasné či trvalé skládky se složením,
4 | 121101101R00 | ...s přemístěním na vzdálenost do 50 m | m3 | 4.4 |  | 0 | 800-1 | RTS
Začátek provozního součtu
|  | tráva ... břeh : 1,97*8,00*0,10 |  | 1.576
Konec provozního součtu
|  | manip.pruh min. 5,5m : 5,50*8,00*0,10 |  | 4.4
| 130 00 Příplatek k cenám za ztížené vykopávky | [7 empty] | 1
Příplatek k cenám hloubených vykopávek za ztížení vykopávky v blízkosti podzemního vedení nebo výbušnin pro jakoukoliv třídu horniny.
5 | 130001101R00 | ...v horninách jakékoliv třídy | m3 | 24.1128 |  | 0 | 800-1 | RTS
|  | kanal. 1x : 1,97*1,00*2*(3,45-0,55) |  | 11.43
|  | voda 1x : 1,97*1,00*2*(3,77-0,55) |  | 12.69
| 130 90 Bourání konstrukcí v hloubených vykopávkách | [7 empty] | 1
s přemístěním suti na hromady na vzdálenost do 20 m nebo s uložením na dopravní prostředek,
| 130 90-3 z betonu | [7 empty] | 2
6 | 130901123R00 | ...železového nebo předpjatého | m3 | 23.0783 |  | 0 | 800-1 | RTS
|  | vybourání stáv.stoky v trase odlehčení bet.DN600 : (3,14*0,346*0,346-3,14*0,30*0,30)*20,00 |  | 1.8662
|  | podklad.beton pod bet.tr. : 1,67*20,00*0,35 |  | 11.69
šachty ve výkopu na bouraných stokách ... 1ks (Š9) :
hloubka šachty 3,91m :
|  | dno odhad tl. a DN : 3,14*0,62*0,62*0,40 |  | 0.4828
|  | stěny bez zhlaví : 2*3,14*0,62*(3,91-1,10)*0,12 |  | 1.3129
|  | zhlaví vč.konusu : (2*3,14*1,80*1,10)/2*(0,30+0,60) |  | 5.5955
|  | Mezisoučet |  | 20.9474
výustní objekt VO9a :
|  | opěrná zeď : 2,00*0,40*(1,18+0,60+0,40)-3,14*0,30*0,30*0,40 |  | 1.631
|  | patka : 2,00*0,50*0,50 |  | 0.5
|  | Mezisoučet |  | 2.131
| 132 20 Hloubení rýh šířky přes 60 do 200 cm | [7 empty] | 1
| zapažených i nezapažených, s urovnáním dna do předepsaného profilu a spádu, s případně nutným přehozením výkopku na vzdálenost do 3 m ve výkopišti, s přehozením výkopku na přilehlém terénu na vzdálenost do 5 m od podélné osy rýhy nebo s naložením výkopku na dopravní prostředek. | [10 empty] | zapažených i nezapažených, s urovnáním dna do předepsaného profilu a spádu, s případně nutným přehozením výkopku na vzdálenost do 3 m ve výkopišti, s přehozením výkopku na přilehlém terénu na vzdálenost do 5 m od podélné osy rýhy nebo s naložením výkopku na dopravní prostředek.
7 | 132201212R00 | ...do 1000 m3, v hornině 3, hloubení strojně | m3 | 70.8629 |  | 0 | 800-1 | RTS
Začátek provozního součtu
|  | bet. DN600 : 1,97*19,92*3,40 |  | 133.4242
|  | rozšíř.pro šachtu Š9 : 2,50*(2,50-1,97)*3,91 |  | 5.1808
|  | prohl.šachty : 2,50*2,50*0,25 |  | 1.5625
odpočet povrchů :
|  | MK asfalt : -1,97*11,92*0,55 |  | -12.9153
|  | -2,50*(2,50-1,97)*0,55 |  | -0.7288
|  | tráva : -1,97*8,00*0,10 |  | -1.576
|  | výkop pro drenáž : 0,40*0,20*19,92 |  | 1.5936
|  | Mezisoučet |  | 126.5409
Konec provozního součtu
|  | geologie h.3 ... 56% : 126,5409*0,56 |  | 70.8629
8 | 132401201R00 | ... , v hornině 5, hloubení ručně i strojně | m3 | 39.2277 |  | 0 | 800-1 | RTS
|  | geologie h.5 ... 31% : 126,5409*0,31 |  | 39.2277
9 | 132501201R00 | ... , v hornině 6, hloubení ručně i strojně | m3 | 16.4503 |  | 0 | 800-1 | RTS
|  | geologie h.6 ... 13% : 126,5409*0,13 |  | 16.4503
| 151 10 Zřízení pažení a rozepření stěn rýh | [7 empty] | 1
pro podzemní vedení pro všechny šířky rýhy,
10 | 151101102R00 | ...příložné pro jakoukoliv mezerovitost, hloubky do 4 m | m2 | 142.1006 |  | 0 | 800-1 | RTS
|  | bet. DN600 : 19,92*3,40*2 |  | 135.46
|  | rozšíř.pro šachtu Š9 : 2*(2,50-1,97)*3,91 |  | 4.14
|  | prohl.šachty : 4*2,50*0,25 |  | 2.5
| 151 11 Odstranění pažení a rozepření rýh | [7 empty] | 1
pro podzemní vedení s uložením materiálu na vzdálenost do 3 m od kraje výkopu,
11 | 151101112R00 | ...příložné , hloubky do 4 m | m2 | 142.1006 |  | 0 | 800-1 | RTS
|  | výpočet v položce zřízení pažení : 142,1006 |  | 142.1006
| 151 30 Zřízení rozepření zapažených stěn výkopů | [7 empty] | 1
s potřebným přepažováním,
12 | 151101301R00 | ...při roubení příložném, hloubky do 4 m | m3 | 142.1006 |  | 0 | 800-1 | RTS
|  | výpočet v položce zřízení pažení : 142,1006 |  | 142.1006
| 151 31 Odstranění rozepření stěn výkopů | [7 empty] | 1
s uložením materiálu na vzdálenost do 3 m od okraje výkopu,
13 | 151101311R00 | ...při roubení příložném, hloubky do 4 m | m3 | 142.1006 |  | 0 | 800-1 | RTS
|  | výpočet v položce zřízení pažení : 142,1006 |  | 142.1006
| 161 10-11 Svislé přemístění výkopku | [7 empty] | 1
bez naložení do dopravní nádoby, ale s vyprázdněním dopravní nádoby na hromadu nebo na dopravní prostředek,
14 | 161101102R00 | ...z horniny 1 až 4, při hloubce výkopu přes 2,5 do 4 m | m3 | 38.9746 |  | 0 | 800-1 | RTS
|  | nad 100 m3 do 4m ... 55% : 126,5409*0,56*0,55 |  | 38.9746
15 | 161101152R00 | ...z horniny 5 až 7, při hloubce výkopu přes 2,5 do 4 m | m3 | 30.6229 |  | 0 | 800-1 | RTS
|  | nad 100 m3 do 4m ... 55% : 126,5409*(0,31+0,13)*0,55 |  | 30.6229
| 162 10 Vodorovné přemístění výkopku | [7 empty] | 1
po suchu, bez ohledu na druh dopravního prostředku, bez naložení výkopku, avšak se složením bez rozhrnutí,
16 | 162201102R00 | ...z horniny 1 až 4, na vzdálenost přes 20 do 50 m | m3 | 4.4 |  | 0 | 800-1 | RTS
|  | výpočet v položce sejmutí ornice : 4,40 |  | 4.4
17 | 162301101R00 | ...z horniny 1 až 4, na vzdálenost přes 50 do 500 m | m3 | 72.9584 |  | 0 | 800-1 | RTS
meziskládka :
vše, co je potřeba do zásypu mimo komunikace ... tam a zpět :
|  | výpočet v položce zásypy jam a rýh : 36,4792*2 |  | 72.9584
18 | 162701105R00 | ...z horniny 1 až 4, na vzdálenost přes 9 000 do 10 000 m | m3 | 34.3837 |  | 0 | 800-1 | RTS
skládka Želeč 9km ... ponechat odvoz do 10km :
|  | výkop h.1-4 : 70,8629 |  | 70.8629
|  | odpočet meziskládky : -36,4792 |  | -36.4792
19 | 162701154R00 | ...z horniny 5 až 7, na vzdálenost přes 8 000 do 9 000 m | m3 | 23.0783 |  | 0 | 800-1 | RTS
skládka Želeč 9km :
|  | výpočet v položce bourání kcí z ŽB : 23,0783 |  | 23.0783
20 | 162701155R00 | ...z horniny 5 až 7, na vzdálenost přes 9 000 do 10 000 m | m3 | 55.678 |  | 0 | 800-1 | RTS
|  | výkop h.5 : 39,2277 |  | 39.2277
|  | výkop h.6 : 16,4503 |  | 16.4503
| 167 10 Nakládání, skládání, překládání neulehlého výkopku | [7 empty] | 1
| 167 10-1 nakládání výkopku | [7 empty] | 2
21 | 167101101R00 | ...do 100 m3, z horniny 1 až 4 | m3 | 36.4792 |  | 0 | 800-1 | RTS
meziskládka :
vše, co je potřeba do zásypu mimo komunikace :
|  | výpočet v položce zásypy jam a rýh : 36,4792 |  | 36.4792
| 171 20 Uložení sypaniny na skládku nebo do násypů nezhut. | [7 empty] | 1
nebo na skládku s rozprostřením sypaniny ve vrstvách a s hrubým urovnáním,
22 | 171201201R00 | ...na skládku | m3 | 126.5409 |  | 0 | 800-1 | RTS
|  | uložení na meziskládce : 36,4792 |  | 36.4792
|  | odvoz na skládku h.1.4 : 34,3837 |  | 34.3837
|  | odvoz na skládku h.5-7 : 55,678 |  | 55.678
| 174 10-11 Zásyp sypaninou se zhutněním | [7 empty] | 1
z jakékoliv horniny s uložením výkopku po vrstvách,
23 | 174101101R00 | ...jam, šachet, rýh nebo kolem objektů v těchto vykopávkách | m3 | 99.6372 |  | 0 | 800-1 | RTS
|  | včetně strojního přemístění materiálu pro zásyp ze vzdálenosti do 10 m od okraje zásypu | [10 empty] | včetně strojního přemístění materiálu pro zásyp ze vzdálenosti do 10 m od okraje zásypu
|  | výkop celkem : 126,5409 |  | 126.5409
|  | odpočet DN potrubí : -3,14*0,30*0,30*19,92 |  | -5.6294
|  | odpočet DN šachet : -3,14*0,62*0,62*3,91 |  | -4.7194
|  | lože : -0,9375 |  | -0.9375
|  | podkl.beton : -0,289 |  | -0.289
|  | sedlo : -13,7348 |  | -13.7348
|  | pražce : -1,5936 |  | -1.5936
Začátek provozního součtu
akt.z.MK :
|  | MK asfalt : 1,97*11,92*0,50 |  | 11.7412
|  | 2,50*(2,50-1,97)*0,50 |  | 0.6625
|  | Mezisoučet2,50*(2,50-1,97)*0,50 |  | 12.4037
zásypy MK :
|  | MK asfalt : 1,97*11,92*(3,40-0,55-0,50-0,35) |  | 46.9648
|  | 2,50*(2,50-1,97)*(3,91-0,55-0,50) |  | 3.7895
|  | Mezisoučet2,50*(2,50-1,97)*(3,91-0,55-0,50) |  | 50.7543
|  | zásypy mimo kom. : 99,6372-12,4037-50,7543 |  | 36.4792
|  | Mezisoučet98,0436-12,4037-50,7543 |  | 36.4792
Konec provozního součtu
| 180 40-11 Založení trávníku | [7 empty] | 1
Založení trávníku na půdě předem připravené s pokosením, naložením, odvozem odpadu do 20 km a se složením
24 | 180401211R00 | Založení trávníku lučního výsevem v rovině | m2 | 44 |  | 0 | 823-1 | RTS
Začátek provozního součtu
|  | tráva ... břeh : 1,97*8,00*0,10 |  | 1.576
Konec provozního součtu
|  | manip.pruh min. 5,5m : 5,50*8,00 |  | 44
| 181 10 Úprava pláně v zářezech | [7 empty] | 1
vyrovnáním výškových rozdílů, ploch vodorovných a ploch do sklonu 1 : 5.
25 | 181101101R00 | ...v hornině 1 až 4, bez zhutnění | m2 | 44 |  | 0 | 800-1 | RTS
Začátek provozního součtu
|  | tráva ... břeh : 1,97*8,00*0,10 |  | 1.576
Konec provozního součtu
|  | manip.pruh min. 5,5m : 5,50*8,00 |  | 44
| 181 30 Rozprostření a urovnání ornice v rovině | [7 empty] | 1
s případným nutným přemístěním hromad nebo dočasných skládek na místo potřeby ze vzdálenosti do 30 m, v rovině nebo ve svahu do 1 : 5,
26 | 181301101R00 | ...v souvislé ploše do 500 m2, tloušťka vrstvy do 100 mm | m2 | 44 |  | 0 | 800-1 | RTS
Začátek provozního součtu
|  | tráva ... břeh : 1,97*8,00*0,10 |  | 1.576
Konec provozního součtu
|  | manip.pruh min. 5,5m : 5,50*8,00 |  | 44
| 199 Poplatky za skládku | [7 empty] | 1
27 | 199000002R00 | ...horniny 1- 4 | m3 | 34.3837 |  | 0 | 800-1 | RTS
skládka Želeč 9km ... ponechat odvoz do 10km :
|  | výkop h.1-4 : 70,8629 |  | 70.8629
|  | odpočet meziskládky : -36,4792 |  | -36.4792
28 | 199000003R00 | ...horniny 5 - 7 | m3 | 55.678 |  | 0 | 800-1 | RTS
|  | výpočet v položce odvoz na skládku h.5-7 do 10km : 55,678 |  | 55.678
29 | 161101152R01 | Svislé přemístění výkopku z hor.5-7 do 4,0 m, bourání | m3 | 23.0783 |  | 0 |  | Vlastní
skládka Želeč 9km :
|  | výpočet v položce bourání kcí z ŽB : 23,0783 |  | 23.0783
30 | 00572465R | směs travní standard | kg | 1.8216 |  | 0 | SPCM | RTS
|  | založení trávníku ... 44,00m2 : 44,00*0,04*1,035 |  | 1.8216
31 | 58310008T | Vhodný zásypový materiál pro místní komunikace dle TP146 vč.dopravy na staveniště | m3 | 56.388 |  | 0 |  | Vlastní
Začátek provozního součtu
|  | zásyp celkem : 98,0436 |  | 98.0436
|  | odpočet akt.z.MK : -12,4037 |  | -12.4037
|  | odpočet zásypu mimo MK : -34,8856 |  | -34.8856
|  | Mezisoučet |  | 50.7543
Konec provozního součtu
|  | nutno dovézt pro zpětný zásyp : 50,7543*1,1*1,01 |  | 56.388
32 | 58344198R | štěrkodrť frakce 0,0 až 63,0 mm; třída B | T | 23.0134 |  | 0 | SPCM | RTS
|  | akt.z.MK : 12,4037*1,67*1,1*1,01 |  | 23.0135
| 979 08-4 Poplatek za skládku | [7 empty] | 1
33 | 979990001R00 | ...stavební suti | t | 55.388 |  | 0 | 801-3 | RTS
Demontážní hmotnosti z položek s pořadovými čísly: :
6, :
|  | Součet: : 55.38799 |  | 55.388
| 979 09-31 Uložení suti na skládku | [7 empty] | 1
s hrubým urovnáním
34 | 979093111R00 | Uložení suti na skládku bez zhutnění | t | 55.388 |  | 0 | 800-6 | RTS
Demontážní hmotnosti z položek s pořadovými čísly: :
6, :
|  | Součet: : 55.38799 |  | 55.388
Díl: | 11 | Přípravné a přidružené práce |  |  | 0
| 113 10-7 Odstranění podkladů nebo krytů | [7 empty] | 1
35 | 113107124R00 | ...v ploše jednotlivě do 200 m2, z kameniva hrubého drceného, o tloušťce vrstvy přes 300 do 400 mm | m2 | 24.8074 |  | 0 | 822-1 | RTS
|  | MK asfalt : 1,97*11,92 |  | 23.4824
|  | 2,50*(2,50-1,97) |  | 1.325
| 979 08-2 Vodorovná doprava suti po suchu | [7 empty] | 1
36 | 979082213R00 | ...bez naložení, ale se složením a hrubým urovnáním na vzdálenost do 1 km | t | 13.8921 |  | 0 | 822-1 | RTS
Demontážní hmotnosti z položek s pořadovými čísly: :
35, :
|  | Součet: : 13.89214 |  | 13.8921
37 | 979082219R00 | ...příplatek k ceně za každý další i započatý 1 km přes 1 km | t | 111.1372 |  | 0 | 822-1 | RTS
Demontážní hmotnosti z položek s pořadovými čísly: :
35, :
|  | Součet: : 111.13715 |  | 111.1372
| 979 08-4 Poplatek za skládku | [7 empty] | 1
38 | 979990001R00 | ...stavební suti | t | 13.8921 |  | 0 | 801-3 | RTS
Demontážní hmotnosti z položek s pořadovými čísly: :
35, :
|  | Součet: : 13.89214 |  | 13.8921
| 979 09-31 Uložení suti na skládku | [7 empty] | 1
s hrubým urovnáním
39 | 979093111R00 | Uložení suti na skládku bez zhutnění | t | 13.8921 |  | 0 | 800-6 | RTS
Demontážní hmotnosti z položek s pořadovými čísly: :
35, :
|  | Součet: : 13.89214 |  | 13.8921
Díl: | 11a | Přípravné a přidružené práce - živice |  |  | 0
| 113 10-7 Odstranění podkladů nebo krytů | [7 empty] | 1
40 | 113107143R00 | ...v ploše jednotlivě do 200 m2, živičných, o tloušťce vrstvy přes 100 do 150 mm | m2 | 24.8074 |  | 0 | 822-1 | RTS
|  | MK asfalt : 1,97*11,92 |  | 23.4824
|  | 2,50*(2,50-1,97) |  | 1.325
| 113 15 Odstranění živičného podkladu, krytu frézováním | [7 empty] | 1
| s naložením na dopravní prostředek, očištění povrchu od frézované plochy, voda pro chlazení zubů frézy, opotřebování frézovacích nástrojů (nožů, upínacích kroužků, držáků) nutné ruční odstranění (vybourání) živičného krytu kolem překážek, | [10 empty] | s naložením na dopravní prostředek, očištění povrchu od frézované plochy, voda pro chlazení zubů frézy, opotřebování frézovacích nástrojů (nožů, upínacích kroužků, držáků) nutné ruční odstranění (vybourání) živičného krytu kolem překážek,
41 | 113151113R00 | ...ploch do 500 m2 na jednom objektu nebo při provádění pruhu šířky do 750 mm, tloušťky 40 mm | m2 | 24.8074 |  | 0 | 822-1 | RTS
|  | MK asfalt ... pouze na š.rýhy, zbytek je zahrnutý v rekonstrukci komunuikace : 1,97*11,92 |  | 23.4824
|  | 2,50*(2,50-1,97) |  | 1.325
| 979 08-2 Vodorovná doprava suti po suchu | [7 empty] | 1
42 | 979082213R00 | ...bez naložení, ale se složením a hrubým urovnáním na vzdálenost do 1 km | t | 10.3943 |  | 0 | 822-1 | RTS
Demontážní hmotnosti z položek s pořadovými čísly: :
40,41, :
|  | Součet: : 10.39430 |  | 10.3943
43 | 979082219R00 | ...příplatek k ceně za každý další i započatý 1 km přes 1 km | t | 83.1544 |  | 0 | 822-1 | RTS
Demontážní hmotnosti z položek s pořadovými čísly: :
40,41, :
|  | Součet: : 83.15440 |  | 83.1544
| 979 09-31 Uložení suti na skládku | [7 empty] | 1
s hrubým urovnáním
44 | 979093111R00 | Uložení suti na skládku bez zhutnění | t | 10.3943 |  | 0 | 800-6 | RTS
Demontážní hmotnosti z položek s pořadovými čísly: :
40,41, :
|  | Součet: : 10.39430 |  | 10.3943
45 | 979990000PC | Poplatek za recyklaci | t | 10.3943 |  | 0 |  | Vlastní
Demontážní hmotnosti z položek s pořadovými čísly: :
40,41, :
|  | Součet: : 10.39430 |  | 10.3943
Díl: | 2 | Základy a zvláštní zakládání |  |  | 0
| 212 ..-2 Lože pro trativody | [7 empty] | 1
46 | 212572111R00 | Lože trativodu ze štěrkopísku tříděného | m3 | 1.4372 |  | 0 | 800-2 | RTS
|  | Včetně vyčištění dna rýh, urovnání lože a prohození výkopku. | [10 empty] | Včetně vyčištění dna rýh, urovnání lože a prohození výkopku.
povrchové odvodnění celé odvodnění :
|  | bet DN600 : 0,40*0,20*19,92 |  | 1.5936
|  | -3,14*0,05*0,05*19,92 |  | -0.1564
| 212 75-3 Plastové drenážní trubky | [7 empty] | 1
47 | 212753114R00 | ...montáž ohebné plastové drenážní trubky do rýhy, DN 100, bez lože | m | 19.92 |  | 0 | 827-1 | RTS
|  | povrchové odvodnění celé odlehčení : 19,92 |  | 19.92
48 | 28611223.AR | trubka plastová drenážní PVC; ohebná; perforovaná po celém obvodu; DN 100,0 mm | m | 20.5176 |  | 0 | SPCM | RTS
|  | ztratné 3% : 19,92*1,03 |  | 20.5176
Díl: | 23 | Základy a zvláštní zakládání |  |  | 0
| 231 94-3 Stěny beraněné z ocelových štětovnic | [7 empty] | 1
49 | 231943111R00 | Stěny beran. z ocel.štět.z terénu, nastraž.do 10 m | m2 | 40 |  | 0 | 800-2 | RTS
|  | pažení VO9 štětovnice IIIn : (2,00*2+4,00)*5,00 |  | 40
50 | 231943212R00 | Stěny beran. z ocel.štět.z terénu, zaber.do 8 m | m2 | 40 |  | 0 | 800-2 | RTS
|  | pažení VO9 štětovnice IIIn : (2,00*2+4,00)*5,00 |  | 40
| 237 94-1 Vytažení štětových stěn z ocelových štětovnic | [7 empty] | 1
51 | 237941112R00 | Vytažení beran.štětovnic do 2 roků,do 12 m,do 8 m | m2 | 40 |  | 0 | 800-2 | RTS
|  | pažení VO9 štětovnice IIIn : (2,00*2+4,00)*5,00 |  | 40
52 | 13442220R | štětovnice | T | 3.1 |  | 0 | SPCM | RTS
Začátek provozního součtu
|  | pažení VO9 štětovnice IIIn : (2,00*2+4,00)*5,00 |  | 40
|  | celkem hmotnost : 0,155*40,00 |  | 6.2
Konec provozního součtu
|  | opotřebení 50% : 6,20*0,5 |  | 3.1
Díl: | 3 | Svislé a kompletní konstrukce |  |  | 0
| 311 10 Vytvoření prostupů ve zdech monolitických | [7 empty] | 1
| nebo suchých kanálků vodorovných, šikmých, obloukových, zalomených i svislých v nosných, výplňových, obkladových, půdních apod. zdech z monolitického betonu nebo železobetonu, trvale osazených, vložkami nasraz z dutinových tvarovek, trub, prefabrikovaných dílců (rozlišení položek je podle jejich průřezové plochy) apod., bez jejich dodání, včetně polohového zajištění v bednění při betonáži, | [10 empty] | nebo suchých kanálků vodorovných, šikmých, obloukových, zalomených i svislých v nosných, výplňových, obkladových, půdních apod. zdech z monolitického betonu nebo železobetonu, trvale osazených, vložkami nasraz z dutinových tvarovek, trub, prefabrikovaných dílců (rozlišení položek je podle jejich průřezové plochy) apod., bez jejich dodání, včetně polohového zajištění v bednění při betonáži,
53 | 311101215R00 | ...o vnější průřezové ploše přes 0,20 m2 do 0,35 m2 | m | 1.884 |  | 0 | 801-1 | RTS
VO9 :
|  | prostup rpo bet.troubu DN600 : 2*3,14*0,30 |  | 1.884
| 327 31 Konstrukce opěrných zdí z BP vodostavebního | [7 empty] | 1
54 | 327311114RT8 | ...třída C25/30, stupeň vlivu prostředí XA2, XA2 odolnost proti chemicky agresivnímu prostředí | m3 | 1.8912 |  | 0 | 832-1 | RTS
VO9 :
|  | opěrná zeď : 0,40*2,00*(1,18+0,092*2+0,60+0,40) |  | 1.8912
| 327 35 Obednění a odbednění konstrukcí opěrných zdí | [7 empty] | 1
55 | 327351010R00 | Obednění opěrných zdí ploch rovinných | m2 | 6.6192 |  | 0 | 832-1 | RTS
VO9 :
|  | opěrná zeď : 2,00*(1,18+0,092*2+0,60+0,40) |  | 4.728
|  | 0,40*(1,18+0,092*2+0,60+0,40)*2 |  | 1.8912
56 | 327352010R00 | Odbednění opěrných zdí ploch rovinných | m2 | 6.6192 |  | 0 | 832-1 | RTS
VO9 :
|  | opěrná zeď : 2,00*(1,18+0,092*2+0,60+0,40) |  | 4.728
|  | 0,40*(1,18+0,092*2+0,60+0,40)*2 |  | 1.8912
| 327 36 Výztuž ŽB konstrukcí opěrných zdí | [7 empty] | 1
57 | 327368211R00 | Výztuž opěrných zdí svařovanou sítí z ocel. drátů | t | 0.04983 |  | 0 | 832-1 | RTS
opěr.zeď VO9 :
|  | vyztužení Kari sítě 8/150-8/150 při obou površích : 2,00*(1,18+0,092*2+0,60+0,40)*0,00527*2 |  | 0.0498
| 461 21 Patka z lomového kamene upraveného na maltu MC 10 | [7 empty] | 1
s vyspárováním maltou MCs, s dlažbovitou úpravou povrchu a s vypracováním horní hrany
58 | 461211111R00 | Patka z lom. kamene na MC 10, průřez do 0,40 m2 | m3 | 0.5 |  | 0 | 831-2 | RTS
VO9 :
|  | patka z lom.kamene : 0,50*0,50*2,00 |  | 0.5
Díl: | 45 | Podkladní a vedlejší konstrukce |  |  | 0
| 451 Lože pod potrubí, stoky a drobné objekty | [7 empty] | 1
v otevřeném výkopu,
59 | 451573111R00 | ...z písku a štěrkopísku do 65 mm | m3 | 0.9375 |  | 0 | 827-1 | RTS
|  | šachta Š9 : 2,50*2,50*0,15 |  | 0.94
| 452 11 Osazení betonových dílců pod potrubí | [7 empty] | 1
| 452 11-2 prstenců nebo rámůpod poklopy a mříže | [7 empty] | 2
60 | 452112121R00 | ...výšky přes 100 do 200 mm | kus | 1 |  | 0 | 827-1 | RTS
|  | prstenec v.12cm : 1 |  | 1
| 452 31 Podkladní a zajišťovací konstrukce z betonu | [7 empty] | 1
z cementu portlandského nebo struskoportlandského, v otevřeném výkopu,
61 | 452311131R00 | ...desky pod potrubí, stoky a drobné objekty , z betonu prostého C 12/15 | m3 | 0.289 |  | 0 | 827-1 | RTS
|  | šachta Š9 : 1,70*1,70*0,10 |  | 0.289
62 | 452312131R00 | ...sedlové lože, z betonu prostého C 12/15 | m3 | 13.7348 |  | 0 | 827-1 | RTS
|  | bet. DN600 : 1,97*19,92*0,35 |  | 13.7348
63 | 452313131R00 | ...bloky pro potrubí , z betonu prostého C 12/15 | m3 | 1.5936 |  | 0 | 827-1 | RTS
|  | DN600 ... odhad š.1,0m : 1,00*19,92*0,08 |  | 1.59
| 452 35 Bednění podkladních a zajišťovacích konstrukcí | [7 empty] | 1
v otevřeném výkopu,
64 | 452351101R00 | ...desek nebo sedlových loží pod potrubí, stoky a drobné objekty | m2 | 13.944 |  | 0 | 827-1 | RTS
|  | bet. DN600 : 19,92*0,35*2 |  | 13.94
| 457 31 Vyrovnávací beton | [7 empty] | 1
Vyrovnávací beton na vodorovné mostní konstrukci s očištěním podkladních ploch, provedený v předepsaném spádu
65 | 457311118R00 | Vyrovnávací beton výplňový nebo spádový C 25/30 | m3 | 0.21195 |  | 0 | 821-1 | RTS
šachty s monolit.dnem :
|  | Š1 : 3,14*0,50*0,50*0,45-3,14*0,30*0,30*1,00/2 |  | 0.212
66 | 59224177.AR | prstenec betonový; DN = 625,0 mm; h = 120,0 mm; s = 120,00 mm | kus | 1.01 |  | 0 | SPCM | RTS
|  | ztratné 1% : 1,00*1,01 |  | 1.01
Díl: | 8 | Trubní vedení |  |  | 0
| 812 Montáž potrubí z trub betonových hrdlových | [7 empty] | 1
v otevřeném výkopu ve sklonu do 20 %,
| 812 2 těsněných pryžovými kroužky | [7 empty] | 2
67 | 812442121R00 | ...DN 600 mm | m | 19.92 |  | 0 | 827-1 | RTS
|  | bet DN600 : 19,92 |  | 19.92
| 892 5 Zkoušky těsnosti kanalizačního potrubí | [7 empty] | 1
vodou nebo vzduchem,
| 892 51 zkouška těsnosti kanalizačního potrubí vodou | [7 empty] | 2
68 | 892661111R00 | ...do DN 600 mm | m | 19.92 |  | 0 | 827-1 | RTS
|  | bet DN600 : 19,92 |  | 19.92
| 892 52 zabezpečení konců kanalizačního potrubí při tlakových zkouškách vodou | [7 empty] | 2
69 | 892663111R00 | ...do DN 600 mm | úsek | 1 |  | 0 | 827-1 | RTS
|  | úsek mezi VO9 a Š9 : 1 |  | 1
| 892 5 Zkoušky těsnosti kanalizačního potrubí | [7 empty] | 1
| vodou nebo vzduchem. Obsahují kontrolu provedeného potrubí z hlediska způsobilosti k provedení zkoušky, osazení dvou těsnicích uzávěrů a připojení zkušebního úseku na zdroj media, naplnění úseku zkušebním mediem ( voda, vzduch), kontrola plnění, odvzdušnění, osazení zkušebního zařízení, doplnění úseku na zkušební hladinu, doplnění vodou po stanovené době nasáknutí, doplnění vzduchu na stanovený zkušební tlak, vlastní provedení zkoušky těsnosti, vypuštění zkušebního media ze zkoušeného úseku, odstranění dvou těsnicích vaků, vypracování protokolu o provedené zkoušce vodotěsnosti včetně výsledku. | [10 empty] | vodou nebo vzduchem. Obsahují kontrolu provedeného potrubí z hlediska způsobilosti k provedení zkoušky, osazení dvou těsnicích uzávěrů a připojení zkušebního úseku na zdroj media, naplnění úseku zkušebním mediem ( voda, vzduch), kontrola plnění, odvzdušnění, osazení zkušebního zařízení, doplnění úseku na zkušební hladinu, doplnění vodou po stanovené době nasáknutí, doplnění vzduchu na stanovený zkušební tlak, vlastní provedení zkoušky těsnosti, vypuštění zkušebního media ze zkoušeného úseku, odstranění dvou těsnicích vaků, vypracování protokolu o provedené zkoušce vodotěsnosti včetně výsledku.
70 | 892800000T00 | Kamerové zkoušky vč.vyčistění potrubí před provedením zkoušky | m | 19.92 |  | 0 | 827-1 | Vlastní
|  | bet DN600 : 19,92 |  | 19.92
| 894 20 Ostatní konstrukce na trubním vedení z betonu prostého | [7 empty] | 1
z cementu portlandského nebo struskoportlandského,
| 894 20-1 dno šachet tloušťky přes 200 mm | [7 empty] | 2
71 | 894201161R00 | ...z betonu vodostavebního V 4 - C 25/30 | m3 | 0.94789 |  | 0 | 827-1 | RTS
Š9 na DN600 :
|  | dno vnitřní DN1000mm : 3,14*0,75*0,75*0,25 |  | 0.4416
|  | bok ... obvod : 2*3,14*(0,75-0,50)*(1,14+0,15)*0,25 |  | 0.5063
| 894 42 Osazení betonových dílců pro šachty podle DIN 4034 | [7 empty] | 1
na kroužek,
72 | 894421111RT1 | ...skruže rovné, o hmotnosti do 0,5 t | kus | 2 |  | 0 | 827-1 | RTS
skruže :
|  | 100/25 : 1 |  | 1
|  | 100/50 : 1 |  | 1
73 | 894421112RT1 | ...skruže rovné, o hmotnosti do 1,4 t | kus | 1 |  | 0 | 827-1 | RTS
skruže :
|  | 100/100 : 1 |  | 1
74 | 894422111RT1 | ...skruže přechodové, pro jakoukoliv hmotnost | kus | 1 |  | 0 | 827-1 | RTS
|  | konus : 1 |  | 1
| 894 50 Bednění konstrukcí na trubním vedení | [7 empty] | 1
| 894 50-1 stěn šachet | [7 empty] | 2
75 | 894502301R00 | ...kruhových, jednostranné | m2 | 5.2281 |  | 0 | 827-1 | RTS
Š9 na DN600 :
|  | dno vnitřní DN1000mm : 2*3,14*0,75*0,25 |  | 1.1775
|  | bok ... obvod : 2*3,14*(0,75-0,50)*(1,14+0,15)*2 |  | 4.0506
| 894 70 Ostatní konstrukce na trubním vedení z kameniny | [7 empty] | 1
lože z cementové malty MC 10 a vyspárování cementovou maltou MC,
| 894 70-1 žlaby šachet bez dutin (slupky) ze dvou řad žlábků stokových | [7 empty] | 2
76 | 894701701R00 | ...poloměru 300 mm | m | 1 |  | 0 | 827-1 | RTS
|  | Š9 : 1,00 |  | 1
| 899 10 Osazení poklopů litinových a ocelových | [7 empty] | 1
včetně rámů,
77 | 899103111R00 | ...o hmotnost jednotlivě přes 100 do 150 kg | kus | 1 |  | 0 | 827-1 | RTS
|  | poklopy DN600 : 1 |  | 1
78 | 5526009819R | kroužek gumový k hrdl.přesuvkám se šroub.spojem600 | kus | 8 |  | 0 |  | Vlastní
Začátek provozního součtu
|  | celková dl.19,92m, trouby dl.2,5m : 19,92/2,5 |  | 7.968
Konec provozního součtu
|  | počet spojů : 8,00 |  | 8
79 | 552PC02 | Poklop litinový vodotěsný tř.D400 prům.600mm+ rám v.100 mm | kus | 1 |  | 0 |  | Vlastní
|  | poklopy DN600 na Š9 : 1 |  | 1
80 | 59222536R | trouba železobetonová hrdlová TZH; DN 600,0 mm; l = 2 500 mm; Fn 110,0 kN/m | kus | 8.0477 |  | 0 | SPCM | RTS
|  | ztratné 1% : (19,92/2,5)*1,01 |  | 8.0477
81 | 59224329.AR | konus šachetní; železobetonový; TBR; d = 1 180,0 mm; DN = 1 000,0 mm; DN 2 = 625 mm; h = 580 mm; počet stupadel 2; ocelové s PE povlakem, kapsové | kus | 1.01 |  | 0 | SPCM | RTS
|  | ztratné 1% : 1*1,01 |  | 1.01
82 | 59224332.AR | skruž železobetonová TBS; DN = 1 000,0 mm; h = 250,0 mm; s = 90,00 mm; počet stupadel 1; ocelové s PE povlakem; beton C 40/50 | kus | 1.01 |  | 0 | SPCM | RTS
|  | ztratné 1% : 1*1,01 |  | 1.01
83 | 59224334.AR | skruž železobetonová TBS; DN = 1 000,0 mm; h = 500,0 mm; s = 90,00 mm; počet stupadel 2; ocelové s PE povlakem; beton C 40/50 | kus | 1.01 |  | 0 | SPCM | RTS
|  | ztratné 1% : 1*1,01 |  | 1.01
84 | 59224338.AR | skruž železobetonová TBS; DN = 1 000,0 mm; h = 1 000,0 mm; s = 90,00 mm; počet stupadel 4; ocelové s PE povlakem; beton C 40/50 | kus | 1.01 |  | 0 | SPCM | RTS
|  | ztratné 1% : 1*1,01 |  | 1.01
85 | 59224373.AR | profil těsnicí elastomerní; pro spojení betonových šachetních dílů; tvar kruh; d = 1 000,0 mm | kus | 4 |  | 0 | SPCM | RTS
těsnění :
|  | Š9 mezi dno a skruž : 1 |  | 1
|  | Š9 mezi skružemi : 2 |  | 2
|  | Š9 mezi rovnou skruží a konusem : 1 |  | 1
Díl: | 9 | Ostatní konstrukce, bourání |  |  | 0
| 627 99-10 Těsnění a vnější úprava spár | [7 empty] | 1
svislých i vodorovných spár obvodového pláště z prefabrikovaných dílců,
86 | 627991003R00 | ...pásem mikroporézní pryže, | m | 0.61328 |  | 0 | 801-2 | RTS
úprava zhlaví ve zpev.plochách ... 1ks :
|  | prstence ... celk.v.obet.150mm : 2*3,14*0,3125*0,3125 |  | 0.6133
| 899 62 Obetonování potrubí nebo zdiva stok betonem prostým | [7 empty] | 1
z cementu portlandského nebo struskoportlandského, v otevřeném výkopu,
87 | 899623161R00 | ...C 20/25 | m3 | 0.0471 |  | 0 | 827-1 | RTS
zhlaví šachet v extravilánu ... 1ks :
|  | prstence ... celk.v.obet.150mm : 3,14*0,40*0,40*0,15 |  | 0.0754
|  | odpočet prstence : -3,14*0,30*0,30*0,10 |  | -0.0283
| 899 64 Bednění pro obetonování potrubí | [7 empty] | 1
88 | 899643111R00 | ...v otevřeném příkopu | m2 | 0.3768 |  | 0 | 827-1 | RTS
zhlaví šachet v extravilánu ... 1ks :
|  | prstence ... celk.v.obet.150mm : 2*3,14*0,40*0,15 |  | 0.3768
| 919 73-5 Řezání stávajících krytů nebo podkladů | [7 empty] | 1
včetně spotřeby vody
89 | 919735113R00 | ...živičných, hloubky přes 100 do 150 mm | m | 24.9 |  | 0 | 822-1 | RTS
|  | MK asfalt : 11,92*2 |  | 23.84
|  | 2*(2,50-1,97) |  | 1.06
90 | 931-98 | Vodotěsné provedení prostupu v opěr.zdi DN600 | kus | 1 |  | 0 |  | Vlastní
|  | VO9 : 1 |  | 1
91 | 980-01 | Vyčistění potrubí stávající odstavené kanalizace, vč.šachet | m | 19.92 |  | 0 |  | Vlastní
|  | bourání ve výkopu : 19,92 |  | 19.92
Díl: | 96 | Bourání konstrukcí |  |  | 0
| 976 08 Vybourání madel, objímek, rámů, mříží apod. | [7 empty] | 1
| 976 08-5 kanalizačních rámů litinových, z rýhovaného plechu nebo betonových včetně poklopů nebo mříží | [7 empty] | 2
92 | 976085211R00 | ...plochy do 0,3 m2 | kus | 1 |  | 0 | 801-3 | RTS
|  | stávající šachta : 1 |  | 1
| 979 08-2 Vodorovná doprava suti po suchu | [7 empty] | 1
93 | 979082213R00 | ...bez naložení, ale se složením a hrubým urovnáním na vzdálenost do 1 km | t | 0.024 |  | 0 | 822-1 | RTS
| 979 08-4 Poplatek za skládku | [7 empty] | 1
94 | 979990001R00 | ...stavební suti | t | 0.024 |  | 0 | 801-3 | RTS
| 979 08-2 Vodorovná doprava suti po suchu | [7 empty] | 1
95 | 979082219R00 | ...příplatek k ceně za každý další i započatý 1 km přes 1 km | t | 0.192 |  | 0 | 822-1 | RTS
Demontážní hmotnosti z položek s pořadovými čísly: :
92, :
|  | Součet: : 0.19200 |  | 0.192
| 979 09-31 Uložení suti na skládku | [7 empty] | 1
s hrubým urovnáním
96 | 979093111R00 | Uložení suti na skládku bez zhutnění | t | 0.024 |  | 0 | 800-6 | RTS
Demontážní hmotnosti z položek s pořadovými čísly: :
92, :
|  | Součet: : 0.02400 |  | 0.024
Díl: | 99 | Staveništní přesun hmot |  |  | 0
| 998 27-41 Přesun hmot pro trubní vedení z trub betonových | [7 empty] | 1
vodovodu nebo kanalizace ražené nebo hloubené (827 1.4, 827 2.4) z trub betonových nebo železobetonových včetně drobných objektů,
97 | 998274101R00 | ...v otevřeném výkopu | t | 75.7385 |  | 0 | 827-1 | RTS
[10 empty] | 0 | 0
| Celkem za objekt |  |  |  |  | 0

## SO 01 01.3 Pol
Položkový soupis prací a dodávek
S: | 3455 | TÁBORSKÁ ULICE - VODOVOD A KANALIZACE
O: | SO 01 | Rekonstrukce kanalizace - stoka A, odlehčení
R: | 01.3 | Opravy místních komunikací po překopech
P.č. | Číslo položky | Název položky | MJ | množství | cena / MJ | celkem | Ceník | Cen. soustava
| Ceník, kapitola | Poznámka uchazeče
Díl: | 1 | Zemní práce |  |  | 0
| 181 10 Úprava pláně v zářezech | [7 empty] | 1
vyrovnáním výškových rozdílů, ploch vodorovných a ploch do sklonu 1 : 5.
1 | 181101102R00 | ...v hornině 1 až 4, se zhutněním | m2 | 487.3787 |  | 0 | 800-1 | RTS
zhutnění zemní pláně ... Edef.45Mpa :
stoka A a propoje :
|  | MK asfalt v celé délce ... oprava jen na š.rýhy výkopu : 1,387*24,14 |  | 33.4822
|  | 2,50*(2,50-1,387) |  | 2.7825
|  | 1,745*231,17 |  | 403.3917
|  | 2,50*(2,50-1,745)*6 |  | 11.325
|  | propoj DN600 : 1,97*2,00 |  | 3.94
|  | propoj DN300 : 1,53*5,00 |  | 7.65
|  | Mezisoučet |  | 462.5713
odlehčení :
|  | MK asfalt : 1,97*11,92 |  | 23.4824
|  | 2,50*(2,50-1,97) |  | 1.325
|  | Mezisoučet |  | 24.8074
Díl: | 5 | Komunikace |  |  | 0
| 564 72-2 Podklad nebo kryt z kameniva hrubého s výplň. kam. | [7 empty] | 1
kamenivo hrubé drcené vel. 32 - 63 mm s výplňovým kamenivem (vibrovaný štěrk), s rozprostřením, vlhčením a zhutněním
2 | 564762111R00 | ...tloušťka po zhutnění 200 mm | m2 | 487.3787 |  | 0 | 822-1 | RTS
štd 32-63mm zhutnění Edef.150Mpa :
stoka A a propoje :
|  | MK asfalt v celé délce ... oprava jen na š.rýhy výkopu : 1,387*24,14 |  | 33.4822
|  | 2,50*(2,50-1,387) |  | 2.7825
|  | 1,745*231,17 |  | 403.3917
|  | 2,50*(2,50-1,745)*6 |  | 11.325
|  | propoj DN600 : 1,97*2,00 |  | 3.94
|  | propoj DN300 : 1,53*5,00 |  | 7.65
|  | Mezisoučet |  | 462.5713
odlehčení :
|  | MK asfalt : 1,97*11,92 |  | 23.4824
|  | 2,50*(2,50-1,97) |  | 1.325
|  | Mezisoučet |  | 24.8074
| 564 8 Podklad ze štěrkodrti s rozprostřením a zhutněním | [7 empty] | 1
3 | 564811111R00 | ...tloušťka po zhutnění 50 mm | m2 | 487.3787 |  | 0 | 822-1 | RTS
štd 0-32mm zhutnění Edef.100Mpa :
stoka A a propoje :
|  | MK asfalt v celé délce ... oprava jen na š.rýhy výkopu : 1,387*24,14 |  | 33.4822
|  | 2,50*(2,50-1,387) |  | 2.7825
|  | 1,745*231,17 |  | 403.3917
|  | 2,50*(2,50-1,745)*6 |  | 11.325
|  | propoj DN600 : 1,97*2,00 |  | 3.94
|  | propoj DN300 : 1,53*5,00 |  | 7.65
|  | Mezisoučet |  | 462.5713
odlehčení :
|  | MK asfalt : 1,97*11,92 |  | 23.4824
|  | 2,50*(2,50-1,97) |  | 1.325
|  | Mezisoučet |  | 24.8074
4 | 564851111R00 | ...tloušťka po zhutnění 150 mm | m2 | 487.3787 |  | 0 | 822-1 | RTS
štd 0-32mm zhutnění Edef.100Mpa :
stoka A a propoje :
|  | MK asfalt v celé délce ... oprava jen na š.rýhy výkopu : 1,387*24,14 |  | 33.4822
|  | 2,50*(2,50-1,387) |  | 2.7825
|  | 1,745*231,17 |  | 403.3917
|  | 2,50*(2,50-1,745)*6 |  | 11.325
|  | propoj DN600 : 1,97*2,00 |  | 3.94
|  | propoj DN300 : 1,53*5,00 |  | 7.65
|  | Mezisoučet |  | 462.5713
odlehčení :
|  | MK asfalt : 1,97*11,92 |  | 23.4824
|  | 2,50*(2,50-1,97) |  | 1.325
|  | Mezisoučet |  | 24.8074
| 565 13-1 Podklad z kameniva obaleného asfaltem | [7 empty] | 1
s rozprostřením a zhutněním
5 | 565141111R00 | ...v pruhu šířky do 3 m, třídy 1, tloušťka po zhutnění 60 mm | m2 | 487.3787 |  | 0 | 822-1 | RTS
OKJ tl.5cm :
stoka A a propoje :
|  | MK asfalt v celé délce ... oprava jen na š.rýhy výkopu : 1,387*24,14 |  | 33.4822
|  | 2,50*(2,50-1,387) |  | 2.7825
|  | 1,745*231,17 |  | 403.3917
|  | 2,50*(2,50-1,745)*6 |  | 11.325
|  | propoj DN600 : 1,97*2,00 |  | 3.94
|  | propoj DN300 : 1,53*5,00 |  | 7.65
|  | Mezisoučet |  | 462.5713
odlehčení :
|  | MK asfalt : 1,97*11,92 |  | 23.4824
|  | 2,50*(2,50-1,97) |  | 1.325
|  | Mezisoučet |  | 24.8074
| 573 11 Postřik živičný infiltrační s posypem kamenivem | [7 empty] | 1
z asfaltu silničního
6 | 573111111R00 | ...v množství 0,6 kg/m2 | m2 | 487.3787 |  | 0 | 822-1 | RTS
|  | 0,7kg/m2 | [9 empty] | 0,7kg/m2
OKJ tl.5cm :
stoka A a propoje :
|  | MK asfalt v celé délce ... oprava jen na š.rýhy výkopu : 1,387*24,14 |  | 33.4822
|  | 2,50*(2,50-1,387) |  | 2.7825
|  | 1,745*231,17 |  | 403.3917
|  | 2,50*(2,50-1,745)*6 |  | 11.325
|  | propoj DN600 : 1,97*2,00 |  | 3.94
|  | propoj DN300 : 1,53*5,00 |  | 7.65
|  | Mezisoučet |  | 462.5713
odlehčení :
|  | MK asfalt : 1,97*11,92 |  | 23.4824
|  | 2,50*(2,50-1,97) |  | 1.325
|  | Mezisoučet |  | 24.8074
| 573 2 Postřik živičný spojovací bez posypu kamenivem | [7 empty] | 1
7 | 573211111R00 | ...z asfaltu silničního, v množství od 0,5 do 0,7 kg/m2 | m2 | 487.3787 |  | 0 | 822-1 | RTS
mezi OKJ a ABVH :
stoka A a propoje :
|  | MK asfalt v celé délce ... oprava jen na š.rýhy výkopu : 1,387*24,14 |  | 33.4822
|  | 2,50*(2,50-1,387) |  | 2.7825
|  | 1,745*231,17 |  | 403.3917
|  | 2,50*(2,50-1,745)*6 |  | 11.325
|  | propoj DN600 : 1,97*2,00 |  | 3.94
|  | propoj DN300 : 1,53*5,00 |  | 7.65
|  | Mezisoučet |  | 462.5713
odlehčení :
|  | MK asfalt : 1,97*11,92 |  | 23.4824
|  | 2,50*(2,50-1,97) |  | 1.325
|  | Mezisoučet |  | 24.8074
| 577 11 Beton asfaltový z modifikovaného asfaltu | [7 empty] | 1
8 | 577112113R00 | ...v pruhu šířky do 3 m, ACO 11 S , tloušťky 40 mm, plochy přes 1000 m2 | m2 | 487.3787 |  | 0 | 822-1 | RTS
ABS tl.5cm :
stoka A a propoje :
|  | MK asfalt v celé délce ... oprava jen na š.rýhy výkopu : 1,387*24,14 |  | 33.4822
|  | 2,50*(2,50-1,387) |  | 2.7825
|  | 1,745*231,17 |  | 403.3917
|  | 2,50*(2,50-1,745)*6 |  | 11.325
|  | propoj DN600 : 1,97*2,00 |  | 3.94
|  | propoj DN300 : 1,53*5,00 |  | 7.65
|  | Mezisoučet |  | 462.5713
odlehčení :
|  | MK asfalt : 1,97*11,92 |  | 23.4824
|  | 2,50*(2,50-1,97) |  | 1.325
|  | Mezisoučet |  | 24.8074
9 | 577114124R00 | ...v pruhu šířky přes 3 m, ACL 16 S , tloušťky 50 mm, plochy přes 1000 m2 | m2 | 487.3787 |  | 0 | 822-1 | RTS
ABVH tl.5cm :
stoka A a propoje :
|  | MK asfalt v celé délce ... oprava jen na š.rýhy výkopu : 1,387*24,14 |  | 33.4822
|  | 2,50*(2,50-1,387) |  | 2.7825
|  | 1,745*231,17 |  | 403.3917
|  | 2,50*(2,50-1,745)*6 |  | 11.325
|  | propoj DN600 : 1,97*2,00 |  | 3.94
|  | propoj DN300 : 1,53*5,00 |  | 7.65
|  | Mezisoučet |  | 462.5713
odlehčení :
|  | MK asfalt : 1,97*11,92 |  | 23.4824
|  | 2,50*(2,50-1,97) |  | 1.325
|  | Mezisoučet |  | 24.8074
10 | 573211111R01 | Postřik živičný spojovací z asfaltu 0,3-0,5 kg/m2 | m2 | 487.3787 |  | 0 |  | Vlastní
mezi ABVH a ABS :
stoka A a propoje :
|  | MK asfalt v celé délce ... oprava jen na š.rýhy výkopu : 1,387*24,14 |  | 33.4822
|  | 2,50*(2,50-1,387) |  | 2.7825
|  | 1,745*231,17 |  | 403.3917
|  | 2,50*(2,50-1,745)*6 |  | 11.325
|  | propoj DN600 : 1,97*2,00 |  | 3.94
|  | propoj DN300 : 1,53*5,00 |  | 7.65
|  | Mezisoučet |  | 462.5713
odlehčení :
|  | MK asfalt : 1,97*11,92 |  | 23.4824
|  | 2,50*(2,50-1,97) |  | 1.325
|  | Mezisoučet |  | 24.8074
Díl: | 99 | Staveništní přesun hmot |  |  | 0
| 998 22-5 Přesun hmot komunikací a letišť, kryt živičný | [7 empty] | 1
11 | 998225111R00 | ...Přesun hmot, pozemní komunikace, kryt živičný | t | 615.2474 |  | 0 | 822-1 | RTS
Hmotnosti z položek s pořadovými čísly: :
2,3,4,5,6,7,8,9,10, :
|  | Součet: : 615.24741 |  | 615.2474
[10 empty] | 0 | 0
| Celkem za objekt |  |  |  |  | 0

## Rekapitulace Objekt SO 02
Stavba : | 3749 | SEZIMOVO ÚSTÍ, TÁBORSKÁ ULICE VČETNĚ VODOVODU A KANALIZACE, I.ETAPA
Objekt : | SO 02 | Rekonstrukce odlehčovací komory OK8 |  | JKSO : | 800.122
Rekapitulace stavebního objektu
Zákl. údaje | SO 02
Rekonstrukce odlehčovací komory OK8
Třídník stavebních objektů:
Rozsah:
Rekapitulace soupisů náležejících k objektu
Soupis |  |  |  |  | Cena (Kč)
02.1 | Odlehčovací komora OK8 |  |  |  | 0
02.2 | Opravy místních komunikací po překopech |  |  |  | 0
| Celkem objekt |  | SO 02 |  | 0

## SO 02 02.1 Pol
Položkový soupis prací a dodávek
S: | 3455 | TÁBORSKÁ ULICE - VODOVOD A KANALIZACE
O: | SO 02 | Rekonstrukce odlehčovací komory OK8
R: | 02.1 | Odlehčovací komora OK8
P.č. | Číslo položky | Název položky | MJ | množství | cena / MJ | celkem | Ceník | Cen. soustava
| Ceník, kapitola | Poznámka uchazeče
Díl: | 1 | Zemní práce |  |  | 0
| 115 10-12 Čerpání vody | [7 empty] | 1
| na vzdálenost (výšku) od hladiny vody v jímce po výšku roviny proložené osou nejvyššího bodu výtlačného potrubí, odpadní potrubí v délce do 20 m, | [10 empty] | na vzdálenost (výšku) od hladiny vody v jímce po výšku roviny proložené osou nejvyššího bodu výtlačného potrubí, odpadní potrubí v délce do 20 m,
| 115 10-121 na dopravní výšku do 10 m | [7 empty] | 2
1 | 115101201R00 | ...Čerpání vody na výšku do 10 m, přítok do 500 l | h | 176 |  | 0 | 800-1 | RTS
odvodnění výkopu pro komoru :
odhad :
|  | provádění komory v odkrytém výkopu 3 týdny ... 22dní/8h denně : 22*8 |  | 176
| 115 10-13 Pohotovost záložní čerpací soupravy | [7 empty] | 1
| na vzdálenost (výšku) od hladiny vody v jímce po výšku roviny proložené osou nejvyššího bodu výtlačného potrubí, včetně sacího a výtlačného potrubí, příp. odpadní žlaby a lešení pod čerpadlo a pod potrubí nebo pod odpadní žlaby, | [10 empty] | na vzdálenost (výšku) od hladiny vody v jímce po výšku roviny proložené osou nejvyššího bodu výtlačného potrubí, včetně sacího a výtlačného potrubí, příp. odpadní žlaby a lešení pod čerpadlo a pod potrubí nebo pod odpadní žlaby,
| 115 10-131 na dopravní výšku do 10 m | [7 empty] | 2
2 | 115101301R00 | ...Pohotovost čerp.soupravy, výška 10 m, přítok 500 l | den | 22 |  | 0 | 800-1 | RTS
odvodnění výkopu pro komoru :
odhad :
|  | provádění komory v odkrytém výkopu 3 týdny ... 22 dní/8h denně : 22 |  | 22
| 130 90 Bourání konstrukcí v hloubených vykopávkách | [7 empty] | 1
s přemístěním suti na hromady na vzdálenost do 20 m nebo s uložením na dopravní prostředek,
| 130 90-3 z betonu | [7 empty] | 2
3 | 130901123R00 | ...Bourání konstrukcí ze železobetonu | m3 | 24.3323 |  | 0 | 800-1 | RTS
|  | Položka neobsahuje svislou ani vodorovnou přepravu vybouraného materiálu, ani uložení a poplatek za skládku. | [10 empty] | Položka neobsahuje svislou ani vodorovnou přepravu vybouraného materiálu, ani uložení a poplatek za skládku.
|  | rozebrání vstup komínu OK8 vč.obet.poklopu : (2*3,14*1,80*1,10)/2*(0,30+0,60)+3,14*(0,62*0,62-0,50*0,50)*(4,07-1,10) |  | 6.8489
|  | vybourání stropu OK8 včetně spád.betonu prům.tl.5cm : 7,95*2,403*(0,30+0,05)+7,95*(4,103-2,403)/2*(0,30+0,05) |  | 9.0515
|  | Mezisoučet |  | 15.9003
|  | výplňový beton až na ŽB dno : (7,35*1,86+7,35*(3,324-1,86)/2)*0,15 |  | 2.8577
|  | (7,35*0,80+7,35*(1,724-0,80)/2)*0,80-3,14*0,40*0,40/2*7,35 |  | 5.5742
|  | Mezisoučet |  | 8.4319
| 131 20 Hloubení zapažených jam a zářezů | [7 empty] | 1
| s urovnáním dna do předepsaného profilu a spádu, s případně nutným přemístěním výkopku ve výkopišti a dále buď s přemístěním výkopku na přilehlém terénu na vzdálenost do 3 m od kraje jámy nebo s naložením na dopravní prostředek, | [10 empty] | s urovnáním dna do předepsaného profilu a spádu, s případně nutným přemístěním výkopku ve výkopišti a dále buď s přemístěním výkopku na přilehlém terénu na vzdálenost do 3 m od kraje jámy nebo s naložením na dopravní prostředek,
4 | 131201202R00 | ...Hloubení zapažených jam v hor.3 do 1000 m3 | m3 | 143.999 |  | 0 | 800-1 | RTS
Začátek provozního součtu
|  | odkopání stávající OK8 na úroveň cca 30cm pod strop komory : (7,95+0,60*2)*(4,103+0,60*2)*(4,07+0,30+0,30) |  | 226.5998
odpočet povrchů :
|  | MK asfalt ... OK8 : -(7,95+0,60*2)*(4,103+0,60*2-1,745)*0,55 |  | -17.9056
|  | Mezisoučet |  | 208.6942
Konec provozního součtu
|  | geologie h.3 69% : 208,69421*0,69 |  | 143.999
5 | 131301202R00 | ...do 1000 m3, v hornině 4, hloubení ručně a strojně | m3 | 14.6086 |  | 0 | 800-1 | RTS
výpočet v položce hloubení rýh do 200cm hor.3 :
|  | geologie h.4 ... 7% : 208,6942*0,07 |  | 14.6086
6 | 131401202R00 | ...do 1000 m3, v hornině 5, hloubení ručně a strojně | m3 | 22.9564 |  | 0 | 800-1 | RTS
výpočet v položce hloubení rýh do 200cm hor.3 :
|  | geologie h.5 ... 11% : 208,6942*0,11 |  | 22.9564
7 | 131501202R00 | ...do 1000 m3, v hornině 6, hloubení ručně a strojně | m3 | 27.1303 |  | 0 | 800-1 | RTS
výpočet v položce hloubení rýh do 200cm hor.3 :
|  | geologie h.6 ... 13% : 208,6942*0,13 |  | 27.1303
| 161 10-11 Svislé přemístění výkopku | [7 empty] | 1
bez naložení do dopravní nádoby, ale s vyprázdněním dopravní nádoby na hromadu nebo na dopravní prostředek,
8 | 161101103R00 | ...Svislé přemístění výkopku z hor.1-4 do 6,0 m | m3 | 95.1646 |  | 0 | 800-1 | RTS
|  | nad 100m3 do 6m ... 60% : (143,999+14,6086)*0,6 |  | 95.1646
9 | 161101153R00 | ...Svislé přemístění výkopku z hor.5-7 do 6,0 m | m3 | 30.052 |  | 0 | 800-1 | RTS
|  | nad 100m3 do 6m ... 60% : (22,9564+27,1303)*0,6 |  | 30.052
| 162 10 Vodorovné přemístění výkopku | [7 empty] | 1
po suchu, bez ohledu na druh dopravního prostředku, bez naložení výkopku, avšak se složením bez rozhrnutí,
10 | 162701105R00 | ...Vodorovné přemístění výkopku z hor.1-4 do 10000 m | m3 | 158.6076 |  | 0 | 800-1 | RTS
skládka Želeč 9km ... zemina 10km :
|  | výkop h.3 : 143,999 |  | 143.999
|  | výkop h.4 : 14,6086 |  | 14.6086
11 | 162701154R00 | ...z horniny 5 až 7, na vzdálenost přes 8 000 do 9 000 m | m3 | 24.3323 |  | 0 | 800-1 | RTS
výpočet v položce bourání ŽB konstrukcí :
|  | skládka Želeč 9km : 24,3323 |  | 24.3323
12 | 162701155R00 | ...Vodorovné přemístění výkopku z hor.5-7 do 10000 m | m3 | 50.0867 |  | 0 | 800-1 | RTS
skládka Želeč 9km ... zemina 10km :
|  | výkop h.5 : 22,9564 |  | 22.9564
|  | výkop h.6 : 27,1303 |  | 27.1303
| 171 20 Uložení sypaniny na skládku nebo do násypů nezhut. | [7 empty] | 1
nebo na skládku s rozprostřením sypaniny ve vrstvách a s hrubým urovnáním,
13 | 171201201R00 | ...Uložení sypaniny na skl.-modelace na výšku přes 2m | m3 | 208.6942 |  | 0 | 800-1 | RTS
dle odvozů na skládku :
|  | h.3+4 : 158,6075 |  | 158.6075
|  | h.5+6 : 50,0867 |  | 50.0867
| 174 10-11 Zásyp sypaninou se zhutněním | [7 empty] | 1
z jakékoliv horniny s uložením výkopku po vrstvách,
14 | 174101101R00 | ...Zásyp jam, rýh, šachet se zhutněním | m3 | 209.8547 |  | 0 | 800-1 | RTS
|  | Položka obsahuje i přemístění materiálu pro zásyp ze vzdálenosti do 10 m od okraje zásypu. | [10 empty] | Položka obsahuje i přemístění materiálu pro zásyp ze vzdálenosti do 10 m od okraje zásypu.
|  | výkop celkem : 208,6942 |  | 208.6942
|  | dopočet bourání strop+komín+spád.beton bez výplň-betonu : 24,3323-8,4319 |  | 15.9004
|  | odpočet komín : -3,14*0,62*0,62*4,07 |  | -4.9126
|  | odpočet ŽB strop : -7,7584 |  | -7.7584
|  | spád.beton : -2,0689 |  | -2.0689
Začátek provozního součtu
akt.z.MK :
|  | MK asfalt ... OK8 : (7,95+0,60*2)*(4,103+0,60*2-1,745)*0,50 |  | 16.2779
|  | odpočet komínu : -3,14*0,62*0,62*0,50 |  | -0.6035
|  | Mezisoučet |  | 15.6743
|  | zásyp v MK ... zbytek : 209,85474-15,67434 |  | 194.1804
Konec provozního součtu
| 199 Poplatky za skládku | [7 empty] | 1
15 | 199000002R00 | ...Poplatek za skládku horniny 1- 4 | m3 | 158.6076 |  | 0 | 800-1 | RTS
|  | výkop h.3 : 143,999 |  | 143.999
|  | výkop h.4 : 14,6086 |  | 14.6086
16 | 199000003R00 | ...Poplatek za skládku horniny 5 - 7 | m3 | 50.0867 |  | 0 | 800-1 | RTS
|  | výkop h.5 : 22,9564 |  | 22.9564
|  | výkop h.6 : 27,1303 |  | 27.1303
17 | 161101153R01 | Svislé přemístění výkopku z hor.5-7 do 6,0 m, bourání | m3 | 24.3323 |  | 0 |  | Vlastní
výpočet v položce bourání ŽB konstrukcí :
|  | odbourání prefa komínu a ŽB stropu : 24,3323 |  | 24.3323
18 | 58310008T | Vhodný zásypový materiál pro místní komunikace dle TP146 vč.dopravy na staveniště | m3 | 215.7344 |  | 0 |  | Vlastní
Začátek provozního součtu
|  | zásyp celkem : 209,8547 |  | 209.8547
|  | odpočet akt.z.MK : -15,6743 |  | -15.6743
|  | Mezisoučet |  | 194.1804
Konec provozního součtu
|  | nutno dovézt pro zpětný zásyp (dle geologie kompletní výměna) : 194,1804*1,1*1,01 |  | 215.7344
19 | 58344198R | Štěrkodrtě frakce 0-63 B | T | 29.0816 |  | 0 | SPCM | RTS
výpočet v púoložce zásypy :
|  | akt.z.MK : 15,6743*1,67*1,1*1,01 |  | 29.0816
| 979 08-4 Poplatek za skládku | [7 empty] | 1
20 | 979990001R00 | ...stavební suti | t | 58.3974 |  | 0 | 801-3 | RTS
Demontážní hmotnosti z položek s pořadovými čísly: :
3, :
|  | Součet: : 58.39742 |  | 58.3974
| 979 09-31 Uložení suti na skládku | [7 empty] | 1
s hrubým urovnáním
21 | 979093111R00 | Uložení suti na skládku bez zhutnění | t | 58.3974 |  | 0 | 800-6 | RTS
Demontážní hmotnosti z položek s pořadovými čísly: :
3, :
|  | Součet: : 58.39742 |  | 58.3974
Díl: | 11 | Přípravné a přidružené práce |  |  | 0
| 113 10-7 Odstranění podkladů nebo krytů | [7 empty] | 1
22 | 113107124R00 | ...v ploše jednotlivě do 200 m2, z kameniva hrubého drceného, o tloušťce vrstvy přes 300 do 400 mm | m2 | 45 |  | 0 | 822-1 | RTS
MK asfalt :
|  | tech.zpráva : 9,00*5,00 |  | 45
| 979 08-2 Vodorovná doprava suti po suchu | [7 empty] | 1
23 | 979082213R00 | ...bez naložení, ale se složením a hrubým urovnáním na vzdálenost do 1 km | t | 201.6 |  | 0 | 822-1 | RTS
Demontážní hmotnosti z položek s pořadovými čísly: :
22, :
|  | Součet: : 201.60000 |  | 201.6
| 979 08-4 Poplatek za skládku | [7 empty] | 1
24 | 979990001R00 | ...stavební suti | t | 25.2 |  | 0 | 801-3 | RTS
Demontážní hmotnosti z položek s pořadovými čísly: :
22, :
|  | Součet: : 25.20000 |  | 25.2
Díl: | 11a | Přípravné a přidružené práce - živice |  |  | 0
| 113 10-7 Odstranění podkladů nebo krytů | [7 empty] | 1
25 | 113107143R00 | ...v ploše jednotlivě do 200 m2, živičných, o tloušťce vrstvy přes 100 do 150 mm | m2 | 45 |  | 0 | 822-1 | RTS
MK asfalt :
|  | tech.zpráva : 9,00*5,00 |  | 45
| 113 15 Odstranění živičného podkladu, krytu frézováním | [7 empty] | 1
| s naložením na dopravní prostředek, očištění povrchu od frézované plochy, voda pro chlazení zubů frézy, opotřebování frézovacích nástrojů (nožů, upínacích kroužků, držáků) nutné ruční odstranění (vybourání) živičného krytu kolem překážek, | [10 empty] | s naložením na dopravní prostředek, očištění povrchu od frézované plochy, voda pro chlazení zubů frézy, opotřebování frézovacích nástrojů (nožů, upínacích kroužků, držáků) nutné ruční odstranění (vybourání) živičného krytu kolem překážek,
26 | 113151113R00 | ...ploch do 500 m2 na jednom objektu nebo při provádění pruhu šířky do 750 mm, tloušťky 40 mm | m2 | 45 |  | 0 | 822-1 | RTS
MK asfalt :
|  | tech.zpráva : 9,00*5,00 |  | 45
| 979 08-2 Vodorovná doprava suti po suchu | [7 empty] | 1
27 | 979082213R00 | ...bez naložení, ale se složením a hrubým urovnáním na vzdálenost do 1 km | t | 18.855 |  | 0 | 822-1 | RTS
Demontážní hmotnosti z položek s pořadovými čísly: :
25,26, :
|  | Součet: : 18.85500 |  | 18.855
| 979 09-31 Uložení suti na skládku | [7 empty] | 1
s hrubým urovnáním
28 | 979093111R00 | Uložení suti na skládku bez zhutnění | t | 18.855 |  | 0 | 800-6 | RTS
Demontážní hmotnosti z položek s pořadovými čísly: :
25,26, :
|  | Součet: : 18.85500 |  | 18.855
29 | 979990000PC | Poplatek za recyklaci | t | 18.855 |  | 0 |  | Vlastní
Demontážní hmotnosti z položek s pořadovými čísly: :
25,26, :
|  | Součet: : 18.85500 |  | 18.855
Díl: | 23 | Základy a zvláštní zakládání |  |  | 0
| 151 20 Zřízení pažení stěn výkopu bez rozepření, vzepření | [7 empty] | 1
30 | 151201202R00 | ...zátažné, hloubky do 8 m | m2 | 213.466 |  | 0 | 800-1 | RTS
pažnice Union :
|  | pomocný výpočet m2 pažnic : (5,90+9,75)*2*6,82 |  | 213.466
| 151 21 Odstranění pažení stěn výkopu | [7 empty] | 1
s uložením pažin na vzdálenost do 3 m od okraje výkopu,
31 | 151201212R00 | ...zátažné, hloubky do 8 m | m2 | 213.466 |  | 0 | 800-1 | RTS
pažnice Union :
|  | pomocný výpočet m2 pažnic : (5,90+9,75)*2*6,82 |  | 213.466
| 239 94 Pomocná konstrukce z oceli | [7 empty] | 1
32 | 239941121R00 | Pomocná konstrukce z oceli pro zvláš.zakl.-zřízení | t | 19.5484 |  | 0 | 800-2 | RTS
|  | Včetně spojovacího materiául. | [10 empty] | Včetně spojovacího materiául.
stojky I-140 :
Začátek provozního součtu
|  | celkem ... 6,82m/ks ... 12ks : 6,82*12 |  | 81.84
Konec provozního součtu
|  | celkem hmotnost ... 14,3kg/m : 0,0143*81,84 |  | 1.1703
rámy I-320 :
Začátek provozního součtu
|  | celkem bm : (5,90+9,75)*2*8 |  | 250.4
Konec provozního součtu
|  | celkem hmotnost ... 61kg/bm : 0,061*250,40 |  | 15.2744
vzpěry :
převázky I-320 :
Začátek provozního součtu
|  | celkem ... dl.2,12m ... 8ks/roh ... 4 rohy : 2,12*8*3 |  | 50.88
Konec provozního součtu
|  | celkem 50,88m ... hmotnost 61kg/bm : 0,061*50,88 |  | 3.1037
33 | 239941131R00 | Pomocná konstrukce z oceli pro zvláš.zakl.-odstran | t | 19.5484 |  | 0 | 800-2 | RTS
|  | Včetně spojovacího materiául. | [10 empty] | Včetně spojovacího materiául.
stojky I-140 :
Začátek provozního součtu
|  | celkem ... 6,82m/ks ... 12ks : 6,82*12 |  | 81.84
Konec provozního součtu
|  | celkem hmotnost ... 14,3kg/m : 0,0143*81,84 |  | 1.1703
rámy I-320 :
Začátek provozního součtu
|  | celkem bm : (5,90+9,75)*2*8 |  | 250.4
Konec provozního součtu
|  | celkem hmotnost ... 61kg/bm : 0,061*250,40 |  | 15.2744
vzpěry :
převázky I-320 :
Začátek provozního součtu
|  | celkem ... dl.2,12m ... 8ks/roh ... 4 rohy : 2,12*8*3 |  | 50.88
Konec provozního součtu
|  | celkem 50,88m ... hmotnost 61kg/bm : 0,061*50,88 |  | 3.1037
34 | 13380625R | tyč ocelová profilová válcovaná za tepla 11375 (S 235JR); průřez I; výška 140 mm | T | 0.58516 |  | 0 | SPCM | RTS
stojky I-140 :
Začátek provozního součtu
|  | celkem ... 6,82m/ks ... 12ks : 6,82*12 |  | 81.84
|  | celkem hmotnost ... 14,3kg/m : 0,0143*81,84 |  | 1.1703
Konec provozního součtu
|  | opotřebení 50% : 1,17031*0,5 |  | 0.5852
35 | 13480945R | tyč ocelová profilová válcovaná za tepla 11375 (S235JR); průřez I; výška 320 mm | T | 9.189 |  | 0 | SPCM | RTS
rámy I-320 :
Začátek provozního součtu
|  | celkem bm : (5,90+9,75)*2*8 |  | 250.4
|  | celkem hmotnost ... 61kg/bm : 0,061*250,40 |  | 15.2744
Konec provozního součtu
|  | opotřebení 50% : 15,2744*0,5 |  | 7.6372
vzpěry :
převázky I-320 :
Začátek provozního součtu
|  | celkem ... dl.2,12m ... 8ks/roh ... 4 rohy : 2,12*8*3 |  | 50.88
|  | celkem 50,88m ... hmotnost 61kg/bm : 0,061*50,88 |  | 3.1037
Konec provozního součtu
|  | opotřebení 50% : 3,10368*0,5 |  | 1.5518
36 | 15463410R | pažnice UNION mat. ocel 11373-profilové; profil 610 0930 | m2 | 106.733 |  | 0 | SPCM | RTS
pažnice Union :
Začátek provozního součtu
|  | pomocný výpočet m2 pažnic : (5,90+9,75)*2*6,82 |  | 213.466
Konec provozního součtu
celkem ... 213,466m2 ... hmotnost 35,3kg/m2 :
|  | opotřebení 50% : 213,466*0,5 |  | 106.733
Díl: | 45 | Podkladní a vedlejší konstrukce |  |  | 0
| 452 11 Osazení betonových dílců pod potrubí | [7 empty] | 1
| 452 11-2 prstenců nebo rámůpod poklopy a mříže | [7 empty] | 2
37 | 452112111R00 | ...výšky do 100 mm | kus | 1 |  | 0 | 827-1 | RTS
prstence :
|  | v.80cm : 1 |  | 1
| 457 31 Vyrovnávací beton | [7 empty] | 1
Vyrovnávací beton na vodorovné mostní konstrukci s očištěním podkladních ploch, provedený v předepsaném spádu
38 | 457311115R00 | Vyrovnávací beton výplňový nebo spádový C 12/15 | m3 | 2.0689 |  | 0 | 821-1 | RTS
spádový beton C12/15 tl.50-100mm na strop.desce :
|  | spád.beton : 7,95*2,403*0,08+7,95*(4,103-2,403)/2*0,08 |  | 2.0689
39 | 457311118R00 | Vyrovnávací beton výplňový nebo spádový C 25/30 | m3 | 8.4319 |  | 0 | 821-1 | RTS
výplňový beton uvnitř komory OK8 :
|  | výplňový beton až na ŽB dno : (7,35*1,86+7,35*(3,324-1,86)/2)*0,15 |  | 2.8577
|  | (7,35*0,80+7,35*(1,724-0,80)/2)*0,80-3,14*0,40*0,40/2*7,35 |  | 5.5742
40 | 59224176R | prstenec betonový; DN = 625,0 mm; h = 80,0 mm; s = 120,00 mm | kus | 1.01 |  | 0 | SPCM | RTS
|  | ztratné 1% : 1*1,01 |  | 1.01
Díl: | 61 | Upravy povrchů vnitřní |  |  | 0
41 | 612-90 | Kompletní provedení sanačního systému beton.povrchů | m2 | 59.8302 |  | 0 |  | Vlastní
|  | odstranění poškozených částí povrchu, obnažení a očištění zkorodované výztuže, otryskání povrchu tlak.vodou, natření obnažené výztuže, reprofilace povrchu, opatření vnitř.povrchu finální vodotěsnou stěrkou nebo nátěrem, diagnostické práce před, během i po provedení sanačních prací | [10 empty] | odstranění poškozených částí povrchu, obnažení a očištění zkorodované výztuže, otryskání povrchu tlak.vodou, natření obnažené výztuže, reprofilace povrchu, opatření vnitř.povrchu finální vodotěsnou stěrkou nebo nátěrem, diagnostické práce před, během i po provedení sanačních prací
odstranění poškozených částí povrchu, obnažení a očištění zkorodované výztuže, otryskání povrchu tlak.vodou, natření obnažené výztuže, :
reprofilace povrchu, opatření vnitř.povrchu finální vodotěsnou stěrkou :
nebo nátěrem, diagnostické práce před, během i po provedení sanačních prací :
|  | dno : 7,35*1,86+7,35*(2,90+0,424-1,86)/2 |  | 19.0512
|  | stěny : (7,35+1,86+7,407+0,472+2,90+0,424)*2,05 |  | 41.8467
|  | -3,14*0,40*0,40 |  | -0.5024
|  | -3,14*0,30*0,30*2 |  | -0.5652
Díl: | 8 | Trubní vedení |  |  | 0
| 894 40 Osazení betonových dílců pro šachty | [7 empty] | 1
| 894 40-3 stropních | [7 empty] | 2
42 | 894403011R00 | ...Osazení betonových stropních dílců jakýchkoliv | kus | 3 |  | 0 | 827-1 | RTS
|  | stropní staveništní prefabrikát ... statika 3ks : 3 |  | 3
| 894 42 Osazení betonových dílců pro šachty podle DIN 4034 | [7 empty] | 1
na kroužek,
43 | 894421111RT1 | ...Osazení betonových dílců šachet, skruže rovné, na kroužek, do 0,5 t | kus | 1 |  | 0 | 827-1 | RTS
skruže :
|  | 100/25 : 1 |  | 1
44 | 894421112RT1 | ...Osazení betonových dílců šachet, skruže rovné, na kroužek, do 1,4 t | kus | 3 |  | 0 | 827-1 | RTS
skruže :
|  | 100/100 : 3 |  | 3
45 | 894422111RT1 | ...Osazení betonových dílců šachet, skruže přechodové, na kroužek | kus | 1 |  | 0 | 827-1 | RTS
|  | konus : 1 |  | 1
| 899 10 Osazení poklopů litinových a ocelových | [7 empty] | 1
včetně rámů,
46 | 899103111R00 | ...Osazení poklopu s rámem do 150 kg | kus | 1 |  | 0 | 827-1 | RTS
|  | poklop DN600 tř.D400 : 1 |  | 1
| 899 52 Stupadla do šachet a drobných objektů ocelplastová | [7 empty] | 1
47 | 899521211R00 | ...Stupadla vidlicová oceloplastová, do otvorů | kus | 8 |  | 0 | 827-1 | RTS
|  | strop : 1 |  | 1
|  | stěna : 7 |  | 7
48 | 899-991 | Dodávka a montáž sklopné česle, šířka 7,34m, délka česlic 800mm, rozteč česlí 25mm | kus | 1 |  | 0 |  | Vlastní
|  | česle do OK8 : 1 |  | 1
49 | 552PC02 | Poklop litinový vodotěsný tř.D400 prům.600mm+ rám v.100 mm | kus | 1 |  | 0 |  | Vlastní
|  | poklop DN600 tř.D400 : 1 |  | 1
50 | 59224329.AR | Konus šachetní TBR-Q.1 100-63/58/9 KPS | kus | 1.01 |  | 0 | SPCM | RTS
|  | ztratné 1% : 1*1,01 |  | 1.01
51 | 59224332.AR | Skruž šachetní TBS-Q.1 100/25/9 PS | kus | 1.01 |  | 0 | SPCM | RTS
|  | ztratné 1% : 1*1,01 |  | 1.01
52 | 59224338.AR | Skruž šachetní TBS-Q.1 100/100/9 PS | kus | 3.03 |  | 0 | SPCM | RTS
|  | ztratné 1% : 3*1,01 |  | 3.03
53 | 59224373.AR | Těsnění elastom pro šach díly EMT - DN 1000 | kus | 4 |  | 0 | SPCM | RTS
těsnění :
|  | mezi dno a skruž : 1 |  | 1
|  | mezi skružemi : 2 |  | 2
|  | mezi rovnou skruží a konusem : 1 |  | 1
54 | 592PC0.1 | ŽB stropní deska tl.300 mm z betonu C30/37 XC4; neprav.tvar vel.2403x2650x2963x2709mm; tl.300mm, staveništní prefabrikát (beton, bednění, výztuž) | kus | 1.01 |  | 0 |  | Vlastní
stav.prefabrikát č.1 ... statika :
|  | ztratné 1% : 1*1,01 |  | 1.01
55 | 592PC0.2 | ŽB stropní deska tl.300 mm z betonu C30/37 XA1; neprav.tvar vel.2963x2650x3524x2709mm; tl.300mm, staveništní prefabrikát (beton, bednění, výztuž) | kus | 1.01 |  | 0 |  | Vlastní
stav.prefabrikát č.2 ... statika :
|  | ztratné 1% : 1*1,01 |  | 1.01
56 | 592PC0.3 | ŽB stropní deska tl.300 mm z betonu C30/37 XA1; neprav.tvar vel.3524x2650x4084x2709mm; tl.300mm, staveništní prefabrikát (beton, bednění, výztuž) | kus | 1.01 |  | 0 |  | Vlastní
stav.prefabrikát č.3 ... statika :
|  | ztratné 1% : 1*1,01 |  | 1.01
Díl: | 89 | Ostatní konstrukce na trubním vedení |  |  | 0
| 627 99-10 Těsnění a vnější úprava spár | [7 empty] | 1
svislých i vodorovných spár obvodového pláště z prefabrikovaných dílců,
57 | 627991003R00 | ...Provedení těsnění spár pásem mikroporezní pryže | m | 0.61328 |  | 0 | 801-2 | RTS
|  | těsnící spárovací páska pro úpravu zhlaví ve zpev.plochách viz vzor.výkre revizní šachty D.1.5.3 | [10 empty] | těsnící spárovací páska pro úpravu zhlaví ve zpev.plochách viz vzor.výkre revizní šachty D.1.5.3
úprava zhlaví ve zpev.plochách ... 1ks :
|  | prstence ... celk.v.obet.150mm : 2*3,14*0,3125*0,3125*1 |  | 0.6133
| 899 62 Obetonování potrubí nebo zdiva stok betonem prostým | [7 empty] | 1
z cementu portlandského nebo struskoportlandského, v otevřeném výkopu,
58 | 899623161R00 | ...Obetonování potrubí nebo zdiva stok betonem C20/25 | m3 | 0.0471 |  | 0 | 827-1 | RTS
zhlaví šachet v extravilánu ... 1ks :
|  | prstence ... celk.v.obet.150mm : 3,14*0,40*0,40*0,15*1 |  | 0.0754
|  | odpočet prstence : -3,14*0,30*0,30*0,10*1 |  | -0.0283
| 899 64 Bednění pro obetonování potrubí | [7 empty] | 1
59 | 899643111R00 | ...v otevřeném výkopu | m2 | 0.3768 |  | 0 | 827-1 | RTS
zhlaví šachet v extravilánu ... 1ks :
|  | prstence ... celk.v.obet.150mm : 2*3,14*0,40*0,15*1 |  | 0.3768
Díl: | 9 | Ostatní konstrukce, bourání |  |  | 0
| 919 73-5 Řezání stávajících krytů nebo podkladů | [7 empty] | 1
včetně spotřeby vody
60 | 919735113R00 | ...Řezání stávajícího živičného krytu tl. 10 - 15 cm | m | 28 |  | 0 | 822-1 | RTS
MK asfalt :
|  | tech.zpráva : (9,00+5,00)*2 |  | 28
| 931 98 Zřízení těsnění pracovní spáry | [7 empty] | 1
61 | 931981016T00 | Těsnění prostupů vodou bobtnajícím těsnícím profilem na akrylové bázi | m | 22.568 |  | 0 | 801-5 | Vlastní
|  | strop-stěny : 2,403+7,95+4,013+0,472+7,407+0,323 |  | 22.568
| 933 90 Zkoušky objektů a vymývání | [7 empty] | 1
-
62 | 933901111R00 | ...Zkouška vodotěsnosti beton. nádrže do 1000 m3 | m3 | 42.2499 |  | 0 | 801-5 | RTS
|  | Včetně napuštění a vypuštění vody z nádrže po skončení zkoušky. | [10 empty] | Včetně napuštění a vypuštění vody z nádrže po skončení zkoušky.
|  | komín : 3,14*0,50*0,50*4,07 |  | 3.195
|  | komora : (7,35*1,86+7,35*(2,90+0,424-1,86)/2)*2,05 |  | 39.055
| 934 95 Přepadová a ochranná zařízení nádrží | [7 empty] | 1
63 | 934956127R00 | Hradítka z dubového dřeva tloušťky 10 cm | m2 | 2.25 |  | 0 | 832-1 | RTS
|  | Včetně nezbytného kování a spojovacích prvků. | [10 empty] | Včetně nezbytného kování a spojovacích prvků.
stavitelná hrana :
|  | dřev.trámky 100x100 : 0,30*7,50 |  | 2.25
64 | 08211320R | Voda pitná - vodné | m3 | 43.5174 |  | 0 | SPCM | RTS
|  | ztratné 3% : 42,2499*1,03 |  | 43.5174
Díl: | 95 | Dokončovací konstrukce na pozemních stavbách |  |  | 0
| 952 90 Vyčištění objektů | [7 empty] | 1
při světlé výšce prostoru do 3,5 m čistíren odpadních vod, nádrží, vodojemů, žlabů nebo kanálů
65 | 952903112R00 | ...do 3,5 m,čistíren, nádrží a pod. | m2 | 25.5036 |  | 0 | 801-5 | RTS
|  | vnější obrys : 7,95*2,403 |  | 19.1039
|  | 7,95*(4,013-2,403)/2 |  | 6.3998
| 952 90-9 příplatek k ceně | [7 empty] | 2
66 | 952903119R00 | ...Příplatek za vyčištění prostorů výšky nad 3,5 m | m2 | 25.5036 |  | 0 | 801-5 | RTS
|  | vnější obrys : 7,95*2,403 |  | 19.1039
|  | 7,95*(4,013-2,403)/2 |  | 6.3998
Díl: | 96 | Bourání konstrukcí |  |  | 0
| 976 07 Vybourání kovových doplňkových konstrukcí | [7 empty] | 1
| 976 07-4 kotevních želez , zapuštěných do 300 mm ve zdivu nebo dlažbě | [7 empty] | 2
67 | 976074141R00 | ...z betonu nebo kamene, na jakoukoliv maltu | kus | 8 |  | 0 | 801-3 | RTS
|  | vysekání stávajících stupadel ve stěně OK8 | [10 empty] | vysekání stávajících stupadel ve stěně OK8
|  | stupadla ve stěně OK : 7 |  | 7
|  | stupadlo ve stropě : 1 |  | 1
| 976 08 Vybourání madel, objímek, rámů, mříží apod. | [7 empty] | 1
| 976 08-5 kanalizačních rámů litinových, z rýhovaného plechu nebo betonových včetně poklopů nebo mříží | [7 empty] | 2
68 | 976085211R00 | ...Vybourání kanal.rámů a poklopů plochy do 0,3 m2 | kus | 1 |  | 0 | 801-3 | RTS
|  | stávající poklop na OK8 : 1 |  | 1
| 979 08-2 Vodorovná doprava suti po suchu | [7 empty] | 1
69 | 979082213R00 | ...bez naložení, ale se složením a hrubým urovnáním na vzdálenost do 1 km | t | 0.096 |  | 0 | 822-1 | RTS
|  | skládka celková vzdálenost 9km | [10 empty] | skládka celková vzdálenost 9km
Demontážní hmotnosti z položek s pořadovými čísly: :
67,68, :
|  | Součet: : 0.09600 |  | 0.096
70 | 979082219R00 | ...příplatek k ceně za každý další i započatý 1 km přes 1 km | t | 0.768 |  | 0 | 822-1 | RTS
Demontážní hmotnosti z položek s pořadovými čísly: :
67,68, :
|  | Součet: : 0.76800 |  | 0.768
| 979 08-4 Poplatek za skládku | [7 empty] | 1
71 | 979990001R00 | ...stavební suti | t | 0.096 |  | 0 | 801-3 | RTS
Demontážní hmotnosti z položek s pořadovými čísly: :
67,68, :
|  | Součet: : 0.09600 |  | 0.096
| 979 09-31 Uložení suti na skládku | [7 empty] | 1
s hrubým urovnáním
72 | 979093111R00 | Uložení suti na skládku bez zhutnění | t | 0.096 |  | 0 | 800-6 | RTS
Demontážní hmotnosti z položek s pořadovými čísly: :
67,68, :
|  | Součet: : 0.09600 |  | 0.096
Díl: | 99 | Staveništní přesun hmot |  |  | 0
| 998 14 Přesun hmot pro nádrže a jímky | [7 empty] | 1
na novostavbách a změnách objektů
| 998 14-1 pro nádrže a jímky pozemních čistíren vod (814 1 JKSO), nádrže pozemní mimo nádrží a jímek čistíren odpadních vod (814 2 JKSO), zásobníky a jámy pozemní mimo zemědělství (814 3 JKSO) se svislou nosnou konstrukcí monolitickou betonovou tyčovou nebo plošnou (KMCH 2 a 3 - JKSO šesté místo) | [7 empty] | 2 |  |  | 998 14-1 pro nádrže a jímky pozemních čistíren vod (814 1 JKSO), nádrže pozemní mimo nádrží a jímek čistíren odpadních vod (814 2 JKSO), zásobníky a jámy pozemní mimo zemědělství (814 3 JKSO) se svislou nosnou konstrukcí monolitickou betonovou tyčovou nebo plošnou (KMCH 2 a 3 - JKSO šesté místo)
| 998 14-11 svislý | [7 empty] | 3
73 | 998142251R00 | ...výšky do 25 mm | t | 95.4635 |  | 0 | 801-5 | RTS
Hmotnosti z položek s pořadovými čísly: :
6,7,19,30,32,34,35,36,37,38,39,40,41,42,46,47,49,50,51,52,53,54,55,56,58,59,61,63,65,66, :
|  | Součet: : 95.46349 |  | 95.4635
Díl: | 711 | Izolace proti vodě |  |  | 0
| 711 11 Izolace proti zemní vlhkosti natěradly za studena | [7 empty] | 1
| 711 11-1 na ploše vodorovné | [7 empty] | 2
| 711 11-11 nátěrem | [7 empty] | 3
74 | 711111001RZ1 | ...penetračním, 1 x nátěr, včetně dodávky penetračního laku ALP | m2 | 72.8897 |  | 0 | 800-711 | RTS
Začátek provozního součtu
|  | izolace stropní desky : 7,95*2,403 |  | 19.1039
|  | 7,95*(4,013-2,403)/2 |  | 6.3998
|  | -3,14*0,62*0,62 |  | -1.207
|  | Mezisoučet |  | 24.2966
Konec provozního součtu
|  | lak 3x : 24,29658*3 |  | 72.8897
| 711 11-2 na ploše svslé, včetně pomocného lešení o výšce podlahy do 1900 mm a pro zatížení do 1,5 kPa. | [7 empty] | 2
| 711 11-21 nátěrem | [7 empty] | 3
75 | 711112001RZ1 | ...penetračním, 1x nátěr, včetně dodávky penetračního laku ALP | m2 | 23.8163 |  | 0 | 800-711 | RTS
Začátek provozního součtu
|  | boky stropní desky : (7,95+2,403+0,323+7,407+0,472+4,014)*0,30 |  | 6.7707
|  | vytažení na komín : 2*3,14*0,62*0,30 |  | 1.1681
|  | Mezisoučet |  | 7.9388
Konec provozního součtu
|  | lak 3x : 7,93878*3 |  | 23.8163
| 711 14 Izolace proti zemní vlhkosti pásy přitavením | [7 empty] | 1
76 | 711141559R00 | ...Izolace proti vlhk. vodorovná pásy přitavením | m2 | 48.5932 |  | 0 | 800-711 | RTS
Začátek provozního součtu
|  | izolace stropní desky : 7,95*2,403 |  | 19.1039
|  | 7,95*(4,013-2,403)/2 |  | 6.3998
|  | -3,14*0,62*0,62 |  | -1.207
|  | Mezisoučet |  | 24.2966
Konec provozního součtu
|  | izolace 2x : 24,2966*2 |  | 48.5932
77 | 711142559R00 | ...Izolace proti vlhkosti svislá pásy přitavením | m2 | 15.8776 |  | 0 | 800-711 | RTS
Začátek provozního součtu
|  | boky stropní desky : (7,95+2,403+0,323+7,407+0,472+4,014)*0,30 |  | 6.7707
|  | vytažení na komín : 2*3,14*0,62*0,30 |  | 1.1681
|  | Mezisoučet |  | 7.9388
Konec provozního součtu
|  | izolace 2x : 7,9388*2 |  | 15.8776
78 | 6282PC01 | Asfaltová lepenka AP/L 400 | m2 | 74.9353 |  | 0 |  | Vlastní
|  | 2x vodorovná izolace ... ztratné 15% : 24,2966*2*1,15 |  | 55.8822
|  | 2x svislá izolace ... ztratné 20% : 7,9388*2*1,2 |  | 19.0531
| 998 71-1 Přesun hmot pro izolace proti vodě | [7 empty] | 1
Náklady na přesun hmot je možné určit
| - výpočtem z hmotnosti (je-li známa hmotnost všech materiálů uvedených v daném stavebním díle PSV). Pro výpočet se sečte celková hmotnost všech položek (materiálů ve specifikacích i položek prací) a vynásobí zvolenou jednotkovou sazbou přesunu hmot. | [10 empty] | - výpočtem z hmotnosti (je-li známa hmotnost všech materiálů uvedených v daném stavebním díle PSV). Pro výpočet se sečte celková hmotnost všech položek (materiálů ve specifikacích i položek prací) a vynásobí zvolenou jednotkovou sazbou přesunu hmot.
| - výpočtem z nákladů. Pro stanovení hodnoty se sečtou náklady všech položek (specifikací i prací) v daném stavebním díle PSV a vynásobí zvolenou jednotkovou sazbou přesunu hmot. | [10 empty] | - výpočtem z nákladů. Pro stanovení hodnoty se sečtou náklady všech položek (specifikací i prací) v daném stavebním díle PSV a vynásobí zvolenou jednotkovou sazbou přesunu hmot.
- vlastní metodou.
| 998 71-11 výpočet z hmotnosti | [7 empty] | 2
| 998 71-111 Pro stanovení hodnoty přesunu hmot se sečte celková hmotnost všech položek v daném stavebním díle PSV (ceník PSV) a vynásobí jednotkovou sazbou přesunu hmot. Jednotkovou sazbu si stanoví uchazeč s ohledem na konkrétní situaci stavby. | [7 empty] | 3 |  |  | 998 71-111 Pro stanovení hodnoty přesunu hmot se sečte celková hmotnost všech položek v daném stavebním díle PSV (ceník PSV) a vynásobí jednotkovou sazbou přesunu hmot. Jednotkovou sazbu si stanoví uchazeč s ohledem na konkrétní situaci stavby.
79 | 998711101R00 | ...v objektech výšky do 6 m | t | 0.13832 |  | 0 | 800-711 | RTS
Hmotnosti z položek s pořadovými čísly: :
74,75,76,77,78, :
|  | Součet: : 0.13832 |  | 0.1383
Díl: | 767 | Konstrukce zámečnické |  |  | 0
| 767 99 Montáž ostatních atypických kovov. doplňků staveb | [7 empty] | 1
80 | 767999102R00 | ...atypických konstrukcí o hmotnosti přes 50 do 100 kg | kg | 71.2 |  | 0 | 800-767 | RTS
stavitelná hrana :
|  | U-120 ... 2ks ... dl.1,0m/ks ... hmotnost ... 13,4kg/m : 1,00*2*13,40 |  | 26.8
|  | I-120 ... 4ks .... dl.1,0m/ks ... hmotnost ... 11,1kg/m : 1,00*4*11,10 |  | 44.4
81 | 13380620R | tyč ocelová profilová válcovaná za tepla 11375 (S 235JR); průřez I; výška 120 mm | T | 0.0444 |  | 0 | SPCM | RTS
stavitelná hrana :
|  | I-120 ... 4ks .... dl.1,0m/ks ... hmotnost ... 11,1kg/m : 1,00*4*0,01110 |  | 0.0444
82 | 13384430R | tyč ocelová profilová válcovaná za tepla 11375 (S 235JR); průřez U; výška 120 mm | T | 0.0268 |  | 0 | SPCM | RTS
stavitelná hrana :
|  | U-120 ... 2ks ... dl.1,0m/ks ... hmotnost ... 13,4kg/m : 1,00*2*0,01340 |  | 0.0268
Díl: | 783 | Nátěry |  |  | 0
| 783 82 Nátěry betonových povrchů syntetické | [7 empty] | 1
na vzduchu schnoucí
| 783 82-1 Nátěry omítek a betonových povrchů syntetické | [7 empty] | 2
83 | 783825110R00 | ...betonové povrchy, jednonásobné | m2 | 25.2386 |  | 0 | 800-783 | RTS
|  | strop : 7,95*2,403 |  | 19.1039
|  | 7,95*(4,013-2,403)/2 |  | 6.3998
|  | -3,14*0,62*0,62 |  | -1.207
|  | dopočet boků otvoru ve strop.desce : 2*3,14*0,50*0,30 |  | 0.942
[10 empty] | 0 | 0
| Celkem za objekt |  |  |  |  | 0

## SO 02 02.2 Pol
Položkový soupis prací a dodávek
S: | 3455 | TÁBORSKÁ ULICE - VODOVOD A KANALIZACE
O: | SO 02 | Rekonstrukce odlehčovací komory OK8
R: | 02.2 | Opravy místních komunikací po překopech
P.č. | Číslo položky | Název položky | MJ | množství | cena / MJ | celkem | Ceník | Cen. soustava
| Ceník, kapitola | Poznámka uchazeče
Díl: | 1 | Zemní práce |  |  | 0
| 181 10 Úprava pláně v zářezech | [7 empty] | 1
vyrovnáním výškových rozdílů, ploch vodorovných a ploch do sklonu 1 : 5.
1 | 181101102R00 | ...v hornině 1 až 4, se zhutněním | m2 | 45 |  | 0 | 800-1 | RTS
MK asfalt :
|  | OK8 : 9,00*5,00 |  | 45
Díl: | 5 | Komunikace |  |  | 0
| 564 72-2 Podklad nebo kryt z kameniva hrubého s výplň. kam. | [7 empty] | 1
kamenivo hrubé drcené vel. 32 - 63 mm s výplňovým kamenivem (vibrovaný štěrk), s rozprostřením, vlhčením a zhutněním
2 | 564762111R00 | ...tloušťka po zhutnění 200 mm | m2 | 45 |  | 0 | 822-1 | RTS
MK asfalt :
|  | OK8 : 9,00*5,00 |  | 45
| 564 8 Podklad ze štěrkodrti s rozprostřením a zhutněním | [7 empty] | 1
3 | 564811111R00 | ...tloušťka po zhutnění 50 mm | m2 | 45 |  | 0 | 822-1 | RTS
MK asfalt :
|  | OK8 : 9,00*5,00 |  | 45
4 | 564851111R00 | ...Podklad ze štěrkodrti po zhutnění tloušťky 15 cm | m2 | 45 |  | 0 | 822-1 | RTS
MK asfalt :
|  | OK8 : 9,00*5,00 |  | 45
| 565 13-1 Podklad z kameniva obaleného asfaltem | [7 empty] | 1
s rozprostřením a zhutněním
5 | 565141111R00 | ...v pruhu šířky do 3 m, třídy 1, tloušťka po zhutnění 60 mm | m2 | 45 |  | 0 | 822-1 | RTS
MK asfalt :
|  | OK8 : 9,00*5,00 |  | 45
| 573 11 Postřik živičný infiltrační s posypem kamenivem | [7 empty] | 1
z asfaltu silničního
6 | 573111111R00 | ...v množství 0,6 kg/m2 | m2 | 45 |  | 0 | 822-1 | RTS
MK asfalt :
|  | OK8 : 9,00*5,00 |  | 45
| 573 2 Postřik živičný spojovací bez posypu kamenivem | [7 empty] | 1
7 | 573211111R00 | ...Postřik živičný spojovací z asfaltu 0,5-0,7 kg/m2 | m2 | 45 |  | 0 | 822-1 | RTS
mezi OKJ a ABVH :
MK asfalt :
|  | OK8 : 9,00*5,00 |  | 45
| 577 11 Beton asfaltový z modifikovaného asfaltu | [7 empty] | 1
8 | 577112113R00 | ...v pruhu šířky do 3 m, ACO 11 S , tloušťky 40 mm, plochy přes 1000 m2 | m2 | 45 |  | 0 | 822-1 | RTS
MK asfalt :
|  | OK8 : 9,00*5,00 |  | 45
9 | 577114124R00 | ...v pruhu šířky přes 3 m, ACL 16 S , tloušťky 50 mm, plochy přes 1000 m2 | m2 | 45 |  | 0 | 822-1 | RTS
MK asfalt :
|  | OK8 : 9,00*5,00 |  | 45
10 | 573211111R01 | Postřik živičný spojovací z asfaltu 0,3-0,5 kg/m2 | m2 | 45 |  | 0 |  | Vlastní
mezi ABVH a ABS :
MK asfalt :
|  | OK8 : 9,00*5,00 |  | 45
Díl: | 99 | Staveništní přesun hmot |  |  | 0
| 998 22-5 Přesun hmot komunikací a letišť, kryt živičný | [7 empty] | 1
11 | 998225111R00 | ...Přesun hmot, pozemní komunikace, kryt živičný | t | 56.8062 |  | 0 | 822-1 | RTS
Hmotnosti z položek s pořadovými čísly: :
2,3,4,5,6,7,8,9,10, :
|  | Součet: : 56.80620 |  | 56.8062
[10 empty] | 0 | 0
| Celkem za objekt |  |  |  |  | 0

## Rekapitulace Objekt SO 03
Stavba : | 3749 | SEZIMOVO ÚSTÍ, TÁBORSKÁ ULICE VČETNĚ VODOVODU A KANALIZACE, I.ETAPA
Objekt : | SO 03 | Odbočky pro domovní přípojky kanalizace |  | JKSO : | 800.122
Rekapitulace stavebního objektu
Zákl. údaje | SO 03
Odbočky pro domovní přípojky kanalizace
Třídník stavebních objektů:
Rozsah:
Rekapitulace soupisů náležejících k objektu
Soupis |  |  |  |  | Cena (Kč)
03.1 | Odbočky pro domovní přípojky kanalizace |  |  |  | 0
03.2 | Opravy místních komunikací po překopech |  |  |  | 0
| Celkem objekt |  | SO 03 |  | 0

## SO 03 03.1 Pol
Položkový soupis prací a dodávek
S: | 3455 | TÁBORSKÁ ULICE - VODOVOD A KANALIZACE
O: | SO 03 | Odbočky pro domovní přípojky kanalizace
R: | 03.1 | Odbočky pro domovní přípojky kanalizace
P.č. | Číslo položky | Název položky | MJ | množství | cena / MJ | celkem | Ceník | Cen. soustava
| Ceník, kapitola | Poznámka uchazeče
Díl: | 1 | Zemní práce |  |  | 0
| 132 20 Hloubení rýh šířky přes 60 do 200 cm | [7 empty] | 1
| zapažených i nezapažených, s urovnáním dna do předepsaného profilu a spádu, s případně nutným přehozením výkopku na vzdálenost do 3 m ve výkopišti, s přehozením výkopku na přilehlém terénu na vzdálenost do 5 m od podélné osy rýhy nebo s naložením výkopku na dopravní prostředek. | [10 empty] | zapažených i nezapažených, s urovnáním dna do předepsaného profilu a spádu, s případně nutným přehozením výkopku na vzdálenost do 3 m ve výkopišti, s přehozením výkopku na přilehlém terénu na vzdálenost do 5 m od podélné osy rýhy nebo s naložením výkopku na dopravní prostředek.
1 | 132201212R00 | ...Hloubení rýh š.do 200 cm hor.3 do 1000m3,STROJNĚ | m3 | 797.4725 |  | 0 | 800-1 | RTS
Začátek provozního součtu
|  | prům.hl.4,0m : 1,30*247,10*4,00 |  | 1284.92
odpočet povrchů :
|  | MK asfalt stávající : -1,30*129,20*0,55 |  | -92.378
|  | chodník bet.dl.stávající : -1,30*117,90*0,24 |  | -36.7848
|  | Mezisoučet |  | 1155.7572
Konec provozního součtu
|  | geologie h.3 ... 69% : 1155,7572*0,69 |  | 797.4725
2 | 132301212R00 | ...Hloubení rýh š.do 200 cm hor.4 do 1000 m3, STROJNĚ | m3 | 80.903 |  | 0 | 800-1 | RTS
výpočet v položce hloubení rýh do 200cm hor.3 :
|  | geologie h.4 ... 7% : 1155,7572*0,07 |  | 80.903
3 | 132401201R00 | ...Hloubení rýh šířky do 200 cm v hor.5 | m3 | 127.1333 |  | 0 | 800-1 | RTS
výpočet v položce hloubení rýh do 200cm hor.3 :
|  | geologie h.5 ... 11% : 1155,7572*0,11 |  | 127.1333
4 | 132501201R00 | ...Hloubení rýh šířky do 200 cm v hor.6 | m3 | 150.2484 |  | 0 | 800-1 | RTS
výpočet v položce hloubení rýh do 200cm hor.3 :
|  | geologie h.6 ... 13% : 1155,7572*0,13 |  | 150.2484
| 151 10 Zřízení pažení a rozepření stěn rýh | [7 empty] | 1
pro podzemní vedení pro všechny šířky rýhy,
5 | 151101102R00 | ...příložné pro jakoukoliv mezerovitost, hloubky do 4 m | m2 | 1976.8 |  | 0 | 800-1 | RTS
|  | prům.hl.4,0m : 247,10*4,00*2 |  | 1976.8
| 151 11 Odstranění pažení a rozepření rýh | [7 empty] | 1
pro podzemní vedení s uložením materiálu na vzdálenost do 3 m od kraje výkopu,
6 | 151101112R00 | ...příložné , hloubky do 4 m | m2 | 1976.8 |  | 0 | 800-1 | RTS
|  | prům.hl.4,0m : 247,10*4,00*2 |  | 1976.8
| 151 30 Zřízení rozepření zapažených stěn výkopů | [7 empty] | 1
s potřebným přepažováním,
7 | 151101301R00 | ...při roubení příložném, hloubky do 4 m | m3 | 1976.8 |  | 0 | 800-1 | RTS
|  | prům.hl.4,0m : 247,10*4,00*2 |  | 1976.8
| 151 31 Odstranění rozepření stěn výkopů | [7 empty] | 1
s uložením materiálu na vzdálenost do 3 m od okraje výkopu,
8 | 151101311R00 | ...při roubení příložném, hloubky do 4 m | m3 | 1976.8 |  | 0 | 800-1 | RTS
|  | prům.hl.4,0m : 247,10*4,00*2 |  | 1976.8
| 161 10-11 Svislé přemístění výkopku | [7 empty] | 1
bez naložení do dopravní nádoby, ale s vyprázdněním dopravní nádoby na hromadu nebo na dopravní prostředek,
9 | 161101102R00 | ...z horniny 1 až 4, při hloubce výkopu přes 2,5 do 4 m | m3 | 483.0802 |  | 0 | 800-1 | RTS
výpočet objemu ve výkopu rýh :
|  | nad 100m3 do 4m ... 55% : (797,4247+80,903)*0,55 |  | 483.0802
10 | 161101152R00 | ...z horniny 5 až 7, při hloubce výkopu přes 2,5 do 4 m | m3 | 152.5599 |  | 0 | 800-1 | RTS
výpočet objemu ve výkopu rýh :
|  | nad 100m3 do 4m ... 55% : (127,13329+150,24844)*0,55 |  | 152.56
| 162 10 Vodorovné přemístění výkopku | [7 empty] | 1
po suchu, bez ohledu na druh dopravního prostředku, bez naložení výkopku, avšak se složením bez rozhrnutí,
11 | 162301101R00 | ...Vodorovné přemístění výkopku z hor.1-4 do 500 m | m3 | 1186.9115 |  | 0 | 800-1 | RTS
meziskládka tam a zpět :
|  | co je potřeba do zásypů mimo kom. ... výpočet v pol.zásypy : 593,45573*2 |  | 1186.9115
12 | 162701105R00 | ...Vodorovné přemístění výkopku z hor.1-4 do 10000 m | m3 | 406.9871 |  | 0 | 800-1 | RTS
|  | výkop h.3+4 : 908,29682+92,14605 |  | 1000.4429
|  | odpočet meziskládky : -593,45573 |  | -593.4557
13 | 162701155R00 | ...Vodorovné přemístění výkopku z hor.5-7 do 10000 m | m3 | 315.9293 |  | 0 | 800-1 | RTS
|  | výkop h.5+6 : 144,80094+171,12839 |  | 315.9293
| 167 10 Nakládání, skládání, překládání neulehlého výkopku | [7 empty] | 1
| 167 10-1 nakládání výkopku | [7 empty] | 2
14 | 167101101R00 | ...Nakládání výkopku z hor.1-4 v množství do 100 m3 | m3 | 593.4557 |  | 0 | 800-1 | RTS
meziskládka :
|  | co je potřeba do zásypů mimo kom. ... výpočet v pol.zásypy : 593,45573 |  | 593.4557
| 171 20 Uložení sypaniny na skládku nebo do násypů nezhut. | [7 empty] | 1
nebo na skládku s rozprostřením sypaniny ve vrstvách a s hrubým urovnáním,
15 | 171201201R00 | ...na skládku | m3 | 1316.3722 |  | 0 | 800-1 | RTS
|  | meziskládka : 593,45573 |  | 593.4557
|  | skládka 3-6 : 406,98714+315,9293 |  | 722.9164
| 174 10-11 Zásyp sypaninou se zhutněním | [7 empty] | 1
z jakékoliv horniny s uložením výkopku po vrstvách,
16 | 174101101R00 | ...Zásyp jam, rýh, šachet se zhutněním | m3 | 1167.8791 |  | 0 | 800-1 | RTS
|  | včetně strojního přemístění materiálu pro zásyp ze vzdálenosti do 10 m od okraje zásypu | [10 empty] | včetně strojního přemístění materiálu pro zásyp ze vzdálenosti do 10 m od okraje zásypu
|  | výkop celkem : 1316,3722 |  | 1316.3722
odpočet DN potrubí :
|  | DN150 : -3,14*0,075*0,075*211,20 |  | -3.7303
|  | DN200 : -3,14*0,10*0,10*35,90 |  | -1.1273
|  | obet. : -59,62157 |  | -59.6216
|  | lože : -32,123 |  | -32.123
|  | sedlo : -32,123 |  | -32.123
|  | pražce : -19,768 |  | -19.768
Začátek provozního součtu
akt.z.MK :
|  | MK asfalt stávající : 1,30*129,20*0,50 |  | 83.98
|  | Mezisoučet |  | 83.98
zásypy v MK :
|  | MK asfalt stávající : 1,30*129,20*(4,50-0,55-0,50-0,33-0,10-0,10) |  | 490.4432
|  | Mezisoučet |  | 490.4432
|  | zásypy mimo MK : 1167,87905-83,98-490,44332 |  | 593.4557
|  | Mezisoučet |  | 593.4557
Konec provozního součtu
| 180 40-11 Založení trávníku | [7 empty] | 1
Založení trávníku na půdě předem připravené s pokosením, naložením, odvozem odpadu do 20 km a se složením
17 | 180401211R00 | Založení trávníku lučního výsevem v rovině | m2 | 3.38 |  | 0 | 823-1 | RTS
nové povrchy DP :
|  | tráva : 1,30*2,60 |  | 3.38
| 181 10 Úprava pláně v zářezech | [7 empty] | 1
vyrovnáním výškových rozdílů, ploch vodorovných a ploch do sklonu 1 : 5.
18 | 181101102R00 | ...Úprava pláně v zářezech v hor. 1-4, se zhutněním | m2 | 3.38 |  | 0 | 800-1 | RTS
nové povrchy DP :
|  | tráva : 1,30*2,60 |  | 3.38
| 181 30 Rozprostření a urovnání ornice v rovině | [7 empty] | 1
s případným nutným přemístěním hromad nebo dočasných skládek na místo potřeby ze vzdálenosti do 30 m, v rovině nebo ve svahu do 1 : 5,
19 | 181301101R00 | ...Rozprostření ornice, rovina, tl. do 10 cm do 500m2 | m2 | 3.38 |  | 0 | 800-1 | RTS
nové povrchy DP :
|  | tráva : 1,30*2,60 |  | 3.38
| 199 Poplatky za skládku | [7 empty] | 1
20 | 199000002R00 | ...Poplatek za skládku horniny 1- 4 | m3 | 406.9871 |  | 0 | 800-1 | RTS
|  | výkop h.3+4 : 908,29682+92,14605 |  | 1000.4429
|  | odpočet meziskládky : -593,45573 |  | -593.4557
21 | 199000003R00 | ...Poplatek za skládku horniny 5 - 7 | m3 | 315.9293 |  | 0 | 800-1 | RTS
|  | výkop h.5+6 : 144,80094+171,12839 |  | 315.9293
22 | 00572465R | Směs travní standard balení 25 kg PROFI | kg | 0.13993 |  | 0 | SPCM | RTS
|  | založení trávníku ... 3,38m2 : 3,38*0,04*1,035 |  | 0.1399
23 | 58310008T | Vhodný zásypový materiál pro místní komunikace dle TP146 vč.dopravy na staveniště | m3 | 544.8825 |  | 0 |  | Vlastní
výpočet v pol.zásypy :
Začátek provozního součtu
|  | zásyp celkem : 1167,87905 |  | 1167.8791
|  | odpočet akt.z.MK : -83,98 |  | -83.98
|  | odpočet zásypu mimo kom. : -593,45573 |  | -593.4557
|  | Mezisoučet |  | 490.4433
Konec provozního součtu
|  | nutno dovézt pro zpětný zásyp do MK vše : 490,44332*1,1*1,01 |  | 544.8825
24 | 58344198R | Štěrkodrtě frakce 0-63 B | T | 155.814 |  | 0 | SPCM | RTS
|  | akt.z.MK ... výpočet v pol.zásypy : 83,98*1,67*1,1*1,01 |  | 155.814
Díl: | 11 | Přípravné a přidružené práce |  |  | 0
| 113 10-6 Rozebrání dlažeb, panelů | [7 empty] | 1
s přemístěním hmot na skládku na vzdálenost do 3 m nebo s naložením na dopravní prostředek
| 113 10-61 komunikací pro pěší s jakýmkoliv ložem a výplní spár | [7 empty] | 2
25 | 113106121R00 | ...Rozebrání dlažeb z betonových dlaždic na sucho | m2 | 153.27 |  | 0 | 822-1 | RTS
|  | chodník bet.dl.stávající : 1,30*117,90 |  | 153.27
| 113 10-7 Odstranění podkladů nebo krytů | [7 empty] | 1
26 | 113107122R00 | ...v ploše jednotlivě do 200 m2, z kameniva hrubého drceného, o tloušťce vrstvy přes 100 do 200 mm | m2 | 153.27 |  | 0 | 822-1 | RTS
|  | chodník bet.dl.stávající : 1,30*117,90 |  | 153.27
27 | 113107124R00 | ...v ploše jednotlivě do 200 m2, z kameniva hrubého drceného, o tloušťce vrstvy přes 300 do 400 mm | m2 | 167.96 |  | 0 | 822-1 | RTS
|  | MK asfalt stávající : 1,30*129,20 |  | 167.96
| 979 08-2 Vodorovná doprava suti po suchu | [7 empty] | 1
28 | 979082213R00 | ...Vodorovná doprava suti po suchu do 1 km | t | 151.2273 |  | 0 | 822-1 | RTS
Demontážní hmotnosti z položek s pořadovými čísly: :
25,26,27, :
|  | Součet: : 151.22731 |  | 151.2273
29 | 979082219R00 | ...Příplatek za dopravu suti po suchu za další 1 km | t | 1209.8185 |  | 0 | 822-1 | RTS
Demontážní hmotnosti z položek s pořadovými čísly: :
25,26,27, :
|  | Součet: : 1209.81848 |  | 1209.8185
| 979 08-4 Poplatek za skládku | [7 empty] | 1
30 | 979990001R00 | ...Poplatek za skládku stavební suti | t | 151.2273 |  | 0 | 801-3 | RTS
Demontážní hmotnosti z položek s pořadovými čísly: :
25,26,27, :
|  | Součet: : 151.22731 |  | 151.2273
| 979 09-31 Uložení suti na skládku | [7 empty] | 1
s hrubým urovnáním
31 | 979093111R00 | Uložení suti na skládku bez zhutnění | t | 151.2273 |  | 0 | 800-6 | RTS
Demontážní hmotnosti z položek s pořadovými čísly: :
25,26,27, :
|  | Součet: : 151.22731 |  | 151.2273
Díl: | 11a | Přípravné a přidružené práce - živice |  |  | 0
| 113 10-7 Odstranění podkladů nebo krytů | [7 empty] | 1
32 | 113107143R00 | ...v ploše jednotlivě do 200 m2, živičných, o tloušťce vrstvy přes 100 do 150 mm | m2 | 167.96 |  | 0 | 822-1 | RTS
|  | MK asfalt stávající : 1,30*129,20 |  | 167.96
| 113 15 Odstranění živičného podkladu, krytu frézováním | [7 empty] | 1
| s naložením na dopravní prostředek, očištění povrchu od frézované plochy, voda pro chlazení zubů frézy, opotřebování frézovacích nástrojů (nožů, upínacích kroužků, držáků) nutné ruční odstranění (vybourání) živičného krytu kolem překážek, | [10 empty] | s naložením na dopravní prostředek, očištění povrchu od frézované plochy, voda pro chlazení zubů frézy, opotřebování frézovacích nástrojů (nožů, upínacích kroužků, držáků) nutné ruční odstranění (vybourání) živičného krytu kolem překážek,
33 | 113151113R00 | ...ploch do 500 m2 na jednom objektu nebo při provádění pruhu šířky do 750 mm, tloušťky 40 mm | m2 | 167.96 |  | 0 | 822-1 | RTS
|  | MK asfalt stávající : 1,30*129,20 |  | 167.96
| 979 08-2 Vodorovná doprava suti po suchu | [7 empty] | 1
34 | 979082213R00 | ...Vodorovná doprava suti po suchu do 1 km | t | 70.3752 |  | 0 | 822-1 | RTS
Demontážní hmotnosti z položek s pořadovými čísly: :
32,33, :
|  | Součet: : 70.37524 |  | 70.3752
35 | 979082219R00 | ...Příplatek za dopravu suti po suchu za další 1 km | t | 563.0019 |  | 0 | 822-1 | RTS
Demontážní hmotnosti z položek s pořadovými čísly: :
32,33, :
|  | Součet: : 563.00192 |  | 563.0019
| 979 09-31 Uložení suti na skládku | [7 empty] | 1
s hrubým urovnáním
36 | 979093111R00 | Uložení suti na skládku bez zhutnění | t | 70.3752 |  | 0 | 800-6 | RTS
Demontážní hmotnosti z položek s pořadovými čísly: :
32,33, :
|  | Součet: : 70.37524 |  | 70.3752
37 | 979990000PC | Poplatek za recyklaci | t | 70.3752 |  | 0 |  | Vlastní
Demontážní hmotnosti z položek s pořadovými čísly: :
32,33, :
|  | Součet: : 70.37524 |  | 70.3752
Díl: | 45 | Podkladní a vedlejší konstrukce |  |  | 0
| 452 31 Podkladní a zajišťovací konstrukce z betonu | [7 empty] | 1
z cementu portlandského nebo struskoportlandského, v otevřeném výkopu,
38 | 452312131R00 | ...Sedlové lože pod potrubí z betonu C 12/15 | m3 | 32.123 |  | 0 | 827-1 | RTS
|  | KT DN150+200 : 1,30*247,10*0,10 |  | 32.123
39 | 452313131R00 | ...Bloky pro potrubí z betonu C 12/15 | m3 | 19.768 |  | 0 | 827-1 | RTS
|  | KT DN150+200 ... odhad š.1,0m : 1,00*247,10*0,08 |  | 19.768
| 452 35 Bednění podkladních a zajišťovacích konstrukcí | [7 empty] | 1
v otevřeném výkopu,
40 | 452351101R00 | ...Bednění desek nebo sedlových loží pod potrubí | m2 | 49.42 |  | 0 | 827-1 | RTS
|  | KT DN150+200 : 247,10*0,10*2 |  | 49.42
41 | 451573111R00 | Lože pod potrubí ze štěrkopísku do 63 mm | m3 | 32.123 |  | 0 |  | RTS
|  | KT DN150+200 : 1,30*247,10*0,10 |  | 32.123
Díl: | 9 | Ostatní konstrukce, bourání |  |  | 0
| 919 73-5 Řezání stávajících krytů nebo podkladů | [7 empty] | 1
včetně spotřeby vody
42 | 919735113R00 | ...Řezání stávajícího živičného krytu tl. 10 - 15 cm | m | 258.4 |  | 0 | 822-1 | RTS
|  | MK asfalt stávající : 129,20*2 |  | 258.4
43 | 980-00 | Demontáž potrubí stáv.přípojek zastižených ve výkopu DN150, 200 vč.likvidace na skládku s poplatkem | m | 247.1 |  | 0 |  | Vlastní
|  | odhad ... vše : 247,10 |  | 247.1
44 | 980-01 | Vyčistění potrubí stávající odstavené kanalizace, vč.šachet | m | 247.1 |  | 0 |  | Vlastní
|  | odhad ... všechny DP : 247,10 |  | 247.1
Díl: | 99 | Staveništní přesun hmot |  |  | 0
| 998 27-51 Přesun hmot pro kanalizace z trub kameninových | [7 empty] | 1
trubní ražené nebo hloubené (827 2.5), včetně drobných objektů
45 | 998275101R00 | ...Přesun hmot, kanalizace kameninové, otevřený výkop | t | 352.9873 |  | 0 | 827-1 | RTS
Hmotnosti z položek s pořadovými čísly: :
3,4,5,7,22,24,38,39,40,41, :
|  | Součet: : 352.98731 |  | 352.9873
Díl: | 8 | Trubní vedení |  |  | 0
| 831 Montáž potrubí z trub kameninových těsněných pryžovými kroužky | [7 empty] | 1
pro splaškovou kanalizaci v otevřeném výkopu ve sklonu do 20 %,
| 831 1 montáž- bez specifikace | [7 empty] | 2
46 | 831312121R00 | ...DN 150 mm | m | 211.2 |  | 0 | 827-1 | RTS
|  | výpis tabulka : 211,20 |  | 211.2
47 | 831352121R00 | ...DN 200 mm | m | 35.9 |  | 0 | 827-1 | RTS
|  | výpis tabulka : 35,90 |  | 35.9
| 837 26-1 Montáž kameninových tvarovek těsněných pryžovými kroužky | [7 empty] | 1
na potrubí z trub kameninových pro splaškovou kanalizaci v otevřeném výkopu,
| 837 26-12 jednoosých | [7 empty] | 2
48 | 837312221R00 | ...DN 150 mm | kus | 86 |  | 0 | 827-1 | RTS
kolena 2ks/odbočku :
|  | celkem 49ks odboček ... z toho DN200 6ks : (49-6)*2 |  | 86
49 | 837352221R00 | ...DN 200 mm | kus | 12 |  | 0 | 827-1 | RTS
kolena 2ks/odbočku :
|  | celkem 49ks odboček ... z toho DN200 6ks : 6*2 |  | 12
| 837 35 Výsek a montáž kameninové odbočné tvarovky | [7 empty] | 1
na kameninovém potrubí, odsekání betonu a nového obetonování betonem B 10,
50 | 837445121R00 | ...DN 600 mm | kus | 3 |  | 0 | 827-1 | RTS
|  | vyvrtaný otvor osazený těsnícím pryžovým kroužkem pro napojení sedla, úhel napojení 90° | [10 empty] | vyvrtaný otvor osazený těsnícím pryžovým kroužkem pro napojení sedla, úhel napojení 90°
|  | napojení na stoku DN600 ... sedla : 3 |  | 3
| 892 5 Zkoušky těsnosti kanalizačního potrubí | [7 empty] | 1
vodou nebo vzduchem,
| 892 51 zkouška těsnosti kanalizačního potrubí vodou | [7 empty] | 2
51 | 892571111R00 | ...do DN 200 mm | m | 247.1 |  | 0 | 827-1 | RTS
|  | DN150 : 211,20 |  | 211.2
|  | DN200 : 35,90 |  | 35.9
| 892 52 zabezpečení konců kanalizačního potrubí při tlakových zkouškách vodou | [7 empty] | 2
52 | 892573111R00 | ...do DN 200 mm | úsek | 49 |  | 0 | 827-1 | RTS
|  | ks odboček : 49 |  | 49
| 899 62 Obetonování potrubí nebo zdiva stok betonem prostým | [7 empty] | 1
z cementu portlandského nebo struskoportlandského, v otevřeném výkopu,
53 | 899623141R00 | ...Obetonování potrubí nebo zdiva stok betonem C12/15 | m3 | 59.6216 |  | 0 | 827-1 | RTS
|  | KT DN150 : 1,30*211,20*0,33 |  | 90.6048
|  | KT DN200 : 1,30*35,90*0,38 |  | 17.7346
odpočet klínů :
|  | DN150+200 : -0,65*0,15/2*247,10*2 |  | -24.0923
|  | odpočet pražců : -1,00*0,08*(35,90+211,20) |  | -19.768
odpočet DN potrubí :
|  | DN150 : -3,14*0,075*0,075*211,20 |  | -3.7303
|  | DN200 : -3,14*0,10*0,10*35,90 |  | -1.1273
| 721 24 Lapače střešních splavenin | [7 empty] | 1
54 | 721242117R00 | ...DN 150, litina | kus | 11 |  | 0 | 800-721 | RTS
|  | lapač litina : 11 |  | 11
55 | 837445121R01 | Výsek a montáž kamenin. odbočky na potrubí DN 800 | kus | 46 |  | 0 |  | Vlastní
|  | vyvrtaný otvor osazený těsnícím pryžovým kroužkem pro napojení sedla, úhel napojení 90° | [10 empty] | vyvrtaný otvor osazený těsnícím pryžovým kroužkem pro napojení sedla, úhel napojení 90°
|  | napojení na stoku DN800 ... sedla : 49-3 |  | 46
56 | 899-001 | Napojení odbočky na stávající přípojku | kus | 49 |  | 0 |  | Vlastní
|  | použití přechodové tvarovky nebo jiné univerzální spojky podle materiálu a profilu stávající přípojky | [10 empty] | použití přechodové tvarovky nebo jiné univerzální spojky podle materiálu a profilu stávající přípojky
|  | ks odboček : 49 |  | 49
57 | 59710632R | trouba kameninová glazovaná DN 150,0 mm; l = 1000,0 mm; spoj F | m | 214.368 |  | 0 | SPCM | RTS
|  | ztratné 1,5% : 211,20*1,015 |  | 214.368
58 | 59710697R | trouba kameninová glazovaná DN 200,0 mm; l = 2500,0 mm; spoj C | m | 36.4385 |  | 0 | SPCM | RTS
|  | ztratné 1,5% : 35,90*1,015 |  | 36.4385
59 | 597-108 | Kameninové spojovací hrdlo - sedlo DN 600, úhel napojení 90° | kus | 3.045 |  | 0 |  | Vlastní
|  | ztratné 1,5% : 3*1,015 |  | 3.045
60 | 597-109 | Kameninové spojovací hrdlo - sedlo DN 800, úhel napojení 90° | kus | 46.69 |  | 0 |  | Vlastní
|  | ztratné 1,5% : 46*1,015 |  | 46.69
61 | 59710944T | Oblouk kameninový s těsněním DN 150 mm - 15-60° | kus | 87.29 |  | 0 |  | Vlastní
|  | ztratné 1,5% : 43*2*1,015 |  | 87.29
62 | 59710946T | Oblouk kameninový s těsněním DN 200 mm - 15-60° | kus | 12.18 |  | 0 |  | Vlastní
|  | ztratné 1,5% : 6*2*1,015 |  | 12.18
[10 empty] | 0 | 0
| Celkem za objekt |  |  |  |  | 0

## SO 03 03.2 Pol
Položkový soupis prací a dodávek
S: | 3455 | TÁBORSKÁ ULICE - VODOVOD A KANALIZACE
O: | SO 03 | Odbočky pro domovní přípojky kanalizace
R: | 03.2 | Opravy místních komunikací po překopech
P.č. | Číslo položky | Název položky | MJ | množství | cena / MJ | celkem | Ceník | Cen. soustava
| Ceník, kapitola | Poznámka uchazeče
Díl: | 1 | Zemní práce |  |  | 0
| 181 10 Úprava pláně v zářezech | [7 empty] | 1
vyrovnáním výškových rozdílů, ploch vodorovných a ploch do sklonu 1 : 5.
1 | 181101102R00 | ...v hornině 1 až 4, se zhutněním | m2 | 317.85 |  | 0 | 800-1 | RTS
|  | MK asfalt ... nové : 1,30*124,20 |  | 161.46
|  | parkoviště ZD tl.8cm ... nové : 1,30*25,20 |  | 32.76
|  | chodník ZD tl.6cm ... nové : 1,30*95,10 |  | 123.63
Díl: | 5 | Komunikace |  |  | 0
| 564 72-2 Podklad nebo kryt z kameniva hrubého s výplň. kam. | [7 empty] | 1
kamenivo hrubé drcené vel. 32 - 63 mm s výplňovým kamenivem (vibrovaný štěrk), s rozprostřením, vlhčením a zhutněním
2 | 564762111R00 | ...Podklad z kam.drceného 32-63 s výplň.kamen. 20 cm | m2 | 161.46 |  | 0 | 822-1 | RTS
|  | MK asfalt ... nové : 1,30*124,20 |  | 161.46
| 564 8 Podklad ze štěrkodrti s rozprostřením a zhutněním | [7 empty] | 1
3 | 564811111R00 | ...Podklad ze štěrkodrti po zhutnění tloušťky 5 cm | m2 | 161.46 |  | 0 | 822-1 | RTS
|  | MK asfalt ... nové : 1,30*124,20 |  | 161.46
4 | 564831111R00 | ...Podklad ze štěrkodrti po zhutnění tloušťky 10 cm | m2 | 65.52 |  | 0 | 822-1 | RTS
|  | parkoviště ZD tl.8cm ... nové ... štd 8-16mm+0-32mm : 1,30*25,20*2 |  | 65.52
5 | 564851111R00 | ...Podklad ze štěrkodrti po zhutnění tloušťky 15 cm | m2 | 285.09 |  | 0 | 822-1 | RTS
|  | MK asfalt ... nové : 1,30*124,20 |  | 161.46
|  | chodník ZD tl.6cm ... nové : 1,30*95,10 |  | 123.63
6 | 564861111R00 | ...Podklad ze štěrkodrti po zhutnění tloušťky 20 cm | m2 | 32.76 |  | 0 | 822-1 | RTS
|  | parkoviště ZD tl.8cm ... nové : 1,30*25,20 |  | 32.76
| 565 13-1 Podklad z kameniva obaleného asfaltem | [7 empty] | 1
s rozprostřením a zhutněním
7 | 565141111R00 | ...Podklad z obal kam.ACP 16+,ACP 22+,do 3 m,tl. 6 cm | m2 | 161.46 |  | 0 | 822-1 | RTS
|  | MK asfalt ... nové : 1,30*124,20 |  | 161.46
| 573 11 Postřik živičný infiltrační s posypem kamenivem | [7 empty] | 1
z asfaltu silničního
8 | 573111111R00 | ...Postřik živičný infiltr.+ posyp, asfalt. 0,60kg/m2 | m2 | 161.46 |  | 0 | 822-1 | RTS
|  | MK asfalt ... nové : 1,30*124,20 |  | 161.46
| 573 2 Postřik živičný spojovací bez posypu kamenivem | [7 empty] | 1
9 | 573211111R00 | ...Postřik živičný spojovací z asfaltu 0,5-0,7 kg/m2 | m2 | 161.46 |  | 0 | 822-1 | RTS
|  | MK asfalt ... nové : 1,30*124,20 |  | 161.46
| 577 11 Beton asfaltový z modifikovaného asfaltu | [7 empty] | 1
10 | 577112113R00 | ...Beton asfalt. ACO 11 S modifik. š. do 3 m, tl.4 cm | m2 | 161.46 |  | 0 | 822-1 | RTS
|  | MK asfalt ... nové : 1,30*124,20 |  | 161.46
11 | 577114124R00 | ...Beton asf.ACL 16 S,modif.ložný š.nad 3 m, tl. 5 cm | m2 | 161.46 |  | 0 | 822-1 | RTS
|  | MK asfalt ... nové : 1,30*124,20 |  | 161.46
| 596 21-5 Kladení zámkové dlažby do drtě | [7 empty] | 1
| s provedením lože z kameniva drceného, s vyplněním spár, s dvojitým hutněním a se smetením přebytečného materiálu na krajnici. S dodáním hmot pro lože a výplň spár. | [10 empty] | s provedením lože z kameniva drceného, s vyplněním spár, s dvojitým hutněním a se smetením přebytečného materiálu na krajnici. S dodáním hmot pro lože a výplň spár.
12 | 596215020R00 | ...Kladení zámkové dlažby tl. 6 cm do drtě tl. 3 cm | m2 | 123.63 |  | 0 | 822-1 | RTS
|  | chodník ZD tl.6cm ... nové : 1,30*95,10 |  | 123.63
13 | 596215040R00 | ...Kladení zámkové dlažby tl. 8 cm do drtě tl. 3 cm | m2 | 32.76 |  | 0 | 822-1 | RTS
|  | parkoviště ZD tl.8cm ... nové : 1,30*25,20 |  | 32.76
14 | 573211111R01 | Postřik živičný spojovací z asfaltu 0,3-0,5 kg/m2 | m2 | 161.46 |  | 0 |  | Vlastní
|  | MK asfalt ... nové : 1,30*124,20 |  | 161.46
15 | 59245266.1T | Dlažba beton.zámková přírodní 200x100x80 mm | m2 | 33.0876 |  | 0 |  | Vlastní
|  | Dlažba vibrolisovaná, standardní povrch, | [10 empty] | Dlažba vibrolisovaná, standardní povrch,
|  | ztratné 1% : 32,76*1,01 |  | 33.0876
16 | 59245308R | Dlažba beton.zámková přírodní 200x100x60 mm | m2 | 124.8663 |  | 0 | SPCM | RTS
|  | ztratné 1% : 123,63*1,01 |  | 124.8663
Díl: | 99 | Staveništní přesun hmot |  |  | 0
| 998 22-5 Přesun hmot komunikací a letišť, kryt živičný | [7 empty] | 1
17 | 998225111R00 | ...Přesun hmot, pozemní komunikace, kryt živičný | t | 294.4221 |  | 0 | 822-1 | RTS
Hmotnosti z položek s pořadovými čísly: :
2,3,4,5,6,7,8,9,10,11,12,13,14,15,16, :
|  | Součet: : 294.42205 |  | 294.4221
[10 empty] | 0 | 0
| Celkem za objekt |  |  |  |  | 0

## Rekapitulace Objekt SO 10
Stavba : | 3749 | SEZIMOVO ÚSTÍ, TÁBORSKÁ ULICE VČETNĚ VODOVODU A KANALIZACE, I.ETAPA
Objekt : | SO 10 | Rekonstrukce vodovodu V1 |  | JKSO : | 800.122
Rekapitulace stavebního objektu
Zákl. údaje | SO 10
Rekonstrukce vodovodu V1
Třídník stavebních objektů:
Rozsah:
Rekapitulace soupisů náležejících k objektu
Soupis |  |  |  |  | Cena (Kč)
10.1 | Vodovodní řad V1 a propoje |  |  |  | 0
10.2 | Opravy místních komunikací po překopech |  |  |  | 0
| Celkem objekt |  | SO 10 |  | 0

## SO 10 10.1 Pol
Položkový soupis prací a dodávek
S: | 3455 | TÁBORSKÁ ULICE - VODOVOD A KANALIZACE
O: | SO 10 | Rekonstrukce vodovodu V1
R: | 10.1 | Vodovodní řad V1 a propoje
P.č. | Číslo položky | Název položky | MJ | množství | cena / MJ | celkem | Ceník | Cen. soustava
| Ceník, kapitola | Poznámka uchazeče
Díl: | 1 | Zemní práce |  |  | 0
| 119 00-14 Dočasné zajištění podzemního potrubí nebo vedení | [7 empty] | 1
| ve výkopišti ve stavu a poloze, ve kterých byla na začátku zemních prací, a to podepřením, vzepřením nebo vyvěšením, případně s ochranným bedněním, se zřízením a odstraněním zajišťovací konstrukce a včetně opotřebení použitých materiálů, | [10 empty] | ve výkopišti ve stavu a poloze, ve kterých byla na začátku zemních prací, a to podepřením, vzepřením nebo vyvěšením, případně s ochranným bedněním, se zřízením a odstraněním zajišťovací konstrukce a včetně opotřebení použitých materiálů,
| 119 00-142 betonového potrubí | [7 empty] | 2
1 | 119001412R00 | ...Dočasné zajištění betonového potrubí DN 200-500 mm | m | 10.8 |  | 0 | 800-1 | RTS
křížení :
|  | plyn NTL 1x : 1,20 |  | 1.2
|  | přípojka plynu 8x : 1,20*8 |  | 9.6
| 119 00-143 kabelů | [7 empty] | 2
2 | 119001421R00 | ...Dočasné zajištění kabelů - do počtu 3 kabelů | m | 9.6 |  | 0 | 800-1 | RTS
křížení :
|  | kanel sděl. 4x : 1,20*4 |  | 4.8
|  | kabel NN 4x : 1,20*4 |  | 4.8
| 130 00 Příplatek k cenám za ztížené vykopávky | [7 empty] | 1
Příplatek k cenám hloubených vykopávek za ztížení vykopávky v blízkosti podzemního vedení nebo výbušnin pro jakoukoliv třídu horniny.
3 | 130001101R00 | ...Příplatek za ztížené hloubení v blízkosti vedení | m3 | 59.724 |  | 0 | 800-1 | RTS
křížení :
|  | plyn NTL 1x : 1,20*1,50*2*(1,61-0,55) |  | 3.816
|  | přípojka plynu 8x : 1,20*1,50*2*(1,56+1,55+1,53*2+1,54+1,55+1,56+1,62-0,55*8) |  | 28.944
|  | kanel sděl. 4x : 1,20*1,50*2*(1,55+1,54+1,84*2-0,55*4) |  | 16.452
|  | kabel NN 4x : 1,20*1,00*2*(1,55+1,59*2+1,85-0,55*4) |  | 10.512
| 132 20 Hloubení rýh šířky přes 60 do 200 cm | [7 empty] | 1
| zapažených i nezapažených, s urovnáním dna do předepsaného profilu a spádu, s případně nutným přehozením výkopku na vzdálenost do 3 m ve výkopišti, s přehozením výkopku na přilehlém terénu na vzdálenost do 5 m od podélné osy rýhy nebo s naložením výkopku na dopravní prostředek. | [10 empty] | zapažených i nezapažených, s urovnáním dna do předepsaného profilu a spádu, s případně nutným přehozením výkopku na vzdálenost do 3 m ve výkopišti, s přehozením výkopku na přilehlém terénu na vzdálenost do 5 m od podélné osy rýhy nebo s naložením výkopku na dopravní prostředek.
4 | 132201212R00 | ...Hloubení rýh š.do 200 cm hor.3 do 1000m3,STROJNĚ | m3 | 314.019 |  | 0 | 800-1 | RTS
dle geologie voda vše v h.3 :
|  | prům.hl.1,55m+podsyp 15cm : 1,20*220,65*(1,55+0,15) |  | 450.126
|  | propoje : 1,20*6,90*1,70 |  | 14.076
odpočet povrchů :
|  | MK asfalt : -1,20*220,65*0,55 |  | -145.629
|  | -1,20*6,90*0,55 |  | -4.554
| 151 10 Zřízení pažení a rozepření stěn rýh | [7 empty] | 1
pro podzemní vedení pro všechny šířky rýhy,
5 | 151101101R00 | ...příložné pro jakoukoliv mezerovitost, hloubky do 2 m | m2 | 398.565 |  | 0 | 800-1 | RTS
celé v souběhu se stokou A ... jednostr.pažení :
|  | prům.hl.1,55m+podsyp 15cm : 220,65*(1,55+0,15) |  | 375.105
|  | propoje ... oboustr.pažení : 6,90*1,70*2 |  | 23.46
| 151 11 Odstranění pažení a rozepření rýh | [7 empty] | 1
pro podzemní vedení s uložením materiálu na vzdálenost do 3 m od kraje výkopu,
6 | 151101111R00 | ...příložné , hloubky do 2 m | m2 | 398.565 |  | 0 | 800-1 | RTS
celé v souběhu se stokou A ... jednostr.pažení :
|  | prům.hl.1,55m+podsyp 15cm : 220,65*(1,55+0,15) |  | 375.105
|  | propoje ... oboustr.pažení : 6,90*1,70*2 |  | 23.46
| 161 10-11 Svislé přemístění výkopku | [7 empty] | 1
bez naložení do dopravní nádoby, ale s vyprázdněním dopravní nádoby na hromadu nebo na dopravní prostředek,
7 | 161101101R00 | ...z horniny 1 až 4, při hloubce výkopu přes 1 do 2,5 m | m3 | 157.0095 |  | 0 | 800-1 | RTS
výpočet v položce výkopu rýh :
|  | nad 100m3 do 2,5m ... 50% : 314,019*0,5 |  | 157.0095
| 162 10 Vodorovné přemístění výkopku | [7 empty] | 1
po suchu, bez ohledu na druh dopravního prostředku, bez naložení výkopku, avšak se složením bez rozhrnutí,
8 | 162701105R00 | ...Vodorovné přemístění výkopku z hor.1-4 do 10000 m | m3 | 314.019 |  | 0 | 800-1 | RTS
|  | výkop h.3 ... dle geologie vše odvézt na skládku do 10km skládka Želeč : 314,019 |  | 314.019
| 171 20 Uložení sypaniny na skládku nebo do násypů nezhut. | [7 empty] | 1
nebo na skládku s rozprostřením sypaniny ve vrstvách a s hrubým urovnáním,
9 | 171201201R00 | ...Uložení sypaniny na skl.-modelace na výšku přes 2m | m3 | 314.019 |  | 0 | 800-1 | RTS
|  | výkop h.3 ... dle geologie vše odvézt a uložit na skládku : 314,019 |  | 314.019
| 174 10-11 Zásyp sypaninou se zhutněním | [7 empty] | 1
z jakékoliv horniny s uložením výkopku po vrstvách,
10 | 174101101R00 | ...Zásyp jam, rýh, šachet se zhutněním | m3 | 160.3754 |  | 0 | 800-1 | RTS
|  | včetně strojního přemístění materiálu pro zásyp ze vzdálenosti do 10 m od okraje zásypu | [10 empty] | včetně strojního přemístění materiálu pro zásyp ze vzdálenosti do 10 m od okraje zásypu
|  | výkop celkem : 314,019 |  | 314.019
|  | odpočet DN potrubí : -3,14*0,055*0,055*(220,65+6,90) |  | -2.1614
|  | obsypy : -109,79322 |  | -109.7932
|  | lože : -40,959 |  | -40.959
|  | bloky : -0,73 |  | -0.73
Začátek provozního součtu
akt.z.MK :
|  | MK asfalt : 1,20*220,65*0,50 |  | 132.39
|  | 1,20*6,90*0,50 |  | 4.14
|  | Mezisoučet |  | 136.53
|  | zásypy v MK ... zbytek .. vše vyměnit dle geologie : 160,3754-136,53 |  | 23.8454
|  | Mezisoučet |  | 23.8454
Konec provozního součtu
| 175 10-11 Obsyp potrubí | [7 empty] | 1
| sypaninou z vhodných hornin tř. 1 - 4 nebo materiálem připraveným podél výkopu ve vzdálenosti do 3 m od jeho kraje, pro jakoukoliv hloubku výkopu a jakoukoliv míru zhutnění, | [10 empty] | sypaninou z vhodných hornin tř. 1 - 4 nebo materiálem připraveným podél výkopu ve vzdálenosti do 3 m od jeho kraje, pro jakoukoliv hloubku výkopu a jakoukoliv míru zhutnění,
11 | 175101101R00 | ...bez prohození sypaniny | m3 | 109.7932 |  | 0 | 800-1 | RTS
|  | obsyp 30cm nad potrubí : 1,20*(220,65+6,90)*0,41 |  | 111.9546
|  | odpočet DN potrubí : -3,14*0,055*0,055*(220,65+6,90) |  | -2.1614
| 199 Poplatky za skládku | [7 empty] | 1
12 | 199000002R00 | ...Poplatek za skládku horniny 1- 4 | m3 | 314.019 |  | 0 | 800-1 | RTS
|  | výkop h.3 ... dle geologie vše odvézt a uložit na skládku : 314,019 |  | 314.019
13 | 58310008T | Vhodný zásypový materiál pro místní komunikace dle TP146 včetně dopravy na staveniště | m3 | 26.4922 |  | 0 |  | Vlastní
|  | potřeba do zásypu v MK ... výpočet v pol.zásypy ... vše dovézt nové : 23,8454*1,1*1,01 |  | 26.4922
14 | 58337320R | štěrkopísek frakce 0,0 až 8,0 mm; třída C | T | 203.7071 |  | 0 | SPCM | RTS
|  | obsypy : 109,79322*1,67*1,1*1,01 |  | 203.7071
15 | 58344198R | Štěrkodrtě frakce 0-63 B | T | 253.3137 |  | 0 | SPCM | RTS
|  | akt.z.MK ... výpočet v pol.zásypy : 136,53*1,67*1,1*1,01 |  | 253.3137
Díl: | 11 | Přípravné a přidružené práce |  |  | 0
| 113 10-7 Odstranění podkladů nebo krytů | [7 empty] | 1
16 | 113107224R00 | ...v ploše jednotlivě přes 200 m2, z kameniva hrubého drceného, o tloušťce vrstvy přes 300 do 400 mm | m2 | 273.06 |  | 0 | 822-1 | RTS
MK asfalt :
|  | řad : 1,20*220,65 |  | 264.78
|  | propoje : 1,20*6,90 |  | 8.28
| 979 08-2 Vodorovná doprava suti po suchu | [7 empty] | 1
17 | 979082213R00 | ...Vodorovná doprava suti po suchu do 1 km | t | 152.9136 |  | 0 | 822-1 | RTS
Demontážní hmotnosti z položek s pořadovými čísly: :
16, :
|  | Součet: : 152.91360 |  | 152.9136
18 | 979082219R00 | ...Příplatek za dopravu suti po suchu za další 1 km | t | 1223.3088 |  | 0 | 822-1 | RTS
Demontážní hmotnosti z položek s pořadovými čísly: :
16, :
|  | Součet: : 1223.30880 |  | 1223.3088
| 979 08-4 Poplatek za skládku | [7 empty] | 1
19 | 979990001R00 | ...Poplatek za skládku stavební suti | t | 152.9136 |  | 0 | 801-3 | RTS
Demontážní hmotnosti z položek s pořadovými čísly: :
16, :
|  | Součet: : 152.91360 |  | 152.9136
| 979 09-31 Uložení suti na skládku | [7 empty] | 1
s hrubým urovnáním
20 | 979093111R00 | Uložení suti na skládku bez zhutnění | t | 152.9136 |  | 0 | 800-6 | RTS
Demontážní hmotnosti z položek s pořadovými čísly: :
16, :
|  | Součet: : 152.91360 |  | 152.9136
Díl: | 11a | Přípravné a přidružené práce - živice |  |  | 0
| 113 10-7 Odstranění podkladů nebo krytů | [7 empty] | 1
21 | 113107243R00 | ...v ploše jednotlivě přes 200 m2, živičných, o tloušťce vrstvy přes 100 do 150 mm | m2 | 273.06 |  | 0 | 822-1 | RTS
MK asfalt :
|  | řad : 1,20*220,65 |  | 264.78
|  | propoje : 1,20*6,90 |  | 8.28
| 113 15 Odstranění živičného podkladu, krytu frézováním | [7 empty] | 1
| s naložením na dopravní prostředek, očištění povrchu od frézované plochy, voda pro chlazení zubů frézy, opotřebování frézovacích nástrojů (nožů, upínacích kroužků, držáků) nutné ruční odstranění (vybourání) živičného krytu kolem překážek, | [10 empty] | s naložením na dopravní prostředek, očištění povrchu od frézované plochy, voda pro chlazení zubů frézy, opotřebování frézovacích nástrojů (nožů, upínacích kroužků, držáků) nutné ruční odstranění (vybourání) živičného krytu kolem překážek,
22 | 113151113R00 | ...ploch do 500 m2 na jednom objektu nebo při provádění pruhu šířky do 750 mm, tloušťky 40 mm | m2 | 273.06 |  | 0 | 822-1 | RTS
MK asfalt ... fréz.jen na š.rýhy ... zbytek bude v opravách kom. :
|  | řad : 1,20*220,65 |  | 264.78
|  | propoje : 1,20*6,90 |  | 8.28
| 979 08-2 Vodorovná doprava suti po suchu | [7 empty] | 1
23 | 979082213R00 | ...Vodorovná doprava suti po suchu do 1 km | t | 114.4121 |  | 0 | 822-1 | RTS
Demontážní hmotnosti z položek s pořadovými čísly: :
21,22, :
|  | Součet: : 114.41214 |  | 114.4121
24 | 979082219R00 | ...Příplatek za dopravu suti po suchu za další 1 km | t | 915.2971 |  | 0 | 822-1 | RTS
Demontážní hmotnosti z položek s pořadovými čísly: :
21,22, :
|  | Součet: : 915.29712 |  | 915.2971
| 979 09-31 Uložení suti na skládku | [7 empty] | 1
s hrubým urovnáním
25 | 979093111R00 | Uložení suti na skládku bez zhutnění | t | 114.4121 |  | 0 | 800-6 | RTS
Demontážní hmotnosti z položek s pořadovými čísly: :
21,22, :
|  | Součet: : 114.41214 |  | 114.4121
26 | 979990000PC | Poplatek za recyklaci | t | 114.4121 |  | 0 |  | Vlastní
Demontážní hmotnosti z položek s pořadovými čísly: :
21,22, :
|  | Součet: : 114.41214 |  | 114.4121
Díl: | 45 | Podkladní a vedlejší konstrukce |  |  | 0
| 451 Lože pod potrubí, stoky a drobné objekty | [7 empty] | 1
v otevřeném výkopu,
27 | 451572111R00 | ...z kameniva drobného těženého 0÷4 mm | m3 | 40.959 |  | 0 | 827-1 | RTS
|  | vodovod V1 vzor.řez : 1,20*(220,65+6,90)*0,15 |  | 40.959
| 452 31 Podkladní a zajišťovací konstrukce z betonu | [7 empty] | 1
z cementu portlandského nebo struskoportlandského, v otevřeném výkopu,
28 | 452313131R00 | ...Bloky pro potrubí z betonu C 12/15 | m3 | 0.73 |  | 0 | 827-1 | RTS
viz kladečské schéma :
horiz.lom ... 8ks :
|  | koleno 11° ... 1x : 0,02 |  | 0.02
|  | koleno 22° ... 1ks : 0,04 |  | 0.04
|  | koleno 30° ... 1ks : 0,05 |  | 0.05
|  | koleno 45° ... 2ks : 0,07*2 |  | 0.14
|  | koleno 90° ... 2ks : 0,19*2 |  | 0.38
|  | T-kus 100/80 ... 1ks : 0,10 |  | 0.1
| 452 35 Bednění podkladních a zajišťovacích konstrukcí | [7 empty] | 1
v otevřeném výkopu,
29 | 452353101R00 | ...bloků pro potrubí | m2 | 5.88 |  | 0 | 827-1 | RTS
viz kladečské schéma :
horiz.lom ... 8ks :
|  | koleno 11° ... 1x : (0,17+0,20)*2*0,50 |  | 0.37
|  | koleno 22° ... 1ks : (0,23+0,30)*2*0,50 |  | 0.53
|  | koleno 30° ... 1ks : (0,30+0,30)*2*0,50 |  | 0.6
|  | koleno 45° ... 2ks : (0,43+0,30)*2*0,50*2 |  | 1.46
|  | koleno 90° ... 2ks : (0,74+0,30)*2*0,50*2 |  | 2.08
|  | T-kus 100/80 ... 1ks : (0,54+0,30)*2*0,50 |  | 0.84
Díl: | 8 | Trubní vedení |  |  | 0
| 857 Montáž litinových tvarovek na potrubí litinovém tlakovém | [7 empty] | 1
30 | 857262121R00 | ...jednoosých, na potrubí z trub přírubových v otevřeném výkopu, v otevřeném kanálu nebo v šachtě, DN 100 mm | kus | 25 |  | 0 | 827-1 | RTS
viz kladečské schéma :
|  | nákružek DN80 : 4 |  | 4
|  | nákružek DN90 : 3 |  | 3
|  | nákružek DN100 : 10 |  | 10
|  | přechod DN 80/100 : 1 |  | 1
|  | koleno K11° : 1 |  | 1
|  | koleno K22° : 1 |  | 1
|  | koleno K30° : 1 |  | 1
|  | koleno K45° : 2 |  | 2
|  | koleno K90° : 2 |  | 2
31 | 857264121R00 | ...odbočných, na potrubí z trub přírubových v otevřeném výkopu, v otevřeném kanálu nebo v šachtě, DN 100 mm | kus | 2 |  | 0 | 827-1 | RTS
viz kladečské schéma :
|  | T-kus DN100/80 : 1 |  | 1
|  | T-kus DN100/100 : 1 |  | 1
| 871 Montáž potrubí z plastických hmot | [7 empty] | 1
v otevřeném výkopu,
32 | 871241121R00 | ...z tlakových trubek polyetylenových, vnějšího průměru 90 mm | m | 3 |  | 0 | 827-1 | RTS
|  | propoj na stáv.vodovod : 3,00 |  | 3
33 | 871251121R00 | ...z tlakových trubek polyetylenových, vnějšího průměru 110 mm | m | 224.55 |  | 0 | 827-1 | RTS
|  | vodovod V1 : 220,65 |  | 220.65
|  | propoj na stáv.vodovod : 3,90 |  | 3.9
| 891 Montáž vodovodních armatur na potrubí | [7 empty] | 1
34 | 891241111R00 | ...šoupátek v otevřeném výkopu nebo v šachtách s osazením zemní soupravy (bez poklopů), DN 80 mm | kus | 1 |  | 0 | 827-1 | RTS
viz kladečské schéma :
|  | šoupátko DN80 : 1 |  | 1
35 | 891261111R00 | ...šoupátek v otevřeném výkopu nebo v šachtách s osazením zemní soupravy (bez poklopů), DN 100 mm | kus | 5 |  | 0 | 827-1 | RTS
viz kladečské schéma :
|  | šoupátko DN100 : 5 |  | 5
| 892 1 Tlakové zkoušky vodovodního potrubí | [7 empty] | 1
přísun, montáže, demontáže a odsunu zkoušecího čerpadla, napuštění tlakovou vodou a dodání vody pro tlakovou zkoušku,
36 | 892271111R00 | ...DN 100 nebo 125 mm | m | 227.55 |  | 0 | 827-1 | RTS
|  | vodovod V1 : 220,65 |  | 220.65
|  | propoje : 3,90+3,00 |  | 6.9
| 892 2 Zabezpečení konců vodovodního potrubí při tlakových zkouškách | [7 empty] | 1
| montáž a demontáž výrobků nebo dílců pro zabezpečení dvou konců zkoušeného úseku potrubí pro jakýkoliv způsob zabezpečení, montáž a demontáž koncových tvarovek, montáž zaslepovací příruby, zaslepení odboček pro hydranty, vzdušníky a jiné armatury a odbočky pro odbočující řady, | [10 empty] | montáž a demontáž výrobků nebo dílců pro zabezpečení dvou konců zkoušeného úseku potrubí pro jakýkoliv způsob zabezpečení, montáž a demontáž koncových tvarovek, montáž zaslepovací příruby, zaslepení odboček pro hydranty, vzdušníky a jiné armatury a odbočky pro odbočující řady,
37 | 892372111R00 | ...DN do 300 mm | úsek | 1 |  | 0 | 827-1 | RTS
|  | vodovod V1 : 1 |  | 1
| 892 3 Proplach a desinfekce vodovodního potrubí | [7 empty] | 1
napuštění a vypuštění vody, dodání vody a desinfekčního prostředku, náklady na bakteriologický rozbor vody,
38 | 892273111R00 | ...DN od 80 do 125 mm | m | 227.55 |  | 0 | 827-1 | RTS
|  | vodovod V1 : 220,65 |  | 220.65
|  | propoje : 3,90+3,00 |  | 6.9
| 899 40 Osazení poklopů litinových | [7 empty] | 1
včetně podezdění
39 | 899401112R00 | ...šoupátkových | kus | 6 |  | 0 | 827-1 | RTS
|  | viz kladečské schéma : 1+5 |  | 6
40 | 28613765R | trubka plastová vodovodní hladká; HDPE (PE 100); SDR 17,0; PN 10; D = 90,0 mm; s = 5,40 mm; l = 12 000,0 mm | m | 3.045 |  | 0 | SPCM | RTS
|  | ztratné 1,5% : 3,00*1,015 |  | 3.045
41 | 28613766R | trubka plastová vodovodní hladká; HDPE (PE 100); SDR 17,0; PN 10; D = 110,0 mm; s = 6,60 mm; l = 12 000,0 mm | m | 227.9183 |  | 0 | SPCM | RTS
|  | ztratné 1,5% : (220,65+3,90)*1,015 |  | 227.9183
42 | 42224395T | Šoupátko vodárenské JMA EKO typ 001 DN80 | kus | 1.01 |  | 0 |  | Vlastní
|  | JIHOMORAVSKÁ ARMATURA spol.s.r.o. Lipová alej 1 695 01 Hodonín tel.:0628/434 111 | [10 empty] | JIHOMORAVSKÁ ARMATURA spol.s.r.o. Lipová alej 1 695 01 Hodonín tel.:0628/434 111
|  | viz kladečské schéma : 1*1,01 |  | 1.01
43 | 42224401T | Šoupátko vodárenské JMA EKO typ 001 DN100 | kus | 5.05 |  | 0 |  | Vlastní
|  | ze tvárné litiny, těsnící plochy: příruby s těsnící lištou Výrobce: JMA spol. s r.o. P.O. Box 123 695 01 Hodonín tel. 0628/434111 fax 0628/24003 E-mail: sales@jmahod.cz www.jmahod.cz | [10 empty] | ze tvárné litiny, těsnící plochy: příruby s těsnící lištou Výrobce: JMA spol. s r.o. P.O. Box 123 695 01 Hodonín tel. 0628/434111 fax 0628/24003 E-mail: sales@jmahod.cz www.jmahod.cz
|  | viz kladečské schéma : 5*1,01 |  | 5.05
44 | 42291230R | souprava zemní tuhá Y 1020; pro vodu; DN 80; šoupátková; D = 63,0 mm; L = 1 070 mm; krycí hloubka 1,5 m | kus | 1.01 |  | 0 | SPCM | RTS
|  | viz kladečské schéma : 1*1,01 |  | 1.01
45 | 42291240R | souprava zemní tuhá Y 1020; pro vodu; DN 100; šoupátková; D = 63,0 mm; L = 990 mm; krycí hloubka 1,5 m | kus | 5.05 |  | 0 | SPCM | RTS
viz kladečské schéma :
|  | šoupátko DN100 : 5*1,01 |  | 5.05
46 | 55242178R | poklop šoupátkový šedá litina; použití pro vodu, pro plyn; h = 290,0 mm; vnitř.pr.D = 1 154 mm; D = 1 185,0 mm | kus | 6 |  | 0 | SPCM | RTS
|  | viz kladečské schéma : 1+5 |  | 6
47 | 55255565T | Přechod přírubový (zn.RP) DN 100/50 | kus | 1.01 |  | 0 |  | Vlastní
|  | viz kladečské schéma : 1*1,01 |  | 1.01
48 | 55258863T | Koleno hrdlové (zn.K) spoj STD 90 st. DN 100 | kus | 2.02 |  | 0 |  | Vlastní
|  | SAINT-GOBAIN | [10 empty] | SAINT-GOBAIN
viz kladečské schéma :
|  | koleno K90° : 2*1,01 |  | 2.02
49 | 55258864T | Koleno hrdlové (zn.K) spoj STD 45 st. DN 100 | kus | 2.02 |  | 0 |  | Vlastní
|  | SAINT-GOBAIN | [10 empty] | SAINT-GOBAIN
|  | koleno K45° : 2*1,01 |  | 2.02
50 | 55258887.1T | Koleno hrdlové (zn.K) spoj STD 30 st. DN 100 | kus | 1.01 |  | 0 |  | Vlastní
viz kladečské schéma :
|  | koleno K30° : 1*1,01 |  | 1.01
51 | 55258912T | Koleno hrdlové (zn.K) spoj STD 22 1/2 st. DN 100 | kus | 1.01 |  | 0 |  | Vlastní
viz kladečské schéma :
|  | koleno K22° : 1*1,01 |  | 1.01
52 | 55258937T | Koleno hrdlové (zn.K) spoj STD11 1/4 st. DN 100 | kus | 1.01 |  | 0 |  | Vlastní
viz kladečské schéma :
|  | koleno K11° : 1*1,01 |  | 1.01
53 | 552700707R | tvarovka přírubová s přírubovou odbočkou tvárná litina; PN 10, PN 16; DN 1 = 100 mm; DN 2 = 80 mm; uvnitř cementová výstelka; povrch. úprava žár. pokov. slitinou Zn + Al, nátěr epoxid | kus | 1.01 |  | 0 | SPCM | RTS
viz kladečské schéma :
|  | T-kus DN100/80 : 1*1,01 |  | 1.01
54 | 552700708R | tvarovka přírubová s přírubovou odbočkou tvárná litina; PN 10, PN 16; DN 1 = 100 mm; DN 2 = 100 mm; uvnitř cementová výstelka; povrch. úprava žár. pokov. slitinou Zn + Al, nátěr epoxid | kus | 1.01 |  | 0 | SPCM | RTS
viz kladečské schéma :
|  | T-kus DN100/100 : 1*1,01 |  | 1.01
55 | 552-71 | Integrovaný lemový nákružek s přírubou DN80 | kus | 4.04 |  | 0 |  | Vlastní
viz kladečské schéma :
|  | nákružek DN80 : 4*1,01 |  | 4.04
56 | 552-72 | Integrovaný lemový nákružek s přírubou DN90 | kus | 3.03 |  | 0 |  | Vlastní
viz kladečské schéma :
|  | nákružek DN90 : 3*1,01 |  | 3.03
57 | 552-73 | Integrovaný lemový nákružek s přírubou DN100 | kus | 10.1 |  | 0 |  | Vlastní
viz kladečské schéma :
|  | nákružek DN100 : 10*1,01 |  | 10.1
Díl: | 9 | Ostatní konstrukce, bourání |  |  | 0
| 919 73-5 Řezání stávajících krytů nebo podkladů | [7 empty] | 1
včetně spotřeby vody
58 | 919735113R00 | ...Řezání stávajícího živičného krytu tl. 10 - 15 cm | m | 220.65 |  | 0 | 822-1 | RTS
MK asfalt ... fréz.jen na š.rýhy ... zbytek bude v opravách kom. :
|  | jednostr.řezání : 220,65 |  | 220.65
Díl: | 96 | Bourání konstrukcí |  |  | 0
59 | 970-01 | Rušení povrchových znaků šoupátek | kus | 6 |  | 0 |  | Vlastní
|  | poklopy a ovládací tyče stáv.šoupátek : 6 |  | 6
60 | 970-02 | Demontáž stávajícího potrubí LT DN 100 | m | 223 |  | 0 |  | Vlastní
|  | demontáž stávajícího vodovod.potrubí LT DN100 : 223,00 |  | 223
| 979 08-2 Vodorovná doprava suti po suchu | [7 empty] | 1
61 | 979082213R00 | ...Vodorovná doprava suti po suchu do 1 km | t | 22.306 |  | 0 | 822-1 | RTS
Demontážní hmotnosti z položek s pořadovými čísly: :
59,60, :
|  | Součet: : 22.30600 |  | 22.306
| 979 08-4 Poplatek za skládku | [7 empty] | 1
62 | 979990001R00 | ...Poplatek za skládku stavební suti | t | 22.306 |  | 0 | 801-3 | RTS
Demontážní hmotnosti z položek s pořadovými čísly: :
59,60, :
|  | Součet: : 22.30600 |  | 22.306
| 979 09-31 Uložení suti na skládku | [7 empty] | 1
s hrubým urovnáním
63 | 979093111R00 | Uložení suti na skládku bez zhutnění | t | 22.306 |  | 0 | 800-6 | RTS
Demontážní hmotnosti z položek s pořadovými čísly: :
59,60, :
|  | Součet: : 22.30600 |  | 22.306
Díl: | 99 | Staveništní přesun hmot |  |  | 0
| 998 27-61 Přesun hmot pro trubní vedení z trub plastových nebo sklolaminátových | [7 empty] | 1
vodovodu nebo kanalizace ražené nebo hloubené (827 1.1, 827 1.9, 827 2.1, 827 2.9), drobných objektů
64 | 998276101R00 | ...v otevřeném výkopu | t | 507.8687 |  | 0 | 827-1 | RTS
Hmotnosti z položek s pořadovými čísly: :
1,2,5,14,15,27,28,29,30,31,34,35,37,39,40,41,42,43,44,45,46,47,48,49,50,51,52,53,54,55,56,57, :
|  | Součet: : 507.86874 |  | 507.8687
Díl: | M21 | Elektromontáže |  |  | 0
| 210 80-05 Vodiče a lana nn a vn | [7 empty] | 1
65 | 210800526RT1 | Vodič nn a vn CY 4 mm2 uložený volně, včetně dodávky vodiče CY 4 | m | 227.55 |  | 0 | M21 | RTS
|  | vodovod V1 : 220,65 |  | 220.65
|  | propoje : 3,90+3,00 |  | 6.9
Díl: | M46 | Zemní práce při montážích |  |  | 0
| 460 49-001 Fólie výstražná z PVC | [7 empty] | 1
Vyrovnání povrchu kabelové rýhy, rozvinutí a uložení výstražné fólie z PVC do rýhy.
66 | 460490012RT1 | Zakrytí kabelu výstražnou folií PVC, šířka 33 cm, fólie PVC šířka 33 cm | m | 227.55 |  | 0 | M46 | RTS
|  | vodovod V1 : 220,65 |  | 220.65
|  | propoje : 3,90+3,00 |  | 6.9
| 460 51-02 Kabelový kanál z prefabrikovaných betonových žlabů | [7 empty] | 1
| Úplné zřízení a osazení betonového kanálu z betonových žlabů, s položením a zakrytím žlabu těsně vedle sebe. Urovnání dna rýhy bez provedení zemních prací (jsou uvedeny vnější a vnitřní rozměry žlabu). U žlabů asfaltovaných rozehřátí asfaltu, namáčení žlabů včetně poklopů v asfaltové lázni a jejich vyschnutí. U žlabů zalitých asfaltem rozehřátí asfaltu, podložení kabelu distančními vložkami, zalití žlabu i kabelu asfaltem. | [10 empty] | Úplné zřízení a osazení betonového kanálu z betonových žlabů, s položením a zakrytím žlabu těsně vedle sebe. Urovnání dna rýhy bez provedení zemních prací (jsou uvedeny vnější a vnitřní rozměry žlabu). U žlabů asfaltovaných rozehřátí asfaltu, namáčení žlabů včetně poklopů v asfaltové lázni a jejich vyschnutí. U žlabů zalitých asfaltem rozehřátí asfaltu, podložení kabelu distančními vložkami, zalití žlabu i kabelu asfaltem.
67 | 460510243RT1 | Žlab kabelový prefabrikovaný TK 2, zalitý asfaltem, včetně dodávky žlabu a poklopu | m | 29.6 |  | 0 | M46 | RTS
křížení :
|  | kanel sděl. 4x : (1,20+1,50*2)*4 |  | 16.8
|  | kabel NN 4x : (1,20+1,00*2)*4 |  | 12.8
[10 empty] | 0 | 0
| Celkem za objekt |  |  |  |  | 0

## SO 10 10.2 Pol
Položkový soupis prací a dodávek
S: | 3455 | TÁBORSKÁ ULICE - VODOVOD A KANALIZACE
O: | SO 10 | Rekonstrukce vodovodu V1
R: | 10.2 | Opravy místních komunikací po překopech
P.č. | Číslo položky | Název položky | MJ | množství | cena / MJ | celkem | Ceník | Cen. soustava
| Ceník, kapitola | Poznámka uchazeče
Díl: | 1 | Zemní práce |  |  | 0
| 181 10 Úprava pláně v zářezech | [7 empty] | 1
vyrovnáním výškových rozdílů, ploch vodorovných a ploch do sklonu 1 : 5.
1 | 181101102R00 | ...v hornině 1 až 4, se zhutněním | m2 | 273.06 |  | 0 | 800-1 | RTS
MK asfalt řad V1 :
|  | řad V1 : 1,20*220,65 |  | 264.78
|  | propoje : 1,20*6,90 |  | 8.28
Díl: | 5 | Komunikace |  |  | 0
| 564 72-2 Podklad nebo kryt z kameniva hrubého s výplň. kam. | [7 empty] | 1
kamenivo hrubé drcené vel. 32 - 63 mm s výplňovým kamenivem (vibrovaný štěrk), s rozprostřením, vlhčením a zhutněním
2 | 564762111R00 | ...tloušťka po zhutnění 200 mm | m2 | 273.06 |  | 0 | 822-1 | RTS
MK asfalt řad V1 :
|  | řad V1 : 1,20*220,65 |  | 264.78
|  | propoje : 1,20*6,90 |  | 8.28
| 564 8 Podklad ze štěrkodrti s rozprostřením a zhutněním | [7 empty] | 1
3 | 564811111R00 | ...tloušťka po zhutnění 50 mm | m2 | 273.06 |  | 0 | 822-1 | RTS
MK asfalt řad V1 :
|  | řad V1 : 1,20*220,65 |  | 264.78
|  | propoje : 1,20*6,90 |  | 8.28
4 | 564851111R00 | ...Podklad ze štěrkodrti po zhutnění tloušťky 15 cm | m2 | 273.06 |  | 0 | 822-1 | RTS
MK asfalt řad V1 :
|  | řad V1 : 1,20*220,65 |  | 264.78
|  | propoje : 1,20*6,90 |  | 8.28
| 565 13-1 Podklad z kameniva obaleného asfaltem | [7 empty] | 1
s rozprostřením a zhutněním
5 | 565141111R00 | ...v pruhu šířky do 3 m, třídy 1, tloušťka po zhutnění 60 mm | m2 | 273.06 |  | 0 | 822-1 | RTS
MK asfalt řad V1 :
|  | řad V1 : 1,20*220,65 |  | 264.78
|  | propoje : 1,20*6,90 |  | 8.28
| 573 11 Postřik živičný infiltrační s posypem kamenivem | [7 empty] | 1
z asfaltu silničního
6 | 573111111R00 | ...v množství 0,6 kg/m2 | m2 | 273.06 |  | 0 | 822-1 | RTS
MK asfalt řad V1 :
|  | řad V1 : 1,20*220,65 |  | 264.78
|  | propoje : 1,20*6,90 |  | 8.28
| 573 2 Postřik živičný spojovací bez posypu kamenivem | [7 empty] | 1
7 | 573211111R00 | ...Postřik živičný spojovací z asfaltu 0,5-0,7 kg/m2 | m2 | 273.06 |  | 0 | 822-1 | RTS
MK asfalt řad V1 :
|  | řad V1 : 1,20*220,65 |  | 264.78
|  | propoje : 1,20*6,90 |  | 8.28
| 577 11 Beton asfaltový z modifikovaného asfaltu | [7 empty] | 1
8 | 577112113R00 | ...v pruhu šířky do 3 m, ACO 11 S , tloušťky 40 mm, plochy přes 1000 m2 | m2 | 273.06 |  | 0 | 822-1 | RTS
MK asfalt řad V1 :
|  | řad V1 : 1,20*220,65 |  | 264.78
|  | propoje : 1,20*6,90 |  | 8.28
9 | 577114124R00 | ...v pruhu šířky přes 3 m, ACL 16 S , tloušťky 50 mm, plochy přes 1000 m2 | m2 | 273.06 |  | 0 | 822-1 | RTS
MK asfalt řad V1 :
|  | řad V1 : 1,20*220,65 |  | 264.78
|  | propoje : 1,20*6,90 |  | 8.28
10 | 573211111R01 | Postřik živičný spojovací z asfaltu 0,3-0,5 kg/m2 | m2 | 273.06 |  | 0 |  | Vlastní
MK asfalt řad V1 :
|  | řad V1 : 1,20*220,65 |  | 264.78
|  | propoje : 1,20*6,90 |  | 8.28
Díl: | 99 | Staveništní přesun hmot |  |  | 0
| 998 22-5 Přesun hmot komunikací a letišť, kryt živičný | [7 empty] | 1
11 | 998225111R00 | ...Přesun hmot, pozemní komunikace, kryt živičný | t | 344.7 |  | 0 | 822-1 | RTS
Hmotnosti z položek s pořadovými čísly: :
2,3,4,5,6,7,8,9,10, :
|  | Součet: : 344.70002 |  | 344.7
[10 empty] | 0 | 0
| Celkem za objekt |  |  |  |  | 0

## Rekapitulace Objekt SO 11
Stavba : | 3749 | SEZIMOVO ÚSTÍ, TÁBORSKÁ ULICE VČETNĚ VODOVODU A KANALIZACE, I.ETAPA
Objekt : | SO 11 | Odbočky pro domovní přípojky vodovod |  | JKSO : | 800.122
Rekapitulace stavebního objektu
Zákl. údaje | SO 11
Odbočky pro domovní přípojky vodovod
Třídník stavebních objektů:
Rozsah:
Rekapitulace soupisů náležejících k objektu
Soupis |  |  |  |  | Cena (Kč)
11.1 | Odbočky pro domovní přípojky vodovod |  |  |  | 0
11.2 | Opravy místních komunuikací po překopech |  |  |  | 0
| Celkem objekt |  | SO 11 |  | 0

## SO 11 11.1 Pol
Položkový soupis prací a dodávek
S: | 3455 | TÁBORSKÁ ULICE - VODOVOD A KANALIZACE
O: | SO 11 | Odbočky pro domovní přípojky vodovod
R: | 11.1 | Odbočky pro domovní přípojky vodovod
P.č. | Číslo položky | Název položky | MJ | množství | cena / MJ | celkem | Ceník | Cen. soustava
| Ceník, kapitola | Poznámka uchazeče
Díl: | 1 | Zemní práce |  |  | 0
| 132 20 Hloubení rýh šířky přes 60 do 200 cm | [7 empty] | 1
| zapažených i nezapažených, s urovnáním dna do předepsaného profilu a spádu, s případně nutným přehozením výkopku na vzdálenost do 3 m ve výkopišti, s přehozením výkopku na přilehlém terénu na vzdálenost do 5 m od podélné osy rýhy nebo s naložením výkopku na dopravní prostředek. | [10 empty] | zapažených i nezapažených, s urovnáním dna do předepsaného profilu a spádu, s případně nutným přehozením výkopku na vzdálenost do 3 m ve výkopišti, s přehozením výkopku na přilehlém terénu na vzdálenost do 5 m od podélné osy rýhy nebo s naložením výkopku na dopravní prostředek.
1 | 132201212R00 | ...Hloubení rýh š.do 200 cm hor.3 do 1000m3,STROJNĚ | m3 | 161.1936 |  | 0 | 800-1 | RTS
|  | odbočky prům.hl. 1,5m vč.podsypu : 1,20*122,70*1,50 |  | 220.86
odpočet povrchů stávajících :
|  | MK asfalt : -1,20*65,40*0,55 |  | -43.164
|  | chodník dlažba : -1,20*57,30*0,24 |  | -16.5024
| 151 10 Zřízení pažení a rozepření stěn rýh | [7 empty] | 1
pro podzemní vedení pro všechny šířky rýhy,
2 | 151101101R00 | ...Pažení a rozepření stěn rýh - příložné - hl. do 2m | m2 | 368.1 |  | 0 | 800-1 | RTS
|  | odbočky prům.hl. 1,5m vč.podsypu : 122,70*1,50*2 |  | 368.1
| 151 11 Odstranění pažení a rozepření rýh | [7 empty] | 1
pro podzemní vedení s uložením materiálu na vzdálenost do 3 m od kraje výkopu,
3 | 151101111R00 | ...Odstranění pažení stěn rýh - příložné - hl. do 2 m | m2 | 368.1 |  | 0 | 800-1 | RTS
|  | odbočky prům.hl. 1,5m vč.podsypu : 122,70*1,50*2 |  | 368.1
| 161 10-11 Svislé přemístění výkopku | [7 empty] | 1
bez naložení do dopravní nádoby, ale s vyprázdněním dopravní nádoby na hromadu nebo na dopravní prostředek,
4 | 161101101R00 | ...Svislé přemístění výkopku z hor.1-4 do 2,5 m | m3 | 80.5968 |  | 0 | 800-1 | RTS
výpočet v položce výkopu rýh :
|  | nad 100m3 do 2,5m ... 50% : 161,1936*0,5 |  | 80.5968
| 162 10 Vodorovné přemístění výkopku | [7 empty] | 1
po suchu, bez ohledu na druh dopravního prostředku, bez naložení výkopku, avšak se složením bez rozhrnutí,
5 | 162301101R00 | ...z horniny 1 až 4, na vzdálenost přes 50 do 500 m | m3 | 79.0465 |  | 0 | 800-1 | RTS
meziskládka do 500m ... tam a zpět :
na meziskládku lze uložit vše, co je do zásypů mimo MK :
|  | výpočet v položce zásypy : 39,52323*2 |  | 79.0465
6 | 162701105R00 | ...Vodorovné přemístění výkopku z hor.1-4 do 10000 m | m3 | 121.6704 |  | 0 | 800-1 | RTS
odvoz na skládku Želeč cca 10km :
|  | výkop : 161,1936 |  | 161.1936
|  | odpočet meziskládky : -39,52323 |  | -39.5232
| 167 10 Nakládání, skládání, překládání neulehlého výkopku | [7 empty] | 1
| 167 10-1 nakládání výkopku | [7 empty] | 2
7 | 167101101R00 | ...do 100 m3, z horniny 1 až 4 | m3 | 39.5232 |  | 0 | 800-1 | RTS
meziskládka do 500m :
na meziskládku lze uložit vše, co je do zásypů mimo MK :
|  | výpočet v položce zásypy : 39,52323 |  | 39.5232
| 171 20 Uložení sypaniny na skládku nebo do násypů nezhut. | [7 empty] | 1
nebo na skládku s rozprostřením sypaniny ve vrstvách a s hrubým urovnáním,
8 | 171201201R00 | ...na skládku | m3 | 161.1936 |  | 0 | 800-1 | RTS
|  | meziskládka : 39,52323 |  | 39.5232
|  | skládka : 121,6704 |  | 121.6704
| 174 10-11 Zásyp sypaninou se zhutněním | [7 empty] | 1
z jakékoliv horniny s uložením výkopku po vrstvách,
9 | 174101101R00 | ...Zásyp jam, rýh, šachet se zhutněním | m3 | 88.0239 |  | 0 | 800-1 | RTS
|  | včetně strojního přemístění materiálu pro zásyp ze vzdálenosti do 10 m od okraje zásypu | [10 empty] | včetně strojního přemístění materiálu pro zásyp ze vzdálenosti do 10 m od okraje zásypu
|  | výkop : 161,1936 |  | 161.1936
|  | odpočet DN potrubí : -3,14*0,016*0,016*122,70 |  | -0.0986
|  | obsypy : -48,7851 |  | -48.7851
|  | lože : -22,086 |  | -22.086
|  | bloky : -2,20 |  | -2.2
Začátek provozního součtu
akt.z.MK :
|  | MK asfalt : 1,20*65,40*0,50 |  | 39.24
|  | Mezisoučet |  | 39.24
zásypy v MK :
|  | MK asfalt : 1,20*65,40*(1,50-0,55-0,50-0,332) |  | 9.2606
|  | Mezisoučet |  | 9.2606
|  | zásypy mimo kom. : 88,02387-39,24-9,26064 |  | 39.5232
|  | Mezisoučet |  | 39.5232
Konec provozního součtu
| 175 10-11 Obsyp potrubí | [7 empty] | 1
| sypaninou z vhodných hornin tř. 1 - 4 nebo materiálem připraveným podél výkopu ve vzdálenosti do 3 m od jeho kraje, pro jakoukoliv hloubku výkopu a jakoukoliv míru zhutnění, | [10 empty] | sypaninou z vhodných hornin tř. 1 - 4 nebo materiálem připraveným podél výkopu ve vzdálenosti do 3 m od jeho kraje, pro jakoukoliv hloubku výkopu a jakoukoliv míru zhutnění,
10 | 175101101R00 | ...Obsyp potrubí bez prohození sypaniny | m3 | 48.785 |  | 0 | 800-1 | RTS
|  | obsypy 30cm nad potrubí : 1,20*122,70*0,332 |  | 48.8837
|  | odpočet DN potrubí : -3,14*0,016*0,016*122,70 |  | -0.0986
| 199 Poplatky za skládku | [7 empty] | 1
11 | 199000002R00 | ...Poplatek za skládku horniny 1- 4 | m3 | 121.6704 |  | 0 | 800-1 | RTS
odvoz na skládku :
|  | výkop : 161,1936 |  | 161.1936
|  | odpočet meziskládky : -39,52323 |  | -39.5232
12 | 58310008T | Vhodný zásypový materiál pro místní komunikace dle TP146 včetně dopravy na staveniště | m3 | 10.2886 |  | 0 |  | Vlastní
zásypy v MK :
|  | výpočet v položce zásypy : 9,26064*1,1*1,01 |  | 10.2886
13 | 58337320R | Štěrkopísek frakce 0-8 | T | 90.5144 |  | 0 | SPCM | RTS
|  | obsypy : 48,7851*1,67*1,1*1,01 |  | 90.5144
14 | 58344197R | štěrkodrť frakce 0,0 až 63,0 mm; třída A | T | 72.8047 |  | 0 | SPCM | RTS
akt.z.MK :
|  | výpočet v položce zásypy : 39,24*1,67*1,1*1,01 |  | 72.8047
Díl: | 11 | Přípravné a přidružené práce |  |  | 0
| 113 10-6 Rozebrání dlažeb, panelů | [7 empty] | 1
s přemístěním hmot na skládku na vzdálenost do 3 m nebo s naložením na dopravní prostředek
| 113 10-61 komunikací pro pěší s jakýmkoliv ložem a výplní spár | [7 empty] | 2
15 | 113106121R00 | ...z betonových nebo kameninových dlaždic nebo tvarovek | m2 | 68.76 |  | 0 | 822-1 | RTS
|  | chodník dlažba ... stávající : 1,20*57,30 |  | 68.76
| 113 10-7 Odstranění podkladů nebo krytů | [7 empty] | 1
16 | 113107122R00 | ...v ploše jednotlivě do 200 m2, z kameniva hrubého drceného, o tloušťce vrstvy přes 100 do 200 mm | m2 | 68.76 |  | 0 | 822-1 | RTS
|  | chodník dlažba ... stávající : 1,20*57,30 |  | 68.76
17 | 113107124R00 | ...v ploše jednotlivě do 200 m2, z kameniva hrubého drceného, o tloušťce vrstvy přes 300 do 400 mm | m2 | 78.48 |  | 0 | 822-1 | RTS
|  | MK asfalt ... stávající : 1,20*65,40 |  | 78.48
| 979 08-2 Vodorovná doprava suti po suchu | [7 empty] | 1
18 | 979082213R00 | ...Vodorovná doprava suti po suchu do 1 km | t | 69.5963 |  | 0 | 822-1 | RTS
Demontážní hmotnosti z položek s pořadovými čísly: :
15,16,17, :
|  | Součet: : 69.59628 |  | 69.5963
19 | 979082219R00 | ...Příplatek za dopravu suti po suchu za další 1 km | t | 556.7702 |  | 0 | 822-1 | RTS
Demontážní hmotnosti z položek s pořadovými čísly: :
15,16,17, :
|  | Součet: : 556.77024 |  | 556.7702
| 979 08-4 Poplatek za skládku | [7 empty] | 1
20 | 979990001R00 | ...Poplatek za skládku stavební suti | t | 69.5963 |  | 0 | 801-3 | RTS
Demontážní hmotnosti z položek s pořadovými čísly: :
15,16,17, :
|  | Součet: : 69.59628 |  | 69.5963
| 979 09-31 Uložení suti na skládku | [7 empty] | 1
s hrubým urovnáním
21 | 979093111R00 | Uložení suti na skládku bez zhutnění | t | 69.5963 |  | 0 | 800-6 | RTS
Demontážní hmotnosti z položek s pořadovými čísly: :
15,16,17, :
|  | Součet: : 69.59628 |  | 69.5963
Díl: | 11a | Přípravné a přidružené práce - živice |  |  | 0
| 113 10-7 Odstranění podkladů nebo krytů | [7 empty] | 1
22 | 113107143R00 | ...v ploše jednotlivě do 200 m2, živičných, o tloušťce vrstvy přes 100 do 150 mm | m2 | 78.48 |  | 0 | 822-1 | RTS
|  | MK asfalt ... stávající : 1,20*65,40 |  | 78.48
| 113 15 Odstranění živičného podkladu, krytu frézováním | [7 empty] | 1
| s naložením na dopravní prostředek, očištění povrchu od frézované plochy, voda pro chlazení zubů frézy, opotřebování frézovacích nástrojů (nožů, upínacích kroužků, držáků) nutné ruční odstranění (vybourání) živičného krytu kolem překážek, | [10 empty] | s naložením na dopravní prostředek, očištění povrchu od frézované plochy, voda pro chlazení zubů frézy, opotřebování frézovacích nástrojů (nožů, upínacích kroužků, držáků) nutné ruční odstranění (vybourání) živičného krytu kolem překážek,
23 | 113151113R00 | ...ploch do 500 m2 na jednom objektu nebo při provádění pruhu šířky do 750 mm, tloušťky 40 mm | m2 | 78.48 |  | 0 | 822-1 | RTS
|  | MK asfalt ... stávající : 1,20*65,40 |  | 78.48
| 979 08-2 Vodorovná doprava suti po suchu | [7 empty] | 1
24 | 979082213R00 | ...Vodorovná doprava suti po suchu do 1 km | t | 32.8831 |  | 0 | 822-1 | RTS
Demontážní hmotnosti z položek s pořadovými čísly: :
22,23, :
|  | Součet: : 32.88312 |  | 32.8831
25 | 979082219R00 | ...Příplatek za dopravu suti po suchu za další 1 km | t | 263.065 |  | 0 | 822-1 | RTS
Demontážní hmotnosti z položek s pořadovými čísly: :
22,23, :
|  | Součet: : 263.06496 |  | 263.065
| 979 09-31 Uložení suti na skládku | [7 empty] | 1
s hrubým urovnáním
26 | 979093111R00 | Uložení suti na skládku bez zhutnění | t | 32.8831 |  | 0 | 800-6 | RTS
Demontážní hmotnosti z položek s pořadovými čísly: :
22,23, :
|  | Součet: : 32.88312 |  | 32.8831
27 | 979990000PC | Poplatek za recyklaci | t | 32.8831 |  | 0 |  | Vlastní
Demontážní hmotnosti z položek s pořadovými čísly: :
22,23, :
|  | Součet: : 32.88312 |  | 32.8831
Díl: | 45 | Podkladní a vedlejší konstrukce |  |  | 0
| 451 Lože pod potrubí, stoky a drobné objekty | [7 empty] | 1
v otevřeném výkopu,
28 | 451572111R00 | ...Lože pod potrubí z kameniva těženého 0 - 4 mm | m3 | 22.086 |  | 0 | 827-1 | RTS
|  | lože pod potrubí : 1,20*122,70*0,15 |  | 22.086
| 452 31 Podkladní a zajišťovací konstrukce z betonu | [7 empty] | 1
z cementu portlandského nebo struskoportlandského, v otevřeném výkopu,
29 | 452313131R00 | ...Bloky pro potrubí z betonu C 12/15 | m3 | 2.2 |  | 0 | 827-1 | RTS
bloky na odbočce T-kus ... řad DN110 :
|  | počet odboček 22ks+1ks sdružená : 0,10*22 |  | 2.2
| 452 35 Bednění podkladních a zajišťovacích konstrukcí | [7 empty] | 1
v otevřeném výkopu,
30 | 452353101R00 | ...Bednění bloků pod potrubí | m2 | 25.08 |  | 0 | 827-1 | RTS
bloky na odbočce T-kus ... řad DN110 :
|  | počet odboček 22ks+1ks sdružená : (0,54+0,30*2)*22 |  | 25.08
Díl: | 8 | Trubní vedení |  |  | 0
| 871 Montáž potrubí z plastických hmot | [7 empty] | 1
v otevřeném výkopu,
31 | 871161121R00 | ...z tlakových trubek polyetylenových, vnějšího průměru 32 mm | m | 122.7 |  | 0 | 827-1 | RTS
|  | odbočky pro DP dle tabulky přípojek : 122,70 |  | 122.7
| 877 Montáž elektrotvarovek | [7 empty] | 1
v otevřeném výkopu,
32 | 877162121R00 | ...Přirážka za 1 spoj elektrotvarovky, vnějšího průměru 32 mm | kus | 23 |  | 0 | 827-1 | RTS
|  | napojení na stávající přípojku univerzální spojkou | [10 empty] | napojení na stávající přípojku univerzální spojkou
šoupátka pro DP :
|  | 22ks+1ks sdružená : 23 |  | 23
| 891 Montáž vodovodních armatur na potrubí | [7 empty] | 1
33 | 891181111R00 | ...šoupátek v otevřeném výkopu nebo v šachtách s osazením zemní soupravy (bez poklopů), DN 40 mm | kus | 23 |  | 0 | 827-1 | RTS
šoupátka pro DP :
|  | 22ks odboček+1ks sdružená : 23 |  | 23
34 | 891249111R00 | ...navrtávacích pasů s ventilem Jt 1 Mpa na potrubí z trub osinkocementových, litinových, ocelových nebo plastických hmot, DN 80 mm | kus | 22 |  | 0 | 827-1 | RTS
|  | šoupátka pro DP : 22 |  | 22
| 892 1 Tlakové zkoušky vodovodního potrubí | [7 empty] | 1
přísun, montáže, demontáže a odsunu zkoušecího čerpadla, napuštění tlakovou vodou a dodání vody pro tlakovou zkoušku,
35 | 892241111R00 | ...DN do 80 mm | m | 122.7 |  | 0 | 827-1 | RTS
|  | odbočky pro DP dle tabulky přípojek : 122,70 |  | 122.7
| 892 3 Proplach a desinfekce vodovodního potrubí | [7 empty] | 1
napuštění a vypuštění vody, dodání vody a desinfekčního prostředku, náklady na bakteriologický rozbor vody,
36 | 892233111R00 | ...DN od 40 do 70 mm | m | 122.7 |  | 0 | 827-1 | RTS
|  | odbočky pro DP dle tabulky přípojek : 122,70 |  | 122.7
| 899 40 Osazení poklopů litinových | [7 empty] | 1
včetně podezdění
37 | 899401112R00 | ...šoupátkových | kus | 23 |  | 0 | 827-1 | RTS
šoupátka pro DP :
|  | 22ks+1ks sdružená : 23 |  | 23
38 | 28613070.MR | T-kus PE 100; odbočkový, navrtávací, sedlový; otočný vývod 360 °; SDR 11,0; D = 110,0 mm; D2 = 32 mm; spoj elektrosvařovaný | kus | 22.22 |  | 0 | SPCM | RTS
|  | ztratné 1% : 22*1,01 |  | 22.22
39 | 28613102.T | Elektrospojka d 32 mm PE 100 | kus | 23.345 |  | 0 |  | Vlastní
|  | elektrotvarovka obj.č.: FF 485 702 W SDR11 výrobce: Wavin | [10 empty] | elektrotvarovka obj.č.: FF 485 702 W SDR11 výrobce: Wavin
šoupátka pro DP :
|  | 22ks+1ks sdružená ... ztratné 1,5% : 23*1,015 |  | 23.345
40 | 28613780R | trubka plastová vodovodní hladká; HDPE (PE 100); SDR 11,0; PN 16; D = 32,0 mm; s = 3,00 mm; l = 12 000,0 mm | m | 124.5405 |  | 0 | SPCM | RTS
|  | ztratné 1,5% : 122,70*1,015 |  | 124.5405
41 | 42200700R | poklop šoupátkový šedá litina; použití pro vodu, pro plyn; h = 290,0 mm; vnitř.pr.D = 1 154 mm; D = 1 185,0 mm | kus | 23 |  | 0 | SPCM | RTS
šoupátka pro DP :
|  | 22ks+1ks sdružená : 23 |  | 23
42 | 42224389T | Šoupátko ISO pro dom.příp.1"-32 HAWLE č.2600 | kus | 23.23 |  | 0 |  | Vlastní
|  | šoupátka pro DP ... ztratné 1% : 23*1,01 |  | 23.23
43 | 42291204T | Soupr.zemní šoup.pro dom.př. telesk.HAWLE č.9601 | kus | 23.23 |  | 0 |  | Vlastní
|  | šoupátka pro DP ... ztratné 1% : 23*1,01 |  | 23.23
44 | 592-01 | Podkladní deska pod šoupátkový poklop | kus | 23 |  | 0 |  | Vlastní
šoupátka pro DP :
|  | 22ks+1ks sdružená : 23 |  | 23
Díl: | 9 | Ostatní konstrukce, bourání |  |  | 0
| 919 73-5 Řezání stávajících krytů nebo podkladů | [7 empty] | 1
včetně spotřeby vody
45 | 919735113R00 | ...Řezání stávajícího živičného krytu tl. 10 - 15 cm | m | 130.8 |  | 0 | 822-1 | RTS
|  | MK asfalt ... stávající : 65,40*2 |  | 130.8
Díl: | 96 | Bourání konstrukcí |  |  | 0
46 | 970-01 | Rušení povrchových znaků šoupátek - poklopy, ovlád.tyče | kus | 23 |  | 0 |  | Vlastní
počet ks odboček dle tabulky odboček :
|  | 22ks+1ks sdružená č.P.88+č.p.1124 : 22+1 |  | 23
| 979 08-2 Vodorovná doprava suti po suchu | [7 empty] | 1
47 | 979082213R00 | ...Vodorovná doprava suti po suchu do 1 km | t | 0.184 |  | 0 | 822-1 | RTS
Demontážní hmotnosti z položek s pořadovými čísly: :
46, :
|  | Součet: : 0.18400 |  | 0.184
48 | 979082219R00 | ...Příplatek za dopravu suti po suchu za další 1 km | t | 1.472 |  | 0 | 822-1 | RTS
Demontážní hmotnosti z položek s pořadovými čísly: :
46, :
|  | Součet: : 1.47200 |  | 1.472
| 979 08-4 Poplatek za skládku | [7 empty] | 1
49 | 979990001R00 | ...Poplatek za skládku stavební suti | t | 0.184 |  | 0 | 801-3 | RTS
Demontážní hmotnosti z položek s pořadovými čísly: :
46, :
|  | Součet: : 0.18400 |  | 0.184
| 979 09-31 Uložení suti na skládku | [7 empty] | 1
s hrubým urovnáním
50 | 979093111R00 | Uložení suti na skládku bez zhutnění | t | 0.184 |  | 0 | 800-6 | RTS
Demontážní hmotnosti z položek s pořadovými čísly: :
46, :
|  | Součet: : 0.18400 |  | 0.184
Díl: | 99 | Staveništní přesun hmot |  |  | 0
| 998 27-61 Přesun hmot pro trubní vedení z trub plastových nebo sklolaminátových | [7 empty] | 1
vodovodu nebo kanalizace ražené nebo hloubené (827 1.1, 827 1.9, 827 2.1, 827 2.9), drobných objektů
51 | 998276101R00 | ...Přesun hmot, trubní vedení plastová, otevř. výkop | t | 197.8797 |  | 0 | 827-1 | RTS
Hmotnosti z položek s pořadovými čísly: :
2,13,14,28,29,30,33,37,39,40,41,42,43,44, :
|  | Součet: : 197.87973 |  | 197.8797
Díl: | M21 | Elektromontáže |  |  | 0
| 210 80-05 Vodiče a lana nn a vn | [7 empty] | 1
52 | 210800526RT1 | Vodič nn a vn CY 4 mm2 uložený volně, včetně dodávky vodiče CY 4 | m | 122.7 |  | 0 | M21 | RTS
|  | odbočky pro DP dle tabulky přípojek : 122,70 |  | 122.7
Díl: | M46 | Zemní práce při montážích |  |  | 0
| 460 49-001 Fólie výstražná z PVC | [7 empty] | 1
Vyrovnání povrchu kabelové rýhy, rozvinutí a uložení výstražné fólie z PVC do rýhy.
53 | 460490012RT1 | Fólie výstražná z PVC, šířka 33 cm, fólie PVC šířka 33 cm | m | 122.7 |  | 0 | M46 | RTS
|  | odbočky pro DP dle tabulky přípojek : 122,70 |  | 122.7
[10 empty] | 0 | 0
| Celkem za objekt |  |  |  |  | 0

## SO 11 11.2 Pol
Položkový soupis prací a dodávek
S: | 3455 | TÁBORSKÁ ULICE - VODOVOD A KANALIZACE
O: | SO 11 | Odbočky pro domovní přípojky vodovod
R: | 11.2 | Opravy místních komunuikací po překopech
P.č. | Číslo položky | Název položky | MJ | množství | cena / MJ | celkem | Ceník | Cen. soustava
| Ceník, kapitola | Poznámka uchazeče
Díl: | 1 | Zemní práce |  |  | 0
| 181 10 Úprava pláně v zářezech | [7 empty] | 1
vyrovnáním výškových rozdílů, ploch vodorovných a ploch do sklonu 1 : 5.
1 | 181101102R00 | ...Úprava pláně v zářezech v hor. 1-4, se zhutněním | m2 | 147.24 |  | 0 | 800-1 | RTS
|  | MK asfalt ... nové : 1,20*63,40 |  | 76.08
|  | parkoviště ZD tl.8cm ... nové : 1,20*22,20 |  | 26.64
|  | chodník ZD tl.6cm ... nové : 1,20*37,10 |  | 44.52
Díl: | 5 | Komunikace |  |  | 0
| 564 72-2 Podklad nebo kryt z kameniva hrubého s výplň. kam. | [7 empty] | 1
kamenivo hrubé drcené vel. 32 - 63 mm s výplňovým kamenivem (vibrovaný štěrk), s rozprostřením, vlhčením a zhutněním
2 | 564762111R00 | ...tloušťka po zhutnění 200 mm | m2 | 76.08 |  | 0 | 822-1 | RTS
|  | MK asfalt ... nové : 1,20*63,40 |  | 76.08
| 564 8 Podklad ze štěrkodrti s rozprostřením a zhutněním | [7 empty] | 1
3 | 564811111R00 | ...tloušťka po zhutnění 50 mm | m2 | 76.08 |  | 0 | 822-1 | RTS
|  | MK asfalt ... nové : 1,20*63,40 |  | 76.08
4 | 564831111R00 | ...tloušťka po zhutnění 100 mm | m2 | 53.28 |  | 0 | 822-1 | RTS
parkoviště ZD tl.8cm ... nové :
|  | štd 0-32mm ... tl.100mm : 1,20*22,20 |  | 26.64
|  | štd 8-16mm ... tl.100mm : 26,64 |  | 26.64
5 | 564851111R00 | ...Podklad ze štěrkodrti po zhutnění tloušťky 15 cm | m2 | 120.6 |  | 0 | 822-1 | RTS
|  | MK asfalt ... nové : 1,20*63,40 |  | 76.08
|  | chodník ZD tl.6cm ... nové : 1,20*37,10 |  | 44.52
6 | 564861111R00 | ...tloušťka po zhutnění 200 mm | m2 | 26.64 |  | 0 | 822-1 | RTS
parkoviště ZD tl.8cm ... nové :
|  | štd 16-32mm ... tl.200mm : 1,20*22,20 |  | 26.64
| 565 13-1 Podklad z kameniva obaleného asfaltem | [7 empty] | 1
s rozprostřením a zhutněním
7 | 565141111R00 | ...v pruhu šířky do 3 m, třídy 1, tloušťka po zhutnění 60 mm | m2 | 76.08 |  | 0 | 822-1 | RTS
|  | MK asfalt ... nové : 1,20*63,40 |  | 76.08
| 573 11 Postřik živičný infiltrační s posypem kamenivem | [7 empty] | 1
z asfaltu silničního
8 | 573111111R00 | ...v množství 0,6 kg/m2 | m2 | 76.08 |  | 0 | 822-1 | RTS
|  | MK asfalt ... nové : 1,20*63,40 |  | 76.08
| 573 2 Postřik živičný spojovací bez posypu kamenivem | [7 empty] | 1
9 | 573211111R00 | ...Postřik živičný spojovací z asfaltu 0,5-0,7 kg/m2 | m2 | 76.08 |  | 0 | 822-1 | RTS
|  | MK asfalt ... nové : 1,20*63,40 |  | 76.08
| 577 11 Beton asfaltový z modifikovaného asfaltu | [7 empty] | 1
10 | 577112113R00 | ...v pruhu šířky do 3 m, ACO 11 S , tloušťky 40 mm, plochy přes 1000 m2 | m2 | 76.08 |  | 0 | 822-1 | RTS
|  | MK asfalt ... nové : 1,20*63,40 |  | 76.08
11 | 577114124R00 | ...v pruhu šířky přes 3 m, ACL 16 S , tloušťky 50 mm, plochy přes 1000 m2 | m2 | 76.08 |  | 0 | 822-1 | RTS
|  | MK asfalt ... nové : 1,20*63,40 |  | 76.08
| 596 21-5 Kladení zámkové dlažby do drtě | [7 empty] | 1
| s provedením lože z kameniva drceného, s vyplněním spár, s dvojitým hutněním a se smetením přebytečného materiálu na krajnici. S dodáním hmot pro lože a výplň spár. | [10 empty] | s provedením lože z kameniva drceného, s vyplněním spár, s dvojitým hutněním a se smetením přebytečného materiálu na krajnici. S dodáním hmot pro lože a výplň spár.
12 | 596215020R00 | ...tloušťka dlažby 60 mm, tloušťka lože 30 mm | m2 | 44.52 |  | 0 | 822-1 | RTS
|  | chodník ZD tl.6cm ... nové : 1,20*37,10 |  | 44.52
13 | 596215040R00 | ...tloušťka dlažby 80 mm, tloušťka lože 40 mm | m2 | 26.64 |  | 0 | 822-1 | RTS
parkoviště ZD tl.8cm ... nové :
|  | štd 16-32mm ... tl.200mm : 1,20*22,20 |  | 26.64
14 | 573211111R01 | Postřik živičný spojovací z asfaltu 0,3-0,5 kg/m2 | m2 | 76.08 |  | 0 |  | Vlastní
|  | MK asfalt ... nové : 1,20*63,40 |  | 76.08
15 | 59245266.1T | Dlažba BEST KLASIKO přírodní 20x10x8 | m2 | 26.9064 |  | 0 |  | Vlastní
|  | Dlažba vibrolisovaná, standardní povrch, | [10 empty] | Dlažba vibrolisovaná, standardní povrch,
parkoviště ZD tl.8cm ... nové :
|  | štd 16-32mm ... tl.200mm ... ztratné 1% : 1,20*22,20*1,01 |  | 26.9064
16 | 59245308R | dlažba betonová dvouvrstvá; obdélník; l = 200 mm; š = 100 mm; tl. 60,0 mm; šedá | m2 | 44.9652 |  | 0 | SPCM | RTS
|  | chodník ZD tl.6cm ... nové ... ztratné 1% : 1,20*37,10*1,01 |  | 44.9652
Díl: | 99 | Staveništní přesun hmot |  |  | 0
| 998 22-5 Přesun hmot komunikací a letišť, kryt živičný | [7 empty] | 1
17 | 998225111R00 | ...jakékoliv délky objektu | t | 143.5183 |  | 0 | 822-1 | RTS
Hmotnosti z položek s pořadovými čísly: :
2,3,4,5,6,7,8,9,10,11,12,13,14,15,16, :
|  | Součet: : 143.51834 |  | 143.5183
[10 empty] | 0 | 0
| Celkem za objekt |  |  |  |  | 0

## Rekapitulace Objekt SO 20
Stavba : | 3749 | SEZIMOVO ÚSTÍ, TÁBORSKÁ ULICE VČETNĚ VODOVODU A KANALIZACE, I.ETAPA
Objekt : | SO 20 | Rekonstrukce místní komunikace Táborská ulice |  | JKSO : | 800.122
Rekapitulace stavebního objektu
Zákl. údaje | SO 20
Rekonstrukce místní komunikace Táborská ulice
Třídník stavebních objektů:
Rozsah:
Rekapitulace soupisů náležejících k objektu
Soupis |  |  |  |  | Cena (Kč)
20.1 | Komunikace |  |  |  | 0
| Celkem objekt |  | SO 20 |  | 0

## SO 20 20.1 Pol
Položkový soupis prací a dodávek
S: | 3455 | TÁBORSKÁ ULICE - VODOVOD A KANALIZACE
O: | SO 20 | Rekonstrukce místní komunikace Táborská ulice
R: | 20.1 | Komunikace
P.č. | Číslo položky | Název položky | MJ | množství | cena / MJ | celkem | Ceník | Cen. soustava
| Ceník, kapitola | Poznámka uchazeče
Díl: | 1 | Zemní práce |  |  | 0
| 122 12-22 Odkopávky a prokopávky pro silnice | [7 empty] | 1
s přemístěním výkopku v příčných profilech na vzdálenost do 15 m nebo s naložením na dopravní prostředek.
| 122 12-223 v hornině 3 | [7 empty] | 2
1 | 122202202R00 | ...přes 100 do 1 000 m3 | m3 | 610 |  | 0 | 800-1 | RTS
větev A :
|  | odkop pro doplnění kce vozovky ... výměra viz výkres D.3.5.a : 180,00+107,00 |  | 287
|  | odkop pro kci park.pruhu a vjezdů ... výměra viz výkres D.3.5.a : 263,00 |  | 263
větev B :
|  | odkop zeminy pod chodník ... výměra viz výkres D.3.5.b : 8,00 |  | 8
|  | odkop pro doplnění kce vozovky .. výměra viz výkres D.3.6.b : 9,00 |  | 9
|  | odkop pro kci park.pruhu a vjezdů ... výměra viz výkres D.3.6.b : 43,00 |  | 43
| 130 90 Bourání konstrukcí v hloubených vykopávkách | [7 empty] | 1
s přemístěním suti na hromady na vzdálenost do 20 m nebo s uložením na dopravní prostředek,
| 130 90-3 z betonu | [7 empty] | 2
2 | 130901121R00 | ...prostého neprokládaného | m3 | 8.3419 |  | 0 | 800-1 | RTS
bourané uliční vpusti 12ks ... prům.hl.stáv.vpustí 2,5m :
|  | dno : 3,13*0,30*0,30*0,08*12 |  | 0.2704
|  | stěny vnější-vnitřní : (3,14*0,38*0,38-3,13*0,30*0,30)*2,50*12 |  | 5.1515
|  | obet.napojení : 0,60*0,30*0,30*12 |  | 0.648
|  | kamenin.kolena 2ks/vpust ... 0,02m3/bm ... odhad : 0,02*0,30*12 |  | 0.072
|  | vybourání potrubí odboček KT DN150,200 : 0,05*44,00 |  | 2.2
| 132 20 Hloubení rýh šířky přes 60 do 200 cm | [7 empty] | 1
| zapažených i nezapažených, s urovnáním dna do předepsaného profilu a spádu, s případně nutným přehozením výkopku na vzdálenost do 3 m ve výkopišti, s přehozením výkopku na přilehlém terénu na vzdálenost do 5 m od podélné osy rýhy nebo s naložením výkopku na dopravní prostředek. | [10 empty] | zapažených i nezapažených, s urovnáním dna do předepsaného profilu a spádu, s případně nutným přehozením výkopku na vzdálenost do 3 m ve výkopišti, s přehozením výkopku na přilehlém terénu na vzdálenost do 5 m od podélné osy rýhy nebo s naložením výkopku na dopravní prostředek.
3 | 132201212R00 | ...do 1000 m3, v hornině 3, hloubení strojně | m3 | 396.0952 |  | 0 | 800-1 | RTS
Začátek provozního součtu
prům.hl. 3,0m :
nové odbočky pro vpusti :
PVC DN150 :
|  | větev A ... 16ks UV : 1,20*148,90*3,00 |  | 536.04
|  | větev B ... 3ks+odv.žlaby 3x : 1,20*26,50*3,00 |  | 95.4
|  | rozšíř.výkopu pro UV : 2,00*(2,00-1,20)*2,00*19 |  | 60.8
|  | prohl.pro podsyp : 2,00*2,00*0,15*19 |  | 11.4
|  | výkop rpo dovod.žlaby vč.rpohl.pro bet.lože ... š.žlabu 20cm, š.výkopu 50cm : 0,50*(4,00+11,00+4,30)*0,30 |  | 2.895
odpočet povrchů :
|  | MK asfalt vše : -1,20*(148,90+26,50)*0,55 |  | -115.764
|  | -2,00*(2,00-1,20)*19*0,55 |  | -16.72
žlaby bez odpočtu ... nezp.povrch :
|  | Mezisoučet |  | 574.051
Konec provozního součtu
|  | geologie h.3 ... 69% : 574,051*0,69 |  | 396.0952
4 | 132301212R00 | ...Hloubení rýh š.do 200 cm hor.4 do 1000 m3, STROJNĚ | m3 | 40.1836 |  | 0 | 800-1 | RTS
výpočet v položce hloubení rýh do 200cm hor.3 :
|  | geologie h.4 ... 7% : 574,051*0,07 |  | 40.1836
5 | 132401201R00 | ...Hloubení rýh šířky do 200 cm v hor.5 | m3 | 63.1456 |  | 0 | 800-1 | RTS
výpočet v položce hloubení rýh do 200cm hor.3 :
|  | geologie h.5 ... 11% : 574,051*0,11 |  | 63.1456
6 | 132501201R00 | ...Hloubení rýh šířky do 200 cm v hor.6 | m3 | 74.6266 |  | 0 | 800-1 | RTS
výpočet v položce hloubení rýh do 200cm hor.3 :
|  | geologie h.6 ... 13% : 574,051*0,13 |  | 74.6266
| 151 10 Zřízení pažení a rozepření stěn rýh | [7 empty] | 1
pro podzemní vedení pro všechny šířky rýhy,
7 | 151101102R00 | ...Pažení a rozepření stěn rýh - příložné - hl. do 4m | m2 | 1136 |  | 0 | 800-1 | RTS
prům.hl. 3,0m :
nové odbočky pro vpusti :
PVC DN150 :
|  | větev A ... 16ks UV : 148,90*3,00*2 |  | 893.4
|  | větev B ... 3ks+odv.žlaby 3x : 26,50*3,00*2 |  | 159
|  | rozšíř.výkopu pro UV : 2*(2,00-1,20)*2,00*19 |  | 60.8
|  | prohl.pro podsyp : 4*2,00*0,15*19 |  | 22.8
výkop pro odvod.žlaby vč.prohl.pro bet.lože ... š.žlabu 20cm, š.výkopu 50cm ... bez pažení :
| 151 11 Odstranění pažení a rozepření rýh | [7 empty] | 1
pro podzemní vedení s uložením materiálu na vzdálenost do 3 m od kraje výkopu,
8 | 151101112R00 | ...Odstranění pažení stěn rýh - příložné - hl. do 4 m | m2 | 1136 |  | 0 | 800-1 | RTS
prům.hl. 3,0m :
nové odbočky pro vpusti :
PVC DN150 :
|  | větev A ... 16ks UV : 148,90*3,00*2 |  | 893.4
|  | větev B ... 3ks+odv.žlaby 3x : 26,50*3,00*2 |  | 159
|  | rozšíř.výkopu pro UV : 2*(2,00-1,20)*2,00*19 |  | 60.8
|  | prohl.pro podsyp : 4*2,00*0,15*19 |  | 22.8
výkop pro odvod.žlaby vč.prohl.pro bet.lože ... š.žlabu 20cm, š.výkopu 50cm ... bez pažení :
| 161 10-11 Svislé přemístění výkopku | [7 empty] | 1
bez naložení do dopravní nádoby, ale s vyprázdněním dopravní nádoby na hromadu nebo na dopravní prostředek,
9 | 161101102R00 | ...Svislé přemístění výkopku z hor.1-4 do 4,0 m | m3 | 239.9533 |  | 0 | 800-1 | RTS
|  | rýhy ... nad 100m3 do 4m ... 55% : 574,051*(0,69+0,07)*0,55 |  | 239.9533
odkopávky ... bez svis.přes. ... je menší než hl.1m :
10 | 161101152R00 | ...Svislé přemístění výkopku z hor.5-7 do 4,0 m | m3 | 75.7747 |  | 0 | 800-1 | RTS
|  | rýhy ... nad 100m3 do 4m ... 55% : 574,051*(0,11+0,13)*0,55 |  | 75.7747
odkopávky ... bez svis.přes. ... je menší než hl.1m :
| 162 10 Vodorovné přemístění výkopku | [7 empty] | 1
po suchu, bez ohledu na druh dopravního prostředku, bez naložení výkopku, avšak se složením bez rozhrnutí,
11 | 162701105R00 | ...Vodorovné přemístění výkopku z hor.1-4 do 10000 m | m3 | 1046.2788 |  | 0 | 800-1 | RTS
důle geologie ... výkop je do zásypů v kom.nevhodný :
vše nové :
|  | odkopávky : 610,00 |  | 610
|  | rýhy výkop h.3+4 : 396,09519+40,1836 |  | 436.2788
12 | 162701154R00 | ...Vodorovné přemístění výkopku z hor.5-7 do 9000 m | m3 | 8.3419 |  | 0 | 800-1 | RTS
|  | výměra v položce bourání ve výkopu : 8,3419 |  | 8.3419
13 | 162701155R00 | ...Vodorovné přemístění výkopku z hor.5-7 do 10000 m | m3 | 137.7722 |  | 0 | 800-1 | RTS
|  | výkop h.5+6 : 63,1456+74,6266 |  | 137.7722
| 171 20 Uložení sypaniny na skládku nebo do násypů nezhut. | [7 empty] | 1
nebo na skládku s rozprostřením sypaniny ve vrstvách a s hrubým urovnáním,
14 | 171201201R00 | ...na skládku | m3 | 1184.051 |  | 0 | 800-1 | RTS
|  | odkopávky : 610,00 |  | 610
|  | výkop vše : 574,051 |  | 574.051
| 174 10-11 Zásyp sypaninou se zhutněním | [7 empty] | 1
z jakékoliv horniny s uložením výkopku po vrstvách,
15 | 174101101R00 | ...Zásyp jam, rýh, šachet se zhutněním | m3 | 418.6232 |  | 0 | 800-1 | RTS
|  | včetně strojního přemístění materiálu pro zásyp ze vzdálenosti do 10 m od okraje zásypu | [10 empty] | včetně strojního přemístění materiálu pro zásyp ze vzdálenosti do 10 m od okraje zásypu
|  | výkop rýhy : 574,051 |  | 574.051
odpočet DN potrubí :
|  | DN150 : -3,14*0,075*0,075*(148,90+26,50) |  | -3.098
|  | odpočet vpustí : -3,14*0,38*0,38*2,00*19 |  | -17.2298
|  | obsypy : -91,132 |  | -91.132
|  | lože : -42,81 |  | -42.81
|  | žlaby vč.lože : -0,20*(4,00+11,00+4,30)*0,30 |  | -1.158
Začátek provozního součtu
akt.z.MK :
|  | MK asfalt vše : 1,20*(148,90+6,50)*0,50 |  | 93.24
|  | 2,00*(2,00-1,20)*19*0,50 |  | 15.2
|  | Mezisoučet |  | 108.44
|  | zásyp v MK : 418,62319-108,44 |  | 310.1832
|  | Mezisoučet |  | 310.1832
Konec provozního součtu
| 175 10-11 Obsyp potrubí | [7 empty] | 1
| sypaninou z vhodných hornin tř. 1 - 4 nebo materiálem připraveným podél výkopu ve vzdálenosti do 3 m od jeho kraje, pro jakoukoliv hloubku výkopu a jakoukoliv míru zhutnění, | [10 empty] | sypaninou z vhodných hornin tř. 1 - 4 nebo materiálem připraveným podél výkopu ve vzdálenosti do 3 m od jeho kraje, pro jakoukoliv hloubku výkopu a jakoukoliv míru zhutnění,
16 | 175101101R00 | ...Obsyp potrubí bez prohození sypaniny | m3 | 91.132 |  | 0 | 800-1 | RTS
obsypy :
|  | odbočky UV+žlaby : 1,20*(148,0+26,50)*0,45 |  | 94.23
odpočet DN potrubí :
|  | DN150 : -3,14*0,075*0,075*(148,90+26,50) |  | -3.098
| 180 40-11 Založení trávníku | [7 empty] | 1
Založení trávníku na půdě předem připravené s pokosením, naložením, odvozem odpadu do 20 km a se složením
17 | 180401211R00 | Založení trávníku lučního výsevem v rovině | m2 | 50 |  | 0 | 823-1 | RTS
|  | ohumusování tl.15cm ... výměra viz výkres D.3.6.b : 50,00 |  | 50
| 181 10 Úprava pláně v zářezech | [7 empty] | 1
vyrovnáním výškových rozdílů, ploch vodorovných a ploch do sklonu 1 : 5.
18 | 181101102R00 | ...Úprava pláně v zářezech v hor. 1-4, se zhutněním | m2 | 2242.9713 |  | 0 | 800-1 | RTS
výměry viz výkresy D.3.6.a+b :
větev A+B :
|  | plocha vozovky : 1663,00+528,00 |  | 2191
|  | plocha chodníků : 605,00+109,00 |  | 714
|  | plocha park.pruhu nebo zpev.krajnice : 273,00+47,00 |  | 320
|  | plocha vjezdů : 182,00+30,00 |  | 212
|  | plocha reliéfní dlažba : 48,50+4,50 |  | 53
|  | plocha odděl.proužku z dlažeb.kostek : 23,50+0,00 |  | 23.5
odpočet výměr započtených ve stokách a řadech :
na š.rýhy výkopu :
|  | stoka A (pouze MK) : -462,57133 |  | -462.5713
|  | odlehčení (pouze MK) : -24,8074 |  | -24.8074
|  | řad V1 (pouze MK) : -273,06 |  | -273.06
|  | odbočky kanal. (MK+park+chodník) : -317,85 |  | -317.85
|  | odbočky voda (MK+park+chodník) : -147,24 |  | -147.24
|  | OK8 (pouze MK) : -45,00 |  | -45
| 181 30 Rozprostření a urovnání ornice v rovině | [7 empty] | 1
s případným nutným přemístěním hromad nebo dočasných skládek na místo potřeby ze vzdálenosti do 30 m, v rovině nebo ve svahu do 1 : 5,
19 | 181301102R00 | ...v souvislé ploše do 500 m2, tloušťka vrstvy přes 100 do 150 mm | m2 | 50 |  | 0 | 800-1 | RTS
|  | ohumusování tl.15cm ... výměra viz výkres D.3.6.b : 50,00 |  | 50
| 184 10-22 Výsadba keře bez balu | [7 empty] | 1
Výsadba keře bez balu do předem vyhloubené jamky se zalitím
20 | 184102211R00 | Výsadba keře bez balu výšky do 1 m, v rovině | kus | 21 |  | 0 | 823-1 | RTS
výpis viz výkres D.3.6.b :
|  | tavolník japonský : 7+9 |  | 16
|  | vajgela : 5 |  | 5
| 184 92-10 Mulčování | [7 empty] | 1
Mulčování vysazených rostlin s případným naložením odpadu na dopravní prostředek, s odvezením do 20 km a se složením
21 | 184921093R00 | Mulčování rostlin tl. do 0,1 m rovina | m2 | 20 |  | 0 | 823-1 | RTS
zaborkování pod keři :
|  | výměra viz výkres D.3.6.b : 20,00 |  | 20
| 185 80-43 Zalití rostlin vodou | [7 empty] | 1
22 | 185804312R00 | Zalití rostlin vodou plochy nad 20 m2 | m3 | 9.5 |  | 0 | 823-1 | RTS
|  | trávník : 50,00*0,15 |  | 7.5
|  | kůra : 20,00*0,10 |  | 2
| 199 Poplatky za skládku | [7 empty] | 1
23 | 199000002R00 | ...Poplatek za skládku horniny 1- 4 | m3 | 1046.2788 |  | 0 | 800-1 | RTS
důle geologie ... výkop je do zásypů v kom.nevhodný :
vše nové :
|  | odkopávky : 610,00 |  | 610
|  | rýhy výkop h.3+4 : 396,09519+40,1836 |  | 436.2788
24 | 199000003R00 | ...Poplatek za skládku horniny 5 - 7 | m3 | 137.7722 |  | 0 | 800-1 | RTS
|  | výkop h.5+6 : 63,1456+74,6266 |  | 137.7722
25 | 161101153R01 | Svislé přemístění výkopku z hor.5-7 do 6,0 m, bourání | m3 | 8.3419 |  | 0 |  | Vlastní
|  | výměra v položce bourání ve výkopu : 8,3419 |  | 8.3419
26 | 00572465R | Směs travní standard balení 25 kg PROFI | kg | 2.07 |  | 0 | SPCM | RTS
|  | založení trávníku ... 50,00m2 : 50,00*0,04*1,035 |  | 2.07
27 | 026-549 | Tavolník japonský - spiraea japonica Anthony Waterer | kus | 7 |  | 0 |  | Vlastní
výpis viz výkres D.3.6.b :
|  | tavolník japonský : 7 |  | 7
28 | 026-550 | Tavolník japonský - spiraea japonica Goldflame | kus | 9 |  | 0 |  | Vlastní
výpis viz výkres D.3.6.b :
|  | tavolník japonský : 9 |  | 9
29 | 026-551 | Vajgela květnatá - weigela florida purpurea Nana | kus | 5 |  | 0 |  | Vlastní
výpis viz výkres D.3.6.b :
|  | vajgela : 5 |  | 5
30 | 10364200R | ornice pro pozemkové úpravy | m3 | 7.5 |  | 0 | SPCM | RTS
|  | včetně dopravy na místo uložení | [10 empty] | včetně dopravy na místo uložení
|  | ohumusování tl.15cm ... výměra viz výkres D.3.6.b : 50,00*0,15 |  | 7.5
31 | 10391100R | kůra mulčovací; balení volně loženo | m3 | 2 |  | 0 | SPCM | RTS
|  | včetně dopravy na místo uložení | [10 empty] | včetně dopravy na místo uložení
zaborkování pod keři :
|  | výměra viz výkres D.3.6.b : 20,00*0,10 |  | 2
32 | 58310008T | Vhodný zásypový materiál pro místní komunikace dle TP146 vč.dopravy na staveniště | m3 | 344.6135 |  | 0 |  | Vlastní
výpočet v pol.zásypy :
Začátek provozního součtu
|  | zásyp celkem : 418,62319 |  | 418.6232
|  | odpočet akt.z.MK : -108,44 |  | -108.44
|  | Mezisoučet |  | 310.1832
Konec provozního součtu
|  | nutno dovézt pro zpětný zásyp do MK vše : 310,18319*1,1*1,01 |  | 344.6135
33 | 58337368R | štěrkopísek frakce 0,0 až 63,0 mm; třída A | T | 169.0836 |  | 0 | SPCM | RTS
|  | obsypy : 91,132*1,67*1,1*1,01 |  | 169.0836
34 | 58344198R | štěrkodrť frakce 0,0 až 63,0 mm; třída B | T | 201.1963 |  | 0 | SPCM | RTS
|  | akt.z.MK : 108,44*1,67*1,1*1,01 |  | 201.1963
| 979 08-4 Poplatek za skládku | [7 empty] | 1
35 | 979990001R00 | ...Poplatek za skládku stavební suti | t | 18.3522 |  | 0 | 801-3 | RTS
Demontážní hmotnosti z položek s pořadovými čísly: :
2, :
|  | Součet: : 18.35220 |  | 18.3522
| 979 09-31 Uložení suti na skládku | [7 empty] | 1
s hrubým urovnáním
36 | 979093111R00 | Uložení suti na skládku bez zhutnění | t | 18.3522 |  | 0 | 800-6 | RTS
Demontážní hmotnosti z položek s pořadovými čísly: :
2, :
|  | Součet: : 18.35220 |  | 18.3522
Díl: | 11 | Přípravné a přidružené práce |  |  | 0
| 113 10-6 Rozebrání dlažeb, panelů | [7 empty] | 1
s přemístěním hmot na skládku na vzdálenost do 3 m nebo s naložením na dopravní prostředek
| 113 10-61 komunikací pro pěší s jakýmkoliv ložem a výplní spár | [7 empty] | 2
37 | 113106121R00 | ...Rozebrání dlažeb z betonových dlaždic na sucho | m2 | 934.85 |  | 0 | 822-1 | RTS
výměry viz výkresy D.3.5.a+b :
|  | větev A : 997,00 |  | 997
|  | větev B : 106,00 |  | 106
odpočet výměr započtených ve stokách a řadech :
na š.rýhy výkopu :
|  | odbočky kanal. : -123,63 |  | -123.63
|  | odbočky voda : -44,52 |  | -44.52
| 113 10-7 Odstranění podkladů nebo krytů | [7 empty] | 1
38 | 113107122R00 | ...Odstranění podkladu pl. 200 m2,kam.drcené tl.20 cm | m2 | 934.85 |  | 0 | 822-1 | RTS
výměry viz výkresy D.3.5.a+b :
|  | větev A : 997,00 |  | 997
|  | větev B : 106,00 |  | 106
odpočet výměr započtených ve stokách a řadech :
na š.rýhy výkopu :
|  | odbočky kanal. : -123,63 |  | -123.63
|  | odbočky voda : -44,52 |  | -44.52
39 | 113107124R00 | ...Odstranění podkladu pl. 200 m2,kam.drcené tl.40 cm | m2 | 216.88 |  | 0 | 822-1 | RTS
rýha po výkopu odboček UV a žlabů :
|  | MK asfalt vše : 1,20*(148,90+6,50) |  | 186.48
|  | 2,00*(2,00-1,20)*19 |  | 30.4
40 | 113107132R00 | ...v ploše jednotlivě do 200 m2, z betonu prostého, o tloušťce vrstvy přes 150 do 300 mm | m2 | 24 |  | 0 | 822-1 | RTS
výměra viz výkres D.3.5.a :
|  | betonová plocha : 24,00 |  | 24
| 113 20 Vytrhání obrub | [7 empty] | 1
s vybouráním lože, s přemístěním hmot na skládku na vzdálenost do 3 m nebo naložením na dopravní prostředek
41 | 113201111R00 | ...chodníkových ležatých | m | 690 |  | 0 | 822-1 | RTS
výměra viz výkres D.3.5.a+b :
|  | větev A : 508,00 |  | 508
|  | větev B : 182,00 |  | 182
| 979 08-2 Vodorovná doprava suti po suchu | [7 empty] | 1
42 | 979082213R00 | ...Vodorovná doprava suti po suchu do 1 km | t | 640.8519 |  | 0 | 822-1 | RTS
Demontážní hmotnosti z položek s pořadovými čísly: :
37,38,39,40,41, :
|  | Součet: : 640.85185 |  | 640.8519
43 | 979082219R00 | ...Příplatek za dopravu suti po suchu za další 1 km | t | 5126.8148 |  | 0 | 822-1 | RTS
Demontážní hmotnosti z položek s pořadovými čísly: :
37,38,39,40,41, :
|  | Součet: : 5126.81480 |  | 5126.8148
| 979 08-4 Poplatek za skládku | [7 empty] | 1
44 | 979990001R00 | ...Poplatek za skládku stavební suti | t | 640.8519 |  | 0 | 801-3 | RTS
Demontážní hmotnosti z položek s pořadovými čísly: :
37,38,39,40,41, :
|  | Součet: : 640.85185 |  | 640.8519
| 979 09-31 Uložení suti na skládku | [7 empty] | 1
s hrubým urovnáním
45 | 979093111R00 | Uložení suti na skládku bez zhutnění | t | 640.8519 |  | 0 | 800-6 | RTS
Demontážní hmotnosti z položek s pořadovými čísly: :
37,38,39,40,41, :
|  | Součet: : 640.85185 |  | 640.8519
Díl: | 11a | Přípravné a přidružené práce - živice |  |  | 0
| 113 10-7 Odstranění podkladů nebo krytů | [7 empty] | 1
46 | 113107143R00 | ...Odstranění podkladu pl.do 200 m2, živice tl. 15 cm | m2 | 216.88 |  | 0 | 822-1 | RTS
rýha po výkopu odboček UV a žlabů :
|  | MK asfalt vše : 1,20*(148,90+6,50) |  | 186.48
|  | 2,00*(2,00-1,20)*19 |  | 30.4
| 113 15 Odstranění živičného podkladu, krytu frézováním | [7 empty] | 1
| s naložením na dopravní prostředek, očištění povrchu od frézované plochy, voda pro chlazení zubů frézy, opotřebování frézovacích nástrojů (nožů, upínacích kroužků, držáků) nutné ruční odstranění (vybourání) živičného krytu kolem překážek, | [10 empty] | s naložením na dopravní prostředek, očištění povrchu od frézované plochy, voda pro chlazení zubů frézy, opotřebování frézovacích nástrojů (nožů, upínacích kroužků, držáků) nutné ruční odstranění (vybourání) živičného krytu kolem překážek,
47 | 113151215R00 | ...ploch přes 500 m2 na jednom objektu nebo při provádění pruhu šířky přes 750 mm bez překážek v trase, tloušťky 60 mm | m2 | 1217.1213 |  | 0 | 822-1 | RTS
výměry viz výkresy D.3.6.a+b :
větev A+B :
|  | plocha vozovky : 1757,00+512,00 |  | 2269
odpočet výměr započtených ve stokách a řadech :
na š.rýhy výkopu :
|  | stoka A (pouze MK) : -462,57133 |  | -462.5713
|  | odlehčení (pouze MK) : -24,8074 |  | -24.8074
|  | řad V1 (pouze MK) : -273,06 |  | -273.06
|  | odbočky kanal. (MK) : -167,96 |  | -167.96
|  | odbočky voda (MK) : -78,48 |  | -78.48
|  | OK8 (pouze MK) : -45,00 |  | -45
48 | 113151313R00 | ...ploch přes 500 m2 na jednom objektu nebo při provádění pruhu šířky přes 750 mm s překážkami v trase, tloušťky 40 mm | m2 | 1217.1213 |  | 0 | 822-1 | RTS
výměry viz výkresy D.3.6.a+b :
větev A+B :
|  | plocha vozovky : 1757,00+512,00 |  | 2269
odpočet výměr započtených ve stokách a řadech :
na š.rýhy výkopu :
|  | stoka A (pouze MK) : -462,57133 |  | -462.5713
|  | odlehčení (pouze MK) : -24,8074 |  | -24.8074
|  | řad V1 (pouze MK) : -273,06 |  | -273.06
|  | odbočky kanal. (MK) : -167,96 |  | -167.96
|  | odbočky voda (MK) : -78,48 |  | -78.48
|  | OK8 (pouze MK) : -45,00 |  | -45
| 979 08-2 Vodorovná doprava suti po suchu | [7 empty] | 1
49 | 979082213R00 | ...Vodorovná doprava suti po suchu do 1 km | t | 381.3342 |  | 0 | 822-1 | RTS
Demontážní hmotnosti z položek s pořadovými čísly: :
46,47,48, :
|  | Součet: : 381.33425 |  | 381.3343
50 | 979082219R00 | ...Příplatek za dopravu suti po suchu za další 1 km | t | 3050.674 |  | 0 | 822-1 | RTS
Demontážní hmotnosti z položek s pořadovými čísly: :
46,47,48, :
|  | Součet: : 3050.67397 |  | 3050.674
| 979 09-31 Uložení suti na skládku | [7 empty] | 1
s hrubým urovnáním
51 | 979093111R00 | Uložení suti na skládku bez zhutnění | t | 381.3342 |  | 0 | 800-6 | RTS
Demontážní hmotnosti z položek s pořadovými čísly: :
46,47,48, :
|  | Součet: : 381.33425 |  | 381.3343
52 | 979990000PC | Poplatek za recyklaci | t | 381.3342 |  | 0 |  | Vlastní
Demontážní hmotnosti z položek s pořadovými čísly: :
46,47,48, :
|  | Součet: : 381.33425 |  | 381.3343
Díl: | 2 | Základy a zvláštní zakládání |  |  | 0
| 275 31 Beton základových patek prostý | [7 empty] | 1
| 275 31-3 prostý | [7 empty] | 2
53 | 275313611R00 | ...z betonu C 16/20 | m3 | 3 |  | 0 | 801-1 | RTS
|  | pro svodidla odhad ... 3ks : 0,50*0,50*0,80*3 |  | 0.6
|  | pro značky ... odhad ... na sloupky 12ks (zbytek na stožáry) : 0,50*0,50*0,80*12 |  | 2.4
| 275 35 Bednění kotevních otvorů a prostupů v základových patkách | [7 empty] | 1
včetně polohového zajištění a odbednění, popřípadě ztraceného bednění z pletiva a podobně.
54 | 275353151R00 | ...o průřezu přes 0,17 do 0,25 m2, hloubky do 1,00 m | kus | 15 |  | 0 | 801-5 | RTS
|  | pro svodidla odhad ... 3ks : 3 |  | 3
|  | pro značky ... odhad ... na sloupky 12ks (zbytek na stožáry) : 12 |  | 12
Díl: | 45 | Podkladní a vedlejší konstrukce |  |  | 0
55 | 451573111R00 | Lože pod potrubí ze štěrkopísku do 63 mm | m3 | 42.81 |  | 0 |  | RTS
obsypy :
|  | odbočky UV+žlaby : 1,20*(148,0+26,50)*0,15 |  | 31.41
|  | podsyp pod UV : 2,00*2,00*0,15*19 |  | 11.4
Díl: | 5 | Komunikace |  |  | 0
| 596 21-5 Kladení zámkové dlažby do drtě | [7 empty] | 1
| s provedením lože z kameniva drceného, s vyplněním spár, s dvojitým hutněním a se smetením přebytečného materiálu na krajnici. S dodáním hmot pro lože a výplň spár. | [10 empty] | s provedením lože z kameniva drceného, s vyplněním spár, s dvojitým hutněním a se smetením přebytečného materiálu na krajnici. S dodáním hmot pro lože a výplň spár.
56 | 596215020R00 | ...Kladení zámkové dlažby tl. 6 cm do drtě tl. 3 cm | m2 | 598.85 |  | 0 | 822-1 | RTS
výměry viz výkres D.3.6.a+b :
chodník :
|  | větev A : 605,00 |  | 605
|  | větev B : 109,00 |  | 109
reliéfní dlažba pro nevidomé :
|  | větev A : 48,50 |  | 48.5
|  | větev B : 4,50 |  | 4.5
odpočet výměr započtených ve stokách a řadech :
na š.rýhy výkopu :
|  | odbočky kanal. : -123,63 |  | -123.63
|  | odbočky voda : -44,52 |  | -44.52
57 | 596215040R00 | ...Kladení zámkové dlažby tl. 8 cm do drtě tl. 3 cm | m2 | 472.6 |  | 0 | 822-1 | RTS
výměry viz výkres D.3.6.a+b :
parkoviště :
|  | větev B : 47,00 |  | 47
zpevněná krajnice :
|  | větev A : 273,00 |  | 273
vjezdy :
|  | větev A : 182,00 |  | 182
|  | větev B : 30,00 |  | 30
odpočet výměr započtených ve stokách a řadech :
na š.rýhy výkopu :
|  | odbočky kanal. : -32,76 |  | -32.76
|  | odbočky voda : -26,64 |  | -26.64
| 564 72-2 Podklad nebo kryt z kameniva hrubého s výplň. kam. | [7 empty] | 1
kamenivo hrubé drcené vel. 32 - 63 mm s výplňovým kamenivem (vibrovaný štěrk), s rozprostřením, vlhčením a zhutněním
58 | 564762111R00 | ...Podklad z kam.drceného 32-63 s výplň.kamen. 20 cm | m2 | 683.7998 |  | 0 | 822-1 | RTS
|  | rýhy pro vpusti ... doplnit celou skladbu : 216,88 |  | 216.88
výměry viz výkres D.3.6.a+b :
MK asfalt ... doplnění celé skladby v tl.55cm :
Začátek provozního součtu
výpočet ... dle odkopu pro doplnění vozovky :
|  | větev A ... 180,0+107,0 m3 ... 287 m3 : 287,00/0,55 |  | 521.8182
|  | větev B ... 9,0 m3 : 9,00/0,55 |  | 16.3636
|  | Mezisoučet |  | 538.1818
Konec provozního součtu
|  | výměra pro doplnění : 538,18182 |  | 538.1818
odpočet výměr započtených ve stokách a řadech :
odpočet části odboček, které zasahují do MK :
odhad cca 30% :
|  | odbočky kanal. (MK) : -161,46*0,3 |  | -48.438
|  | odbočky voda (MK) : -76,08*0,3 |  | -22.824
| 564 8 Podklad ze štěrkodrti s rozprostřením a zhutněním | [7 empty] | 1
59 | 564811111R00 | ...Podklad ze štěrkodrti po zhutnění tloušťky 5 cm | m2 | 683.7998 |  | 0 | 822-1 | RTS
|  | rýhy pro vpusti ... doplnit celou skladbu : 216,88 |  | 216.88
výměry viz výkres D.3.6.a+b :
MK asfalt ... doplnění celé skladby v tl.55cm :
Začátek provozního součtu
výpočet ... dle odkopu pro doplnění vozovky :
|  | větev A ... 180,0+107,0 m3 ... 287 m3 : 287,00/0,55 |  | 521.8182
|  | větev B ... 9,0 m3 : 9,00/0,55 |  | 16.3636
|  | Mezisoučet |  | 538.1818
Konec provozního součtu
|  | výměra pro doplnění : 538,18182 |  | 538.1818
odpočet výměr započtených ve stokách a řadech :
odpočet části odboček, které zasahují do MK :
odhad cca 30% :
|  | odbočky kanal. (MK) : -161,46*0,3 |  | -48.438
|  | odbočky voda (MK) : -76,08*0,3 |  | -22.824
60 | 564831111R00 | ...Podklad ze štěrkodrti po zhutnění tloušťky 10 cm | m2 | 945.2 |  | 0 | 822-1 | RTS
Začátek provozního součtu
výměry viz výkres D.3.6.a+b :
parkoviště :
|  | větev B : 47,00 |  | 47
zpevněná krajnice :
|  | větev A : 273,00 |  | 273
vjezdy :
|  | větev A : 182,00 |  | 182
|  | větev B : 30,00 |  | 30
odpočet výměr započtených ve stokách a řadech :
na š.rýhy výkopu :
|  | odbočky kanal. : -32,76 |  | -32.76
|  | odbočky voda : -26,64 |  | -26.64
|  | Mezisoučet |  | 472.6
Konec provozního součtu
|  | štd 100mm 2x : 472,60*2 |  | 945.2
61 | 564851111R00 | ...Podklad ze štěrkodrti po zhutnění tloušťky 15 cm | m2 | 1282.6498 |  | 0 | 822-1 | RTS
výměry viz výkres D.3.6.a+b :
chodník :
|  | větev A : 605,00 |  | 605
|  | větev B : 109,00 |  | 109
reliéfní dlažba pro nevidomé :
|  | větev A : 48,50 |  | 48.5
|  | větev B : 4,50 |  | 4.5
odpočet výměr započtených ve stokách a řadech :
na š.rýhy výkopu :
|  | odbočky kanal. : -123,63 |  | -123.63
|  | odbočky voda : -44,52 |  | -44.52
|  | rýhy pro vpusti ... doplnit celou skladbu : 216,88 |  | 216.88
MK asfalt ... doplnění celé skladby v tl.55cm :
|  | výměra pro doplnění : 538,18182 |  | 538.1818
odpočet výměr započtených ve stokách a řadech :
odpočet části odboček, které zasahují do MK :
odhad cca 30% :
|  | odbočky kanal. (MK) : -161,46*0,3 |  | -48.438
|  | odbočky voda (MK) : -76,08*0,3 |  | -22.824
62 | 564861111R00 | ...tloušťka po zhutnění 200 mm | m2 | 472.6 |  | 0 | 822-1 | RTS
výměry viz výkres D.3.6.a+b :
parkoviště :
|  | větev B : 47,00 |  | 47
zpevněná krajnice :
|  | větev A : 273,00 |  | 273
vjezdy :
|  | větev A : 182,00 |  | 182
|  | větev B : 30,00 |  | 30
odpočet výměr započtených ve stokách a řadech :
na š.rýhy výkopu :
|  | odbočky kanal. : -32,76 |  | -32.76
|  | odbočky voda : -26,64 |  | -26.64
| 565 13-1 Podklad z kameniva obaleného asfaltem | [7 empty] | 1
s rozprostřením a zhutněním
63 | 565141111R00 | ...Podklad z obal kam.ACP 16+,ACP 22+,do 3 m,tl. 6 cm | m2 | 1148.0213 |  | 0 | 822-1 | RTS
výměry viz výkres D.3.6.a+b :
asfalt.povrch celý :
|  | větev A : 1663,00 |  | 1663
|  | větev B : 528,00 |  | 528
odpočet výměr započtených ve stokách a řadech :
|  | stoka A (pouze MK) : -462,57133 |  | -462.5713
|  | odlehčení (pouze MK) : -24,8074 |  | -24.8074
|  | řad V1 (pouze MK) : -273,06 |  | -273.06
|  | odbočky kanal. (MK) : -161,46 |  | -161.46
|  | odbočky voda (MK) : -76,08 |  | -76.08
|  | OK8 (pouze MK) : -45,00 |  | -45
| 573 11 Postřik živičný infiltrační s posypem kamenivem | [7 empty] | 1
z asfaltu silničního
64 | 573111111R00 | ...Postřik živičný infiltr.+ posyp, asfalt. 0,60kg/m2 | m2 | 683.7998 |  | 0 | 822-1 | RTS
|  | 0,7kg/m2 | [10 empty] | 0,7kg/m2
|  | rýhy pro vpusti ... doplnit celou skladbu : 216,88 |  | 216.88
výměry viz výkres D.3.6.a+b :
MK asfalt ... doplnění celé skladby v tl.55cm :
Začátek provozního součtu
výpočet ... dle odkopu pro doplnění vozovky :
|  | větev A ... 180,0+107,0 m3 ... 287 m3 : 287,00/0,55 |  | 521.8182
|  | větev B ... 9,0 m3 : 9,00/0,55 |  | 16.3636
|  | Mezisoučet |  | 538.1818
Konec provozního součtu
|  | výměra pro doplnění : 538,18182 |  | 538.1818
odpočet výměr započtených ve stokách a řadech :
odpočet části odboček, které zasahují do MK :
odhad cca 30% :
|  | odbočky kanal. (MK) : -161,46*0,3 |  | -48.438
|  | odbočky voda (MK) : -76,08*0,3 |  | -22.824
| 573 2 Postřik živičný spojovací bez posypu kamenivem | [7 empty] | 1
65 | 573211111R00 | ...Postřik živičný spojovací z asfaltu 0,5-0,7 kg/m2 | m2 | 1148.0213 |  | 0 | 822-1 | RTS
výměry viz výkres D.3.6.a+b :
asfalt.povrch celý :
|  | větev A : 1663,00 |  | 1663
|  | větev B : 528,00 |  | 528
odpočet výměr započtených ve stokách a řadech :
|  | stoka A (pouze MK) : -462,57133 |  | -462.5713
|  | odlehčení (pouze MK) : -24,8074 |  | -24.8074
|  | řad V1 (pouze MK) : -273,06 |  | -273.06
|  | odbočky kanal. (MK) : -161,46 |  | -161.46
|  | odbočky voda (MK) : -76,08 |  | -76.08
|  | OK8 (pouze MK) : -45,00 |  | -45
| 577 11 Beton asfaltový z modifikovaného asfaltu | [7 empty] | 1
66 | 577112113R00 | ...Beton asfalt. ACO 11 S modifik. š. do 3 m, tl.4 cm | m2 | 1148.0213 |  | 0 | 822-1 | RTS
výměry viz výkres D.3.6.a+b :
asfalt.povrch celý :
|  | větev A : 1663,00 |  | 1663
|  | větev B : 528,00 |  | 528
odpočet výměr započtených ve stokách a řadech :
|  | stoka A (pouze MK) : -462,57133 |  | -462.5713
|  | odlehčení (pouze MK) : -24,8074 |  | -24.8074
|  | řad V1 (pouze MK) : -273,06 |  | -273.06
|  | odbočky kanal. (MK) : -161,46 |  | -161.46
|  | odbočky voda (MK) : -76,08 |  | -76.08
|  | OK8 (pouze MK) : -45,00 |  | -45
67 | 577114124R00 | ...Beton asf.ACL 16 S,modif.ložný š.nad 3 m, tl. 5 cm | m2 | 683.7998 |  | 0 | 822-1 | RTS
|  | rýhy pro vpusti ... doplnit celou skladbu : 216,88 |  | 216.88
výměry viz výkres D.3.6.a+b :
MK asfalt ... doplnění celé skladby v tl.55cm :
Začátek provozního součtu
výpočet ... dle odkopu pro doplnění vozovky :
|  | větev A ... 180,0+107,0 m3 ... 287 m3 : 287,00/0,55 |  | 521.8182
|  | větev B ... 9,0 m3 : 9,00/0,55 |  | 16.3636
|  | Mezisoučet |  | 538.1818
Konec provozního součtu
|  | výměra pro doplnění : 538,18182 |  | 538.1818
odpočet výměr započtených ve stokách a řadech :
odpočet části odboček, které zasahují do MK :
odhad cca 30% :
|  | odbočky kanal. (MK) : -161,46*0,3 |  | -48.438
|  | odbočky voda (MK) : -76,08*0,3 |  | -22.824
68 | 573211111R01 | Postřik živičný spojovací z asfaltu 0,3-0,5 kg/m2 | m2 | 1148.0213 |  | 0 |  | Vlastní
výměry viz výkres D.3.6.a+b :
asfalt.povrch celý :
|  | větev A : 1663,00 |  | 1663
|  | větev B : 528,00 |  | 528
odpočet výměr započtených ve stokách a řadech :
|  | stoka A (pouze MK) : -462,57133 |  | -462.5713
|  | odlehčení (pouze MK) : -24,8074 |  | -24.8074
|  | řad V1 (pouze MK) : -273,06 |  | -273.06
|  | odbočky kanal. (MK) : -161,46 |  | -161.46
|  | odbočky voda (MK) : -76,08 |  | -76.08
|  | OK8 (pouze MK) : -45,00 |  | -45
69 | 592-4526 | Dlažba beton.zámková přírodní 200x100x80 mm, povrch urbia | m2 | 214.12 |  | 0 |  | Vlastní
|  | Dlažba vibrolisovaná, standardní povrch, | [10 empty] | Dlažba vibrolisovaná, standardní povrch,
Začátek provozního součtu
vjezdy :
|  | větev A : 182,00 |  | 182
|  | větev B : 30,00 |  | 30
|  | Mezisoučet |  | 212
Konec provozního součtu
|  | ztratné 1% : 212,00*1,01 |  | 214.12
70 | 59245267R | dlažba betonová dvouvrstvá; obdélník; dlaždice pro nevidomé; l = 200 mm; š = 100 mm; tl. 60,0 mm; červená | m2 | 53.53 |  | 0 | SPCM | RTS
Začátek provozního součtu
reliéfní dlažba pro nevidomé :
|  | větev A : 48,50 |  | 48.5
|  | větev B : 4,50 |  | 4.5
|  | Mezisoučet |  | 53
Konec provozního součtu
|  | ztratné 1% : 53,00*1,01 |  | 53.53
71 | 59245268R | dlažba betonová dvouvrstvá; obdélník; l = 200 mm; š = 100 mm; tl. 60,0 mm; písková, červená, hnědá, karamel, antracit | m2 | 96.479 |  | 0 | SPCM | RTS
Začátek provozního součtu
výměry viz výkres D.3.6.a+b :
chodník :
|  | větev A : 605,00 |  | 605
|  | větev B : 109,00 |  | 109
odpočet výměr započtených ve stokách a řadech :
na š.rýhy výkopu :
|  | odbočky kanal. : -123,63 |  | -123.63
|  | odbočky voda : -44,52 |  | -44.52
|  | Mezisoučet |  | 545.85
Konec provozního součtu
červená 17,5% :
|  | ztratné 1% : 545,85*0,175*1,01 |  | 96.479
72 | 592-4527 | Dlažba beton.zámková přírodní 200x100x80 mm, povrch standard | m2 | 263.206 |  | 0 |  | Vlastní
|  | Dlažba vibrolisovaná, standardní povrch, | [10 empty] | Dlažba vibrolisovaná, standardní povrch,
Začátek provozního součtu
výměry viz výkres D.3.6.a+b :
parkoviště :
|  | větev B : 47,00 |  | 47
zpevněná krajnice :
|  | větev A : 273,00 |  | 273
|  | Mezisoučet |  | 320
vjezdy :
|  | větev A : 182,00 |  | 182
|  | větev B : 30,00 |  | 30
|  | Mezisoučet |  | 212
odpočet výměr započtených ve stokách a řadech :
na š.rýhy výkopu :
|  | odbočky kanal. : -32,76 |  | -32.76
|  | odbočky voda : -26,64 |  | -26.64
|  | Mezisoučet |  | -59.4
Konec provozního součtu
|  | ztratné 1% : (320,00-59,40)*1,01 |  | 263.206
73 | 59245308R | dlažba betonová dvouvrstvá; obdélník; l = 200 mm; š = 100 mm; tl. 60,0 mm; šedá | m2 | 454.8295 |  | 0 | SPCM | RTS
Začátek provozního součtu
výměry viz výkres D.3.6.a+b :
chodník :
|  | větev A : 605,00 |  | 605
|  | větev B : 109,00 |  | 109
odpočet výměr započtených ve stokách a řadech :
na š.rýhy výkopu :
|  | odbočky kanal. : -123,63 |  | -123.63
|  | odbočky voda : -44,52 |  | -44.52
|  | Mezisoučet |  | 545.85
Konec provozního součtu
přírodní 82,5% :
|  | ztratné 1% : 545,85*0,825*1,01 |  | 454.8295
Díl: | 8 | Trubní vedení |  |  | 0
| 597 10 Montáž odvodňovacího žlabu z polymerbetonu | [7 empty] | 1
74 | 597101113RT1 | ...včetně beton. lože C 20/25, zatížení C 250, D 400 kN | m | 19.3 |  | 0 | 822-1 | RTS
|  | lože z betonu C30/37 XF4, po 1-2m dilatační spára | [10 empty] | lože z betonu C30/37 XF4, po 1-2m dilatační spára
|  | výměra viz výkres D.3.6.b a tech.zpráva komunikací : 4,00+11,00+4,30 |  | 19.3
| 871 3 Montáž potrubí z trub z plastů těsněných gumovým kroužkem | [7 empty] | 1
v otevřeném výkopu ve sklonu do 20 %
75 | 871313121V01 | Montáž trub z tvrdého PVC, gumový kroužek, DN 150, přípojka uliční vpusti | m | 175.4 |  | 0 | 827-1 | Vlastní
|  | Položka je určena pro montáž potrubí z kanalizačních trub z tvrdého PVC těsněných gumovým kroužkem v otevřeném výkopu ve sklonu do 20 %. V položce montáže potrubí nejsou zakalkulovány náklady na dodání trub; tyto náklady se oceňují ve specifikaci. Ztratné se doporučuje ve výši 9,3 %. | [10 empty] | Položka je určena pro montáž potrubí z kanalizačních trub z tvrdého PVC těsněných gumovým kroužkem v otevřeném výkopu ve sklonu do 20 %. V položce montáže potrubí nejsou zakalkulovány náklady na dodání trub; tyto náklady se oceňují ve specifikaci. Ztratné se doporučuje ve výši 9,3 %.
nové ulič.vpusti :
výměra viz tech.zpráva komunikací :
|  | větev A ... 16ks : 148,90 |  | 148.9
|  | větev B 3ks UV+3ks žlaby : 26,50 |  | 26.5
| 877 35-3 Montáž tvarovek na potrubí z trub z plastů těsněných gumovým kroužkem | [7 empty] | 1
v otevřeném výkopu,
| 877 35-33 jednoosých | [7 empty] | 2
76 | 877313123R00 | ...DN 150 mm | kus | 38 |  | 0 | 827-1 | RTS
kolena 2ks /odbočku :
|  | větev A : 16*2 |  | 32
|  | větev B : 3*2 |  | 6
| 892 5 Zkoušky těsnosti kanalizačního potrubí | [7 empty] | 1
vodou nebo vzduchem,
| 892 51 zkouška těsnosti kanalizačního potrubí vodou | [7 empty] | 2
77 | 892571111R00 | ...Zkouška těsnosti kanalizace DN do 200, vodou | m | 175.4 |  | 0 | 827-1 | RTS
nové ulič.vpusti :
výměra viz tech.zpráva komunikací :
|  | větev A ... 16ks : 148,90 |  | 148.9
|  | větev B 3ks UV+3ks žlaby : 26,50 |  | 26.5
| 892 52 zabezpečení konců kanalizačního potrubí při tlakových zkouškách vodou | [7 empty] | 2
78 | 892573111R00 | ...Zabezpečení konců kanal. potrubí DN do 200, vodou | úsek | 19 |  | 0 | 827-1 | RTS
dle ks UV :
|  | větev A : 16 |  | 16
|  | větev B : 3 |  | 3
| 895 94 Zřízení vpusti kanalizační | [7 empty] | 1
včetně zřízení lože ze štěrkopísku,
| 895 94-1 uliční z betonových dílců | [7 empty] | 2
79 | 895941311R00 | ...typ UVB - 50 | kus | 19 |  | 0 | 827-1 | RTS
|  | větev A : 16 |  | 16
|  | větev B : 3 |  | 3
| 899 20 Osazení mříží litinových | [7 empty] | 1
včetně rámů a košů na bahno,
80 | 899202111R00 | ...o hmotnost jednotlivě přes 50 do 100 kg | kus | 19 |  | 0 | 827-1 | RTS
|  | větev A : 16 |  | 16
|  | větev B : 3 |  | 3
| 899 62 Obetonování potrubí nebo zdiva stok betonem prostým | [7 empty] | 1
z cementu portlandského nebo struskoportlandského, v otevřeném výkopu,
81 | 899623141R00 | ...Obetonování potrubí nebo zdiva stok betonem C12/15 | m3 | 3.12 |  | 0 | 827-1 | RTS
|  | obet.vpusti ... kolena : 0,26*12 |  | 3.12
82 | 837445121R01 | Výsek a montáž kamenin. odbočky na potrubí DN 800 | kus | 19 |  | 0 |  | Vlastní
|  | vyvrtaný otvor osazený těsnícím pryžovým kroužkem pro napojení sedla, úhel napojení 90° | [10 empty] | vyvrtaný otvor osazený těsnícím pryžovým kroužkem pro napojení sedla, úhel napojení 90°
navrt.KT stoky pro sedla :
|  | větev A : 16 |  | 16
|  | větev B : 3 |  | 3
83 | 28611151.AR | trubka plastová kanalizační PVC; hladká, s hrdlem; Sn 4 kN/m2; D = 160,0 mm; s = 3,60 mm; l = 1000,0 mm | kus | 191.7122 |  | 0 | SPCM | RTS
|  | ztratné 9,3% : (148,90+26,50)*1,093 |  | 191.7122
84 | 28650662R | koleno PVC-U; 60,0 °; D = 160,0 mm; hladké, s 1 hrdlem | kus | 38.57 |  | 0 | SPCM | RTS
kolena pro UV :
|  | ztratné 1,5% : 19*2*1,015 |  | 38.57
85 | 286-518 | Sedlová odbočka plast na KT potrubí 800, sedlo DN 150 mm | kus | 19.285 |  | 0 |  | Vlastní
|  | pro korugovaná potrubí PRAGMA nebo JUMBO PP PIPE - LIFE | [10 empty] | pro korugovaná potrubí PRAGMA nebo JUMBO PP PIPE - LIFE
|  | ztratné 1,5% : 19*1,015 |  | 19.285
86 | 55340374R | rám s mříží uliční vpusti; mříž litina; rám beton; rozměr 500/500/160 mm; únosnost D 400 kN | kus | 19 |  | 0 | SPCM | RTS
|  | větev A : 16 |  | 16
|  | větev B : 3 |  | 3
87 | 55343910R | koš kalový; pozink; kruhový; pro rám 500 x 500 mm mm | kus | 19 |  | 0 | SPCM | RTS
|  | větev A : 16 |  | 16
|  | větev B : 3 |  | 3
88 | 59223822R | dno uliční vpusti beton; TBV; DN 495,0 mm; h = 626 mm; t = 50 mm; s výtokem; beton C 35/45; Pu 30 kN/m | kus | 19.19 |  | 0 | SPCM | RTS
|  | ztratné 1% : 19*1,01 |  | 19.19
89 | 59223825R | skruž železobetonová TBV; DN = 500,0 mm; h = 290,0 mm; s = 50,00 mm; Pu 30 kN/m; beton C 35/45 | kus | 19.19 |  | 0 | SPCM | RTS
|  | ztratné 1% : 19*1,01 |  | 19.19
90 | 59223826R | skruž železobetonová TBV; DN = 500,0 mm; h = 590,0 mm; s = 50,00 mm; Pu 30 kN/m; beton C 35/45 | kus | 19.19 |  | 0 | SPCM | RTS
|  | ztratné 1% : 19*1,01 |  | 19.19
91 | 592-272 | Odvodňovací systém - dodávka | m | 19.3 |  | 0 |  | Vlastní
|  | žlab š.200mm, čelní desky, vtoková skříń, krycí litin.rošt pro tř.zatíženéí C250, kalová jímka | [10 empty] | žlab š.200mm, čelní desky, vtoková skříń, krycí litin.rošt pro tř.zatíženéí C250, kalová jímka
|  | výměra viz výkres D.3.6.b a tech.zpráva komunikací : 4,00+11,00+4,30 |  | 19.3
Díl: | 91 | Doplňující práce na komunikaci |  |  | 0
| 911 33 Osazení a montáž svodidla ocelového | [7 empty] | 1
| s jednou pásnicí, s osazením sloupků, dodání spojovacího materiálu (šrouby, matice, podložky a podobně), úpravy pláně, převozů a přemístění soupravy pro beranění. | [10 empty] | s jednou pásnicí, s osazením sloupků, dodání spojovacího materiálu (šrouby, matice, podložky a podobně), úpravy pláně, převozů a přemístění soupravy pro beranění.
92 | 911332211R00 | ...s vykopáním jamek, s odstraněním výkopku na vzdálenost do 30 m a s obetonováním sloupků, při vzdálenosti 2 m | m | 3 |  | 0 | 822-1 | RTS
|  | včetně spojovacího materiálu, svodidlo včetně sloupků stávající dopravené z meziskládky | [10 empty] | včetně spojovacího materiálu, svodidlo včetně sloupků stávající dopravené z meziskládky
silnič.svodidla ke zpětnému použití :
|  | větev A ... 3,0m ... v oblouku : 3,00 |  | 3
| 914 00-1 Osazení a montáž svislých dopravních značek | [7 empty] | 1
| výkopu jamky s odhozem výkopku na vzdálenost do 3 m, osazení sloupků, sloupů nebo ocelových nosných konstrukcí a upevňovadel včetně montáže, zabetonování sloupků nebo vysekání otvorů ve zdivu pro konzoly a na zaplnění a zatření otvorů cementovou maltou | [10 empty] | výkopu jamky s odhozem výkopku na vzdálenost do 3 m, osazení sloupků, sloupů nebo ocelových nosných konstrukcí a upevňovadel včetně montáže, zabetonování sloupků nebo vysekání otvorů ve zdivu pro konzoly a na zaplnění a zatření otvorů cementovou maltou
93 | 914001111R00 | ...na sloupky,sloupy, konzoly nebo objekty | kus | 22 |  | 0 | 822-1 | RTS
|  | Včetně: | [10 empty] | Včetně:
|  | - osazení sloupků, sloupů nebo ocelových nosných konstrukcí a upevňovadel včetně montáže, | [10 empty] | - osazení sloupků, sloupů nebo ocelových nosných konstrukcí a upevňovadel včetně montáže,
|  | - výkopu jam pro sloupky s odhozem výkopku na vzdálenost do 3 m, | [10 empty] | - výkopu jam pro sloupky s odhozem výkopku na vzdálenost do 3 m,
|  | - zabetonování sloupků nebo vysekání otvorů ve zdivu pro konzoly a na zaplnění a zatření otvorů cementovou maltou. | [10 empty] | - zabetonování sloupků nebo vysekání otvorů ve zdivu pro konzoly a na zaplnění a zatření otvorů cementovou maltou.
výpis viz výkres D.3.9 :
Začátek provozního součtu
|  | značky zpět osaz.na sloupky : 4+4+2+2+1+3+1+1 |  | 18
Konec provozního součtu
|  | nové sloupky : 12 |  | 12
|  | na stožáry VO ... 6ks : 6 |  | 6
|  | nové značky ... nové sloupky : 4 |  | 4
| 915 71 Vodorovné značení krytů | [7 empty] | 1
94 | 915712111R00 | ...stříkané barvou, vodicích proužků šířky 250 mm | m | 11 |  | 0 | 822-1 | RTS
výměra viz výkres D.3.9 :
|  | slepecké prouižky ... odhad přes celou š.komunikace : 5,50*2 |  | 11
95 | 915721111R00 | ...stříkané barvou, stopčar, zeber, stínů, šipek, nápisů, přechodů apod. | m2 | 18 |  | 0 | 822-1 | RTS
výměra viz výkres D.3.9 :
|  | vodorovné značení V7 ... přechod pro chodce : 18,00 |  | 18
| 915 71-9 příplatek k ceně | [7 empty] | 2
96 | 915729111R00 | ...za reflexní úpravu stopčar, zeber, stínů, šipek, nápisů, přechodů apod. | m2 | 18 |  | 0 | 822-1 | RTS
výměra viz výkres D.3.9 :
|  | vodorovné značení V7 ... přechod pro chodce : 18,00 |  | 18
| 915 79 Předznačení pro vodorovné značení | [7 empty] | 1
stříkané barvou nebo prováděné z nátěrových hmot
97 | 915791112R00 | ...pro stopčáry, zebry,stíny, šipky, nápisy, přechody | m2 | 18 |  | 0 | 822-1 | RTS
výměra viz výkres D.3.9 :
|  | vodorovné značení V7 ... přechod pro chodce : 18,00 |  | 18
| 916 .. Osazení silniční obruby z dlažebních kostek | [7 empty] | 1
v jedné řadě, se zřízením lože tl. 5 až 10 cm, s vyplněním a zatřením spár cementovou maltou
98 | 916131111R00 | ...z kostek velkých , bez boční opěry, do lože z betonu prostého C 12/15 | m | 235 |  | 0 | 822-1 | RTS
|  | pokládání kostek dvou barev střídavě : 3x tmavěšedá (žulová) a 3x bílá (vápencová) | [10 empty] | pokládání kostek dvou barev střídavě : 3x tmavěšedá (žulová) a 3x bílá (vápencová)
výměra viz výkres D.3.6.a :
|  | dlažební kostky : 235,00 |  | 235
| 916 5 Osazení záhonového obrubníku betonového | [7 empty] | 1
se zřízením lože z betonu prostého B 12,5 tl. 5 až 10 cm se zalitím a zatřením spár cementovou maltou
99 | 916561111R00 | ...do lože z betonu prostého C 12/15, s boční opěrou z betonu prostého | m | 61 |  | 0 | 822-1 | RTS
|  | betonové lože C30/37 XF3 | [10 empty] | betonové lože C30/37 XF3
výměra viz výkres D.3.6.a+b :
záhonový obrubník :
větev A : 0,00
|  | větrev B : 61,00 |  | 61
| 917 71 Osazení chodníkového obrubníku betonového | [7 empty] | 1
se zatřením lože, s vyplněním a zatřením spár cementovou maltou. S dodáním hmot pro lože tl. 80-100 mm.
100 | 917862111R00 | ...stojatého, s boční opěrou z betonu prostého, do lože z betonu prostého C 12/15 | m | 612 |  | 0 | 822-1 | RTS
|  | betonové lože C30/37 XF3 | [10 empty] | betonové lože C30/37 XF3
výměra viz výkres D.3.6.a+b :
silniční obrubník :
|  | větev A vč.oblouku : 529,00 |  | 529
|  | větrev B : 83,00 |  | 83
| 918 10 Lože pod obrubníky, krajníky nebo obruby | [7 empty] | 1
z dlažebních kostek z betonu prostého
101 | 918101111R00 | ...z betonu prostého C 12/15 | m3 | 23.5 |  | 0 | 822-1 | RTS
|  | betonové lože C16/20 XF2 | [10 empty] | betonové lože C16/20 XF2
výměra viz výkres D.3.6.a :
|  | pod dlažební kostky : 23,50 |  | 23.5
| 919 73 Zarovnání styčné plochy podkladu nebo krytu | [7 empty] | 1
podél vybourané části komunikace nebo zpevněné plochy
102 | 919731121V01 | Zarovnání styčné plochy živičné tl. do 5 cm, s vyplněním spáry živičnou zálivkou | m | 73 |  | 0 | 822-1 | Vlastní
zaříznutí asfaltu dle situací D.3.5.a+b :
větev A :
|  | staničení mezi 146-166m : 15,00 |  | 15
|  | staničení 278,72m : 3,00 |  | 3
větev B :
|  | staničení 79,42m : 10,00 |  | 10
|  | staničení 40,00-79,42m : 45,00 |  | 45
| 919 73-5 Řezání stávajících krytů nebo podkladů | [7 empty] | 1
včetně spotřeby vody
103 | 919735113R00 | ...Řezání stávajícího živičného krytu tl. 10 - 15 cm | m | 414.2 |  | 0 | 822-1 | RTS
rýha po výkopu odboček UV a žlabů :
|  | MK asfalt vše : (148,90+6,50)*2 |  | 310.8
|  | 2*(2,00-1,20)*19 |  | 30.4
zaříznutí asfaltu dle situací D.3.5.a+b :
větev A :
|  | staničení mezi 146-166m : 15,00 |  | 15
|  | staničení 278,72m : 3,00 |  | 3
větev B :
|  | staničení 79,42m : 10,00 |  | 10
|  | staničení 40,00-79,42m : 45,00 |  | 45
104 | 40445241R | značka dopravní silniční svislá; informativní provozní IP2-7; tvar čtverec; 500x500 mm; pozink s dvoj.lisov.ohybem, reflexní folie tř.1; záruka 7 let | kus | 4 |  | 0 | SPCM | RTS
|  | nová dopravní značka IP6 přechod pro chodce : 4 |  | 4
105 | 55300004T | Sloupek na DZ | kus | 12 |  | 0 |  | Vlastní
|  | nové sloupky k novým i stáv.značkám ... celkem : 12 |  | 12
106 | 58380155R | kostka dlažební materiálová skupina I/2 (žula); 15/17 cm | T | 15.4277 |  | 0 | SPCM | RTS
|  | atypická dlažební klostka 16x16x25 cm | [10 empty] | atypická dlažební klostka 16x16x25 cm
|  | spotřeba 0,065t/m a ztratné 1% : 0,065*235,00*1,01 |  | 15.4278
107 | 59217504R | obrubník silniční materiál beton; l = 1 000 mm; š = 120 až 150 mm; h = 250,0 mm; barva šedá | kus | 618.12 |  | 0 | SPCM | RTS
|  | silniční obrubník ztratné 1% : 612,00*1,01 |  | 618.12
108 | 59217509R | obrubník parkový materiál beton; l = 500 mm; š = 250 mm; h = 80,0 mm; barva šedá | kus | 61.61 |  | 0 | SPCM | RTS
|  | záhonový obrubník ztratné 1% : 61,00*1,01 |  | 61.61
109 | 59217518R | obrubník silniční oblouk vnější; r 500 mm; materiál beton; l = 780 mm; š = 120 až 150 mm; h = 250,0 mm; barva písková, červená, tmavá hněď, karamelová, antracit | kus | 16.16 |  | 0 | SPCM | RTS
|  | silniční obrubník-oblouk ... ztratné 1% : 16*1,01 |  | 16.16
Díl: | 96 | Bourání konstrukcí |  |  | 0
| 966 00-5 Rozebrání a odstranění zábradlí a svodidel | [7 empty] | 1
| s jednou pásnicí s přemístěním hmot na skládku na vzdálenost do 10 m nebo s naložením na dopravní prostředek, se zásypem jam po odstraněných sloupcích a jeho zhutněním | [10 empty] | s jednou pásnicí s přemístěním hmot na skládku na vzdálenost do 10 m nebo s naložením na dopravní prostředek, se zásypem jam po odstraněných sloupcích a jeho zhutněním
110 | 966005311R00 | ...silničního svodidla včetně sloupků, jdnou pásnicí | m | 3 |  | 0 | 822-1 | RTS
demontáž silnič.svodidla ke zpětnému použití :
|  | větev A ... 3,0m ... v oblouku : 3,00 |  | 3
| 966 00-61 Odstranění značek pro staničení nebo dopravních značek | [7 empty] | 1
s uložením hmot na skládku na vzdálenost do 3 m nebo s naložením na dopravní prostředek, se zásypem jam a jeho zhutněním
| 966 00-612 dopravních nebo orientačních | [7 empty] | 2
111 | 966006132R00 | ...s betonovými patkami | kus | 13 |  | 0 | 822-1 | RTS
výměra viz výkres D.3.5.a+b :
|  | větev A : 12 |  | 12
|  | větev B : 1 |  | 1
| 976 08 Vybourání madel, objímek, rámů, mříží apod. | [7 empty] | 1
| 976 08-5 kanalizačních rámů litinových, z rýhovaného plechu nebo betonových včetně poklopů nebo mříží | [7 empty] | 2
112 | 976085211R00 | ...Vybourání kanal.rámů a poklopů plochy do 0,3 m2 | kus | 12 |  | 0 | 801-3 | RTS
|  | stávající vpusti : 12 |  | 12
113 | 966-641 | Odstranění stožáru VO s uložením a odvozem do určeného skladu Eltodo, ke zpět.použití 2ks | kus | 9 |  | 0 |  | Vlastní
výměry viz výkresy D.3.5.a+b :
|  | větev A : 6 |  | 6
|  | větev B : 3 |  | 3
114 | 980-01 | Vyčistění potrubí stávající odstavené kanalizace, vč.šachet | m | 44 |  | 0 |  | Vlastní
|  | burané stávající odbočky pro UV : 44,00 |  | 44
| 979 08-2 Vodorovná doprava suti po suchu | [7 empty] | 1
115 | 979082213R00 | ...Vodorovná doprava suti po suchu do 1 km | t | 3.163 |  | 0 | 822-1 | RTS
Demontážní hmotnosti z položek s pořadovými čísly: :
110,111,112,113, :
|  | Součet: : 3.16300 |  | 3.163
116 | 979082219R00 | ...Příplatek za dopravu suti po suchu za další 1 km | t | 25.304 |  | 0 | 822-1 | RTS
Demontážní hmotnosti z položek s pořadovými čísly: :
110,111,112,113, :
|  | Součet: : 25.30400 |  | 25.304
| 979 08-4 Poplatek za skládku | [7 empty] | 1
117 | 979990001R00 | ...Poplatek za skládku stavební suti | t | 3.163 |  | 0 | 801-3 | RTS
Demontážní hmotnosti z položek s pořadovými čísly: :
110,111,112,113, :
|  | Součet: : 3.16300 |  | 3.163
| 979 09-31 Uložení suti na skládku | [7 empty] | 1
s hrubým urovnáním
118 | 979093111R00 | Uložení suti na skládku bez zhutnění | t | 3.163 |  | 0 | 800-6 | RTS
Demontážní hmotnosti z položek s pořadovými čísly: :
110,111,112,113, :
|  | Součet: : 3.16300 |  | 3.163
Díl: | 99 | Staveništní přesun hmot |  |  | 0
| 998 22-5 Přesun hmot komunikací a letišť, kryt živičný | [7 empty] | 1
119 | 998225111R00 | ...Přesun hmot, pozemní komunikace, kryt živičný | t | 2548.4044 |  | 0 | 822-1 | RTS
Hmotnosti z položek s pořadovými čísly: :
5,6,7,26,27,28,29,30,31,33,34,53,54,55,56,57,58,59,60,61,62,63,64,65,66,67,68,69,70,71,72,73,74,75, :
76,78,79,80,81,82,83,84,85,86,87,88,89,90,91,92,93,94,95,96,98,99,100,101,104,105,106,107,108,109, :
110, :
|  | Součet: : 2548.40436 |  | 2548.4044
Díl: | M21 | Elektromontáže |  |  | 0
| 210 01 Trubková vedení, krabice, svorkovnice | [7 empty] | 1
| Sborníková skupina obsahuje zejména sborníkové položky různých druhů instalačních trubek pro montáž trubkovodů, elektroinstalačních lišt, ochranných trubek a hadic, dále instalačních krabíc, krabicových rozvodek a konečně sborníkové položky pro dokončení montáže bytových jednotek. ZPˇUSOB ULOŽENÍ: Trubková vedení jsou uložena buď pod omítku do stěn, podlah nebo stropů, dále pevně na povrchu stěn, stropů, dřevěných a ocelových konstrukcí, betonových základů strojů a konečně pevně na nosných drátech a lanech. Volným uložením trubek a hadic se rozumí uložení bez soustavného upevnění (trubka - hadice je tedy přichycena jen na některém místě). Lišty elektroinstalační jsou vždy upevněny. Instalační krabice a krabicové rozvodky jsou uloženy buď pod omítkou, nebo na povrchu, což vyplývá z technického provedení daného typu výrobku. OBSAH POLOŽEK: Položky montáže trubky, elektroinstalační lišty a ochranné hadice zahrnují montáž nosného i podružného materiálu, tj. trubek, lišt, hadic, kolen, spojek ohybů, rohů, vývodek, konzolek, lišt Niedax, příchytek, třmenů, šroubového materiálu, úchytného materiálu, sádry, hřebíků apod. Položky montáže instalační krabice a krabicové rozvodky obsahují vedle montáže přímého materiálu též montáže veškerého materiálu podružného pro upevnění nebo uchycení krabic a rozvodek (např. drobné konzolky, šroubový materiál, sádra, šrouby, vruty, hřeby apod.). V položkách jsou obecně zakalkulovány všechny přípravné práce, tj. naznačení trasy, rozměření, řezání trubek, řezání závitů, ohýbání a vlastní montáž, tj. kladení, osazení, zajištění a upevnění, usazení a upevnění krabic a rozvodek (včetně zhotovení otvorů do krabic), usazení a upevnění spojek i vývodek, usazení a upevnění konzolek a lišt Niedax, provedení základního nátěru. V POLOŽKÁCH NEJSOU ZAKALKULOVÁNY: a) montáže špalíků pro upevnění trubek, lišt, krabic a krabicových rozvodek, popřípadě montáže materiálu, který tyto špalíky nahrazuje (nástřely, hmoždinky); b) nátěry krycí a speciální. | [10 empty] | Sborníková skupina obsahuje zejména sborníkové položky různých druhů instalačních trubek pro montáž trubkovodů, elektroinstalačních lišt, ochranných trubek a hadic, dále instalačních krabíc, krabicových rozvodek a konečně sborníkové položky pro dokončení montáže bytových jednotek. ZPˇUSOB ULOŽENÍ: Trubková vedení jsou uložena buď pod omítku do stěn, podlah nebo stropů, dále pevně na povrchu stěn, stropů, dřevěných a ocelových konstrukcí, betonových základů strojů a konečně pevně na nosných drátech a lanech. Volným uložením trubek a hadic se rozumí uložení bez soustavného upevnění (trubka - hadice je tedy přichycena jen na některém místě). Lišty elektroinstalační jsou vždy upevněny. Instalační krabice a krabicové rozvodky jsou uloženy buď pod omítkou, nebo na povrchu, což vyplývá z technického provedení daného typu výrobku. OBSAH POLOŽEK: Položky montáže trubky, elektroinstalační lišty a ochranné hadice zahrnují montáž nosného i podružného materiálu, tj. trubek, lišt, hadic, kolen, spojek ohybů, rohů, vývodek, konzolek, lišt Niedax, příchytek, třmenů, šroubového materiálu, úchytného materiálu, sádry, hřebíků apod. Položky montáže instalační krabice a krabicové rozvodky obsahují vedle montáže přímého materiálu též montáže veškerého materiálu podružného pro upevnění nebo uchycení krabic a rozvodek (např. drobné konzolky, šroubový materiál, sádra, šrouby, vruty, hřeby apod.). V položkách jsou obecně zakalkulovány všechny přípravné práce, tj. naznačení trasy, rozměření, řezání trubek, řezání závitů, ohýbání a vlastní montáž, tj. kladení, osazení, zajištění a upevnění, usazení a upevnění krabic a rozvodek (včetně zhotovení otvorů do krabic), usazení a upevnění spojek i vývodek, usazení a upevnění konzolek a lišt Niedax, provedení základního nátěru. V POLOŽKÁCH NEJSOU ZAKALKULOVÁNY: a) montáže špalíků pro upevnění trubek, lišt, krabic a krabicových rozvodek, popřípadě montáže materiálu, který tyto špalíky nahrazuje (nástřely, hmoždinky); b) nátěry krycí a speciální.
120 | 210010122R00 | Trubka ochranná z PE, uložená volně, DN do 20,5 mm | m | 14.3 |  | 0 | M21 | RTS
nové připojovací kabely ke stožárům :
|  | větev A : 12,20 |  | 12.2
|  | větev B : 2,10 |  | 2.1
| 210 20 Svítidla a osvětlovací zařízení | [7 empty] | 1
| V této skupině jsou uvedena svítidla běžně vyráběná, která běžně dodávají montážní a stavební organizace. Položky zahrnují montáže kompletního svítidla schopného provozu, sestaveného ze svítidel dodávaných výrobci nebo z různých kombinačních prvků v neměnném provedení, vybavené při namontování standardními zdroji záření (žárovky, zářivkové trubice, výbojky a podobně) a zapalovacími součástmi. Veškerá svítidla jsou jako nosný materiál předmětem dodávky montážních a stavebních organizací a v položkách je zakalkulována montáž upevňovací konstrukce, případná oprava poškozeného nátěru, úplná montáž svítidla, t.j. vyznačení umístění svítidla, jeho rozložení, zapojení vodičů, složení svítidla v celek, vybavení zdroji záření a vyzkoušení. V položkách nevýbušných svítidel je zakalkulována i úplná montáž ucpávek. Montáž svítidel se předpokládá na konzolkách, které představují montáž upevňovací konstrukce. Spojení nástřelem nebo hmoždinkou se oceňuje podle Pravidel. Montáž nosné konstrukce není v položkách svítidel zakalkulována a v případě potřeby je nutno ji rozpočtovat zvlášť příslušnou položkou skupiny 02. Jde například o podhledy, převěsy, závěsná lana nebo dráty apod. V položkách svítidel nejsou rovněž zakalkulovány jakékoliv úpravy vlastního svítidla a jeho součástí, například zhotovování, prodlužování nebo zkracování závěsů, přizpůsobování otvorů aj. U svítidel s pohyblivým přívodem je zakalkulována montáž přívodu v délce dodávané výrobcem svítidla. Má - li být svítidlo dodáno s přívodem delším, nutno požadovanou větší délku zvlášť rozpočtovat položkami skupin 08 a 10. Ve skupině jsou dále zařazeny: - položky pro oceňování předřazených přístrojů, které zahrnují montáž předřazených přístrojů, vyznačení jejich umístění, popřípadě demontáž a montáž krytu, upevnění na nosnou konstrukci, zapojení vodičů a vyzkoušení. O upevnění na nosnou konstrukci platí totéž, co u svítidel. U předřadných přístrojů zapuštěných ve zdi nejsou v ceně zakalkulovány zednické práce; - položky osvětlovacích stožárů obsahují montáž stožárů, jejich rozvoz po trase, postavení, vyrovnání a definitivní zajištění v základu, který však není v ceně zahrnut; - stožárové výložníky zahrnují montážní úkony obdobné jako u stožárů; - položky pro montáže osvětlovacích stožárů, patic a výložníků neobsahují provedení 1 x základního a 2 x krycího nátěru. Tyto nátěry se rozpočtují samostatně podle sborníku M 25 bez ohledu, zda jsou montážní práce provedeny na provozním souboru (hlava II) nebo na stavebním objektu (hlava III); - položky elektrovýzbroje stožárů, v nichž jsou započteny montáže stožárové rozvodnice, montáže kabelu mezi rozvodnicí a vlastním svítidlem včetně jeho ukončení a zapojení v rozvodnici. U stožárů typu Ž je v položce zakalkulováno i zapojení dotykové spojky. V položkách elektrovýzbroje však nejsou zakalkulovány koncovky (ukončení) přívodních kabelů; - světelné dopravní značky a světelné sloupky obsahují jejich kompletní montáž včetně zapojení. Provedení dopravních značek navazuje na vyhlášku č. 100/98 Sb. UPOZORNĚNÍ: Skupina 20 nemá v položkách zakalkulovány náklady na montážní mechanizmy, které se oceňují samostatně vzhledem k různorodosti použitých mechanizmů. | [10 empty] | V této skupině jsou uvedena svítidla běžně vyráběná, která běžně dodávají montážní a stavební organizace. Položky zahrnují montáže kompletního svítidla schopného provozu, sestaveného ze svítidel dodávaných výrobci nebo z různých kombinačních prvků v neměnném provedení, vybavené při namontování standardními zdroji záření (žárovky, zářivkové trubice, výbojky a podobně) a zapalovacími součástmi. Veškerá svítidla jsou jako nosný materiál předmětem dodávky montážních a stavebních organizací a v položkách je zakalkulována montáž upevňovací konstrukce, případná oprava poškozeného nátěru, úplná montáž svítidla, t.j. vyznačení umístění svítidla, jeho rozložení, zapojení vodičů, složení svítidla v celek, vybavení zdroji záření a vyzkoušení. V položkách nevýbušných svítidel je zakalkulována i úplná montáž ucpávek. Montáž svítidel se předpokládá na konzolkách, které představují montáž upevňovací konstrukce. Spojení nástřelem nebo hmoždinkou se oceňuje podle Pravidel. Montáž nosné konstrukce není v položkách svítidel zakalkulována a v případě potřeby je nutno ji rozpočtovat zvlášť příslušnou položkou skupiny 02. Jde například o podhledy, převěsy, závěsná lana nebo dráty apod. V položkách svítidel nejsou rovněž zakalkulovány jakékoliv úpravy vlastního svítidla a jeho součástí, například zhotovování, prodlužování nebo zkracování závěsů, přizpůsobování otvorů aj. U svítidel s pohyblivým přívodem je zakalkulována montáž přívodu v délce dodávané výrobcem svítidla. Má - li být svítidlo dodáno s přívodem delším, nutno požadovanou větší délku zvlášť rozpočtovat položkami skupin 08 a 10. Ve skupině jsou dále zařazeny: - položky pro oceňování předřazených přístrojů, které zahrnují montáž předřazených přístrojů, vyznačení jejich umístění, popřípadě demontáž a montáž krytu, upevnění na nosnou konstrukci, zapojení vodičů a vyzkoušení. O upevnění na nosnou konstrukci platí totéž, co u svítidel. U předřadných přístrojů zapuštěných ve zdi nejsou v ceně zakalkulovány zednické práce; - položky osvětlovacích stožárů obsahují montáž stožárů, jejich rozvoz po trase, postavení, vyrovnání a definitivní zajištění v základu, který však není v ceně zahrnut; - stožárové výložníky zahrnují montážní úkony obdobné jako u stožárů; - položky pro montáže osvětlovacích stožárů, patic a výložníků neobsahují provedení 1 x základního a 2 x krycího nátěru. Tyto nátěry se rozpočtují samostatně podle sborníku M 25 bez ohledu, zda jsou montážní práce provedeny na provozním souboru (hlava II) nebo na stavebním objektu (hlava III); - položky elektrovýzbroje stožárů, v nichž jsou započteny montáže stožárové rozvodnice, montáže kabelu mezi rozvodnicí a vlastním svítidlem včetně jeho ukončení a zapojení v rozvodnici. U stožárů typu Ž je v položce zakalkulováno i zapojení dotykové spojky. V položkách elektrovýzbroje však nejsou zakalkulovány koncovky (ukončení) přívodních kabelů; - světelné dopravní značky a světelné sloupky obsahují jejich kompletní montáž včetně zapojení. Provedení dopravních značek navazuje na vyhlášku č. 100/98 Sb. UPOZORNĚNÍ: Skupina 20 nemá v položkách zakalkulovány náklady na montážní mechanizmy, které se oceňují samostatně vzhledem k různorodosti použitých mechanizmů.
121 | 210204011RS2 | Stožár osvětlovací ocelový délky do 12 m, včetně nákladů na autojeřáb | kus | 7 |  | 0 | M21 | RTS
|  | typový výrobek Eltodo-Citelum, svítidlo Schreder typ Sidonia Z1 | [10 empty] | typový výrobek Eltodo-Citelum, svítidlo Schreder typ Sidonia Z1
|  | z celkového počtu se použijí 2ks ke zpětnému osazení, 7ks bude nových stožárů se svítidly | [10 empty] | z celkového počtu se použijí 2ks ke zpětnému osazení, 7ks bude nových stožárů se svítidly
nový stožár :
výměry viz výkresy D.3.5.a+b :
|  | větev A ... nové 4ks (2ks posunutí) : 4 |  | 4
|  | větev B ... nové : 3 |  | 3
| 210 81 Kabely silové | [7 empty] | 1
122 | 210810014RT1 | Kabel CYKY-m 750 V 4 x 16 mm2 volně uložený, včetně dodávky CYKY 4x16 | m | 14.3 |  | 0 | M21 | RTS
nové připojovací kabely ke stožárům :
|  | větev A : 12,20 |  | 12.2
|  | větev B : 2,10 |  | 2.1
[10 empty] | 0 | 0
| Celkem za objekt |  |  |  |  | 0