## List1
Příloha výkon.ukazatele - 1.2.2. Kvalita kalu - ROZBORY 2016
Typ rozboru | Datum odběru | Číslo vzorku | pH | NC | PC | VS | Cd | Cu | Zn | Ni | Pb
| měrná jednotka |  |  | mg/kg suš. | mg/kg suš. | % | mg/kg suš. | mg/kg suš. | mg/kg suš. | mg/kg suš. | mg/kg suš.
| limitní hodnota dle požadavku odběratele |  | x | x | x | x | 5 | 500 | 2500 | 100 | 200
mirobiologický rozbor | 2016-01-20 | 29270
těžké kovy + další parametry | 2016-01-20 | 29271 | 7.8 | 41000 | 25900 | 14.7 | 0.38 | 126 | 574 | 32.4 | 28
mirobiologický rozbor | 2016-08-22 | 5389
těžké kovy + další parametry | 2016-08-22 | 5290 | 6.26 | 41000 | 28000 | 21.7 | <0,15 | 110 | 162 | 10.8 | 26
těžké kovy + další parametry | 2016-11-11 | 34889 |  | 42000 | 29000 | 20.8 | <0,15 | 118 | 456 | 28.9 | 27
mirobiologický rozbor | 2016-11-11 | 34890
Typ rozboru | Datum odběru | Číslo vzorku | Cr | Mo | Hg | As | termo-coli | enterokoky | Salmonella | AOX | PCB
| měrná jednotka |  | mg/kg suš. | mg/kg suš. | mg/kg suš. | mg/kg suš. | KTJ/1g suš. | KTJ/1g suš. | pozit/negativ. | mg/kg suš. | mg/kg suš.
| limitní hodnota dle požadavku odběratele |  | 200 | x | 4 | 30 | x | x | x | 500 | 0.6
mirobiologický rozbor | 2016-01-20 | 2639 | Cd: 6650; Cu: 355; Zn: neg.
těžké kovy + další parametry | 2016-01-20 | 2640 | pH: 50.7; PC: 1.34; VS: 11; Ni: 140; Pb: <0,1
mirobiologický rozbor | 2016-08-22 | 26712 | Cd: 1180; Cu: 1080; Zn: neg.
těžké kovy + další parametry | 2016-08-22 | 26713 | pH: 51.2; PC: 0.59; VS: 8.8; Ni: 0; Pb: <0,1
těžké kovy + další parametry | 2016-11-11 | 31889 | pH: 65.8; PC: 1.18; VS: 12; Ni: 360; Pb: <0,1
mirobiologický rozbor | 2016-11-11 | 31890 | Cd: 987; Cu: 752; Zn: negat.; Ni: 100