## List1
Příloha výkon.ukazatele - 1.2.2. Kvalita kalu - ROZBORY 2018-2019
Typ rozboru | Datum odběru | Číslo vzorku | pH | NC | PC | VS | Cd | Cu | Zn | Ni | Pb
| měrná jednotka |  |  | mg/kg suš. | mg/kg suš. | % | mg/kg suš. | mg/kg suš. | mg/kg suš. | mg/kg suš. | mg/kg suš.
| limitní hodnota dle požadavku odběratele |  | x | x | x | x | 5 | 500 | 2500 | 100 | 200
mirobiologický rozbor | 2018-12-20 | 36832
těžké kovy + další parametry | 2018-12-20 | 36832 | 7.2 | 42000 | 27500 | 21.9 | 1.69 | 265 | 882 | 48.4 | 27.9
těžké kovy + další parametry | 2019-07-25 | 19362 | 8 | 47000 | 26300 | 21.4 | 0.74 | 133 | 688 | 66.14 | 34.8
mirobiologický rozbor | 2019-07-25 | 19362
Typ rozboru | Datum odběru | Číslo vzorku | Cr | Mo | Hg | As | termo-coli | enterokoky | Salmonella | AOX | PCB
| měrná jednotka |  | mg/kg suš. | mg/kg suš. | mg/kg suš. | mg/kg suš. | KTJ/1g suš. | KTJ/1g suš. | pozit/negativ. | mg/kg suš. | mg/kg suš.
| limitní hodnota dle požadavku odběratele |  | 200 | x | 4 | 30 | x | x | x | 500 | 0.6
mirobiologický rozbor | 2018-12-20 | 36832 | Cd: 2480; Cu: 750; Zn: neg.
těžké kovy + další parametry | 2018-12-20 | 36832 | pH: 52; PC: 1.24; VS: 6.7; Ni: 362; Pb: <0,14
mirobiologický rozbor | 2019-07-25 | 19362 | Cd: 2280; Cu: 980; Zn: neg.
těžké kovy + další parametry | 2019-07-25 | 19362 | pH: 102; PC: 0.85; VS: 7.7; Ni: 192; Pb: <0,14