## 2.3.1
2.3.1 Vodojemy
č. | název | typ | rozměr akumul. nádrže [m] | výška hladin [m] | nadmoř. výška hl. [max/min] | objem [m3] | doba zdržení [max]
1 | Větrovy - nový | 2komorový, nadzemní | 12x7 | 4 | 508,00 504,00 | 400 | 36
2 | Větrovy - starý | jednokomorový, zemní | 3x5 | 2.1 | 524,80 522,70 | 50 | mimo provoz
3 | Horky | 2komorový, nadzemní | 12x7 | 5 | 453,00 448,00 | 800 | 55