## Rekapitulace stavby
Export Komplet | [27 empty] | 2.0 | ZAMOK |  |  |  |  | False | False | {bca8790d-6142-45e1-a236-6a8993af2894}
[33 empty] | 0,01 | 21
[33 empty] | 0,01 | 15
|  | REKAPITULACE STAVBY | [17 empty] | v --- níže se nacházejí doplnkové a pomocné údaje k sestavám --- v | [11 empty] | Návod na vyplnění | 0,001
|  | Kód: |  |  |  |  | 1037 | [24 empty] | Měnit lze pouze buňky se žlutým podbarvením! 1) na prvním listu Rekapitulace stavby vyplňte v sestavě a) Souhrnný list - údaje o Uchazeči (přenesou se do ostatních sestav i v jiných listech) b) Rekapitulace objektů - potřebné Ostatní náklady 2) na vybraných listech vyplňte v sestavě a) Krycí list - údaje o Uchazeči, pokud se liší od údajů o Uchazeči na Souhrnném listu (údaje se přenesou do ostatních sestav v daném listu) b) Rekapitulace rozpočtu - potřebné Ostatní náklady c) Celkové náklady za stavbu - ceny u položek - množství, pokud má žluté podbarvení - a v případě potřeby poznámku (ta je ve skrytém sloupci) | 0,01
|  | Stavba: |  |  |  |  | Rekonstrukce komunikace, parkovacích ploch a chodníku ulice Šafaříkova v Sezimově Ústí | [25 empty] | 0,01
|  | KSO: | [13 empty] | CC-CZ: | [16 empty] | 0,01
|  | Místo: |  |  |  |  | Sezimovo Ústí | [8 empty] | Datum: |  | 21. 7. 2020 | [14 empty] | 0,01
0,01
|  | Zadavatel: | [13 empty] | IČ: |  | 00252859 | [14 empty] | 0,01
|  |  | Město Sezimovo Ústí | [12 empty] | DIČ: | [16 empty] | 0,01
0,01
|  | Uchazeč: | [13 empty] | IČ: |  | Vyplň údaj | [14 empty] | 0,01
|  |  | Vyplň údaj | [12 empty] | DIČ: |  | Vyplň údaj | [14 empty] | 0,01
False
|  | Projektant: | [13 empty] | IČ: |  | 63906601 | [14 empty] | False
|  |  | WAY project s.r.o. | [12 empty] | DIČ: | [16 empty] | True
0,01
|  | Zpracovatel: | [13 empty] | IČ: | [16 empty] | 0,01
[16 empty] | DIČ: | [16 empty] | False
Poznámka:
|  | Cena bez DPH | [13 empty] | 0
[8 empty] | Sazba daně |  |  | Základ daně |  |  |  |  | Výše daně
|  | DPH |  | základní |  |  |  | 21% |  |  | 0 |  |  |  |  | 0
|  |  |  | snížená |  |  |  | 15% |  |  | 0 |  |  |  |  | 0
|  |  |  | zákl. přenesená |  |  |  | 21% |  |  | 0 |  |  |  |  | 0
|  |  |  | sníž. přenesená |  |  |  | 15% |  |  | 0 |  |  |  |  | 0
|  |  |  | nulová |  |  |  | 0% |  |  | 0 |  |  |  |  | 0
|  | Cena s DPH | [6 empty] | v |  |  | CZK |  |  |  | 0
|  | Projektant | [11 empty] | Zpracovatel
|  | Datum a podpis: | [7 empty] | Razítko |  |  |  | Datum a podpis: |  |  | Razítko
|  | Objednavatel | [11 empty] | Uchazeč
|  | Datum a podpis: | [7 empty] | Razítko |  |  |  | Datum a podpis: |  |  | Razítko
REKAPITULACE OBJEKTŮ STAVBY A SOUPISŮ PRACÍ
| Kód: | [6 empty] | 1037
| Stavba: | [6 empty] | Rekonstrukce komunikace, parkovacích ploch a chodníku ulice Šafaříkova v Sezimově Ústí
| Místo: | [6 empty] | Sezimovo Ústí | [6 empty] | Datum: |  | 21. 7. 2020
| Zadavatel: | [6 empty] | Město Sezimovo Ústí | [6 empty] | Projektant: |  | WAY project s.r.o. |  |  | Informatívní údaje z listů zakázek
| Uchazeč: | [13 empty] | Zpracovatel:
| Kód |  |  |  | Popis | [7 empty] | Cena bez DPH [CZK] |  |  |  |  | Cena s DPH [CZK] | Typ | z toho Ostat. náklady [CZK] | DPH [CZK] | Normohodiny [h] | DPH základní [CZK] | DPH snížená [CZK] | DPH základní přenesená [CZK] | DPH snížená přenesená [CZK] | Základna DPH základní | Základna DPH snížená | Základna DPH zákl. přenesená | Základna DPH sníž. přenesená | Základna DPH nulová
| Náklady z rozpočtů | [11 empty] | 0 |  |  |  |  | 0 |  | 0 | 0 | 0 | 0 | 0 | 0 | 0 | 0 | 0 | 0 | 0 | 0 |  | D | 0 | ###NOIMPORT### | IMPORT | {bca8790d-6142-45e1-a236-6a8993af2894} | {00000000-0000-0000-0000-000000000000}
/ |  | 02 |  |  |  | Ostatní a vedlejší náklady | [6 empty] | 0 |  |  |  |  | 0 | STA | 0 | 0 | 0 | 0 | 0 | 0 | 0 | 0 | 0 | 0 | 0 | 0 |  |  | 1 |  | IMPORT | {dfcfc28b-3ea7-4690-a828-db627795a00b} | {bca8790d-6142-45e1-a236-6a8993af2894} |  | 2
/ |  | 101 |  |  |  | Pozemní komunikace | [6 empty] | 0 |  |  |  |  | 0 | STA | 0 | 0 | 0 | 0 | 0 | 0 | 0 | 0 | 0 | 0 | 0 | 0 |  |  | 1 |  | IMPORT | {2309bd9f-96db-43ed-813c-cdd840a749ec} | {bca8790d-6142-45e1-a236-6a8993af2894} | 822 27 72 | 2
/ |  | 301 |  |  |  | Dešťová kanalizace | [6 empty] | 0 |  |  |  |  | 0 | STA | 0 | 0 | 0 | 0 | 0 | 0 | 0 | 0 | 0 | 0 | 0 | 0 |  |  | 1 |  | IMPORT | {c518882c-b3bb-4acb-8ec3-5500dc40ad92} | {bca8790d-6142-45e1-a236-6a8993af2894} | 827 22 11 | 2
/ |  | 302 |  |  |  | Přípojky dešťové kanalizace | [6 empty] | 0 |  |  |  |  | 0 | STA | 0 | 0 | 0 | 0 | 0 | 0 | 0 | 0 | 0 | 0 | 0 | 0 |  |  | 1 |  | IMPORT | {fbb4d2af-5f72-4282-acc5-97868106ed56} | {bca8790d-6142-45e1-a236-6a8993af2894} | 827 22 11 | 2
/ |  | 401 |  |  |  | Veřejné osvětlení | [6 empty] | 0 |  |  |  |  | 0 | STA | 0 | 0 | 0 | 0 | 0 | 0 | 0 | 0 | 0 | 0 | 0 | 0 |  |  | 1 |  | IMPORT | {87110e31-e114-4ced-a1a5-d17ecd673463} | {bca8790d-6142-45e1-a236-6a8993af2894} |  | 2

## 02 - Ostatní a vedlejší n...
{dfcfc28b-3ea7-4690-a828-db627795a00b}
2
| KRYCÍ LIST SOUPISU PRACÍ | [7 empty] | v --- níže se nacházejí doplnkové a pomocné údaje k sestavám --- v | [8 empty] | False
Stavba:
Rekonstrukce komunikace, parkovacích ploch a chodníku ulice Šafaříkova v Sezimově Ústí
Objekt:
02 - Ostatní a vedlejší náklady
| KSO: |  |  |  |  | CC-CZ:
| Místo: |  | Sezimovo Ústí |  |  | Datum: | 21. 7. 2020
| Zadavatel: |  |  |  |  | IČ: | 00252859
|  | Město Sezimovo Ústí |  |  |  | DIČ:
| Uchazeč: |  |  |  |  | IČ: | Vyplň údaj
|  | Vyplň údaj |  |  |  | DIČ: | Vyplň údaj
| Projektant: |  |  |  |  | IČ:
|  | WAY project s.r.o. |  |  |  | DIČ:
| Zpracovatel: |  |  |  |  | IČ:
DIČ:
Poznámka:
| Cena bez DPH | [5 empty] | 0
|  |  | Základ daně |  |  | Sazba daně | Výše daně
| DPH | základní | 0 |  |  | 21% | 0
|  | snížená | 0 |  |  | 15% | 0
|  | zákl. přenesená | 0 |  |  | 21% | 0
|  | sníž. přenesená | 0 |  |  | 15% | 0
|  | nulová | 0 |  |  | 0% | 0
| Cena s DPH |  |  | v | CZK |  | 0
| Projektant |  |  | Zpracovatel
| Datum a podpis: |  | Razítko | Datum a podpis: |  |  | Razítko
| Objednavatel |  |  | Uchazeč
| Datum a podpis: |  | Razítko | Datum a podpis: |  |  | Razítko
REKAPITULACE ČLENĚNÍ SOUPISU PRACÍ
Stavba:
Rekonstrukce komunikace, parkovacích ploch a chodníku ulice Šafaříkova v Sezimově Ústí
Objekt:
02 - Ostatní a vedlejší náklady
Místo: |  |  | Sezimovo Ústí |  |  | Datum: | 21. 7. 2020
Zadavatel: |  |  | Město Sezimovo Ústí |  |  | Projektant: | WAY project s.r.o.
Uchazeč: |  |  | Vyplň údaj |  |  | Zpracovatel:
Kód dílu - Popis | [6 empty] | Cena celkem [CZK]
Náklady ze soupisu prací | [6 empty] | 0 | [11 empty] | -1
| OST - Ostatní | [5 empty] | 0
SOUPIS PRACÍ
Stavba:
Rekonstrukce komunikace, parkovacích ploch a chodníku ulice Šafaříkova v Sezimově Ústí
Objekt:
02 - Ostatní a vedlejší náklady
Místo: |  |  | Sezimovo Ústí |  |  | Datum: | 21. 7. 2020
Zadavatel: |  |  | Město Sezimovo Ústí |  |  | Projektant: | WAY project s.r.o.
Uchazeč: |  |  | Vyplň údaj |  |  | Zpracovatel:
PČ | Typ | Kód | Popis | MJ | Množství | J.cena [CZK] | Cena celkem [CZK] | Cenová soustava |  | DPH | J. Nh [h] | Nh celkem [h] | J. hmotnost [t] | Hmotnost celkem [t] | J. suť [t] | Suť Celkem [t]
Náklady soupisu celkem | [6 empty] | 0 |  |  |  |  | 0 |  | 0 |  | 0 |  | D | -1 | [10 empty] | 0
| D | OST | Ostatní |  |  |  | 0 |  |  |  |  | 0 |  | 0 |  | 0 | 4 | D | 0 |  |  |  | ROZPOCET | [6 empty] | 0
1 | K | 053002000 | Poplatky | kpl | 1 |  | 0 | CS ÚRS 2020 01 |  | základní |  | 0 | 0 | 0 | 0 | 0 | 512 | K | 1 |  |  |  | ROZPOCET | 0 | 0 | 0 | 0 | 0 | 1 | 0 | 512 | -1803026739
| VV |  | "za vytýčení inženýrský sítí pro stavbu jako celek" 1 |  | 1 | [12 empty] | VV | 1 | 2 | True | 1 | ROZPOCET
2 | K | 043103000w | Zkoušky bez rozlišení -Zkoušky materiálů zkušebnou zhotovitele | kpl | 1 |  | 0 |  |  | základní |  | 0 | 0 | 0 | 0 | 0 | 512 | K | 1 |  |  |  | ROZPOCET | 0 | 0 | 0 | 0 | 0 | 1 | 0 | 512 | -631003639
| VV |  | zajištění všech zkoušek materiálů dle požadavků TKP a ZTKP | [14 empty] | VV | 1 | 1 | True | 0 | ROZPOCET
| VV |  | "Zkoušky materiálů zhotovitelem, pro stavbu jako celek" 1 |  | 1 | [12 empty] | VV | 1 | 2 | True | 1 | ROZPOCET
| VV |  | včetně zkoušek vzorkování dle vyhl. č. 130/2019 Sb. | [14 empty] | VV | 1 | 1 | True | 0 | ROZPOCET
3 | K | 043103000w1 | Zkoušky bez rozlišení -Zkoušky materiálů nezávislou zkušebnou | Kč | 10000 |  | 0 |  |  | základní |  | 0 | 0 | 0 | 0 | 0 | 512 | K | 1 |  |  |  | ROZPOCET | 0 | 0 | 0 | 0 | 0 | 1 | 0 | 512 | -828958501
| VV |  | zajištění všech zkoušek materiálů dle požadavků TKP a ZTKP | [14 empty] | VV | 1 | 1 | True | 0 | ROZPOCET
| VV |  | "bere se pro stavbu jako celek" 10000 |  | 10000 | [12 empty] | VV | 1 | 2 | True | 1 | ROZPOCET
| VV |  | Čerpat po odsouhlasení TDI. | [14 empty] | VV | 1 | 1 | True | 0 | ROZPOCET
4 | K | 043194000w | Ostatní zkoušky - Zkoušky konstrukcí a prací zkušebnou zhotovitele | kpl | 1 |  | 0 |  |  | základní |  | 0 | 0 | 0 | 0 | 0 | 512 | K | 1 |  |  |  | ROZPOCET | 0 | 0 | 0 | 0 | 0 | 1 | 0 | 512 | 583666159
| VV |  | zajištění všech zkoušek konstrukcí a prací dle požadavků TKP a ZTKP | [14 empty] | VV | 1 | 1 | True | 0 | ROZPOCET
| VV |  | "Pro stavbu jako celek" 1 |  | 1 | [12 empty] | VV | 1 | 2 | True | 1 | ROZPOCET
5 | K | 043194000w1 | Ostatní zkoušky - Zkoušky konstrukcí a prací nezávislou zkušebnou | Kč | 10000 |  | 0 |  |  | základní |  | 0 | 0 | 0 | 0 | 0 | 512 | K | 1 |  |  |  | ROZPOCET | 0 | 0 | 0 | 0 | 0 | 1 | 0 | 512 | -1265643410
| VV |  | zajištění všech zkoušek konstrukcí a prací dle požadavků TKP a ZTKP | [14 empty] | VV | 1 | 1 | True | 0 | ROZPOCET
| VV |  | "bere se pro celou stavbu jako celek" 10000 |  | 10000 | [12 empty] | VV | 1 | 2 | True | 1 | ROZPOCET
| VV |  | Čerpat po odsouhlasení TDI. | [14 empty] | VV | 1 | 1 | True | 0 | ROZPOCET
6 | K | 034303000 | Dopravní značení na staveništi | kpl… | 1 |  | 0 | CS ÚRS 2020 01 |  | základní |  | 0 | 0 | 0 | 0 | 0 | 512 | K | 1 |  |  |  | ROZPOCET | 0 | 0 | 0 | 0 | 0 | 1 | 0 | 512 | -1599670676
| VV |  | dopravně inženýrské opatření | [14 empty] | VV | 1 | 1 | True | 0 | ROZPOCET
| VV |  | označení omezení provozu, vč. přeznačování v průběhu stavby | [14 empty] | VV | 1 | 1 | True | 0 | ROZPOCET
| VV |  | "bere se pro stavbu jako celek" 1 |  | 1 | [12 empty] | VV | 1 | 2 | True | 1 | ROZPOCET
7 | K | 011103000 | Geologický průzkum bez rozlišení | kpl | 1 |  | 0 | CS ÚRS 2020 01 |  | základní |  | 0 | 0 | 0 | 0 | 0 | 512 | K | 1 |  |  |  | ROZPOCET | 0 | 0 | 0 | 0 | 0 | 1 | 0 | 512 | -1680787531
| VV |  | prohlídka a posouzení podloží chodníků a vozovky geotechnikem včetně návrhu opatření | [14 empty] | VV | 1 | 1 | True | 0 | ROZPOCET
| VV |  | "pro stavbu jako celek" 1 |  | 1 | [12 empty] | VV | 1 | 2 | True | 1 | ROZPOCET
8 | K | 034203000 | Opatření na ochranu pozemků sousedních se staveništěm | kpl | 1 |  | 0 | CS ÚRS 2020 01 |  | základní |  | 0 | 0 | 0 | 0 | 0 | 512 | K | 1 |  |  |  | ROZPOCET | 0 | 0 | 0 | 0 | 0 | 1 | 0 | 512 | -1431308310
| VV |  | Vypracování pasportu statického stavu přilehlé zástavby, | [14 empty] | VV | 1 | 1 | True | 0 | ROZPOCET
| VV |  | "pro stavbu jako celek" 1 |  | 1 | [12 empty] | VV | 1 | 2 | True | 1 | ROZPOCET
9 | K | 012203000 | Geodetické práce při provádění stavby | kpl | 1 |  | 0 | CS ÚRS 2020 01 |  | základní |  | 0 | 0 | 0 | 0 | 0 | 512 | K | 1 |  |  |  | ROZPOCET | 0 | 0 | 0 | 0 | 0 | 1 | 0 | 512 | -519015433
| VV |  | podrobné vytýčení podle vytyčovacích protokolů | [14 empty] | VV | 1 | 1 | True | 0 | ROZPOCET
| VV |  | podrobné vytýčení výšek povrchu podle příčných řezů | [14 empty] | VV | 1 | 1 | True | 0 | ROZPOCET
| VV |  | "pro stavbu jako celek" 1 |  | 1 | [12 empty] | VV | 1 | 2 | True | 1 | ROZPOCET
10 | K | 012303000 | Geodetické práce po výstavbě | kpl | 1 |  | 0 | CS ÚRS 2020 01 |  | základní |  | 0 | 0 | 0 | 0 | 0 | 512 | K | 1 |  |  |  | ROZPOCET | 0 | 0 | 0 | 0 | 0 | 1 | 0 | 512 | 2101929908
| VV |  | Zaměření skutečného provedení stavby | [14 empty] | VV | 1 | 1 | True | 0 | ROZPOCET
| VV |  | "pro stavbu jako celek" 1 |  | 1 | [12 empty] | VV | 1 | 2 | True | 1 | ROZPOCET
11 | K | 013254000 | Dokumentace skutečného provedení stavby | kpl | 1 |  | 0 | CS ÚRS 2020 01 |  | základní |  | 0 | 0 | 0 | 0 | 0 | 512 | K | 1 |  |  |  | ROZPOCET | 0 | 0 | 0 | 0 | 0 | 1 | 0 | 512 | 773017539
| VV |  | vypracování dokumentace skutečného provedení | [14 empty] | VV | 1 | 1 | True | 0 | ROZPOCET
| VV |  | "pro stavbu jako celek, PD ve 4 vyhotoveních" 1 |  | 1 | [12 empty] | VV | 1 | 2 | True | 1 | ROZPOCET
12 | K | 042503000 | Plán BOZP na staveništi | kpl | 1 |  | 0 | CS ÚRS 2020 01 |  | základní |  | 0 | 0 | 0 | 0 | 0 | 512 | K | 1 |  |  |  | ROZPOCET | 0 | 0 | 0 | 0 | 0 | 1 | 0 | 512 | 121459794
| VV |  | opatření pro zajištění BOZP na staveništi | [14 empty] | VV | 1 | 1 | True | 0 | ROZPOCET
| VV |  | oplocení a ohrazení staveniště, vytýčení bezp. koridoru pro pěší a cyklisty | [14 empty] | VV | 1 | 1 | True | 0 | ROZPOCET
| VV |  | "pro stavbu jako celek" 1 |  | 1 | [12 empty] | VV | 1 | 2 | True | 1 | ROZPOCET

## 101 - Pozemní komunikace
{2309bd9f-96db-43ed-813c-cdd840a749ec}
2
| KRYCÍ LIST SOUPISU PRACÍ | [7 empty] | v --- níže se nacházejí doplnkové a pomocné údaje k sestavám --- v | [8 empty] | False
Stavba:
Rekonstrukce komunikace, parkovacích ploch a chodníku ulice Šafaříkova v Sezimově Ústí
Objekt:
101 - Pozemní komunikace
| KSO: |  | 822 27 72 |  |  | CC-CZ:
| Místo: |  | Sezimovo Ústí |  |  | Datum: | 21. 7. 2020
| Zadavatel: |  |  |  |  | IČ: | 00252859
|  | Město Sezimovo Ústí |  |  |  | DIČ:
| Uchazeč: |  |  |  |  | IČ: | Vyplň údaj
|  | Vyplň údaj |  |  |  | DIČ: | Vyplň údaj
| Projektant: |  |  |  |  | IČ:
|  | WAY project s.r.o. |  |  |  | DIČ:
| Zpracovatel: |  |  |  |  | IČ:
DIČ:
Poznámka:
| Cena bez DPH | [5 empty] | 0
|  |  | Základ daně |  |  | Sazba daně | Výše daně
| DPH | základní | 0 |  |  | 21% | 0
|  | snížená | 0 |  |  | 15% | 0
|  | zákl. přenesená | 0 |  |  | 21% | 0
|  | sníž. přenesená | 0 |  |  | 15% | 0
|  | nulová | 0 |  |  | 0% | 0
| Cena s DPH |  |  | v | CZK |  | 0
| Projektant |  |  | Zpracovatel
| Datum a podpis: |  | Razítko | Datum a podpis: |  |  | Razítko
| Objednavatel |  |  | Uchazeč
| Datum a podpis: |  | Razítko | Datum a podpis: |  |  | Razítko
REKAPITULACE ČLENĚNÍ SOUPISU PRACÍ
Stavba:
Rekonstrukce komunikace, parkovacích ploch a chodníku ulice Šafaříkova v Sezimově Ústí
Objekt:
101 - Pozemní komunikace
Místo: |  |  | Sezimovo Ústí |  |  | Datum: | 21. 7. 2020
Zadavatel: |  |  | Město Sezimovo Ústí |  |  | Projektant: | WAY project s.r.o.
Uchazeč: |  |  | Vyplň údaj |  |  | Zpracovatel:
Kód dílu - Popis | [6 empty] | Cena celkem [CZK]
Náklady ze soupisu prací | [6 empty] | 0 | [11 empty] | -1
| HSV - Práce a dodávky HSV | [5 empty] | 0
| 1 - Zemní práce | [5 empty] | 0
| 2 - Zakládání | [5 empty] | 0
| 3 - Svislé a kompletní konstrukce | [5 empty] | 0
| 4 - Vodorovné konstrukce | [5 empty] | 0
| 5 - Komunikace pozemní | [5 empty] | 0
| 6 - Úpravy povrchů, podlahy a osazování výplní | [5 empty] | 0
| 8 - Trubní vedení | [5 empty] | 0
| 9 - Ostatní konstrukce a práce, bourání | [5 empty] | 0
| 997 - Přesun sutě | [5 empty] | 0
| 998 - Přesun hmot | [5 empty] | 0
SOUPIS PRACÍ
Stavba:
Rekonstrukce komunikace, parkovacích ploch a chodníku ulice Šafaříkova v Sezimově Ústí
Objekt:
101 - Pozemní komunikace
Místo: |  |  | Sezimovo Ústí |  |  | Datum: | 21. 7. 2020
Zadavatel: |  |  | Město Sezimovo Ústí |  |  | Projektant: | WAY project s.r.o.
Uchazeč: |  |  | Vyplň údaj |  |  | Zpracovatel:
PČ | Typ | Kód | Popis | MJ | Množství | J.cena [CZK] | Cena celkem [CZK] | Cenová soustava |  | DPH | J. Nh [h] | Nh celkem [h] | J. hmotnost [t] | Hmotnost celkem [t] | J. suť [t] | Suť Celkem [t]
Náklady soupisu celkem | [6 empty] | 0 |  |  |  |  | 0 |  | 1595.9433 |  | 1720.2736 |  | D | -1 | [10 empty] | 0
| D | HSV | Práce a dodávky HSV |  |  |  | 0 |  |  |  |  | 0 |  | 1595.9433 |  | 1720.2736 | 1 | D | 0 |  |  |  | ROZPOCET | [6 empty] | 0
| D | 1 | Zemní práce |  |  |  | 0 |  |  |  |  | 0 |  | 807.3962 |  | 1704.2956 | 1 | D | 1 |  |  |  | ROZPOCET | [6 empty] | 0
1 | K | 111251101 | Odstranění křovin a stromů s odstraněním kořenů strojně průměru kmene do 100 mm v rovině nebo ve svahu sklonu terénu do 1:5, při celkové ploše do 100 m2 | m2 | 21 |  | 0 | CS ÚRS 2020 01 |  | základní |  | 0 | 0 | 0 | 0 | 0 | 4 | K | 2 |  |  |  | ROZPOCET | 0 | 0 | 0 | 0 | 0 | 1 | 0 | 4 | -47077810
| VV |  | "odstranění keřů, dle výk. výměr" 21,0 |  | 21 | [12 empty] | VV | 2 | 2 | True | 1 | ROZPOCET
2 | K | 111251111 | Drcení ořezaných větví strojně - (štěpkování) o průměru větví do 100 mm | m3 | 2.55 |  | 0 | CS ÚRS 2019 01 |  | základní |  | 0 | 0 | 0 | 0 | 0 | 4 | K | 2 |  |  |  | ROZPOCET | 0 | 0 | 0 | 0 | 0 | 1 | 0 | 4 | 828189022
| VV |  | "uvažuje se 0,05m3/1m2 odstr. keřů" 0,05*21,0 |  | 1.05 | [12 empty] | VV | 2 | 2 | True | 0 | ROZPOCET
| VV |  | "uvažuje se 0,5m3/1ks odstr. stromů" 0,5*3 |  | 1.5 | [12 empty] | VV | 2 | 2 | True | 0 | ROZPOCET
| VV |  | Součet |  | 2.55 | [12 empty] | VV | 2 | 4 | True | 1 | ROZPOCET
3 | K | 112101101 | Odstranění stromů s odřezáním kmene a s odvětvením listnatých, průměru kmene přes 100 do 300 mm | kus | 1 |  | 0 | CS ÚRS 2020 01 |  | základní |  | 0 | 0 | 0 | 0 | 0 | 4 | K | 2 |  |  |  | ROZPOCET | 0 | 0 | 0 | 0 | 0 | 1 | 0 | 4 | -1036588321
| VV |  | "dle výk. výměr" 1 |  | 1 | [12 empty] | VV | 2 | 2 | True | 1 | ROZPOCET
4 | K | 112101102 | Odstranění stromů s odřezáním kmene a s odvětvením listnatých, průměru kmene přes 300 do 500 mm | kus | 2 |  | 0 | CS ÚRS 2020 01 |  | základní |  | 0 | 0 | 0 | 0 | 0 | 4 | K | 2 |  |  |  | ROZPOCET | 0 | 0 | 0 | 0 | 0 | 1 | 0 | 4 | 2064017767
| VV |  | "dle výk. výměr" 1+1 |  | 2 | [12 empty] | VV | 2 | 2 | True | 1 | ROZPOCET
5 | K | 112251101 | Odstranění pařezů strojně s jejich vykopáním, vytrháním nebo odstřelením průměru přes 100 do 300 mm | kus | 1 |  | 0 | CS ÚRS 2020 01 |  | základní |  | 0 | 0 | 0 | 0 | 0 | 4 | K | 2 |  |  |  | ROZPOCET | 0 | 0 | 0 | 0 | 0 | 1 | 0 | 4 | 2071956630
| VV |  | "dle odstranění stromů" 1 |  | 1 | [12 empty] | VV | 2 | 2 | True | 1 | ROZPOCET
6 | K | 112251102 | Odstranění pařezů strojně s jejich vykopáním, vytrháním nebo odstřelením průměru přes 300 do 500 mm | kus | 2 |  | 0 | CS ÚRS 2020 01 |  | základní |  | 0 | 0 | 0 | 0 | 0 | 4 | K | 2 |  |  |  | ROZPOCET | 0 | 0 | 0 | 0 | 0 | 1 | 0 | 4 | 1065089816
| VV |  | "dle odstranění stromů" 1+1 |  | 2 | [12 empty] | VV | 2 | 2 | True | 1 | ROZPOCET
7 | K | 113106132 | Rozebrání dlažeb komunikací pro pěší s přemístěním hmot na skládku na vzdálenost do 3 m nebo s naložením na dopravní prostředek s ložem z kameniva nebo živice a s jakoukoliv výplní spár strojně plochy jednotlivě do 50 m2 z betonových nebo kameninových dla | m2 | 42.7 |  | 0 | CS ÚRS 2020 01 |  | základní |  | 0 | 0 | 0 | 0.255 | 10.8885 | 4 | K | 2 |  |  |  | ROZPOCET | 0 | 0 | 0 | 0 | 0 | 1 | 0 | 4 | -552862434
| VV |  | "odstranění kce chodníku/vjezdu, dlaždice bet. 0.3*0.3 m, dle výk. výměr" 31,2 |  | 31.2 | [12 empty] | VV | 2 | 2 | True | 0 | ROZPOCET
| VV |  | "odstranění kce chodníku/vjezdu, dlaždice bet. 0.5*0.5 m, dle výk. výměr" 11,5 |  | 11.5 | [12 empty] | VV | 2 | 2 | True | 0 | ROZPOCET
| VV |  | Součet |  | 42.7 | [12 empty] | VV | 2 | 4 | True | 1 | ROZPOCET
8 | K | 113106144 | Rozebrání dlažeb komunikací pro pěší s přemístěním hmot na skládku na vzdálenost do 3 m nebo s naložením na dopravní prostředek s ložem z kameniva nebo živice a s jakoukoliv výplní spár strojně plochy jednotlivě přes 50 m2 ze zámkové dlažby | m2 | 666.4 |  | 0 | CS ÚRS 2020 01 |  | základní |  | 0 | 0 | 0 | 0.26 | 173.264 | 4 | K | 2 |  |  |  | ROZPOCET | 0 | 0 | 0 | 0 | 0 | 1 | 0 | 4 | -1650277047
| VV |  | "odstranění kce chodníku/vjezdu, ZD, dle výk. výměr" 520,9 |  | 520.9 | [12 empty] | VV | 2 | 2 | True | 0 | ROZPOCET
| VV |  | "pro předláždění chodníku ze ZD" 143,5+2,0 |  | 145.5 | [12 empty] | VV | 2 | 2 | True | 0 | ROZPOCET
| VV |  | Součet |  | 666.4 | [12 empty] | VV | 2 | 4 | True | 1 | ROZPOCET
9 | K | 113106192 | Rozebrání dlažeb a dílců vozovek a ploch s přemístěním hmot na skládku na vzdálenost do 3 m nebo s naložením na dopravní prostředek, s jakoukoliv výplní spár strojně ze silničních dílců jakýchkoliv rozměrů, s ložem z kameniva nebo živice se spárami zalitý | m2 | 22 |  | 0 | CS ÚRS 2020 01 |  | základní |  | 0 | 0 | 0 | 0.425 | 9.35 | 4 | K | 2 |  |  |  | ROZPOCET | 0 | 0 | 0 | 0 | 0 | 1 | 0 | 4 | 1172468245
| VV |  | "uvažováno pro odstranění vjezdu ze zatrav. bet, dílců" 22,0 |  | 22 | [12 empty] | VV | 2 | 2 | True | 1 | ROZPOCET
10 | K | 113107221 | Odstranění podkladů nebo krytů strojně plochy jednotlivě přes 200 m2 s přemístěním hmot na skládku na vzdálenost do 20 m nebo s naložením na dopravní prostředek z kameniva hrubého drceného, o tl. vrstvy do 100 mm | m2 | 2500.9 |  | 0 | CS ÚRS 2020 01 |  | základní |  | 0 | 0 | 0 | 0.17 | 425.153 | 4 | K | 2 |  |  |  | ROZPOCET | 0 | 0 | 0 | 0 | 0 | 1 | 0 | 4 | -334057769
| VV |  | "Odstranění kce vozovky z PM + nátěr, dle výk. výměr" 1980,0 |  | 1980 | [12 empty] | VV | 2 | 2 | True | 0 | ROZPOCET
| VV |  | odstraněná vrstva se použije do výměny AZ - předpokládá se 50% množství | [14 empty] | VV | 2 | 1 | True | 0 | ROZPOCET
| VV |  | "odstranění kce chodníku/vjezdu, ZD, dle výk. výměr" 520,9 |  | 520.9 | [12 empty] | VV | 2 | 2 | True | 0 | ROZPOCET
| VV |  | Součet |  | 2500.9 | [12 empty] | VV | 2 | 4 | True | 1 | ROZPOCET
11 | K | 113107321 | Odstranění podkladů nebo krytů strojně plochy jednotlivě do 50 m2 s přemístěním hmot na skládku na vzdálenost do 3 m nebo s naložením na dopravní prostředek z kameniva hrubého drceného, o tl. vrstvy do 100 mm | m2 | 93.7 |  | 0 | CS ÚRS 2020 01 |  | základní |  | 0 | 0 | 0 | 0.17 | 15.929 | 4 | K | 2 |  |  |  | ROZPOCET | 0 | 0 | 0 | 0 | 0 | 1 | 0 | 4 | -1233862030
| VV |  | "odstranění kce chodníku/vjezdu, dlaždice bet. 0.3*0.3 m, dle výk. výměr" 31,2 |  | 31.2 | [12 empty] | VV | 2 | 2 | True | 0 | ROZPOCET
| VV |  | "odstranění kce chodníku/vjezdu, dlaždice bet. 0.5*0.5 m, dle výk. výměr" 11,5 |  | 11.5 | [12 empty] | VV | 2 | 2 | True | 0 | ROZPOCET
| VV |  | "Odstranění kce vchodů/vjezdů, beton, dle výkazu výměr" 51,0 |  | 51 | [12 empty] | VV | 2 | 2 | True | 0 | ROZPOCET
| VV |  | Součet |  | 93.7 | [12 empty] | VV | 2 | 4 | True | 1 | ROZPOCET
12 | K | 113107322 | Odstranění podkladů nebo krytů strojně plochy jednotlivě do 50 m2 s přemístěním hmot na skládku na vzdálenost do 3 m nebo s naložením na dopravní prostředek z kameniva hrubého drceného, o tl. vrstvy přes 100 do 200 mm | m2 | 135.7 |  | 0 | CS ÚRS 2020 01 |  | základní |  | 0 | 0 | 0 | 0.29 | 39.353 | 4 | K | 2 |  |  |  | ROZPOCET | 0 | 0 | 0 | 0 | 0 | 1 | 0 | 4 | 501878145
| VV |  | "odstranění kce chodníku/vjezdu, AB, uvažovat tl.150 mm, dle výk. výměr" 135,7 |  | 135.7 | [12 empty] | VV | 2 | 2 | True | 1 | ROZPOCET
13 | K | 113107341 | Odstranění podkladů nebo krytů strojně plochy jednotlivě do 50 m2 s přemístěním hmot na skládku na vzdálenost do 3 m nebo s naložením na dopravní prostředek živičných, o tl. vrstvy do 50 mm | m2 | 135.7 |  | 0 | CS ÚRS 2020 01 |  | základní |  | 0 | 0 | 0 | 0.098 | 13.2986 | 4 | K | 2 |  |  |  | ROZPOCET | 0 | 0 | 0 | 0 | 0 | 1 | 0 | 4 | 267744748
| VV |  | "odstranění kce chodníku/vjezdu, AB, dle výk. výměr" 135,7 |  | 135.7 | [12 empty] | VV | 2 | 2 | True | 1 | ROZPOCET
14 | K | 113107242 | Odstranění podkladů nebo krytů strojně plochy jednotlivě přes 200 m2 s přemístěním hmot na skládku na vzdálenost do 20 m nebo s naložením na dopravní prostředek živičných, o tl. vrstvy přes 50 do 100 mm | m2 | 1980 |  | 0 | CS ÚRS 2020 01 |  | základní |  | 0 | 0 | 0 | 0.22 | 435.6 | 4 | K | 2 |  |  |  | ROZPOCET | 0 | 0 | 0 | 0 | 0 | 1 | 0 | 4 | 600242457
| VV |  | "Odstranění kce vozovky z PM + nátěr, dle výk. výměr" 1980,0 |  | 1980 | [12 empty] | VV | 2 | 2 | True | 1 | ROZPOCET
| VV |  | odstraněná vrstva PM se použije do výměny AZ v souladu s TP 105 a TP 210 | [14 empty] | VV | 2 | 1 | True | 0 | ROZPOCET
15 | K | 113107222 | Odstranění podkladů nebo krytů strojně plochy jednotlivě přes 200 m2 s přemístěním hmot na skládku na vzdálenost do 20 m nebo s naložením na dopravní prostředek z kameniva hrubého drceného, o tl. vrstvy přes 100 do 200 mm | m2 | 680 |  | 0 | CS ÚRS 2020 01 |  | základní |  | 0 | 0 | 0 | 0.29 | 197.2 | 4 | K | 2 |  |  |  | ROZPOCET | 0 | 0 | 0 | 0 | 0 | 1 | 0 | 4 | -146084836
| VV |  | "Odstranění kce vozovky z AB, dle výk. výměr" 680,0 |  | 680 | [12 empty] | VV | 2 | 2 | True | 1 | ROZPOCET
| VV |  | odstraněná vrstva se použije do výměny AZ - předpokládá se 50% množství | [14 empty] | VV | 2 | 1 | True | 0 | ROZPOCET
16 | K | 113107330 | Odstranění podkladů nebo krytů strojně plochy jednotlivě do 50 m2 s přemístěním hmot na skládku na vzdálenost do 3 m nebo s naložením na dopravní prostředek z betonu prostého, o tl. vrstvy do 100 mm | m2 | 51 |  | 0 | CS ÚRS 2020 01 |  | základní |  | 0 | 0 | 0 | 0.24 | 12.24 | 4 | K | 2 |  |  |  | ROZPOCET | 0 | 0 | 0 | 0 | 0 | 1 | 0 | 4 | 2069322029
| VV |  | "Odstranění kce vchodů/vjezdů, beton, dle výkazu výměr" 51,0 |  | 51 | [12 empty] | VV | 2 | 2 | True | 1 | ROZPOCET
17 | K | 113154112 | Frézování živičného podkladu nebo krytu s naložením na dopravní prostředek plochy do 500 m2 bez překážek v trase pruhu šířky do 0,5 m, tloušťky vrstvy 40 mm | m2 | 6 |  | 0 | CS ÚRS 2020 01 |  | základní |  | 0 | 3e-05 | 0.00018 | 0.103 | 0.618 | 4 | K | 2 |  |  |  | ROZPOCET | 0 | 0 | 0 | 0 | 0 | 1 | 0 | 4 | 590669120
| VV |  | "uvažuje se pro povrch úpravu vozovky podél obrub, dle výk. výměr" 6,0 |  | 6 | [12 empty] | VV | 2 | 2 | True | 1 | ROZPOCET
18 | K | 113154224 | Frézování živičného podkladu nebo krytu s naložením na dopravní prostředek plochy přes 500 do 1 000 m2 bez překážek v trase pruhu šířky do 1 m, tloušťky vrstvy 100 mm | m2 | 680 |  | 0 | CS ÚRS 2020 01 |  | základní |  | 0 | 9e-05 | 0.0612 | 0.256 | 174.08 | 4 | K | 2 |  |  |  | ROZPOCET | 0 | 0 | 0 | 0 | 0 | 1 | 0 | 4 | 1039848882
| VV |  | "Odfrézování AB vrstev vozovky, dle výk. výměr" 680,0 |  | 680 | [12 empty] | VV | 2 | 2 | True | 1 | ROZPOCET
19 | K | 113201112 | Vytrhání obrub s vybouráním lože, s přemístěním hmot na skládku na vzdálenost do 3 m nebo s naložením na dopravní prostředek silničních ležatých | m | 34.1 |  | 0 | CS ÚRS 2020 01 |  | základní |  | 0 | 0 | 0 | 0.29 | 9.889 | 4 | K | 2 |  |  |  | ROZPOCET | 0 | 0 | 0 | 0 | 0 | 1 | 0 | 4 | 1459018136
| VV |  | "Vytrhání kamenných obrubníků silničních dle výk. výměr" 18,5 |  | 18.5 | [12 empty] | VV | 2 | 2 | True | 0 | ROZPOCET
| VV |  | "Vytrhání betonových obrubníků silničních ležatých dle výk. výměr" 15,6 |  | 15.6 | [12 empty] | VV | 2 | 2 | True | 0 | ROZPOCET
| VV |  | Součet |  | 34.1 | [12 empty] | VV | 2 | 4 | True | 1 | ROZPOCET
20 | K | 113202111 | Vytrhání obrub s vybouráním lože, s přemístěním hmot na skládku na vzdálenost do 3 m nebo s naložením na dopravní prostředek z krajníků nebo obrubníků stojatých | m | 911.3 |  | 0 | CS ÚRS 2020 01 |  | základní |  | 0 | 0 | 0 | 0.205 | 186.8165 | 4 | K | 2 |  |  |  | ROZPOCET | 0 | 0 | 0 | 0 | 0 | 1 | 0 | 4 | 1045617037
| VV |  | "Vytrhání betonových obrubníků silničních stojatých dle výk. výměr" 534,6 |  | 534.6 | [12 empty] | VV | 2 | 2 | True | 0 | ROZPOCET
| VV |  | "Vytrhání betonových obrubníků chodníkových stojatých dle výk. výměr" 291,8 |  | 291.8 | [12 empty] | VV | 2 | 2 | True | 0 | ROZPOCET
| VV |  | "Vytrhání kamenných krajníků dle výk. výměr" 14,0 |  | 14 | [12 empty] | VV | 2 | 2 | True | 0 | ROZPOCET
| VV |  | "Vytrhání bet. obrubníků silničních stoj, úprava polohy dle výk. výměr" 70,9 |  | 70.9 | [12 empty] | VV | 2 | 2 | True | 0 | ROZPOCET
| VV |  | Součet |  | 911.3 | [12 empty] | VV | 2 | 4 | True | 1 | ROZPOCET
21 | K | 113204111 | Vytrhání obrub s vybouráním lože, s přemístěním hmot na skládku na vzdálenost do 3 m nebo s naložením na dopravní prostředek záhonových | m | 15.4 |  | 0 | CS ÚRS 2020 01 |  | základní |  | 0 | 0 | 0 | 0.04 | 0.616 | 4 | K | 2 |  |  |  | ROZPOCET | 0 | 0 | 0 | 0 | 0 | 1 | 0 | 4 | -308590105
| VV |  | "Vytrhání záhonových obrubníků dle výk. výměr" 15,4 |  | 15.4 | [12 empty] | VV | 2 | 2 | True | 1 | ROZPOCET
22 | K | 121151113 | Sejmutí ornice strojně při souvislé ploše přes 100 do 500 m2, tl. vrstvy do 200 mm | m2 | 504.5 |  | 0 | CS ÚRS 2020 01 |  | základní |  | 0 | 0 | 0 | 0 | 0 | 4 | K | 2 |  |  |  | ROZPOCET | 0 | 0 | 0 | 0 | 0 | 1 | 0 | 4 | -579185262
| VV |  | "odhumusování tl.100 mm dle výk. výměr" 504,5 |  | 504.5 | [12 empty] | VV | 2 | 2 | True | 1 | ROZPOCET
23 | K | 129001101 | Příplatek k cenám vykopávek za ztížení vykopávky v blízkosti podzemního vedení nebo výbušnin v horninách jakékoliv třídy | m3 | 661.995 |  | 0 | CS ÚRS 2020 01 |  | základní |  | 0 | 0 | 0 | 0 | 0 | 4 | K | 2 |  |  |  | ROZPOCET | 0 | 0 | 0 | 0 | 0 | 1 | 0 | 4 | 738686993
| VV |  | "bere se cca 50% odkopávky" (583,87+740,12)*0,5 |  | 661.995 | [12 empty] | VV | 2 | 2 | True | 1 | ROZPOCET
24 | K | 122251106 | Odkopávky a prokopávky nezapažené strojně v hornině třídy těžitelnosti I skupiny 3 přes 1 000 do 5 000 m3 | m3 | 1323.99 |  | 0 | CS ÚRS 2020 01 |  | základní |  | 0 | 0 | 0 | 0 | 0 | 4 | K | 2 |  |  |  | ROZPOCET | 0 | 0 | 0 | 0 | 0 | 1 | 0 | 4 | -328410005
| VV |  | "výkop pro nové konstrukce dle výk. výměr" 583,87 |  | 583.87 | [12 empty] | VV | 2 | 2 | True | 0 | ROZPOCET
| VV |  | "výkop pro výměnu zeminy dle výk. výměr" 740,12 |  | 740.12 | [12 empty] | VV | 2 | 2 | True | 0 | ROZPOCET
| VV |  | Součet |  | 1323.99 | [12 empty] | VV | 2 | 4 | True | 1 | ROZPOCET
25 | K | 132251103 | Hloubení nezapažených rýh šířky do 800 mm strojně s urovnáním dna do předepsaného profilu a spádu v hornině třídy těžitelnosti I skupiny 3 přes 50 do 100 m3 | m3 | 89.44 |  | 0 | CS ÚRS 2020 01 |  | základní |  | 0 | 0 | 0 | 0 | 0 | 4 | K | 2 |  |  |  | ROZPOCET | 0 | 0 | 0 | 0 | 0 | 1 | 0 | 4 | 666211055
| VV |  | "pro drenáž š. 0.5, prům. hl. 0.4, délka dle výk. výměr" 0,5*0,4*447,2 |  | 89.44 | [12 empty] | VV | 2 | 2 | True | 1 | ROZPOCET
26 | K | 132254203 | Hloubení zapažených rýh šířky přes 800 do 2 000 mm strojně s urovnáním dna do předepsaného profilu a spádu v hornině třídy těžitelnosti I skupiny 3 přes 50 do 100 m3 | m3 | 37.584 |  | 0 | CS ÚRS 2020 01 |  | základní |  | 0 | 0 | 0 | 0 | 0 | 4 | K | 2 |  |  |  | ROZPOCET | 0 | 0 | 0 | 0 | 0 | 1 | 0 | 4 | -1599175315
| VV |  | výkop pro přípojky ul. vpustí a žlabů, šířka rýhy 0,9 m | [14 empty] | VV | 2 | 1 | True | 0 | ROZPOCET
| VV |  | těžitelnost uvažována ve sk.3 v množství 50% a ve sk. 4 v množství 50% | [14 empty] | VV | 2 | 1 | True | 0 | ROZPOCET
| VV |  | "hl. prům. 1,4 m pod plání " (44,2+25,4)*0,9*1,2*0,5 |  | 37.584 | [12 empty] | VV | 2 | 2 | True | 1 | ROZPOCET
27 | K | 132354203 | Hloubení zapažených rýh šířky přes 800 do 2 000 mm strojně s urovnáním dna do předepsaného profilu a spádu v hornině třídy těžitelnosti II skupiny 4 přes 50 do 100 m3 | m3 | 37.584 |  | 0 | CS ÚRS 2020 01 |  | základní |  | 0 | 0 | 0 | 0 | 0 | 4 | K | 2 |  |  |  | ROZPOCET | 0 | 0 | 0 | 0 | 0 | 1 | 0 | 4 | 109479434
| VV |  | výkop pro přípojky ul. vpustí a žlabů, šířka rýhy 0,9 m | [14 empty] | VV | 2 | 1 | True | 0 | ROZPOCET
| VV |  | těžitelnost uvažována ve sk.3 v množství 50% a ve sk. 4 v množství 50% | [14 empty] | VV | 2 | 1 | True | 0 | ROZPOCET
| VV |  | "hl. prům. 1,4 m pod plání " (44,2+25,4)*0,9*1,2*0,5 |  | 37.584 | [12 empty] | VV | 2 | 2 | True | 1 | ROZPOCET
28 | K | 133254102 | Hloubení zapažených šachet strojně v hornině třídy těžitelnosti I skupiny 3 přes 20 do 50 m3 | m3 | 17.856 |  | 0 | CS ÚRS 2020 01 |  | základní |  | 0 | 0 | 0 | 0 | 0 | 4 | K | 2 |  |  |  | ROZPOCET | 0 | 0 | 0 | 0 | 0 | 1 | 0 | 4 | -448183291
| VV |  | těžitelnost uvažována ve sk.3 v množství 40% a ve sk. 4 v množství 60% | [14 empty] | VV | 2 | 1 | True | 0 | ROZPOCET
| VV |  | "pro jednoduché ul. vpusti, půdor. 1,2x1,2m, cca hl. 2,00m pod plání " 1,2*1,2*2,0*14*0,4 |  | 16.128 | [12 empty] | VV | 2 | 2 | True | 0 | ROZPOCET
| VV |  | "pro dvojité ul. vpusti, půdor. 1,2x1,8m, cca hl. 2,00m pod plání " 1,2*1,8*2,0*1*0,4 |  | 1.728 | [12 empty] | VV | 2 | 2 | True | 0 | ROZPOCET
| VV |  | Součet |  | 17.856 | [12 empty] | VV | 2 | 4 | True | 1 | ROZPOCET
29 | K | 133354102 | Hloubení zapažených šachet strojně v hornině třídy těžitelnosti II skupiny 4 přes 20 do 50 m3 | m3 | 26.784 |  | 0 | CS ÚRS 2020 01 |  | základní |  | 0 | 0 | 0 | 0 | 0 | 4 | K | 2 |  |  |  | ROZPOCET | 0 | 0 | 0 | 0 | 0 | 1 | 0 | 4 | 1262779968
| VV |  | těžitelnost uvažována ve sk.3 v množství 40% a ve sk. 4 v množství 60% | [14 empty] | VV | 2 | 1 | True | 0 | ROZPOCET
| VV |  | "pro jednoduché ul. vpusti, půdor. 1,2x1,2m, cca hl. 2,00m pod plání " 1,2*1,2*2,0*14*0,6 |  | 24.192 | [12 empty] | VV | 2 | 2 | True | 0 | ROZPOCET
| VV |  | "pro dvojité ul. vpusti, půdor. 1,2x1,8m, cca hl. 2,00m pod plání " 1,2*1,8*2,0*1*0,6 |  | 2.592 | [12 empty] | VV | 2 | 2 | True | 0 | ROZPOCET
| VV |  | Součet |  | 26.784 | [12 empty] | VV | 2 | 4 | True | 1 | ROZPOCET
30 | K | 151101101 | Zřízení pažení a rozepření stěn rýh pro podzemní vedení příložné pro jakoukoliv mezerovitost, hloubky do 2 m | m2 | 313.44 |  | 0 | CS ÚRS 2020 01 |  | základní |  | 0 | 0.00084 | 0.26329 | 0 | 0 | 4 | K | 2 |  |  |  | ROZPOCET | 0 | 0 | 0 | 0 | 0 | 1 | 0 | 4 | -1558145004
| VV |  | "Pro šachty uličních vpustí pod plání" 1,2*4*2,0*14 |  | 134.4 | [12 empty] | VV | 2 | 2 | True | 0 | ROZPOCET
| VV |  | "Pro šachty uličních vpustí pod plání" (1,2+1,8)*2*2,0*1 |  | 12 | [12 empty] | VV | 2 | 2 | True | 0 | ROZPOCET
| VV |  | "Pro přípojky pod plání" (44,2+25,4)*1,2*2 |  | 167.04 | [12 empty] | VV | 2 | 2 | True | 0 | ROZPOCET
| VV |  | Součet |  | 313.44 | [12 empty] | VV | 2 | 4 | True | 1 | ROZPOCET
31 | K | 151101111 | Odstranění pažení a rozepření stěn rýh pro podzemní vedení s uložením materiálu na vzdálenost do 3 m od kraje výkopu příložné, hloubky do 2 m | m2 | 313.44 |  | 0 | CS ÚRS 2020 01 |  | základní |  | 0 | 0 | 0 | 0 | 0 | 4 | K | 2 |  |  |  | ROZPOCET | 0 | 0 | 0 | 0 | 0 | 1 | 0 | 4 | -240507331
| VV |  | "dle zřízení" 313,44 |  | 313.44 | [12 empty] | VV | 2 | 2 | True | 1 | ROZPOCET
32 | K | 162201411 | Vodorovné přemístění větví, kmenů nebo pařezů s naložením, složením a dopravou do 1000 m kmenů stromů listnatých, průměru přes 100 do 300 mm | kus | 1 |  | 0 | CS ÚRS 2020 01 |  | základní |  | 0 | 0 | 0 | 0 | 0 | 4 | K | 2 |  |  |  | ROZPOCET | 0 | 0 | 0 | 0 | 0 | 1 | 0 | 4 | -848755631
| VV |  | na deponii stevebníka, uvažována vzdálenost do 1km | [14 empty] | VV | 2 | 1 | True | 0 | ROZPOCET
| VV |  | "dle odstranění stromů" 1 |  | 1 | [12 empty] | VV | 2 | 2 | True | 1 | ROZPOCET
33 | K | 162201412 | Vodorovné přemístění větví, kmenů nebo pařezů s naložením, složením a dopravou do 1000 m kmenů stromů listnatých, průměru přes 300 do 500 mm | kus | 2 |  | 0 | CS ÚRS 2020 01 |  | základní |  | 0 | 0 | 0 | 0 | 0 | 4 | K | 2 |  |  |  | ROZPOCET | 0 | 0 | 0 | 0 | 0 | 1 | 0 | 4 | -1339417493
| VV |  | na deponii stevebníka, uvažována vzdálenost do 1km | [14 empty] | VV | 2 | 1 | True | 0 | ROZPOCET
| VV |  | "dle odstranění stromů" 1+1 |  | 2 | [12 empty] | VV | 2 | 2 | True | 1 | ROZPOCET
34 | K | 162201421 | Vodorovné přemístění větví, kmenů nebo pařezů s naložením, složením a dopravou do 1000 m pařezů kmenů, průměru přes 100 do 300 mm | kus | 1 |  | 0 | CS ÚRS 2020 01 |  | základní |  | 0 | 0 | 0 | 0 | 0 | 4 | K | 2 |  |  |  | ROZPOCET | 0 | 0 | 0 | 0 | 0 | 1 | 0 | 4 | 1564534182
| VV |  | na deponii stevebníka, uvažována vzdálenost do 1km | [14 empty] | VV | 2 | 1 | True | 0 | ROZPOCET
| VV |  | "dle odstranění stromů" 1 |  | 1 | [12 empty] | VV | 2 | 2 | True | 1 | ROZPOCET
35 | K | 162201422 | Vodorovné přemístění větví, kmenů nebo pařezů s naložením, složením a dopravou do 1000 m pařezů kmenů, průměru přes 300 do 500 mm | kus | 2 |  | 0 | CS ÚRS 2020 01 |  | základní |  | 0 | 0 | 0 | 0 | 0 | 4 | K | 2 |  |  |  | ROZPOCET | 0 | 0 | 0 | 0 | 0 | 1 | 0 | 4 | -1813757833
| VV |  | na deponii stevebníka, uvažována vzdálenost do 1km | [14 empty] | VV | 2 | 1 | True | 0 | ROZPOCET
| VV |  | "dle odstranění stromů" 1+1 |  | 2 | [12 empty] | VV | 2 | 2 | True | 1 | ROZPOCET
36 | K | 162351104 | Vodorovné přemístění výkopku nebo sypaniny po suchu na obvyklém dopravním prostředku, bez naložení výkopku, avšak se složením bez rozhrnutí z horniny třídy těžitelnosti I skupiny 1 až 3 na vzdálenost přes 500 do 1 000 m | m3 | 8.75 |  | 0 | CS ÚRS 2020 01 |  | základní |  | 0 | 0 | 0 | 0 | 0 | 4 | K | 2 |  |  |  | ROZPOCET | 0 | 0 | 0 | 0 | 0 | 1 | 0 | 4 | 209572800
| VV |  | "odvoz přebytečné ornice na deponii stevebníka, uvažována vzdálenost do 1km" (504,5-417,0)*0,1 |  | 8.75 | [12 empty] | VV | 2 | 2 | True | 1 | ROZPOCET
37 | K | 162751117 | Vodorovné přemístění výkopku nebo sypaniny po suchu na obvyklém dopravním prostředku, bez naložení výkopku, avšak se složením bez rozhrnutí z horniny třídy těžitelnosti I skupiny 1 až 3 na vzdálenost přes 9 000 do 10 000 m | m3 | 1345.579 |  | 0 | CS ÚRS 2020 01 |  | základní |  | 0 | 0 | 0 | 0 | 0 | 4 | K | 2 |  |  |  | ROZPOCET | 0 | 0 | 0 | 0 | 0 | 1 | 0 | 4 | 1443379047
| VV |  | přebytečná zemina z výkopů, těž. sk. 3 | [14 empty] | VV | 2 | 1 | True | 0 | ROZPOCET
| VV |  | uvažován odvoz do recykl. střediska, 15 km | [14 empty] | VV | 2 | 1 | True | 0 | ROZPOCET
| VV |  | "odkopávka" 1323,99 |  | 1323.99 | [12 empty] | VV | 2 | 2 | True | 0 | ROZPOCET
| VV |  | "rýhy" 89,44+37,584 |  | 127.024 | [12 empty] | VV | 2 | 2 | True | 0 | ROZPOCET
| VV |  | "šachty" 17,856 |  | 17.856 | [12 empty] | VV | 2 | 2 | True | 0 | ROZPOCET
| VV |  | "odečte se zásyp" -75,791 |  | -75.791 | [12 empty] | VV | 2 | 2 | True | 0 | ROZPOCET
| VV |  | "odečte se dod. násyp" -47,50 |  | -47.5 | [12 empty] | VV | 2 | 2 | True | 0 | ROZPOCET
| VV |  | Součet |  | 1345.579 | [12 empty] | VV | 2 | 4 | True | 1 | ROZPOCET
38 | K | 162751119 | Vodorovné přemístění výkopku nebo sypaniny po suchu na obvyklém dopravním prostředku, bez naložení výkopku, avšak se složením bez rozhrnutí z horniny třídy těžitelnosti I skupiny 1 až 3 na vzdálenost Příplatek k ceně za každých dalších i započatých 1 000 | m3 | 6727.895 |  | 0 | CS ÚRS 2020 01 |  | základní |  | 0 | 0 | 0 | 0 | 0 | 4 | K | 2 |  |  |  | ROZPOCET | 0 | 0 | 0 | 0 | 0 | 1 | 0 | 4 | 1330613470
| VV |  | uvažován odvoz do recykl. střediska, 15 km | [14 empty] | VV | 2 | 1 | True | 0 | ROZPOCET
| VV |  | "dle přemístění" 1345,579*(15-10) |  | 6727.895 | [12 empty] | VV | 2 | 2 | True | 1 | ROZPOCET
39 | K | 162751137 | Vodorovné přemístění výkopku nebo sypaniny po suchu na obvyklém dopravním prostředku, bez naložení výkopku, avšak se složením bez rozhrnutí z horniny třídy těžitelnosti II na vzdálenost skupiny 4 a 5 na vzdálenost přes 9 000 do 10 000 m | m3 | 64.368 |  | 0 | CS ÚRS 2020 01 |  | základní |  | 0 | 0 | 0 | 0 | 0 | 4 | K | 2 |  |  |  | ROZPOCET | 0 | 0 | 0 | 0 | 0 | 1 | 0 | 4 | -1550362987
| VV |  | přebytečná zemina z výkopů, těž. sk. 4 | [14 empty] | VV | 2 | 1 | True | 0 | ROZPOCET
| VV |  | uvažován odvoz do recykl. střediska, 15 km | [14 empty] | VV | 2 | 1 | True | 0 | ROZPOCET
| VV |  | "rýhy" 37,584 |  | 37.584 | [12 empty] | VV | 2 | 2 | True | 0 | ROZPOCET
| VV |  | "šachty" 26,784 |  | 26.784 | [12 empty] | VV | 2 | 2 | True | 0 | ROZPOCET
| VV |  | Součet |  | 64.368 | [12 empty] | VV | 2 | 4 | True | 1 | ROZPOCET
40 | K | 162751139 | Vodorovné přemístění výkopku nebo sypaniny po suchu na obvyklém dopravním prostředku, bez naložení výkopku, avšak se složením bez rozhrnutí z horniny třídy těžitelnosti II na vzdálenost skupiny 4 a 5 na vzdálenost Příplatek k ceně za každých dalších i zap | m3 | 321.84 |  | 0 | CS ÚRS 2020 01 |  | základní |  | 0 | 0 | 0 | 0 | 0 | 4 | K | 2 |  |  |  | ROZPOCET | 0 | 0 | 0 | 0 | 0 | 1 | 0 | 4 | 460396603
| VV |  | uvažován odvoz do recykl. střediska, 15 km | [14 empty] | VV | 2 | 1 | True | 0 | ROZPOCET
| VV |  | "dle přemístění" 64,368*(15-10) |  | 321.84 | [12 empty] | VV | 2 | 2 | True | 1 | ROZPOCET
41 | K | 171201231 | Poplatek za uložení stavebního odpadu na recyklační skládce (skládkovné) zeminy a kamení zatříděného do Katalogu odpadů pod kódem 17 05 04 | t | 2537.905 |  | 0 | CS ÚRS 2020 01 |  | základní |  | 0 | 0 | 0 | 0 | 0 | 4 | K | 2 |  |  |  | ROZPOCET | 0 | 0 | 0 | 0 | 0 | 1 | 0 | 4 | 1855243398
| VV |  | "přebytečná zemina dle přepravy" (1345,579+64,368)*1,8 |  | 2537.905 | [12 empty] | VV | 2 | 2 | True | 1 | ROZPOCET
42 | K | 171152112 | Uložení sypaniny do zhutněných násypů pro silnice, dálnice a letiště s rozprostřením sypaniny ve vrstvách, s hrubým urovnáním a uzavřením povrchu násypu z hornin nesoudržných sypkých mimo aktivní zónu | m3 | 47.5 |  | 0 | CS ÚRS 2020 01 |  | základní |  | 0 | 0 | 0 | 0 | 0 | 4 | K | 2 |  |  |  | ROZPOCET | 0 | 0 | 0 | 0 | 0 | 1 | 0 | 4 | -1151528357
| VV |  | "pro dodatečný násyp dle výk. výměr" 47,5 |  | 47.5 | [12 empty] | VV | 2 | 2 | True | 1 | ROZPOCET
43 | K | 171152111 | Uložení sypaniny do zhutněných násypů pro silnice, dálnice a letiště s rozprostřením sypaniny ve vrstvách, s hrubým urovnáním a uzavřením povrchu násypu z hornin nesoudržných sypkých v aktivní zóně | m3 | 748.41 |  | 0 | CS ÚRS 2020 01 |  | základní |  | 0 | 0 | 0 | 0 | 0 | 4 | K | 2 |  |  |  | ROZPOCET | 0 | 0 | 0 | 0 | 0 | 1 | 0 | 4 | -2142317063
| VV |  | "násyp dle výk. výměr" 8,29 |  | 8.29 | [12 empty] | VV | 2 | 2 | True | 0 | ROZPOCET
| VV |  | "násyp výměny zeminy" 740,12 |  | 740.12 | [12 empty] | VV | 2 | 2 | True | 0 | ROZPOCET
| VV |  | Součet |  | 748.41 | [12 empty] | VV | 2 | 4 | True | 1 | ROZPOCET
44 | M | 583442290 | štěrkodrť frakce 0/125 | t | 750.043 |  | 0 | CS ÚRS 2020 01 |  | základní |  | 0 | 1 | 750.043 | 0 | 0 | 8 | M | 2 |  |  |  | ROZPOCET | 0 | 0 | 0 | 0 | 0 | 1 | 0 | 4 | 1535309411
| VV |  | Vhodná nenamrzavá zemina do aktivní zóny dle ČSN 736133 | [14 empty] | VV | 2 | 1 | True | 0 | ROZPOCET
| VV |  | "materiál pro výměnu zeminy a násyp, dle uložení" 748,41*2,0 |  | 1496.82 | [12 empty] | VV | 2 | 2 | True | 0 | ROZPOCET
| VV |  | "odečte se 100% stávajících odstr. asfalt. vrstev PM vozovek, které se použijí do výměny" -435,60 |  | -435.6 | [12 empty] | VV | 2 | 2 | True | 0 | ROZPOCET
| VV |  | "odečte se 50% stávajících odstr. štěrk. vrstev vozovek, které se použijí do výměny" -(425,153+197,2)*0,5 |  | -311.177 | [12 empty] | VV | 2 | 2 | True | 0 | ROZPOCET
| VV |  | Součet |  | 750.043 | [12 empty] | VV | 2 | 4 | True | 1 | ROZPOCET
45 | K | 174101101 | Zásyp sypaninou z jakékoliv horniny strojně s uložením výkopku ve vrstvách se zhutněním jam, šachet, rýh nebo kolem objektů v těchto vykopávkách | m3 | 75.791 |  | 0 | CS ÚRS 2020 01 |  | základní |  | 0 | 0 | 0 | 0 | 0 | 4 | K | 2 |  |  |  | ROZPOCET | 0 | 0 | 0 | 0 | 0 | 1 | 0 | 4 | 100568210
| VV |  | "výkop rýh do 2 m" 37,584*2 |  | 75.168 | [12 empty] | VV | 2 | 2 | True | 0 | ROZPOCET
| VV |  | "výkop šachet" 17,856+26,784 |  | 44.64 | [12 empty] | VV | 2 | 2 | True | 0 | ROZPOCET
| VV |  | "zásyp po bouraných vpustí do hl. cca 1,2 pod plání" (0,3*0,3)*3,14*1,2*5 |  | 1.696 | [12 empty] | VV | 2 | 2 | True | 0 | ROZPOCET
| VV |  | "odečte se obsyp vč. potrubí" -30,406 |  | -30.406 | [12 empty] | VV | 2 | 2 | True | 0 | ROZPOCET
| VV |  | odečte se zemina vytlačená tělesy ul. vpustí | [14 empty] | VV | 2 | 1 | True | 0 | ROZPOCET
| VV |  | -0,3*0,3*3,14*2,0*(14+2) |  | -9.043 | [12 empty] | VV | 2 | 2 | True | 0 | ROZPOCET
| VV |  | odečte se lože pro potrubí | [14 empty] | VV | 2 | 1 | True | 0 | ROZPOCET
| VV |  | -0,9*(44,2+25,4)*0,1 |  | -6.264 | [12 empty] | VV | 2 | 2 | True | 0 | ROZPOCET
| VV |  | Součet |  | 75.791 | [12 empty] | VV | 2 | 4 | True | 1 | ROZPOCET
46 | K | 175111101 | Obsypání potrubí ručně sypaninou z vhodných hornin třídy těžitelnosti I a II, skupiny 1 až 4 nebo materiálem připraveným podél výkopu ve vzdálenosti do 3 m od jeho kraje pro jakoukoliv hloubku výkopu a míru zhutnění bez prohození sypaniny | m3 | 28.508 |  | 0 | CS ÚRS 2020 01 |  | základní |  | 0 | 0 | 0 | 0 | 0 | 4 | K | 2 |  |  |  | ROZPOCET | 0 | 0 | 0 | 0 | 0 | 1 | 0 | 4 | -472783130
| VV |  | přípojky De 160 do výšky 0,3 m nad povrch potrubí | [14 empty] | VV | 2 | 1 | True | 0 | ROZPOCET
| VV |  | (0,16+0,3)*0,9*25,4 |  | 10.516 | [12 empty] | VV | 2 | 2 | True | 0 | ROZPOCET
| VV |  | přípojky De 200 do výšky 0,3 m nad povrch potrubí | [14 empty] | VV | 2 | 1 | True | 0 | ROZPOCET
| VV |  | (0,20+0,3)*0,9*44,2 |  | 19.89 | [12 empty] | VV | 2 | 2 | True | 0 | ROZPOCET
| VV |  | Mezisoučet |  | 30.406 | [12 empty] | VV | 2 | 3 | True | 0 | ROZPOCET
| VV |  | odečte se zemina vytlačená potrubím De 160 | [14 empty] | VV | 2 | 1 | True | 0 | ROZPOCET
| VV |  | -(0,08*0,08)*3,14*25,4 |  | -0.51 | [12 empty] | VV | 2 | 2 | True | 0 | ROZPOCET
| VV |  | odečte se zemina vytlačená potrubím De 200 | [14 empty] | VV | 2 | 1 | True | 0 | ROZPOCET
| VV |  | -(0,1*0,1)*3,14*44,2 |  | -1.388 | [12 empty] | VV | 2 | 2 | True | 0 | ROZPOCET
| VV |  | Součet |  | 28.508 | [12 empty] | VV | 2 | 4 | True | 1 | ROZPOCET
47 | M | 583313450 | kamenivo těžené drobné frakce 0/4 | t | 57.016 |  | 0 | CS ÚRS 2020 01 |  | základní |  | 0 | 1 | 57.016 | 0 | 0 | 8 | M | 2 |  |  |  | ROZPOCET | 0 | 0 | 0 | 0 | 0 | 1 | 0 | 4 | 73887226
| VV |  | "pro obsyp, cca 2,0 t/m3" 28,508*2,0 |  | 57.016 | [12 empty] | VV | 2 | 2 | True | 1 | ROZPOCET
48 | K | 181351003 | Rozprostření a urovnání ornice v rovině nebo ve svahu sklonu do 1:5 strojně při souvislé ploše do 100 m2, tl. vrstvy do 200 mm | m2 | 417 |  | 0 | CS ÚRS 2020 01 |  | základní |  | 0 | 0 | 0 | 0 | 0 | 4 | K | 2 |  |  |  | ROZPOCET | 0 | 0 | 0 | 0 | 0 | 1 | 0 | 4 | 590308626
| VV |  | "ohumusování v rovině tl.100 mm dle výk. výměr" 417,0 |  | 417 | [12 empty] | VV | 2 | 2 | True | 1 | ROZPOCET
49 | K | 181411131 | Založení trávníku na půdě předem připravené plochy do 1000 m2 výsevem včetně utažení parkového v rovině nebo na svahu do 1:5 | m2 | 417 |  | 0 | CS ÚRS 2020 01 |  | základní |  | 0 | 0 | 0 | 0 | 0 | 4 | K | 2 |  |  |  | ROZPOCET | 0 | 0 | 0 | 0 | 0 | 1 | 0 | 4 | 998714460
| VV |  | "dle ohumusování v rovině dle výk. výměr" 417,0 |  | 417 | [12 empty] | VV | 2 | 2 | True | 1 | ROZPOCET
50 | M | 00572410 | osivo směs travní parková | kg | 12.51 |  | 0 | CS ÚRS 2020 01 |  | základní |  | 0 | 0.001 | 0.01251 | 0 | 0 | 8 | M | 2 |  |  |  | ROZPOCET | 0 | 0 | 0 | 0 | 0 | 1 | 0 | 4 | -1124438157
| VV |  | dle ohumusování dle výk. výměr, cca 0.03 kg/m2 | [14 empty] | VV | 2 | 1 | True | 0 | ROZPOCET
| VV |  | 417,0*0,03 |  | 12.51 | [12 empty] | VV | 2 | 2 | True | 1 | ROZPOCET
51 | K | 181951111 | Úprava pláně vyrovnáním výškových rozdílů strojně v hornině třídy těžitelnosti I, skupiny 1 až 3 bez zhutnění | m2 | 491 |  | 0 | CS ÚRS 2020 01 |  | základní |  | 0 | 0 | 0 | 0 | 0 | 4 | K | 2 |  |  |  | ROZPOCET | 0 | 0 | 0 | 0 | 0 | 1 | 0 | 4 | 2100996507
| VV |  | "uvažuje se pro plochy ohumusování v rovině dle výk. výměr" 417,0 |  | 417 | [12 empty] | VV | 2 | 2 | True | 0 | ROZPOCET
| VV |  | "uvažuje se pro plochy kačírku dle výk. výměr" 74,0 |  | 74 | [12 empty] | VV | 2 | 2 | True | 0 | ROZPOCET
| VV |  | Součet |  | 491 | [12 empty] | VV | 2 | 4 | True | 1 | ROZPOCET
52 | K | 181951112 | Úprava pláně vyrovnáním výškových rozdílů strojně v hornině třídy těžitelnosti I, skupiny 1 až 3 se zhutněním | m2 | 6104.5 |  | 0 | CS ÚRS 2020 01 |  | základní |  | 0 | 0 | 0 | 0 | 0 | 4 | K | 2 |  |  |  | ROZPOCET | 0 | 0 | 0 | 0 | 0 | 1 | 0 | 4 | -746915973
| VV |  | "plocha pláně, dle výk. výměr" 3247,85 |  | 3247.85 | [12 empty] | VV | 2 | 2 | True | 0 | ROZPOCET
| VV |  | "plocha parapláně, dle výk. výměr" 2690,65 |  | 2690.65 | [12 empty] | VV | 2 | 2 | True | 0 | ROZPOCET
| VV |  | "přičte se plocha zp. plocha a chodníků dle výk. výměr" 166,0 |  | 166 | [12 empty] | VV | 2 | 2 | True | 0 | ROZPOCET
| VV |  | Součet |  | 6104.5 | [12 empty] | VV | 2 | 4 | True | 1 | ROZPOCET
53 | K | 185804312 | Zalití rostlin vodou plochy záhonů jednotlivě přes 20 m2 | m3 | 41.7 |  | 0 | CS ÚRS 2020 01 |  | základní |  | 0 | 0 | 0 | 0 | 0 | 4 | K | 2 |  |  |  | ROZPOCET | 0 | 0 | 0 | 0 | 0 | 1 | 0 | 4 | 458163185
| VV |  | uvažuje se 10x po 10 l na 1 m2 travnatých ploch | [14 empty] | VV | 2 | 1 | True | 0 | ROZPOCET
| VV |  | 417,0*10*10*0,001 |  | 41.7 | [12 empty] | VV | 2 | 2 | True | 1 | ROZPOCET
| D | 2 | Zakládání |  |  |  | 0 |  |  |  |  | 0 |  | 91.5374 |  | 0 | 1 | D | 1 |  |  |  | ROZPOCET | [6 empty] | 0
54 | K | 211561111 | Výplň kamenivem do rýh odvodňovacích žeber nebo trativodů bez zhutnění, s úpravou povrchu výplně kamenivem hrubým drceným frakce 4 až 16 mm | m3 | 44.72 |  | 0 | CS ÚRS 2020 01 |  | základní |  | 0 | 0 | 0 | 0 | 0 | 4 | K | 2 |  |  |  | ROZPOCET | 0 | 0 | 0 | 0 | 0 | 1 | 0 | 4 | -1929041752
| VV |  | pro drenáž komunikace DN100 dle výk. výměr, uvažována fr.4/16 | [14 empty] | VV | 2 | 1 | True | 0 | ROZPOCET
| VV |  | uvažuje se výplň drenážních žeber nezapočtená v pol. č. 55, cca 50% | [14 empty] | VV | 2 | 1 | True | 0 | ROZPOCET
| VV |  | "dle hloubení rýh" 0,5*0,4*447,2*0,5 |  | 44.72 | [12 empty] | VV | 2 | 2 | True | 1 | ROZPOCET
55 | K | 212752101 | Trativody z drenážních trubek pro liniové stavby a komunikace se zřízením štěrkového lože pod trubky a s jejich obsypem v otevřeném výkopu trubka korugovaná sendvičová PE-HD SN 4 celoperforovaná 360° DN 100 | m | 447.2 |  | 0 | CS ÚRS 2020 01 |  | základní |  | 0 | 0.20469 | 91.5374 | 0 | 0 | 4 | K | 2 |  |  |  | ROZPOCET | 0 | 0 | 0 | 0 | 0 | 1 | 0 | 4 | -272916013
| VV |  | "drenáž dle výk.výměr" 447,2 |  | 447.2 | [12 empty] | VV | 2 | 2 | True | 1 | ROZPOCET
| D | 3 | Svislé a kompletní konstrukce |  |  |  | 0 |  |  |  |  | 0 |  | 1.5594 |  | 0 | 1 | D | 1 |  |  |  | ROZPOCET | [6 empty] | 0
56 | K | 339921132 | Osazování palisád betonových v řadě se zabetonováním výšky palisády přes 500 do 1000 mm | m | 3.5 |  | 0 | CS ÚRS 2020 01 |  | základní |  | 0 | 0.24127 | 0.84445 | 0 | 0 | 4 | K | 2 |  |  |  | ROZPOCET | 0 | 0 | 0 | 0 | 0 | 1 | 0 | 4 | 543511607
| VV |  | "dle výk. výměr" 3,5 |  | 3.5 | [12 empty] | VV | 2 | 2 | True | 1 | ROZPOCET
57 | M | 59228420 | palisáda betonová vzhled dobové dlažební kameny barevná 160x160x600mm | kus | 22 |  | 0 | CS ÚRS 2020 01 |  | základní |  | 0 | 0.0325 | 0.715 | 0 | 0 | 8 | M | 2 |  |  |  | ROZPOCET | 0 | 0 | 0 | 0 | 0 | 1 | 0 | 4 | -506284387
| VV |  | "uvažovat v šedé barvě, dle výk. výměr" 22 |  | 22 | [12 empty] | VV | 2 | 2 | True | 1 | ROZPOCET
| D | 4 | Vodorovné konstrukce |  |  |  | 0 |  |  |  |  | 0 |  | 14.8179 |  | 0 | 1 | D | 1 |  |  |  | ROZPOCET | [6 empty] | 0
58 | K | 451311111 | Podklad pod dlažbu z betonu prostého bez zvýšených nároků na prostředí tř. C 20/25 tl. do 100 mm | m2 | 1.5 |  | 0 | CS ÚRS 2020 01 |  | základní |  | 0 | 0 | 0 | 0 | 0 | 4 | K | 2 |  |  |  | ROZPOCET | 0 | 0 | 0 | 0 | 0 | 1 | 0 | 4 | -201792431
| VV |  | "pro odláždění výtoku přípojky z lom. kamene, dle výk. výměr" 1,5 |  | 1.5 | [12 empty] | VV | 2 | 2 | True | 1 | ROZPOCET
59 | K | 451572111 | Lože pod potrubí, stoky a drobné objekty v otevřeném výkopu z kameniva drobného těženého 0 až 4 mm | m3 | 6.264 |  | 0 | CS ÚRS 2020 01 |  | základní |  | 0 | 1.8908 | 11.8438 | 0 | 0 | 4 | K | 2 |  |  |  | ROZPOCET | 0 | 0 | 0 | 0 | 0 | 1 | 0 | 4 | 1178178458
| VV |  | pod přípojky dle výkazu výměr | [14 empty] | VV | 2 | 1 | True | 0 | ROZPOCET
| VV |  | "kubatura" 0,9*(44,2+25,4)*0,1 |  | 6.264 | [12 empty] | VV | 2 | 2 | True | 1 | ROZPOCET
60 | K | 452112121 | Osazení betonových dílců prstenců nebo rámů pod poklopy a mříže, výšky přes 100 do 200 mm | kus | 32 |  | 0 | CS ÚRS 2020 01 |  | základní |  | 0 | 0.0066 | 0.2112 | 0 | 0 | 4 | K | 2 |  |  |  | ROZPOCET | 0 | 0 | 0 | 0 | 0 | 1 | 0 | 4 | 1076914426
| VV |  | pro nové uliční vpusti, 2 ks/vpust | [14 empty] | VV | 2 | 1 | True | 0 | ROZPOCET
| VV |  | "dle výk. výměr" 2*(14+2) |  | 32 | [12 empty] | VV | 2 | 2 | True | 1 | ROZPOCET
61 | M | 592238640 | prstenec pro uliční vpusť vyrovnávací betonový 390x60x130mm | kus | 16 |  | 0 | CS ÚRS 2020 01 |  | základní |  | 0 | 0 | 0 | 0 | 0 | 8 | M | 2 |  |  |  | ROZPOCET | 0 | 0 | 0 | 0 | 0 | 1 | 0 | 4 | -923924228
62 | M | 592238210 | vpusť uliční prstenec betonový 180x660x100mm | kus | 16 |  | 0 | CS ÚRS 2020 01 |  | základní |  | 0 | 0.103 | 1.648 | 0 | 0 | 8 | M | 2 |  |  |  | ROZPOCET | 0 | 0 | 0 | 0 | 0 | 1 | 0 | 4 | 1392327799
63 | K | 465513127 | Dlažba z lomového kamene lomařsky upraveného na cementovou maltu, s vyspárováním cementovou maltou, tl. kamene 200 mm | m2 | 1.5 |  | 0 | CS ÚRS 2020 01 |  | základní |  | 0 | 0.74327 | 1.1149 | 0 | 0 | 4 | K | 2 |  |  |  | ROZPOCET | 0 | 0 | 0 | 0 | 0 | 1 | 0 | 4 | 1097851351
| VV |  | "pro odláždění výtoku přípojky z lom. kamene, dle výk. výměr" 1,5 |  | 1.5 | [12 empty] | VV | 2 | 2 | True | 1 | ROZPOCET
| D | 5 | Komunikace pozemní |  |  |  | 0 |  |  |  |  | 0 |  | 359.569 |  | 0 | 1 | D | 1 |  |  |  | ROZPOCET | [6 empty] | 0
64 | K | 564851111 | Podklad ze štěrkodrti ŠD s rozprostřením a zhutněním, po zhutnění tl. 150 mm | m2 | 2007.6 |  | 0 | CS ÚRS 2020 01 |  | základní |  | 0 | 0 | 0 | 0 | 0 | 4 | K | 2 |  |  |  | ROZPOCET | 0 | 0 | 0 | 0 | 0 | 1 | 0 | 4 | 1911074285
| VV |  | Pro konstrukci vozovky v tl. 150 mm ŠDa 0/32 | [14 empty] | VV | 2 | 1 | True | 0 | ROZPOCET
| VV |  | "dle výk. výměr" 2007,6 |  | 2007.6 | [12 empty] | VV | 2 | 2 | True | 1 | ROZPOCET
65 | K | 564851114 | Podklad ze štěrkodrti ŠD s rozprostřením a zhutněním, po zhutnění tl. 180 mm | m2 | 2649 |  | 0 | CS ÚRS 2020 01 |  | základní |  | 0 | 0 | 0 | 0 | 0 | 4 | K | 2 |  |  |  | ROZPOCET | 0 | 0 | 0 | 0 | 0 | 1 | 0 | 4 | 2005973031
| VV |  | Pro konstrukci v tl. min 150 mm, prům 180 mm, ŠDa 0/32, ochranná vrstva | [14 empty] | VV | 2 | 1 | True | 0 | ROZPOCET
| VV |  | "pro kci vozovky dle výk. výměr" 2007,6 |  | 2007.6 | [12 empty] | VV | 2 | 2 | True | 0 | ROZPOCET
| VV |  | "pro kci park. ploch dle výk. výměr" 430,2+46,6 |  | 476.8 | [12 empty] | VV | 2 | 2 | True | 0 | ROZPOCET
| VV |  | "pro kci vozovky u park. ploch dle výk. výměr" 164,6 |  | 164.6 | [12 empty] | VV | 2 | 2 | True | 0 | ROZPOCET
| VV |  | včetně rozšíření vrstvy dle příčných řezů | [14 empty] | VV | 2 | 1 | True | 0 | ROZPOCET
| VV |  | Součet |  | 2649 | [12 empty] | VV | 2 | 4 | True | 1 | ROZPOCET
66 | K | 564861112 | Podklad ze štěrkodrti ŠD s rozprostřením a zhutněním, po zhutnění tl. 210 mm | m2 | 699.7 |  | 0 | CS ÚRS 2020 01 |  | základní |  | 0 | 0 | 0 | 0 | 0 | 4 | K | 2 |  |  |  | ROZPOCET | 0 | 0 | 0 | 0 | 0 | 1 | 0 | 4 | 535978742
| VV |  | Pro konstrukci zp. ploch a chodníků, ŠD 0/32 v min. tl. 200 mm, prům. 210 mm | [14 empty] | VV | 2 | 1 | True | 0 | ROZPOCET
| VV |  | "pro zpevněné plochy v OZ, dle výk výměr" 533,7 |  | 533.7 | [12 empty] | VV | 2 | 2 | True | 0 | ROZPOCET
| VV |  | "pro chodníky a vjezdy, dle výk výměr" 166,0 |  | 166 | [12 empty] | VV | 2 | 2 | True | 0 | ROZPOCET
| VV |  | Součet |  | 699.7 | [12 empty] | VV | 2 | 4 | True | 1 | ROZPOCET
67 | K | 565135121 | Asfaltový beton vrstva podkladní ACP 16 (obalované kamenivo střednězrnné - OKS) s rozprostřením a zhutněním v pruhu šířky přes 3 m, po zhutnění tl. 50 mm | m2 | 2007.6 |  | 0 | CS ÚRS 2020 01 |  | základní |  | 0 | 0 | 0 | 0 | 0 | 4 | K | 2 |  |  |  | ROZPOCET | 0 | 0 | 0 | 0 | 0 | 1 | 0 | 4 | -1558929082
| VV |  | uvažováno ACP16+, tl. 50 mm | [14 empty] | VV | 2 | 1 | True | 0 | ROZPOCET
| VV |  | "pro kci vozovky dle výk. výměr" 2007,6 |  | 2007.6 | [12 empty] | VV | 2 | 2 | True | 1 | ROZPOCET
68 | K | 567921111 | Podklad z mezerovitého betonu MCB tl. 120 mm | m2 | 641.4 |  | 0 | CS ÚRS 2020 01 |  | základní |  | 0 | 0 | 0 | 0 | 0 | 4 | K | 2 |  |  |  | ROZPOCET | 0 | 0 | 0 | 0 | 0 | 1 | 0 | 4 | 309210889
| VV |  | Pro konstrukci parkovacích pásů, zálivů a vozovky park. plochy | [14 empty] | VV | 2 | 1 | True | 0 | ROZPOCET
| VV |  | "dle výk. výměr" 430,2+46,6+164,6 |  | 641.4 | [12 empty] | VV | 2 | 2 | True | 1 | ROZPOCET
69 | K | 572341111 | Vyspravení krytu komunikací po překopech inženýrských sítí plochy přes 15 m2 asfaltovým betonem ACO (AB), po zhutnění tl. přes 30 do 50 mm | m2 | 6 |  | 0 | CS ÚRS 2020 01 |  | základní |  | 0 | 0.12966 | 0.77796 | 0 | 0 | 4 | K | 2 |  |  |  | ROZPOCET | 0 | 0 | 0 | 0 | 0 | 1 | 0 | 4 | 1861743187
| VV |  | pro povrch. úpravu st. vozovky podél obrub, ACO 11 tl. 40 mm | [14 empty] | VV | 2 | 1 | True | 0 | ROZPOCET
| VV |  | "dle výk. výměr" 6,0 |  | 6 | [12 empty] | VV | 2 | 2 | True | 1 | ROZPOCET
70 | K | 573211107 | Postřik spojovací PS bez posypu kamenivem z asfaltu silničního, v množství 0,30 kg/m2 | m2 | 2007.6 |  | 0 | CS ÚRS 2020 01 |  | základní |  | 0 | 0 | 0 | 0 | 0 | 4 | K | 2 |  |  |  | ROZPOCET | 0 | 0 | 0 | 0 | 0 | 1 | 0 | 4 | -310488023
| VV |  | PS-B, pod ACO v množství 0,3 kg/m2 | [14 empty] | VV | 2 | 1 | True | 0 | ROZPOCET
| VV |  | "pro kci vozovky dle výk. výměr" 2007,6 |  | 2007.6 | [12 empty] | VV | 2 | 2 | True | 1 | ROZPOCET
71 | K | 573211109 | Postřik spojovací PS bez posypu kamenivem z asfaltu silničního, v množství 0,50 kg/m2 | m2 | 6 |  | 0 | CS ÚRS 2020 01 |  | základní |  | 0 | 0 | 0 | 0 | 0 | 4 | K | 2 |  |  |  | ROZPOCET | 0 | 0 | 0 | 0 | 0 | 1 | 0 | 4 | 1766220297
| VV |  | PS-B, pod ACO v množství 0,5 kg/m2 | [14 empty] | VV | 2 | 1 | True | 0 | ROZPOCET
| VV |  | pro povrch. úpravu st. vozovky podél obrub | [14 empty] | VV | 2 | 1 | True | 0 | ROZPOCET
| VV |  | "dle výk. výměr" 6,0 |  | 6 | [12 empty] | VV | 2 | 2 | True | 1 | ROZPOCET
72 | K | 577134121 | Asfaltový beton vrstva obrusná ACO 11 (ABS) s rozprostřením a se zhutněním z nemodifikovaného asfaltu v pruhu šířky přes 3 m tř. I, po zhutnění tl. 40 mm | m2 | 2007.6 |  | 0 | CS ÚRS 2020 01 |  | základní |  | 0 | 0 | 0 | 0 | 0 | 4 | K | 2 |  |  |  | ROZPOCET | 0 | 0 | 0 | 0 | 0 | 1 | 0 | 4 | 1446183134
| VV |  | uvažováno ACO 11, tl. 40 mm | [14 empty] | VV | 2 | 1 | True | 0 | ROZPOCET
| VV |  | "pro kci vozovky dle výk. výměr" 2007,6 |  | 2007.6 | [12 empty] | VV | 2 | 2 | True | 1 | ROZPOCET
73 | K | 596211113 | Kladení dlažby z betonových zámkových dlaždic komunikací pro pěší s ložem z kameniva těženého nebo drceného tl. do 40 mm, s vyplněním spár s dvojitým hutněním, vibrováním a se smetením přebytečného materiálu na krajnici tl. 60 mm skupiny A, pro plochy pře | m2 | 311.5 |  | 0 | CS ÚRS 2020 01 |  | základní |  | 0 | 0.08425 | 26.2439 | 0 | 0 | 4 | K | 2 |  |  |  | ROZPOCET | 0 | 0 | 0 | 0 | 0 | 1 | 0 | 4 | 65000454
| VV |  | "nová kce chodníků a vjezdů ZD, dle výk. výměr" 166,0 |  | 166 | [12 empty] | VV | 2 | 2 | True | 0 | ROZPOCET
| VV |  | "předláždění st. chodníků ze stávající ZD, dle výk. výměr" 143,5 |  | 143.5 | [12 empty] | VV | 2 | 2 | True | 0 | ROZPOCET
| VV |  | "předláždění st. chodníků z nové ZD - nový sign. pás, dle výk. výměr" 2,0 |  | 2 | [12 empty] | VV | 2 | 2 | True | 0 | ROZPOCET
| VV |  | Součet |  | 311.5 | [12 empty] | VV | 2 | 4 | True | 1 | ROZPOCET
74 | M | 59245018 | dlažba tvar obdélník betonová 200x100x60mm přírodní | m2 | 152.694 |  | 0 | CS ÚRS 2020 01 |  | základní |  | 0 | 0.131 | 20.0029 | 0 | 0 | 8 | M | 2 |  |  |  | ROZPOCET | 0 | 0 | 0 | 0 | 0 | 1 | 0 | 4 | 1897992442
| VV |  | dle kladení, přičteno ztratné 2% | [14 empty] | VV | 2 | 1 | True | 0 | ROZPOCET
| VV |  | "nová kce chodníků a vjezdů ZD, dle výk. výměr" 166,0 |  | 166 | [12 empty] | VV | 2 | 2 | True | 0 | ROZPOCET
| VV |  | "odečte se dl. pro nevidomé v ZD chodníku, dle výk. výměr" -16,3 |  | -16.3 | [12 empty] | VV | 2 | 2 | True | 0 | ROZPOCET
| VV |  | Součet |  | 149.7 | [12 empty] | VV | 2 | 4 | True | 1 | ROZPOCET
| VV |  | 149,7*1,02 'Přepočtené koeficientem množství |  | 152.694 | [12 empty] | VV | 2 | 2 | False | 1 | ROZPOCET
75 | M | 59245006 | dlažba tvar obdélník betonová pro nevidomé 200x100x60mm barevná | m2 | 18.849 |  | 0 | CS ÚRS 2020 01 |  | základní |  | 0 | 0.131 | 2.4692 | 0 | 0 | 8 | M | 2 |  |  |  | ROZPOCET | 0 | 0 | 0 | 0 | 0 | 1 | 0 | 4 | -837118295
| VV |  | dlažba pro nevidomé, barva červená, přičteno ztratné 3% | [14 empty] | VV | 2 | 1 | True | 0 | ROZPOCET
| VV |  | "dle výk. výměr" 16,3+2,0 |  | 18.3 | [12 empty] | VV | 2 | 2 | True | 1 | ROZPOCET
| VV |  | 18,3*1,03 'Přepočtené koeficientem množství |  | 18.849 | [12 empty] | VV | 2 | 2 | False | 1 | ROZPOCET
76 | K | 596211213 | Kladení dlažby z betonových zámkových dlaždic komunikací pro pěší s ložem z kameniva těženého nebo drceného tl. do 40 mm, s vyplněním spár s dvojitým hutněním, vibrováním a se smetením přebytečného materiálu na krajnici tl. 80 mm skupiny A, pro plochy pře | m2 | 701.9 |  | 0 | CS ÚRS 2020 01 |  | základní |  | 0 | 0.08565 | 60.1177 | 0 | 0 | 4 | K | 2 |  |  |  | ROZPOCET | 0 | 0 | 0 | 0 | 0 | 1 | 0 | 4 | 223669507
| VV |  | "pro kci vozovky u park. plochy, dle výk. výměr" 164,6 |  | 164.6 | [12 empty] | VV | 2 | 2 | True | 0 | ROZPOCET
| VV |  | "pro kci zpev. plochy v OZ, dle výk. výměr" 533,7 |  | 533.7 | [12 empty] | VV | 2 | 2 | True | 0 | ROZPOCET
| VV |  | "pro var. pásy ve vozovce, dle výk. výměr" 3,6 |  | 3.6 | [12 empty] | VV | 2 | 2 | True | 0 | ROZPOCET
| VV |  | Součet |  | 701.9 | [12 empty] | VV | 2 | 4 | True | 1 | ROZPOCET
77 | M | 59245020 | dlažba tvar obdélník betonová 200x100x80mm přírodní | m2 | 704.576 |  | 0 | CS ÚRS 2020 01 |  | základní |  | 0 | 0.176 | 124.0054 | 0 | 0 | 8 | M | 2 |  |  |  | ROZPOCET | 0 | 0 | 0 | 0 | 0 | 1 | 0 | 4 | -1721265961
| VV |  | dle kladení, přičteno ztratné 1% | [14 empty] | VV | 2 | 1 | True | 0 | ROZPOCET
| VV |  | "pro kci vozovky u park. plochy, dle výk. výměr" 164,6 |  | 164.6 | [12 empty] | VV | 2 | 2 | True | 0 | ROZPOCET
| VV |  | "pro kci zpev. plochy v OZ, dle výk. výměr" 533,7 |  | 533.7 | [12 empty] | VV | 2 | 2 | True | 0 | ROZPOCET
| VV |  | "odčte se plocha var. sig. pásů, dle výk. výměr" -0,7 |  | -0.7 | [12 empty] | VV | 2 | 2 | True | 0 | ROZPOCET
| VV |  | Součet |  | 697.6 | [12 empty] | VV | 2 | 4 | True | 1 | ROZPOCET
| VV |  | 697,6*1,01 'Přepočtené koeficientem množství |  | 704.576 | [12 empty] | VV | 2 | 2 | False | 1 | ROZPOCET
78 | M | 59245226 | dlažba tvar obdélník betonová pro nevidomé 200x100x80mm barevná | m2 | 4.429 |  | 0 | CS ÚRS 2020 01 |  | základní |  | 0 | 0.175 | 0.77507 | 0 | 0 | 8 | M | 2 |  |  |  | ROZPOCET | 0 | 0 | 0 | 0 | 0 | 1 | 0 | 4 | -773403695
| VV |  | dle kladení, přičteno ztratné 3% | [14 empty] | VV | 2 | 1 | True | 0 | ROZPOCET
| VV |  | "plocha var. sig. pásů zpev. ploch v OZ, dle výk. výměr" 0,7 |  | 0.7 | [12 empty] | VV | 2 | 2 | True | 0 | ROZPOCET
| VV |  | "var. pásy ve vozovce, dle výk. výměr" 3,6 |  | 3.6 | [12 empty] | VV | 2 | 2 | True | 0 | ROZPOCET
| VV |  | Součet |  | 4.3 | [12 empty] | VV | 2 | 4 | True | 1 | ROZPOCET
| VV |  | 4,3*1,03 'Přepočtené koeficientem množství |  | 4.429 | [12 empty] | VV | 2 | 2 | False | 1 | ROZPOCET
79 | K | 596411114 | Kladení dlažby z betonových vegetačních dlaždic komunikací pro pěší s ložem z kameniva těženého nebo drceného tl. do 40 mm, s vyplněním spár a vegetačních otvorů, s hutněním vibrováním tl. 80 mm, pro plochy přes 300 m2 | m2 | 476.8 |  | 0 | CS ÚRS 2020 01 |  | základní |  | 0 | 0.08003 | 38.1583 | 0 | 0 | 4 | K | 2 |  |  |  | ROZPOCET | 0 | 0 | 0 | 0 | 0 | 1 | 0 | 4 | -391455102
| VV |  | "plocha park. pásů a zálivů dle výk. výměr" 430,2+46,6 |  | 476.8 | [12 empty] | VV | 2 | 2 | True | 1 | ROZPOCET
80 | M | 000592275900 | Dlažba zatravňovací, obdélníky s nálisky a širokou sprárou 30 mm, tl. 80 mm, červená | m2 | 428.139 |  | 0 |  |  | základní |  | 0 | 0.1363 | 58.3553 | 0 | 0 | 8 | M | 2 |  |  |  | ROZPOCET | 0 | 0 | 0 | 0 | 0 | 1 | 0 | 4 | 1611256529
| VV |  | "plocha park. pásů a zálivů, barvená, dle výk. výměr" 430,2 |  | 430.2 | [12 empty] | VV | 2 | 2 | True | 0 | ROZPOCET
| VV |  | "odečte se pl. bílé dlažby pro vyznačení park. stání " -6,30 |  | -6.3 | [12 empty] | VV | 2 | 2 | True | 0 | ROZPOCET
| VV |  | přičteno ztratné 1% | [14 empty] | VV | 2 | 1 | True | 0 | ROZPOCET
| VV |  | Součet |  | 423.9 | [12 empty] | VV | 2 | 4 | True | 1 | ROZPOCET
| VV |  | 423,9*1,01 'Přepočtené koeficientem množství |  | 428.139 | [12 empty] | VV | 2 | 2 | False | 1 | ROZPOCET
81 | M | 000592275901 | Dlažba zatravňovací, obdélníky s nálisky a širokou sprárou 30 mm, tl. 80 mm, přírodní | m2 | 47.998 |  | 0 |  |  | základní |  | 0 | 0.1363 | 6.5421 | 0 | 0 | 8 | M | 2 |  |  |  | ROZPOCET | 0 | 0 | 0 | 0 | 0 | 1 | 0 | 4 | -1829397297
| VV |  | "plocha park. zálivů v místech sjezdů, barvená, dle výk. výměr" 46,6 |  | 46.6 | [12 empty] | VV | 2 | 2 | True | 1 | ROZPOCET
| VV |  | přičteno ztratné 3% | [14 empty] | VV | 2 | 1 | True | 0 | ROZPOCET
| VV |  | 46,6*1,03 'Přepočtené koeficientem množství |  | 47.998 | [12 empty] | VV | 2 | 2 | False | 1 | ROZPOCET
82 | M | 59245005 | dlažba tvar obdélník betonová 200x100x80mm barevná | m2 | 6.489 |  | 0 | CS ÚRS 2020 01 |  | základní |  | 0 | 0.176 | 1.1421 | 0 | 0 | 8 | M | 2 |  |  |  | ROZPOCET | 0 | 0 | 0 | 0 | 0 | 1 | 0 | 4 | 1649180972
| VV |  | dle kladení, přičteno ztratné 3% | [14 empty] | VV | 2 | 1 | True | 0 | ROZPOCET
| VV |  | "bílá dlažba pro vyznačení park. stání " 6,30 |  | 6.3 | [12 empty] | VV | 2 | 2 | True | 1 | ROZPOCET
| VV |  | 6,3*1,03 'Přepočtené koeficientem množství |  | 6.489 | [12 empty] | VV | 2 | 2 | False | 1 | ROZPOCET
83 | M | 58343810 | kamenivo drcené hrubé frakce 4/8 | t | 20.979 |  | 0 | CS ÚRS 2019 01 |  | základní |  | 0 | 1 | 20.979 | 0 | 0 | 8 | M | 2 |  |  |  | ROZPOCET | 0 | 0 | 0 | 0 | 0 | 1 | 0 | 4 | 58271890
| VV |  | Pro výplň spár dlažby se širokou spárou, předpoklad 27,5% plochy | [14 empty] | VV | 2 | 1 | True | 0 | ROZPOCET
| VV |  | (430,2+46,6)*0,275*0,08*2,0 |  | 20.979 | [12 empty] | VV | 2 | 2 | True | 1 | ROZPOCET
| D | 6 | Úpravy povrchů, podlahy a osazování výplní |  |  |  | 0 |  |  |  |  | 0 |  | 13.5938 |  | 0 | 1 | D | 1 |  |  |  | ROZPOCET | [6 empty] | 0
84 | K | 637121111 | Okapový chodník z kameniva s udusáním a urovnáním povrchu z kačírku tl. 100 mm | m2 | 74 |  | 0 | CS ÚRS 2020 01 |  | základní |  | 0 | 0.1837 | 13.5938 | 0 | 0 | 4 | K | 2 |  |  |  | ROZPOCET | 0 | 0 | 0 | 0 | 0 | 1 | 0 | 4 | -486028870
| VV |  | "pro ter. úpravu kačírkem dle výk. výměr" 74,0 |  | 74 | [12 empty] | VV | 2 | 2 | True | 1 | ROZPOCET
| D | 8 | Trubní vedení |  |  |  | 0 |  |  |  |  | 0 |  | 28.2117 |  | 3.38 | 1 | D | 1 |  |  |  | ROZPOCET | [6 empty] | 0
85 | K | 871315231 | Kanalizační potrubí z tvrdého PVC v otevřeném výkopu ve sklonu do 20 %, hladkého plnostěnného jednovrstvého, tuhost třídy SN 10 DN 160 | m | 25.4 |  | 0 | CS ÚRS 2020 01 |  | základní |  | 0 | 0.00248 | 0.062992 | 0 | 0 | 4 | K | 2 |  |  |  | ROZPOCET | 0 | 0 | 0 | 0 | 0 | 1 | 0 | 4 | 705503019
| VV |  | "přípojky De160, SN10, dle výk. výměr" 25,4 |  | 25.4 | [12 empty] | VV | 2 | 2 | True | 1 | ROZPOCET
| VV |  | včetně dodání veškerých trub a tvarovek | [14 empty] | VV | 2 | 1 | True | 0 | ROZPOCET
86 | K | 871355231 | Kanalizační potrubí z tvrdého PVC v otevřeném výkopu ve sklonu do 20 %, hladkého plnostěnného jednovrstvého, tuhost třídy SN 10 DN 200 | m | 44.2 |  | 0 | CS ÚRS 2019 01 |  | základní |  | 0 | 0.00382 | 0.16884 | 0 | 0 | 4 | K | 2 |  |  |  | ROZPOCET | 0 | 0 | 0 | 0 | 0 | 1 | 0 | 4 | 1051622060
| VV |  | "přípojky De200, SN10, dle výk. výměr" 44,2 |  | 44.2 | [12 empty] | VV | 2 | 2 | True | 1 | ROZPOCET
| VV |  | včetně dodání veškerých trub a tvarovek | [14 empty] | VV | 2 | 1 | True | 0 | ROZPOCET
87 | K | 890411811 | Bourání šachet a jímek ručně velikosti obestavěného prostoru do 1,5 m3 z prefabrikovaných skruží | m3 | 1.5 |  | 0 | CS ÚRS 2020 01 |  | základní |  | 0 | 0 | 0 | 1.92 | 2.88 | 4 | K | 2 |  |  |  | ROZPOCET | 0 | 0 | 0 | 0 | 0 | 1 | 0 | 4 | -277276365
| VV |  | "Bourání rušených uličních vpustí, cca 0,3 m3/1kus, dle výk. výměr" 5*0,3 |  | 1.5 | [12 empty] | VV | 2 | 2 | True | 1 | ROZPOCET
88 | K | 895941311 | Zřízení vpusti kanalizační uliční z betonových dílců typ UVB-50 | kus | 16 |  | 0 | CS ÚRS 2020 01 |  | základní |  | 0 | 0.14494 | 2.319 | 0 | 0 | 4 | K | 2 |  |  |  | ROZPOCET | 0 | 0 | 0 | 0 | 0 | 1 | 0 | 4 | 343965383
| VV |  | "nové uliční vpusti dle výk. výměr" | [14 empty] | VV | 2 | 1 | True | 0 | ROZPOCET
| VV |  | "jednoduché UV" 14 |  | 14 | [12 empty] | VV | 2 | 2 | True | 0 | ROZPOCET
| VV |  | "dvojité UV" 1*2 |  | 2 | [12 empty] | VV | 2 | 2 | True | 0 | ROZPOCET
| VV |  | Součet |  | 16 | [12 empty] | VV | 2 | 4 | True | 1 | ROZPOCET
| VV |  | dle typových výkresů | [14 empty] | VV | 2 | 1 | True | 0 | ROZPOCET
89 | M | 59223820 | vpusť uliční skruž betonová 290x500x50mm s osazením na kalový koš pro těžké naplaveniny | kus | 16 |  | 0 | CS ÚRS 2020 01 |  | základní |  | 0 | 0.087 | 1.392 | 0 | 0 | 8 | M | 2 |  |  |  | ROZPOCET | 0 | 0 | 0 | 0 | 0 | 1 | 0 | 4 | 52765687
| VV |  | "dle zřízení UV" 16 |  | 16 | [12 empty] | VV | 2 | 2 | True | 1 | ROZPOCET
90 | M | 59223826 | vpusť uliční skruž betonová 590x500x50mm | kus | 16 |  | 0 | CS ÚRS 2020 01 |  | základní |  | 0 | 0.12 | 1.92 | 0 | 0 | 8 | M | 2 |  |  |  | ROZPOCET | 0 | 0 | 0 | 0 | 0 | 1 | 0 | 4 | -1162511207
| VV |  | "dle zřízení UV" 16 |  | 16 | [12 empty] | VV | 2 | 2 | True | 1 | ROZPOCET
91 | M | 59223824 | vpusť uliční skruž betonová 590x500x50mm s výtokem (bez vložky) | kus | 16 |  | 0 | CS ÚRS 2020 01 |  | základní |  | 0 | 0.17 | 2.72 | 0 | 0 | 8 | M | 2 |  |  |  | ROZPOCET | 0 | 0 | 0 | 0 | 0 | 1 | 0 | 4 | 1716440148
| VV |  | "dle zřízení UV" 16 |  | 16 | [12 empty] | VV | 2 | 2 | True | 1 | ROZPOCET
92 | M | 59223823 | vpusť uliční dno betonové 626x495x50mm | kus | 16 |  | 0 | CS ÚRS 2020 01 |  | základní |  | 0 | 0.175 | 2.8 | 0 | 0 | 8 | M | 2 |  |  |  | ROZPOCET | 0 | 0 | 0 | 0 | 0 | 1 | 0 | 4 | 1414038806
| VV |  | "dle zřízení UV" 16 |  | 16 | [12 empty] | VV | 2 | 2 | True | 1 | ROZPOCET
93 | K | 899202211 | Demontáž mříží litinových včetně rámů, hmotnosti jednotlivě přes 50 do 100 Kg | kus | 5 |  | 0 | CS ÚRS 2020 01 |  | základní |  | 0 | 0 | 0 | 0.1 | 0.5 | 4 | K | 2 |  |  |  | ROZPOCET | 0 | 0 | 0 | 0 | 0 | 1 | 0 | 4 | -269880924
| VV |  | "rušené UV dle výk. výměr" 5 |  | 5 | [12 empty] | VV | 2 | 2 | True | 1 | ROZPOCET
94 | K | 899204112 | Osazení mříží litinových včetně rámů a košů na bahno pro třídu zatížení D400, E600 | kus | 16 |  | 0 | CS ÚRS 2020 01 |  | základní |  | 0 | 0.21734 | 3.4774 | 0 | 0 | 4 | K | 2 |  |  |  | ROZPOCET | 0 | 0 | 0 | 0 | 0 | 1 | 0 | 4 | 900376448
| VV |  | "Pro nové uliční vpusti dle zřízení" 16 |  | 16 | [12 empty] | VV | 2 | 2 | True | 1 | ROZPOCET
95 | M | 28661789 | koš kalový ocelový pro silniční vpusť 425mm vč. madla | kus | 16 |  | 0 | CS ÚRS 2020 01 |  | základní |  | 0 | 0.0085 | 0.136 | 0 | 0 | 8 | M | 2 |  |  |  | ROZPOCET | 0 | 0 | 0 | 0 | 0 | 1 | 0 | 4 | -589425733
| VV |  | "dle osazení" 16 |  | 16 | [12 empty] | VV | 2 | 2 | True | 1 | ROZPOCET
96 | M | 55242320 | mříž vtoková litinová plochá 500x500mm | kus | 16 |  | 0 | CS ÚRS 2020 01 |  | základní |  | 0 | 0.0506 | 0.8096 | 0 | 0 | 8 | M | 2 |  |  |  | ROZPOCET | 0 | 0 | 0 | 0 | 0 | 1 | 0 | 4 | -1449390567
| VV |  | "pro zatížení D s pantem, dle osazení" 16 |  | 16 | [12 empty] | VV | 2 | 2 | True | 1 | ROZPOCET
97 | K | 899331111 | Výšková úprava uličního vstupu nebo vpusti do 200 mm zvýšením poklopu | kus | 11 |  | 0 | CS ÚRS 2020 01 |  | základní |  | 0 | 0.4208 | 4.6288 | 0 | 0 | 4 | K | 2 |  |  |  | ROZPOCET | 0 | 0 | 0 | 0 | 0 | 1 | 0 | 4 | 364909471
| VV |  | "zvýšení i snížení dle výk. výměr" 11 |  | 11 | [12 empty] | VV | 2 | 2 | True | 1 | ROZPOCET
98 | K | 899431111 | Výšková úprava uličního vstupu nebo vpusti do 200 mm zvýšením krycího hrnce, šoupěte nebo hydrantu bez úpravy armatur | kus | 25 |  | 0 | CS ÚRS 2020 01 |  | základní |  | 0 | 0.31108 | 7.777 | 0 | 0 | 4 | K | 2 |  |  |  | ROZPOCET | 0 | 0 | 0 | 0 | 0 | 1 | 0 | 4 | -1717126281
| VV |  | "zvýšení i snížení dle výk. výměr" 25 |  | 25 | [12 empty] | VV | 2 | 2 | True | 1 | ROZPOCET
| D | 9 | Ostatní konstrukce a práce, bourání |  |  |  | 0 |  |  |  |  | 0 |  | 279.2579 |  | 12.598 | 1 | D | 1 |  |  |  | ROZPOCET | [6 empty] | 0
99 | K | 912211111 | Montáž směrového sloupku plastového s odrazkou prostým uložením bez betonového základu silničního | kus | 2 |  | 0 | CS ÚRS 2020 01 |  | základní |  | 0 | 0 | 0 | 0 | 0 | 4 | K | 2 |  |  |  | ROZPOCET | 0 | 0 | 0 | 0 | 0 | 1 | 0 | 4 | 1865243830
| VV |  | "červené směrové sloupky, dle TZ" 2 |  | 2 | [12 empty] | VV | 2 | 2 | True | 1 | ROZPOCET
100 | M | 40445162 | sloupek směrový silniční plastový 1,0m | kus | 2 |  | 0 | CS ÚRS 2020 01 |  | základní |  | 0 | 0.0021 | 0.0042 | 0 | 0 | 8 | M | 2 |  |  |  | ROZPOCET | 0 | 0 | 0 | 0 | 0 | 1 | 0 | 4 | -643469130
| VV |  | "sloupek Z11g červený kulatý, dle montáže" 2 |  | 2 | [12 empty] | VV | 2 | 2 | True | 1 | ROZPOCET
101 | K | 914111111 | Montáž svislé dopravní značky základní velikosti do 1 m2 objímkami na sloupky nebo konzoly | kus | 10 |  | 0 | CS ÚRS 2020 01 |  | základní |  | 0 | 0.0007 | 0.007 | 0 | 0 | 4 | K | 2 |  |  |  | ROZPOCET | 0 | 0 | 0 | 0 | 0 | 1 | 0 | 4 | 1327677659
| VV |  | "nové svislé dopravní značky na sloupky dle výk. výměr" 11,0-1 |  | 10 | [12 empty] | VV | 2 | 2 | True | 1 | ROZPOCET
102 | M | 40445611 | značky upravující přednost P2, P3, P8 500mm | kus | 3 |  | 0 | CS ÚRS 2020 01 |  | základní |  | 0 | 0.0025 | 0.0075 | 0 | 0 | 8 | M | 2 |  |  |  | ROZPOCET | 0 | 0 | 0 | 0 | 0 | 1 | 0 | 4 | 945593926
| VV |  | "nové DZ P2 dle TZ" 3 |  | 3 | [12 empty] | VV | 2 | 2 | True | 1 | ROZPOCET
103 | M | 40445621 | informativní značky provozní IP1-IP3, IP4b-IP7, IP10a, b 500x500mm | kus | 1 |  | 0 | CS ÚRS 2020 01 |  | základní |  | 0 | 0.0026 | 0.0026 | 0 | 0 | 8 | M | 2 |  |  |  | ROZPOCET | 0 | 0 | 0 | 0 | 0 | 1 | 0 | 4 | -1238435522
| VV |  | "nové SDZ, E9, dle TZ" 1 |  | 1 | [12 empty] | VV | 2 | 2 | True | 1 | ROZPOCET
104 | M | 40445625 | informativní značky provozní IP8, IP9, IP11-IP13 500x700mm | kus | 2 |  | 0 | CS ÚRS 2020 01 |  | základní |  | 0 | 0.0035 | 0.007 | 0 | 0 | 8 | M | 2 |  |  |  | ROZPOCET | 0 | 0 | 0 | 0 | 0 | 1 | 0 | 4 | -225842936
| VV |  | "nové SDZ, IP11a, dle TZ" 1 |  | 1 | [12 empty] | VV | 2 | 2 | True | 0 | ROZPOCET
| VV |  | "nové SDZ, IP12, dle TZ" 1 |  | 1 | [12 empty] | VV | 2 | 2 | True | 0 | ROZPOCET
| VV |  | Součet |  | 2 | [12 empty] | VV | 2 | 4 | True | 1 | ROZPOCET
105 | M | 40445633 | informativní značky směrové IS6a,f , IS7a, IS8 1000x750mm | kus | 4 |  | 0 | CS ÚRS 2020 01 |  | základní |  | 0 | 0.0077 | 0.0308 | 0 | 0 | 8 | M | 2 |  |  |  | ROZPOCET | 0 | 0 | 0 | 0 | 0 | 1 | 0 | 4 | 625256131
| VV |  | "nové SDZ, IZ5a, dle TZ" 2 |  | 2 | [12 empty] | VV | 2 | 2 | True | 0 | ROZPOCET
| VV |  | "nové SDZ, IZ5b, dle TZ" 2 |  | 2 | [12 empty] | VV | 2 | 2 | True | 0 | ROZPOCET
| VV |  | Součet |  | 4 | [12 empty] | VV | 2 | 4 | True | 1 | ROZPOCET
106 | K | 914111112 | Montáž svislé dopravní značky základní velikosti do 1 m2 páskováním na sloupy | kus | 1 |  | 0 | CS ÚRS 2020 01 |  | základní |  | 0 | 1e-05 | 1e-05 | 0 | 0 | 4 | K | 2 |  |  |  | ROZPOCET | 0 | 0 | 0 | 0 | 0 | 1 | 0 | 4 | 385129782
| VV |  | "nové svislé dopravní značky na stožár VO dle TZ" 1 |  | 1 | [12 empty] | VV | 2 | 2 | True | 1 | ROZPOCET
107 | M | 40445619 | zákazové, příkazové dopravní značky B1-B34, C1-15 500mm | kus | 1 |  | 0 | CS ÚRS 2020 01 |  | základní |  | 0 | 0.0013 | 0.0013 | 0 | 0 | 8 | M | 2 |  |  |  | ROZPOCET | 0 | 0 | 0 | 0 | 0 | 1 | 0 | 4 | -1632605646
| VV |  | "DZ B20a (40) dle TZ" 1 |  | 1 | [12 empty] | VV | 2 | 2 | True | 1 | ROZPOCET
| VV |  | retroreflexní fólie tř. RA1, FeZn | [14 empty] | VV | 2 | 1 | True | 0 | ROZPOCET
108 | K | 914511112 | Montáž sloupku dopravních značek délky do 3,5 m do hliníkové patky | kus | 10 |  | 0 | CS ÚRS 2020 01 |  | základní |  | 0 | 0.11241 | 1.1241 | 0 | 0 | 4 | K | 2 |  |  |  | ROZPOCET | 0 | 0 | 0 | 0 | 0 | 1 | 0 | 4 | 1914541090
| VV |  | "nové sloupky pro svislé dopravní značky" 7 |  | 7 | [12 empty] | VV | 2 | 2 | True | 0 | ROZPOCET
| VV |  | "přesunuté svislé dopravní značky vč. sloupku" 2 |  | 2 | [12 empty] | VV | 2 | 2 | True | 0 | ROZPOCET
| VV |  | "přesunuté svislé dopravní značky na nový sloupek" 1 |  | 1 | [12 empty] | VV | 2 | 2 | True | 0 | ROZPOCET
| VV |  | Součet |  | 10 | [12 empty] | VV | 2 | 4 | True | 1 | ROZPOCET
109 | M | 40445225 | sloupek pro dopravní značku Zn D 60mm v 3,5m | kus | 8 |  | 0 | CS ÚRS 2020 01 |  | základní |  | 0 | 0.0061 | 0.0488 | 0 | 0 | 8 | M | 2 |  |  |  | ROZPOCET | 0 | 0 | 0 | 0 | 0 | 1 | 0 | 4 | 1435601729
| VV |  | "dle montáže" 7+1 |  | 8 | [12 empty] | VV | 2 | 2 | True | 1 | ROZPOCET
110 | K | 915121122 | Vodorovné dopravní značení stříkané barvou vodící čára bílá šířky 250 mm přerušovaná retroreflexní | m | 15.4 |  | 0 | CS ÚRS 2020 01 |  | základní |  | 0 | 0.00011 | 0.001694 | 0 | 0 | 4 | K | 2 |  |  |  | ROZPOCET | 0 | 0 | 0 | 0 | 0 | 1 | 0 | 4 | -278571118
| VV |  | "V7b, dle výk. výměr" 15,4 |  | 15.4 | [12 empty] | VV | 2 | 2 | True | 1 | ROZPOCET
111 | K | 915131112 | Vodorovné dopravní značení stříkané barvou přechody pro chodce, šipky, symboly bílé retroreflexní | m2 | 1.5 |  | 0 | CS ÚRS 2020 01 |  | základní |  | 0 | 0.00085 | 0.001275 | 0 | 0 | 4 | K | 2 |  |  |  | ROZPOCET | 0 | 0 | 0 | 0 | 0 | 1 | 0 | 4 | 1238457536
| VV |  | "V10f, dle výk. výměr" 1*1,5 |  | 1.5 | [12 empty] | VV | 2 | 2 | True | 1 | ROZPOCET
112 | K | 915321115 | Vodorovné značení předformovaným termoplastem vodící pás pro slabozraké z 6 proužků | m | 7 |  | 0 | CS ÚRS 2020 01 |  | základní |  | 0 | 0.00014 | 0.00098 | 0 | 0 | 4 | K | 2 |  |  |  | ROZPOCET | 0 | 0 | 0 | 0 | 0 | 1 | 0 | 4 | 115191326
| VV |  | "vodící linie místa pro přecházení dle výk. výměr" 7,0 |  | 7 | [12 empty] | VV | 2 | 2 | True | 1 | ROZPOCET
113 | K | 915611111 | Předznačení pro vodorovné značení stříkané barvou nebo prováděné z nátěrových hmot liniové dělicí čáry, vodicí proužky | m | 22.4 |  | 0 | CS ÚRS 2020 01 |  | základní |  | 0 | 0 | 0 | 0 | 0 | 4 | K | 2 |  |  |  | ROZPOCET | 0 | 0 | 0 | 0 | 0 | 1 | 0 | 4 | 1672828457
| VV |  | "dle liniového VDZ" 15,4+7 |  | 22.4 | [12 empty] | VV | 2 | 2 | True | 1 | ROZPOCET
114 | K | 915621111 | Předznačení pro vodorovné značení stříkané barvou nebo prováděné z nátěrových hmot plošné šipky, symboly, nápisy | m2 | 1.5 |  | 0 | CS ÚRS 2020 01 |  | základní |  | 0 | 1e-05 | 1.5e-05 | 0 | 0 | 4 | K | 2 |  |  |  | ROZPOCET | 0 | 0 | 0 | 0 | 0 | 1 | 0 | 4 | 1841911295
| VV |  | "dle plošného VDZ" 1,5 |  | 1.5 | [12 empty] | VV | 2 | 2 | True | 1 | ROZPOCET
115 | K | 916131213 | Osazení silničního obrubníku betonového se zřízením lože, s vyplněním a zatřením spár cementovou maltou stojatého s boční opěrou z betonu prostého, do lože z betonu prostého | m | 928.6 |  | 0 | CS ÚRS 2020 01 |  | základní |  | 0 | 0.1554 | 144.3044 | 0 | 0 | 4 | K | 2 |  |  |  | ROZPOCET | 0 | 0 | 0 | 0 | 0 | 1 | 0 | 4 | 391426279
| VV |  | "osazení bet. silničních obrubníků do lože z betonu C20/25n XF3 dle výk. výměr" 552,8 |  | 552.8 | [12 empty] | VV | 2 | 2 | True | 0 | ROZPOCET
| VV |  | "osazení bet. silničních obrubníků nájezdových do lože z betonu C20/25n XF3 dle výk. výměr" 304,9 |  | 304.9 | [12 empty] | VV | 2 | 2 | True | 0 | ROZPOCET
| VV |  | "úprava polohy silničních obrubníků do lože z betonu C20/25n XF3 dle výk. výměr" 70,9 |  | 70.9 | [12 empty] | VV | 2 | 2 | True | 0 | ROZPOCET
| VV |  | Součet |  | 928.6 | [12 empty] | VV | 2 | 4 | True | 1 | ROZPOCET
116 | M | 59217031 | obrubník betonový silniční 1000x150x250mm | m | 552.8 |  | 0 | CS ÚRS 2020 01 |  | základní |  | 0 | 0.08 | 44.224 | 0 | 0 | 8 | M | 2 |  |  |  | ROZPOCET | 0 | 0 | 0 | 0 | 0 | 1 | 0 | 4 | -323639300
| VV |  | "bet. silniční obrubníky dle výk. výměr" 552,8 |  | 552.8 | [12 empty] | VV | 2 | 2 | True | 1 | ROZPOCET
| VV |  | včetně obloukových obrubníků dle výk. výměr | [14 empty] | VV | 2 | 1 | True | 0 | ROZPOCET
| VV |  | včetně přechodových obrubníků na nájezdové obrubníky | [14 empty] | VV | 2 | 1 | True | 0 | ROZPOCET
117 | M | 59217029 | obrubník betonový silniční nájezdový 1000x150x150mm | m | 304.9 |  | 0 | CS ÚRS 2020 01 |  | základní |  | 0 | 0.0483 | 14.7267 | 0 | 0 | 8 | M | 2 |  |  |  | ROZPOCET | 0 | 0 | 0 | 0 | 0 | 1 | 0 | 4 | -2124827302
| VV |  | "bet. silniční obrubníky nájezdové dle výk. výměr" 304,9 |  | 304.9 | [12 empty] | VV | 2 | 2 | True | 1 | ROZPOCET
118 | K | 916231213 | Osazení chodníkového obrubníku betonového se zřízením lože, s vyplněním a zatřením spár cementovou maltou stojatého s boční opěrou z betonu prostého, do lože z betonu prostého | m | 351 |  | 0 | CS ÚRS 2020 01 |  | základní |  | 0 | 0.1295 | 45.4545 | 0 | 0 | 4 | K | 2 |  |  |  | ROZPOCET | 0 | 0 | 0 | 0 | 0 | 1 | 0 | 4 | -1037662370
| VV |  | "osazení bet. chodníkových obrubníků do lože z betonu C20/25n XF3 dle výk. výměr" 276,5 |  | 276.5 | [12 empty] | VV | 2 | 2 | True | 0 | ROZPOCET
| VV |  | "osazení bet. parkových obrubníků do lože z betonu C20/25n XF3 dle výk. výměr" 74,5 |  | 74.5 | [12 empty] | VV | 2 | 2 | True | 0 | ROZPOCET
| VV |  | Součet |  | 351 | [12 empty] | VV | 2 | 4 | True | 1 | ROZPOCET
119 | M | 59217017 | obrubník betonový chodníkový 1000x100x250mm | m | 276.5 |  | 0 | CS ÚRS 2019 01 |  | základní |  | 0 | 0.058 | 16.037 | 0 | 0 | 8 | M | 2 |  |  |  | ROZPOCET | 0 | 0 | 0 | 0 | 0 | 1 | 0 | 4 | 252019097
| VV |  | "betonové chodníkové obrubníky dle výk. výměr" 276,5 |  | 276.5 | [12 empty] | VV | 2 | 2 | True | 1 | ROZPOCET
120 | M | 59217016 | obrubník betonový chodníkový 1000x80x250mm | m | 74.5 |  | 0 | CS ÚRS 2020 01 |  | základní |  | 0 | 0.045 | 3.3525 | 0 | 0 | 8 | M | 2 |  |  |  | ROZPOCET | 0 | 0 | 0 | 0 | 0 | 1 | 0 | 4 | 2116738854
| VV |  | "betonový obrubník parkový, dle výk.výměr" 74,5 |  | 74.5 | [12 empty] | VV | 2 | 2 | True | 1 | ROZPOCET
121 | K | 919112213 | Řezání dilatačních spár v živičném krytu vytvoření komůrky pro těsnící zálivku šířky 10 mm, hloubky 25 mm | m | 82.8 |  | 0 | CS ÚRS 2020 01 |  | základní |  | 0 | 0 | 0 | 0 | 0 | 4 | K | 2 |  |  |  | ROZPOCET | 0 | 0 | 0 | 0 | 0 | 1 | 0 | 4 | -1690523126
| VV |  | "dle řezání AB krytu" 82,8 |  | 82.8 | [12 empty] | VV | 2 | 2 | True | 1 | ROZPOCET
122 | K | 919121213 | Utěsnění dilatačních spár zálivkou za studena v cementobetonovém nebo živičném krytu včetně adhezního nátěru bez těsnicího profilu pod zálivkou, pro komůrky šířky 10 mm, hloubky 25 mm | m | 82.8 |  | 0 | CS ÚRS 2020 01 |  | základní |  | 0 | 0.00028 | 0.023184 | 0 | 0 | 4 | K | 2 |  |  |  | ROZPOCET | 0 | 0 | 0 | 0 | 0 | 1 | 0 | 4 | 1863658957
| VV |  | "dle řezání AB krytu" 82,8 |  | 82.8 | [12 empty] | VV | 2 | 2 | True | 1 | ROZPOCET
123 | K | 919726121 | Geotextilie netkaná pro ochranu, separaci nebo filtraci měrná hmotnost do 200 g/m2 | m2 | 3094.248 |  | 0 | CS ÚRS 2020 01 |  | základní |  | 0 | 0.00036 | 1.1139 | 0 | 0 | 4 | K | 2 |  |  |  | ROZPOCET | 0 | 0 | 0 | 0 | 0 | 1 | 0 | 4 | 469897062
| VV |  | separační geotextilie na parapláň | [14 empty] | VV | 2 | 1 | True | 0 | ROZPOCET
| VV |  | "plocha výměny zeminy dle výk. výměr" 2690,65 |  | 2690.65 | [12 empty] | VV | 2 | 2 | True | 0 | ROZPOCET
| VV |  | "přičtou se svislé plochy (cca 15%)" 2690,65*0,15 |  | 403.598 | [12 empty] | VV | 2 | 2 | True | 0 | ROZPOCET
| VV |  | Součet |  | 3094.248 | [12 empty] | VV | 2 | 4 | True | 1 | ROZPOCET
124 | K | 919735111 | Řezání stávajícího živičného krytu nebo podkladu hloubky do 50 mm | m | 82.8 |  | 0 | CS ÚRS 2020 01 |  | základní |  | 0 | 0 | 0 | 0 | 0 | 4 | K | 2 |  |  |  | ROZPOCET | 0 | 0 | 0 | 0 | 0 | 1 | 0 | 4 | -1843732894
| VV |  | "řezání AB krytu dle výk. výměr" 82,8 |  | 82.8 | [12 empty] | VV | 2 | 2 | True | 1 | ROZPOCET
125 | K | 919735122 | Řezání stávajícího betonového krytu nebo podkladu hloubky přes 50 do 100 mm | m | 6.7 |  | 0 | CS ÚRS 2020 01 |  | základní |  | 0 | 2e-05 | 0.000134 | 0 | 0 | 4 | K | 2 |  |  |  | ROZPOCET | 0 | 0 | 0 | 0 | 0 | 1 | 0 | 4 | -968643452
| VV |  | "řezání bet. krytu dle výk. výměr" 6,7 |  | 6.7 | [12 empty] | VV | 2 | 2 | True | 1 | ROZPOCET
126 | K | 935932314 | Odvodňovací plastový žlab pro třídu zatížení C 250 vnitřní šířky 100 mm s krycím roštem můstkovým z litiny | m | 29.8 |  | 0 | CS ÚRS 2020 01 |  | základní |  | 0 | 0.24896 | 7.419 | 0 | 0 | 4 | K | 2 |  |  |  | ROZPOCET | 0 | 0 | 0 | 0 | 0 | 1 | 0 | 4 | 2145224066
| VV |  | uvažují se polymerbet. žlaby pro liniové odvodnění | [14 empty] | VV | 2 | 1 | True | 0 | ROZPOCET
| VV |  | včetně osazení a dodání všech dílů a čelních stěn, uvažuje se 7 úseků | [14 empty] | VV | 2 | 1 | True | 0 | ROZPOCET
| VV |  | "dle výkaz výměr" 29,80 |  | 29.8 | [12 empty] | VV | 2 | 2 | True | 1 | ROZPOCET
127 | K | 935932611 | Odvodňovací plastový žlab vpusť s kalovým košem pro žlab vnitřní šířky 100 mm | kus | 7 |  | 0 | CS ÚRS 2020 01 |  | základní |  | 0 | 0.19504 | 1.3653 | 0 | 0 | 4 | K | 2 |  |  |  | ROZPOCET | 0 | 0 | 0 | 0 | 0 | 1 | 0 | 4 | 1030319540
| VV |  | "kompletní vpust pro odvodňovací žlad DN100, dle počtu úseků žlabů" 7 |  | 7 | [12 empty] | VV | 2 | 2 | True | 1 | ROZPOCET
128 | K | 966006132 | Odstranění dopravních nebo orientačních značek se sloupkem s uložením hmot na vzdálenost do 20 m nebo s naložením na dopravní prostředek, se zásypem jam a jeho zhutněním s betonovou patkou | kus | 4 |  | 0 | CS ÚRS 2020 01 |  | základní |  | 0 | 0 | 0 | 0.082 | 0.328 | 4 | K | 2 |  |  |  | ROZPOCET | 0 | 0 | 0 | 0 | 0 | 1 | 0 | 4 | 217172655
| VV |  | "přesunuté svislé DZ se sloupky dle výk. výměr" 2 |  | 2 | [12 empty] | VV | 2 | 2 | True | 0 | ROZPOCET
| VV |  | "rušené sloupky SDZ dle výk. výměr" 2 |  | 2 | [12 empty] | VV | 2 | 2 | True | 0 | ROZPOCET
| VV |  | Součet |  | 4 | [12 empty] | VV | 2 | 4 | True | 1 | ROZPOCET
129 | K | 966006211 | Odstranění (demontáž) svislých dopravních značek s odklizením materiálu na skládku na vzdálenost do 20 m nebo s naložením na dopravní prostředek ze sloupů, sloupků nebo konzol | kus | 5 |  | 0 | CS ÚRS 2020 01 |  | základní |  | 0 | 0 | 0 | 0.004 | 0.02 | 4 | K | 2 |  |  |  | ROZPOCET | 0 | 0 | 0 | 0 | 0 | 1 | 0 | 4 | -1612584880
| VV |  | "pro přesunuté svislé DZ dle výk. výměr" 1 |  | 1 | [12 empty] | VV | 2 | 2 | True | 0 | ROZPOCET
| VV |  | "rušené SDZ dle výk. výměr" 4 |  | 4 | [12 empty] | VV | 2 | 2 | True | 0 | ROZPOCET
| VV |  | Součet |  | 5 | [12 empty] | VV | 2 | 4 | True | 1 | ROZPOCET
130 | K | 966008212 | Bourání odvodňovacího žlabu s odklizením a uložením vybouraného materiálu na skládku na vzdálenost do 10 m nebo s naložením na dopravní prostředek z betonových příkopových tvárnic nebo desek šířky přes 500 do 800 mm | m | 2 |  | 0 | CS ÚRS 2020 01 |  | základní |  | 0 | 0 | 0 | 0.35 | 0.7 | 4 | K | 2 |  |  |  | ROZPOCET | 0 | 0 | 0 | 0 | 0 | 1 | 0 | 4 | 1925707007
| VV |  | "odstranění bet. rigolu dle výk. výměr" 2 |  | 2 | [12 empty] | VV | 2 | 2 | True | 1 | ROZPOCET
131 | K | 966008231 | Bourání odvodňovacího žlabu s odklizením a uložením vybouraného materiálu na skládku na vzdálenost do 10 m nebo s naložením na dopravní prostředek plastového s krycím roštem šířky do 200 mm | m | 33 |  | 0 | CS ÚRS 2020 01 |  | základní |  | 0 | 0 | 0 | 0.35 | 11.55 | 4 | K | 2 |  |  |  | ROZPOCET | 0 | 0 | 0 | 0 | 0 | 1 | 0 | 4 | 1138217226
| VV |  | "odstranění odvod. žlabů dle výk. výměr" 33,0 |  | 33 | [12 empty] | VV | 2 | 2 | True | 1 | ROZPOCET
132 | K | 979054451 | Očištění vybouraných prvků komunikací od spojovacího materiálu s odklizením a uložením očištěných hmot a spojovacího materiálu na skládku na vzdálenost do 10 m zámkových dlaždic s vyplněním spár kamenivem | m2 | 143.5 |  | 0 | CS ÚRS 2020 01 |  | základní |  | 0 | 0 | 0 | 0 | 0 | 4 | K | 2 |  |  |  | ROZPOCET | 0 | 0 | 0 | 0 | 0 | 1 | 0 | 4 | -1380608841
| VV |  | "pro předláždění chodníku ZD, dle výk. výměr" 143,5 |  | 143.5 | [12 empty] | VV | 2 | 2 | True | 1 | ROZPOCET
| D | 997 | Přesun sutě |  |  |  | 0 |  |  |  |  | 0 |  | 0 |  | 0 | 1 | D | 1 |  |  |  | ROZPOCET | [6 empty] | 0
133 | K | 997221551 | Vodorovná doprava suti bez naložení, ale se složením a s hrubým urovnáním ze sypkých materiálů, na vzdálenost do 1 km | t | 410.735 |  | 0 | CS ÚRS 2020 01 |  | základní |  | 0 | 0 | 0 | 0 | 0 | 4 | K | 2 |  |  |  | ROZPOCET | 0 | 0 | 0 | 0 | 0 | 1 | 0 | 4 | 1839912100
| VV |  | uvažován odvoz do recykl. střediska, 15 km | [14 empty] | VV | 2 | 1 | True | 0 | ROZPOCET
| VV |  | "Kamenivo drcené z vozovky PM, 50%" 1980*0,17*0,5 |  | 168.3 | [12 empty] | VV | 2 | 2 | True | 0 | ROZPOCET
| VV |  | "Kamenivo drcené z vozovky AB, 50%" 680,0*0,29*0,5 |  | 98.6 | [12 empty] | VV | 2 | 2 | True | 0 | ROZPOCET
| VV |  | "Kamenivo drcené z chodníku" (520,9*0,17)+15,929+39,353 |  | 143.835 | [12 empty] | VV | 2 | 2 | True | 0 | ROZPOCET
| VV |  | Součet |  | 410.735 | [12 empty] | VV | 2 | 4 | True | 1 | ROZPOCET
134 | K | 997221559 | Vodorovná doprava suti bez naložení, ale se složením a s hrubým urovnáním Příplatek k ceně za každý další i započatý 1 km přes 1 km | t | 2053.675 |  | 0 | CS ÚRS 2020 01 |  | základní |  | 0 | 0 | 0 | 0 | 0 | 4 | K | 2 |  |  |  | ROZPOCET | 0 | 0 | 0 | 0 | 0 | 1 | 0 | 4 | -1657802041
| VV |  | uvažován odvoz do recykl. střediska, 15 km | [14 empty] | VV | 2 | 1 | True | 0 | ROZPOCET
| VV |  | "Kamenivo drcené z vozovky 50%" 1980*0,17*0,5*(15-10) |  | 841.5 | [12 empty] | VV | 2 | 2 | True | 0 | ROZPOCET
| VV |  | "Kamenivo drcené z vozovky AB, 50%" 680,0*0,29*0,5*(15-10) |  | 493 | [12 empty] | VV | 2 | 2 | True | 0 | ROZPOCET
| VV |  | "Kamenivo drcené z chodníku" ((520,9*0,17)+15,929+39,353)*(15-10) |  | 719.175 | [12 empty] | VV | 2 | 2 | True | 0 | ROZPOCET
| VV |  | Součet |  | 2053.675 | [12 empty] | VV | 2 | 4 | True | 1 | ROZPOCET
135 | K | 997221561 | Vodorovná doprava suti bez naložení, ale se složením a s hrubým urovnáním z kusových materiálů, na vzdálenost do 1 km | t | 184.612 |  | 0 | CS ÚRS 2020 01 |  | základní |  | 0 | 0 | 0 | 0 | 0 | 4 | K | 2 |  |  |  | ROZPOCET | 0 | 0 | 0 | 0 | 0 | 1 | 0 | 4 | -282444511
| VV |  | uvažován odvoz do recykl. střediska, 15 km | [14 empty] | VV | 2 | 1 | True | 0 | ROZPOCET
| VV |  | "odstraněné bet. dlaždice" 10,889 |  | 10.889 | [12 empty] | VV | 2 | 2 | True | 0 | ROZPOCET
| VV |  | "Rozebraná ZD" (520,9+2,0)*0,26 |  | 135.954 | [12 empty] | VV | 2 | 2 | True | 0 | ROZPOCET
| VV |  | "odstraněný beton" 12,24 |  | 12.24 | [12 empty] | VV | 2 | 2 | True | 0 | ROZPOCET
| VV |  | "odstraněné beton. vpusti" 2,88 |  | 2.88 | [12 empty] | VV | 2 | 2 | True | 0 | ROZPOCET
| VV |  | "odstraněný asfalt z chodníku" 13,299 |  | 13.299 | [12 empty] | VV | 2 | 2 | True | 0 | ROZPOCET
| VV |  | na deponii dle určení stavebnéka do 1 km | [14 empty] | VV | 2 | 1 | True | 0 | ROZPOCET
| VV |  | "odstraněná zatrav. dlažba" 9,35 |  | 9.35 | [12 empty] | VV | 2 | 2 | True | 0 | ROZPOCET
| VV |  | Součet |  | 184.612 | [12 empty] | VV | 2 | 4 | True | 1 | ROZPOCET
136 | K | 997221569 | Vodorovná doprava suti bez naložení, ale se složením a s hrubým urovnáním Příplatek k ceně za každý další i započatý 1 km přes 1 km | t | 2453.668 |  | 0 | CS ÚRS 2020 01 |  | základní |  | 0 | 0 | 0 | 0 | 0 | 4 | K | 2 |  |  |  | ROZPOCET | 0 | 0 | 0 | 0 | 0 | 1 | 0 | 4 | 1892259922
| VV |  | uvažován odvoz do recykl. střediska, 15 km | [14 empty] | VV | 2 | 1 | True | 0 | ROZPOCET
| VV |  | "odstraněné bet. dlaždice" 10,889*(15-1) |  | 152.446 | [12 empty] | VV | 2 | 2 | True | 0 | ROZPOCET
| VV |  | "Rozebraná ZD" (520,9+2,0)*0,26*(15-1) |  | 1903.356 | [12 empty] | VV | 2 | 2 | True | 0 | ROZPOCET
| VV |  | "odstraněný beton" 12,24*(15-1) |  | 171.36 | [12 empty] | VV | 2 | 2 | True | 0 | ROZPOCET
| VV |  | "odstraněné beton. vpusti" 2,88*(15-1) |  | 40.32 | [12 empty] | VV | 2 | 2 | True | 0 | ROZPOCET
| VV |  | "odstraněný asfalt z chodníku" 13,299*(15-1) |  | 186.186 | [12 empty] | VV | 2 | 2 | True | 0 | ROZPOCET
| VV |  | Součet |  | 2453.668 | [12 empty] | VV | 2 | 4 | True | 1 | ROZPOCET
137 | K | 997221571 | Vodorovná doprava vybouraných hmot bez naložení, ale se složením a s hrubým urovnáním na vzdálenost do 1 km | t | 195.717 |  | 0 | CS ÚRS 2020 01 |  | základní |  | 0 | 0 | 0 | 0 | 0 | 4 | K | 2 |  |  |  | ROZPOCET | 0 | 0 | 0 | 0 | 0 | 1 | 0 | 4 | 1192178560
| VV |  | Na deponii stavebníka do 1 km | [14 empty] | VV | 2 | 1 | True | 0 | ROZPOCET
| VV |  | "vytrhané kamenné obrubníky" 18,5*0,29 |  | 5.365 | [12 empty] | VV | 2 | 2 | True | 0 | ROZPOCET
| VV |  | "vytrhané kamenné krajníky" 14,0*0,205 |  | 2.87 | [12 empty] | VV | 2 | 2 | True | 0 | ROZPOCET
| VV |  | "mříže rušených UV" 0,50 |  | 0.5 | [12 empty] | VV | 2 | 2 | True | 0 | ROZPOCET
| VV |  | "rušené DZ" 4*0,004 |  | 0.016 | [12 empty] | VV | 2 | 2 | True | 0 | ROZPOCET
| VV |  | "rušené sloupky DZ" 2*0,082 |  | 0.164 | [12 empty] | VV | 2 | 2 | True | 0 | ROZPOCET
| VV |  | "odstr. odvod. žlaby" 11,55 |  | 11.55 | [12 empty] | VV | 2 | 2 | True | 0 | ROZPOCET
| VV |  | uvažován odvoz do recykl. střediska, 15 km | [14 empty] | VV | 2 | 1 | True | 0 | ROZPOCET
| VV |  | "vytrhané obrubníky betonové silniční ležaté" 15,6*0,29 |  | 4.524 | [12 empty] | VV | 2 | 2 | True | 0 | ROZPOCET
| VV |  | "vytrhané obrubníky betonové silniční stojaté" 534,6*0,205 |  | 109.593 | [12 empty] | VV | 2 | 2 | True | 0 | ROZPOCET
| VV |  | "vytrhané obrubníky betonové chodníkové stojaté" 291,8*0,205 |  | 59.819 | [12 empty] | VV | 2 | 2 | True | 0 | ROZPOCET
| VV |  | "vytrhané obrubníky betonové záhonové" 0,616 |  | 0.616 | [12 empty] | VV | 2 | 2 | True | 0 | ROZPOCET
| VV |  | "vytrhaný betonový rigol" 0,700 |  | 0.7 | [12 empty] | VV | 2 | 2 | True | 0 | ROZPOCET
| VV |  | Součet |  | 195.717 | [12 empty] | VV | 2 | 4 | True | 1 | ROZPOCET
138 | K | 997221579 | Vodorovná doprava vybouraných hmot bez naložení, ale se složením a s hrubým urovnáním na vzdálenost Příplatek k ceně za každý další i započatý 1 km přes 1 km | t | 876.26 |  | 0 | CS ÚRS 2020 01 |  | základní |  | 0 | 0 | 0 | 0 | 0 | 4 | K | 2 |  |  |  | ROZPOCET | 0 | 0 | 0 | 0 | 0 | 1 | 0 | 4 | -624302324
| VV |  | uvažován odvoz do recykl. střediska, 15 km | [14 empty] | VV | 2 | 1 | True | 0 | ROZPOCET
| VV |  | "vytrhané obrubníky betonové silniční ležaté" 15,6*0,29*(15-10) |  | 22.62 | [12 empty] | VV | 2 | 2 | True | 0 | ROZPOCET
| VV |  | "vytrhané obrubníky betonové silniční stojaté" 534,6*0,205*(15-10) |  | 547.965 | [12 empty] | VV | 2 | 2 | True | 0 | ROZPOCET
| VV |  | "vytrhané obrubníky betonové chodníkové stojaté" 291,8*0,205*(15-10) |  | 299.095 | [12 empty] | VV | 2 | 2 | True | 0 | ROZPOCET
| VV |  | "vytrhané obrubníky betonové záhonové" 0,616*(15-10) |  | 3.08 | [12 empty] | VV | 2 | 2 | True | 0 | ROZPOCET
| VV |  | "vytrhaný betonový rigol" 0,700*(15-10) |  | 3.5 | [12 empty] | VV | 2 | 2 | True | 0 | ROZPOCET
| VV |  | Součet |  | 876.26 | [12 empty] | VV | 2 | 4 | True | 1 | ROZPOCET
139 | K | 997221615 | Poplatek za uložení stavebního odpadu na skládce (skládkovné) z prostého betonu zatříděného do Katalogu odpadů pod kódem 17 01 01 | t | 337.215 |  | 0 | CS ÚRS 2020 01 |  | základní |  | 0 | 0 | 0 | 0 | 0 | 4 | K | 2 |  |  |  | ROZPOCET | 0 | 0 | 0 | 0 | 0 | 1 | 0 | 4 | 1461805405
| VV |  | "odstraněné bet. dlaždice" 10,889 |  | 10.889 | [12 empty] | VV | 2 | 2 | True | 0 | ROZPOCET
| VV |  | "Rozebraná ZD" (520,9+2,0)*0,26 |  | 135.954 | [12 empty] | VV | 2 | 2 | True | 0 | ROZPOCET
| VV |  | "odstraněný beton" 12,24 |  | 12.24 | [12 empty] | VV | 2 | 2 | True | 0 | ROZPOCET
| VV |  | "odstraněné beton. vpusti" 2,88 |  | 2.88 | [12 empty] | VV | 2 | 2 | True | 0 | ROZPOCET
| VV |  | "vytrhané obrubníky betonové silniční ležaté" 15,6*0,29 |  | 4.524 | [12 empty] | VV | 2 | 2 | True | 0 | ROZPOCET
| VV |  | "vytrhané obrubníky betonové silniční stojaté" 534,6*0,205 |  | 109.593 | [12 empty] | VV | 2 | 2 | True | 0 | ROZPOCET
| VV |  | "vytrhané obrubníky betonové chodníkové stojaté" 291,8*0,205 |  | 59.819 | [12 empty] | VV | 2 | 2 | True | 0 | ROZPOCET
| VV |  | "vytrhané obrubníky betonové záhonové" 0,616 |  | 0.616 | [12 empty] | VV | 2 | 2 | True | 0 | ROZPOCET
| VV |  | "vytrhaný betonový rigol" 0,700 |  | 0.7 | [12 empty] | VV | 2 | 2 | True | 0 | ROZPOCET
| VV |  | Součet |  | 337.215 | [12 empty] | VV | 2 | 4 | True | 1 | ROZPOCET
140 | K | 997221645 | Poplatek za uložení stavebního odpadu na skládce (skládkovné) asfaltového bez obsahu dehtu zatříděného do Katalogu odpadů pod kódem 17 03 02 | t | 13.299 |  | 0 | CS ÚRS 2020 01 |  | základní |  | 0 | 0 | 0 | 0 | 0 | 4 | K | 2 |  |  |  | ROZPOCET | 0 | 0 | 0 | 0 | 0 | 1 | 0 | 4 | -336766806
| VV |  | "odstraněný asfalt z chodníku považovaný za ZAS-T4" 13,299 |  | 13.299 | [12 empty] | VV | 2 | 2 | True | 1 | ROZPOCET
141 | K | 997221645w1 | Poplatek za uložení stavebního odpadu na skládce (skládkovné) asfaltového bez obsahu dehtu zatříděného do Katalogu odpadů pod kódem 17 03 02 | t | 174.698 |  | 0 |  |  | základní |  | 0 | 0 | 0 | 0 | 0 | 4 | K | 2 |  |  |  | ROZPOCET | 0 | 0 | 0 | 0 | 0 | 1 | 0 | 4 | -1807571133
| VV |  | Zhotovitel ocení převzetí vyfrézovaných asf. vrstev v místě stavby | [14 empty] | VV | 2 | 1 | True | 0 | ROZPOCET
| VV |  | považovaných za znovuzískanou asfaltovou směs kvalitativní třídy ZAS-T3, včetně dopravy | [14 empty] | VV | 2 | 1 | True | 0 | ROZPOCET
| VV |  | "vyfrézovaný kryt" 0,618+174,08 |  | 174.698 | [12 empty] | VV | 2 | 2 | True | 1 | ROZPOCET
142 | K | 997221655 | Poplatek za uložení stavebního odpadu na skládce (skládkovné) zeminy a kamení zatříděného do Katalogu odpadů pod kódem 17 05 04 | t | 410.735 |  | 0 | CS ÚRS 2020 01 |  | základní |  | 0 | 0 | 0 | 0 | 0 | 4 | K | 2 |  |  |  | ROZPOCET | 0 | 0 | 0 | 0 | 0 | 1 | 0 | 4 | -1747843607
| VV |  | "Kamenivo drcené z vozovky PM, 50%" 1980*0,17*0,5 |  | 168.3 | [12 empty] | VV | 2 | 2 | True | 0 | ROZPOCET
| VV |  | "Kamenivo drcené z vozovky AB, 50%" 680,0*0,29*0,5 |  | 98.6 | [12 empty] | VV | 2 | 2 | True | 0 | ROZPOCET
| VV |  | "Kamenivo drcené z chodníku" (520,9*0,17)+15,929+39,353 |  | 143.835 | [12 empty] | VV | 2 | 2 | True | 0 | ROZPOCET
| VV |  | Součet |  | 410.735 | [12 empty] | VV | 2 | 4 | True | 1 | ROZPOCET
| D | 998 | Přesun hmot |  |  |  | 0 |  |  |  |  | 0 |  | 0 |  | 0 | 1 | D | 1 |  |  |  | ROZPOCET | [6 empty] | 0
143 | K | 998225111 | Přesun hmot pro komunikace s krytem z kameniva, monolitickým betonovým nebo živičným dopravní vzdálenost do 200 m jakékoliv délky objektu | t | 1595.943 |  | 0 | CS ÚRS 2020 01 |  | základní |  | 0 | 0 | 0 | 0 | 0 | 4 | K | 2 |  |  |  | ROZPOCET | 0 | 0 | 0 | 0 | 0 | 1 | 0 | 4 | -649799546
144 | M | 000Překl 24 | Úprava polohy kabelu, včetně doplnění ochrany | m | 360 |  | 0 |  |  | základní |  | 0 | 0 | 0 | 0 | 0 | 32 | M | 2 |  |  |  | ROZPOCET | 0 | 0 | 0 | 0 | 0 | 1 | 0 | 16 | -1454947050
| VV |  | úprava polohy sděl. kabelů , včetně zemních prací a chráničky | [14 empty] | VV | 2 | 1 | True | 0 | ROZPOCET
| VV |  | "dle výk. výměr" 360,0 |  | 360 | [12 empty] | VV | 2 | 2 | True | 1 | ROZPOCET

## 301 - Dešťová kanalizace
{c518882c-b3bb-4acb-8ec3-5500dc40ad92}
2
| KRYCÍ LIST SOUPISU PRACÍ | [7 empty] | v --- níže se nacházejí doplnkové a pomocné údaje k sestavám --- v | [8 empty] | False
Stavba:
Rekonstrukce komunikace, parkovacích ploch a chodníku ulice Šafaříkova v Sezimově Ústí
Objekt:
301 - Dešťová kanalizace
| KSO: |  | 827 22 11 |  |  | CC-CZ:
| Místo: |  | Sezimovo Ústí |  |  | Datum: | 21. 7. 2020
| Zadavatel: |  |  |  |  | IČ: | 00252859
|  | Město Sezimovo Ústí |  |  |  | DIČ:
| Uchazeč: |  |  |  |  | IČ: | Vyplň údaj
|  | Vyplň údaj |  |  |  | DIČ: | Vyplň údaj
| Projektant: |  |  |  |  | IČ: | 63906601
|  | WAY project s.r.o. |  |  |  | DIČ: | CZ63906601
| Zpracovatel: |  |  |  |  | IČ:
DIČ:
Poznámka:
| Cena bez DPH | [5 empty] | 0
|  |  | Základ daně |  |  | Sazba daně | Výše daně
| DPH | základní | 0 |  |  | 21% | 0
|  | snížená | 0 |  |  | 15% | 0
|  | zákl. přenesená | 0 |  |  | 21% | 0
|  | sníž. přenesená | 0 |  |  | 15% | 0
|  | nulová | 0 |  |  | 0% | 0
| Cena s DPH |  |  | v | CZK |  | 0
| Projektant |  |  | Zpracovatel
| Datum a podpis: |  | Razítko | Datum a podpis: |  |  | Razítko
| Objednavatel |  |  | Uchazeč
| Datum a podpis: |  | Razítko | Datum a podpis: |  |  | Razítko
REKAPITULACE ČLENĚNÍ SOUPISU PRACÍ
Stavba:
Rekonstrukce komunikace, parkovacích ploch a chodníku ulice Šafaříkova v Sezimově Ústí
Objekt:
301 - Dešťová kanalizace
Místo: |  |  | Sezimovo Ústí |  |  | Datum: | 21. 7. 2020
Zadavatel: |  |  | Město Sezimovo Ústí |  |  | Projektant: | WAY project s.r.o.
Uchazeč: |  |  | Vyplň údaj |  |  | Zpracovatel:
Kód dílu - Popis | [6 empty] | Cena celkem [CZK]
Náklady ze soupisu prací | [6 empty] | 0 | [11 empty] | -1
| HSV - Práce a dodávky HSV | [5 empty] | 0
| 1 - Zemní práce | [5 empty] | 0
| 3 - Svislé a kompletní konstrukce | [5 empty] | 0
| 4 - Vodorovné konstrukce | [5 empty] | 0
| 8 - Trubní vedení | [5 empty] | 0
| 998 - Přesun hmot | [5 empty] | 0
SOUPIS PRACÍ
Stavba:
Rekonstrukce komunikace, parkovacích ploch a chodníku ulice Šafaříkova v Sezimově Ústí
Objekt:
301 - Dešťová kanalizace
Místo: |  |  | Sezimovo Ústí |  |  | Datum: | 21. 7. 2020
Zadavatel: |  |  | Město Sezimovo Ústí |  |  | Projektant: | WAY project s.r.o.
Uchazeč: |  |  | Vyplň údaj |  |  | Zpracovatel:
PČ | Typ | Kód | Popis | MJ | Množství | J.cena [CZK] | Cena celkem [CZK] | Cenová soustava |  | DPH | J. Nh [h] | Nh celkem [h] | J. hmotnost [t] | Hmotnost celkem [t] | J. suť [t] | Suť Celkem [t]
Náklady soupisu celkem | [6 empty] | 0 |  |  |  |  | 0 |  | 499.3821 |  | 0 |  | D | -1 | [10 empty] | 0
| D | HSV | Práce a dodávky HSV |  |  |  | 0 |  |  |  |  | 0 |  | 499.3821 |  | 0 | 1 | D | 0 |  |  |  | ROZPOCET | [6 empty] | 0
| D | 1 | Zemní práce |  |  |  | 0 |  |  |  |  | 0 |  | 427.4974 |  | 0 | 1 | D | 1 |  |  |  | ROZPOCET | [6 empty] | 0
1 | K | 115101201 | Čerpání vody na dopravní výšku do 10 m s uvažovaným průměrným přítokem do 500 l/min | hod | 120 |  | 0 | CS ÚRS 2020 01 |  | základní |  | 0 | 3.2634e-05 | 0.0039161 | 0 | 0 | 4 | K | 2 |  |  |  | ROZPOCET | 0 | 0 | 0 | 0 | 0 | 1 | 0 | 4 | -177567322
| VV |  | pro přečerpávání spodní vody | [14 empty] | VV | 2 | 1 | True | 0 | ROZPOCET
| VV |  | "uvažuje se 15 prac. dní po 8 hod" 15*8 |  | 120 | [12 empty] | VV | 2 | 2 | True | 1 | ROZPOCET
2 | K | 120001101 | Příplatek k cenám vykopávek za ztížení vykopávky v blízkosti podzemního vedení nebo výbušnin v horninách jakékoliv třídy | m3 | 417.165 |  | 0 | CS ÚRS 2020 01 |  | základní |  | 0 | 0 | 0 | 0 | 0 | 4 | K | 2 |  |  |  | ROZPOCET | 0 | 0 | 0 | 0 | 0 | 1 | 0 | 4 | 1015579821
| VV |  | uvažováno 50% z výkopu rýhy pro dešťovou kanalizaci | [14 empty] | VV | 2 | 1 | True | 0 | ROZPOCET
| VV |  | (618,43+209,13+6,77)*0,50 |  | 417.165 | [12 empty] | VV | 2 | 2 | True | 1 | ROZPOCET
3 | K | 132254205 | Hloubení zapažených rýh šířky přes 800 do 2 000 mm strojně s urovnáním dna do předepsaného profilu a spádu v hornině třídy těžitelnosti I skupiny 3 přes 500 do 1 000 m3 | m3 | 417.165 |  | 0 | CS ÚRS 2020 01 |  | základní |  | 0 | 0 | 0 | 0 | 0 | 4 | K | 2 |  |  |  | ROZPOCET | 0 | 0 | 0 | 0 | 0 | 1 | 0 | 4 | -1535261179
| VV |  | "Pro sběrač A a A1 dle výkazu výměr z úrovně silniční pláně" (618,43+209,13+6,77)*0,5 |  | 417.165 | [12 empty] | VV | 2 | 2 | True | 0 | ROZPOCET
| VV |  | Těžitelnost uvažována 50% ve tř. 3, 30% ve tř.4 a 20% v tř. 5 | [14 empty] | VV | 2 | 1 | True | 0 | ROZPOCET
| VV |  | včetně rozšíření a prohloubení rýhy v mísech šachet | [14 empty] | VV | 2 | 1 | True | 0 | ROZPOCET
| VV |  | vykazovat dle skutečnosti | [14 empty] | VV | 2 | 1 | True | 0 | ROZPOCET
| VV |  | Součet |  | 417.165 | [12 empty] | VV | 2 | 4 | True | 1 | ROZPOCET
4 | K | 132354205 | Hloubení zapažených rýh šířky přes 800 do 2 000 mm strojně s urovnáním dna do předepsaného profilu a spádu v hornině třídy těžitelnosti II skupiny 4 přes 500 do 1 000 m3 | m3 | 250.299 |  | 0 | CS ÚRS 2020 01 |  | základní |  | 0 | 0 | 0 | 0 | 0 | 4 | K | 2 |  |  |  | ROZPOCET | 0 | 0 | 0 | 0 | 0 | 1 | 0 | 4 | 1465449512
| VV |  | "Pro sběrač A a A1 dle výkazu výměr z úrovně silniční pláně" (618,43+209,13+6,77)*0,3 |  | 250.299 | [12 empty] | VV | 2 | 2 | True | 0 | ROZPOCET
| VV |  | Těžitelnost uvažována 50% ve tř. 3, 30% ve tř.4 a 20% v tř. 5 | [14 empty] | VV | 2 | 1 | True | 0 | ROZPOCET
| VV |  | včetně rozšíření a prohloubení rýhy v mísech šachet | [14 empty] | VV | 2 | 1 | True | 0 | ROZPOCET
| VV |  | vykazovat dle skutečnosti | [14 empty] | VV | 2 | 1 | True | 0 | ROZPOCET
| VV |  | Součet |  | 250.299 | [12 empty] | VV | 2 | 4 | True | 1 | ROZPOCET
5 | K | 132454205 | Hloubení zapažených rýh šířky přes 800 do 2 000 mm strojně s urovnáním dna do předepsaného profilu a spádu v hornině třídy těžitelnosti II skupiny 5 přes 500 do 1 000 m3 | m3 | 166.866 |  | 0 | CS ÚRS 2020 01 |  | základní |  | 0 | 0 | 0 | 0 | 0 | 4 | K | 2 |  |  |  | ROZPOCET | 0 | 0 | 0 | 0 | 0 | 1 | 0 | 4 | -1905863611
| VV |  | "Pro sběrač A a A1 dle výkazu výměr z úrovně silniční pláně" (618,43+209,13+6,77)*0,2 |  | 166.866 | [12 empty] | VV | 2 | 2 | True | 0 | ROZPOCET
| VV |  | Těžitelnost uvažována 50% ve tř. 3, 30% ve tř.4 a 20% v tř. 5 | [14 empty] | VV | 2 | 1 | True | 0 | ROZPOCET
| VV |  | včetně rozšíření a prohloubení rýhy v mísech šachet | [14 empty] | VV | 2 | 1 | True | 0 | ROZPOCET
| VV |  | vykazovat dle skutečnosti | [14 empty] | VV | 2 | 1 | True | 0 | ROZPOCET
| VV |  | Součet |  | 166.866 | [12 empty] | VV | 2 | 4 | True | 1 | ROZPOCET
6 | K | 151101101 | Zřízení pažení a rozepření stěn rýh pro podzemní vedení příložné pro jakoukoliv mezerovitost, hloubky do 2 m | m2 | 51.24 |  | 0 | CS ÚRS 2020 01 |  | základní |  | 0 | 0.00083851 | 0.042965 | 0 | 0 | 4 | K | 2 |  |  |  | ROZPOCET | 0 | 0 | 0 | 0 | 0 | 1 | 0 | 4 | 663858719
| VV |  | "dle výk. výměr" 51,24 |  | 51.24 | [12 empty] | VV | 2 | 2 | True | 1 | ROZPOCET
| VV |  | včetně pažení šachet | [14 empty] | VV | 2 | 1 | True | 0 | ROZPOCET
7 | K | 151101111 | Odstranění pažení a rozepření stěn rýh pro podzemní vedení s uložením materiálu na vzdálenost do 3 m od kraje výkopu příložné, hloubky do 2 m | m2 | 51.24 |  | 0 | CS ÚRS 2020 01 |  | základní |  | 0 | 0 | 0 | 0 | 0 | 4 | K | 2 |  |  |  | ROZPOCET | 0 | 0 | 0 | 0 | 0 | 1 | 0 | 4 | -1736810607
| VV |  | "dle zřízení" 51,24 |  | 51.24 | [12 empty] | VV | 2 | 2 | True | 1 | ROZPOCET
8 | K | 151101102 | Zřízení pažení a rozepření stěn rýh pro podzemní vedení příložné pro jakoukoliv mezerovitost, hloubky do 4 m | m2 | 1774.29 |  | 0 | CS ÚRS 2020 01 |  | základní |  | 0 | 0.00085132 | 1.5105 | 0 | 0 | 4 | K | 2 |  |  |  | ROZPOCET | 0 | 0 | 0 | 0 | 0 | 1 | 0 | 4 | -587266124
| VV |  | "dle výk. výměr" 1774,29 |  | 1774.29 | [12 empty] | VV | 2 | 2 | True | 1 | ROZPOCET
| VV |  | včetně pažení šachet | [14 empty] | VV | 2 | 1 | True | 0 | ROZPOCET
9 | K | 151101112 | Odstranění pažení a rozepření stěn rýh pro podzemní vedení s uložením materiálu na vzdálenost do 3 m od kraje výkopu příložné, hloubky přes 2 do 4 m | m2 | 1774.29 |  | 0 | CS ÚRS 2020 01 |  | základní |  | 0 | 0 | 0 | 0 | 0 | 4 | K | 2 |  |  |  | ROZPOCET | 0 | 0 | 0 | 0 | 0 | 1 | 0 | 4 | -1828887630
| VV |  | "dle zřízení" 1774,29 |  | 1774.29 | [12 empty] | VV | 2 | 2 | True | 1 | ROZPOCET
10 | K | 161151113 | Svislé přemístění výkopku strojně bez naložení do dopravní nádoby avšak s vyprázdněním dopravní nádoby na hromadu nebo do dopravního prostředku z horniny třídy těžitelnosti II skupiny 4 a 5 při hloubce výkopu přes 4 do 8 m | m3 | 6.77 |  | 0 | CS ÚRS 2020 01 |  | základní |  | 0 | 0 | 0 | 0 | 0 | 4 | K | 2 |  |  |  | ROZPOCET | 0 | 0 | 0 | 0 | 0 | 1 | 0 | 4 | 875647983
| VV |  | "dle výk. výměr, rýhy o hl. přes 4.0 m" 6,77 |  | 6.77 | [12 empty] | VV | 2 | 2 | True | 1 | ROZPOCET
11 | K | 162751117 | Vodorovné přemístění výkopku nebo sypaniny po suchu na obvyklém dopravním prostředku, bez naložení výkopku, avšak se složením bez rozhrnutí z horniny třídy těžitelnosti I skupiny 1 až 3 na vzdálenost přes 9 000 do 10 000 m | m3 | 157.335 |  | 0 | CS ÚRS 2020 01 |  | základní |  | 0 | 0 | 0 | 0 | 0 | 4 | K | 2 |  |  |  | ROZPOCET | 0 | 0 | 0 | 0 | 0 | 1 | 0 | 4 | 2109249272
| VV |  | přebytečná zemina z výkopu | [14 empty] | VV | 2 | 1 | True | 0 | ROZPOCET
| VV |  | uvažován odvoz do recykl. střediska, 15 km | [14 empty] | VV | 2 | 1 | True | 0 | ROZPOCET
| VV |  | "rýhy tř.3" 417,165 |  | 417.165 | [12 empty] | VV | 2 | 2 | True | 0 | ROZPOCET
| VV |  | "odečte se 50% zásypu" -519,659*0,5 |  | -259.83 | [12 empty] | VV | 2 | 2 | True | 0 | ROZPOCET
| VV |  | Součet |  | 157.335 | [12 empty] | VV | 2 | 4 | True | 1 | ROZPOCET
12 | K | 162751119 | Vodorovné přemístění výkopku nebo sypaniny po suchu na obvyklém dopravním prostředku, bez naložení výkopku, avšak se složením bez rozhrnutí z horniny třídy těžitelnosti I skupiny 1 až 3 na vzdálenost Příplatek k ceně za každých dalších i započatých 1 000 | m3 | 786.675 |  | 0 | CS ÚRS 2020 01 |  | základní |  | 0 | 0 | 0 | 0 | 0 | 4 | K | 2 |  |  |  | ROZPOCET | 0 | 0 | 0 | 0 | 0 | 1 | 0 | 4 | 303427855
| VV |  | uvažován odvoz do recykl. střediska, 15 km | [14 empty] | VV | 2 | 1 | True | 0 | ROZPOCET
| VV |  | "dle přemístění" 157,335*(15-10) |  | 786.675 | [12 empty] | VV | 2 | 2 | True | 1 | ROZPOCET
13 | K | 162751137 | Vodorovné přemístění výkopku nebo sypaniny po suchu na obvyklém dopravním prostředku, bez naložení výkopku, avšak se složením bez rozhrnutí z horniny třídy těžitelnosti II na vzdálenost skupiny 4 a 5 na vzdálenost přes 9 000 do 10 000 m | m3 | 157.335 |  | 0 | CS ÚRS 2020 01 |  | základní |  | 0 | 0 | 0 | 0 | 0 | 4 | K | 2 |  |  |  | ROZPOCET | 0 | 0 | 0 | 0 | 0 | 1 | 0 | 4 | 225410101
| VV |  | přebytečná zemina z výkopu | [14 empty] | VV | 2 | 1 | True | 0 | ROZPOCET
| VV |  | uvažován odvoz do recykl. střediska, 15 km | [14 empty] | VV | 2 | 1 | True | 0 | ROZPOCET
| VV |  | "rýhy tř. II, sk. 4 a 5" 250,299+166,866 |  | 417.165 | [12 empty] | VV | 2 | 2 | True | 0 | ROZPOCET
| VV |  | "odečte se 50% zásypu" -519,659*0,5 |  | -259.83 | [12 empty] | VV | 2 | 2 | True | 0 | ROZPOCET
| VV |  | Součet |  | 157.335 | [12 empty] | VV | 2 | 4 | True | 1 | ROZPOCET
14 | K | 162751139 | Vodorovné přemístění výkopku nebo sypaniny po suchu na obvyklém dopravním prostředku, bez naložení výkopku, avšak se složením bez rozhrnutí z horniny třídy těžitelnosti II na vzdálenost skupiny 4 a 5 na vzdálenost Příplatek k ceně za každých dalších i zap | m3 | 786.675 |  | 0 | CS ÚRS 2020 01 |  | základní |  | 0 | 0 | 0 | 0 | 0 | 4 | K | 2 |  |  |  | ROZPOCET | 0 | 0 | 0 | 0 | 0 | 1 | 0 | 4 | -1025828842
| VV |  | uvažován odvoz do recykl. střediska, 15 km | [14 empty] | VV | 2 | 1 | True | 0 | ROZPOCET
| VV |  | "dle přemístění" 157,335*(15-10) |  | 786.675 | [12 empty] | VV | 2 | 2 | True | 1 | ROZPOCET
15 | K | 171201231 | Poplatek za uložení stavebního odpadu na recyklační skládce (skládkovné) zeminy a kamení zatříděného do Katalogu odpadů pod kódem 17 05 04 | t | 566.406 |  | 0 | CS ÚRS 2020 01 |  | základní |  | 0 | 0 | 0 | 0 | 0 | 4 | K | 2 |  |  |  | ROZPOCET | 0 | 0 | 0 | 0 | 0 | 1 | 0 | 4 | -889594993
| VV |  | "přebytečná zemina dle přepravy" (157,335+157,335)*1,8 |  | 566.406 | [12 empty] | VV | 2 | 2 | True | 1 | ROZPOCET
16 | K | 174101101 | Zásyp sypaninou z jakékoliv horniny strojně s uložením výkopku ve vrstvách se zhutněním jam, šachet, rýh nebo kolem objektů v těchto vykopávkách | m3 | 519.659 |  | 0 | CS ÚRS 2020 01 |  | základní |  | 0 | 0 | 0 | 0 | 0 | 4 | K | 2 |  |  |  | ROZPOCET | 0 | 0 | 0 | 0 | 0 | 1 | 0 | 4 | -650795464
| VV |  | pro zásyp je uvažována vhodná zemina z výkopu | [14 empty] | VV | 2 | 1 | True | 0 | ROZPOCET
| VV |  | "rýhy" 618,43+209,13+6,77 |  | 834.33 | [12 empty] | VV | 2 | 2 | True | 0 | ROZPOCET
| VV |  | "odečte se obsyp včetně potrubí" -216,311-27,36 |  | -243.671 | [12 empty] | VV | 2 | 2 | True | 0 | ROZPOCET
| VV |  | odečte se lože pod potrubí DN 300 | [14 empty] | VV | 2 | 1 | True | 0 | ROZPOCET
| VV |  | -0,1*1,05*(336,0-9,0) |  | -34.335 | [12 empty] | VV | 2 | 2 | True | 0 | ROZPOCET
| VV |  | odečte se lože pod potrubí DN 250 | [14 empty] | VV | 2 | 1 | True | 0 | ROZPOCET
| VV |  | -0,1*1,0*(50,0-2,0) |  | -4.8 | [12 empty] | VV | 2 | 2 | True | 0 | ROZPOCET
| VV |  | odečtou se tělesa bet.šachet, prům. hl. 2.2 m | [14 empty] | VV | 2 | 1 | True | 0 | ROZPOCET
| VV |  | -0,62*0,62*3,14*2,2*12 |  | -31.865 | [12 empty] | VV | 2 | 2 | True | 0 | ROZPOCET
| VV |  | Součet |  | 519.659 | [12 empty] | VV | 2 | 4 | True | 1 | ROZPOCET
17 | K | 175111101 | Obsypání potrubí ručně sypaninou z vhodných hornin třídy těžitelnosti I a II, skupiny 1 až 4 nebo materiálem připraveným podél výkopu ve vzdálenosti do 3 m od jeho kraje pro jakoukoliv hloubku výkopu a míru zhutnění bez prohození sypaniny | m3 | 212.97 |  | 0 | CS ÚRS 2020 01 |  | základní |  | 0 | 0 | 0 | 0 | 0 | 4 | K | 2 |  |  |  | ROZPOCET | 0 | 0 | 0 | 0 | 0 | 1 | 0 | 4 | 761820191
| VV |  | 0,3 m nad povrch potrubí DN 300 | [14 empty] | VV | 2 | 1 | True | 0 | ROZPOCET
| VV |  | 1,05*(0,33+0,3)*(336,0-9,0) |  | 216.311 | [12 empty] | VV | 2 | 2 | True | 0 | ROZPOCET
| VV |  | odečte se zemina vytlačená potrubím DN 300 | [14 empty] | VV | 2 | 1 | True | 0 | ROZPOCET
| VV |  | -3,14*0,165*0,165*(336,0-9,0) |  | -27.954 | [12 empty] | VV | 2 | 2 | True | 0 | ROZPOCET
| VV |  | 0,3 m nad povrch potrubí DN 250 | [14 empty] | VV | 2 | 1 | True | 0 | ROZPOCET
| VV |  | 1,00*(0,27+0,3)*(50,0-2,0) |  | 27.36 | [12 empty] | VV | 2 | 2 | True | 0 | ROZPOCET
| VV |  | odečte se zemina vytlačená potrubím DN 250 | [14 empty] | VV | 2 | 1 | True | 0 | ROZPOCET
| VV |  | -3,14*0,135*0,135*(50,0-2,0) |  | -2.747 | [12 empty] | VV | 2 | 2 | True | 0 | ROZPOCET
| VV |  | Součet |  | 212.97 | [12 empty] | VV | 2 | 4 | True | 1 | ROZPOCET
18 | M | 58331351 | kamenivo těžené drobné frakce 0/4 | t | 425.94 |  | 0 | CS ÚRS 2020 01 |  | základní |  | 0 | 1 | 425.94 | 0 | 0 | 8 | M | 2 |  |  |  | ROZPOCET | 0 | 0 | 0 | 0 | 0 | 1 | 0 | 4 | -1834109991
| VV |  | "pro obsyp" 212,97*2,0 |  | 425.94 | [12 empty] | VV | 2 | 2 | True | 1 | ROZPOCET
| D | 3 | Svislé a kompletní konstrukce |  |  |  | 0 |  |  |  |  | 0 |  | 0 |  | 0 | 1 | D | 1 |  |  |  | ROZPOCET | [6 empty] | 0
19 | K | 359901211 | Monitoring stok (kamerový systém) jakékoli výšky nová kanalizace | m | 386 |  | 0 | CS ÚRS 2020 01 |  | základní |  | 0 | 0 | 0 | 0 | 0 | 4 | K | 2 |  |  |  | ROZPOCET | 0 | 0 | 0 | 0 | 0 | 1 | 0 | 4 | -1650669494
| VV |  | "kamerová prohlídka dle délky stok" 336+50 |  | 386 | [12 empty] | VV | 2 | 2 | True | 1 | ROZPOCET
| D | 4 | Vodorovné konstrukce |  |  |  | 0 |  |  |  |  | 0 |  | 1.5286 |  | 0 | 1 | D | 1 |  |  |  | ROZPOCET | [6 empty] | 0
20 | K | 451572111 | Lože pod potrubí, stoky a drobné objekty v otevřeném výkopu z kameniva drobného těženého 0 až 4 mm | m3 | 39.135 |  | 0 | CS ÚRS 2020 01 |  | základní |  | 0 | 0 | 0 | 0 | 0 | 4 | K | 2 |  |  |  | ROZPOCET | 0 | 0 | 0 | 0 | 0 | 1 | 0 | 4 | -1893679246
| VV |  | lože pod potrubí DN300 | [14 empty] | VV | 2 | 1 | True | 0 | ROZPOCET
| VV |  | 0,1*1,05*(336,0-9,0) |  | 34.335 | [12 empty] | VV | 2 | 2 | True | 0 | ROZPOCET
| VV |  | lože pod potrubí DN250 | [14 empty] | VV | 2 | 1 | True | 0 | ROZPOCET
| VV |  | 0,1*1,0*(50,0-2,0) |  | 4.8 | [12 empty] | VV | 2 | 2 | True | 0 | ROZPOCET
| VV |  | Součet |  | 39.135 | [12 empty] | VV | 2 | 4 | True | 1 | ROZPOCET
21 | K | 452112111 | Osazení betonových dílců prstenců nebo rámů pod poklopy a mříže, výšky do 100 mm | kus | 26 |  | 0 | CS ÚRS 2020 01 |  | základní |  | 0 | 0.0066 | 0.1716 | 0 | 0 | 4 | K | 2 |  |  |  | ROZPOCET | 0 | 0 | 0 | 0 | 0 | 1 | 0 | 4 | -541026864
| VV |  | "dle tabulky šachet" 1+9+7+9 |  | 26 | [12 empty] | VV | 2 | 2 | True | 1 | ROZPOCET
22 | M | 59224184 | prstenec šachtový vyrovnávací betonový 625x120x40mm | kus | 1 |  | 0 | CS ÚRS 2020 01 |  | základní |  | 0 | 0.028 | 0.028 | 0 | 0 | 8 | M | 2 |  |  |  | ROZPOCET | 0 | 0 | 0 | 0 | 0 | 1 | 0 | 4 | -1349226203
| VV |  | "dle tabulky šachet" 1 |  | 1 | [12 empty] | VV | 2 | 2 | True | 1 | ROZPOCET
23 | M | 59224185 | prstenec šachtový vyrovnávací betonový 625x120x60mm | kus | 9 |  | 0 | CS ÚRS 2020 01 |  | základní |  | 0 | 0.04 | 0.36 | 0 | 0 | 8 | M | 2 |  |  |  | ROZPOCET | 0 | 0 | 0 | 0 | 0 | 1 | 0 | 4 | -831506997
| VV |  | "dle tabulky šachet" 9 |  | 9 | [12 empty] | VV | 2 | 2 | True | 1 | ROZPOCET
24 | M | 59224176 | prstenec šachtový vyrovnávací betonový 625x120x80mm | kus | 7 |  | 0 | CS ÚRS 2020 01 |  | základní |  | 0 | 0.051 | 0.357 | 0 | 0 | 8 | M | 2 |  |  |  | ROZPOCET | 0 | 0 | 0 | 0 | 0 | 1 | 0 | 4 | -619278399
| VV |  | "dle tabulky šachet" 7 |  | 7 | [12 empty] | VV | 2 | 2 | True | 1 | ROZPOCET
25 | M | 59224187 | prstenec šachtový vyrovnávací betonový 625x120x100mm | kus | 9 |  | 0 | CS ÚRS 2020 01 |  | základní |  | 0 | 0.068 | 0.612 | 0 | 0 | 8 | M | 2 |  |  |  | ROZPOCET | 0 | 0 | 0 | 0 | 0 | 1 | 0 | 4 | 218153788
| VV |  | "dle tabulky šachet" 9 |  | 9 | [12 empty] | VV | 2 | 2 | True | 1 | ROZPOCET
| D | 8 | Trubní vedení |  |  |  | 0 |  |  |  |  | 0 |  | 70.3561 |  | 0 | 1 | D | 1 |  |  |  | ROZPOCET | [6 empty] | 0
26 | K | 871360420 | Montáž kanalizačního potrubí z plastů z polypropylenu PP korugovaného nebo žebrovaného SN 12 DN 250 | m | 46.3 |  | 0 | CS ÚRS 2020 01 |  | základní |  | 0 | 2e-05 | 0.000926 | 0 | 0 | 4 | K | 2 |  |  |  | ROZPOCET | 0 | 0 | 0 | 0 | 0 | 1 | 0 | 4 | -1847991889
| VV |  | "potrubí DN 250 dle výk. výměr" 50,0 |  | 50 | [12 empty] | VV | 2 | 2 | True | 0 | ROZPOCET
| VV |  | "odečtou se šachty" -2,00 |  | -2 | [12 empty] | VV | 2 | 2 | True | 0 | ROZPOCET
| VV |  | "odečte se délka odboček dle výk. výměr" -(2+3)*0,34 |  | -1.7 | [12 empty] | VV | 2 | 2 | True | 0 | ROZPOCET
| VV |  | Součet |  | 46.3 | [12 empty] | VV | 2 | 4 | True | 1 | ROZPOCET
27 | M | 28617268 | trubka kanalizační PP korugovaná DN 250x6000mm SN12 | m | 46.995 |  | 0 | CS ÚRS 2020 01 |  | základní |  | 0 | 0.0031 | 0.14568 | 0 | 0 | 8 | M | 2 |  |  |  | ROZPOCET | 0 | 0 | 0 | 0 | 0 | 1 | 0 | 4 | -705718767
| VV |  | "dle montáže" 46.3 |  | 46.3 | [12 empty] | VV | 2 | 2 | True | 1 | ROZPOCET
| VV |  | přičteno ztratné 1.5% | [14 empty] | VV | 2 | 1 | True | 0 | ROZPOCET
| VV |  | 46,3*1,015 'Přepočtené koeficientem množství |  | 46.995 | [12 empty] | VV | 2 | 2 | False | 1 | ROZPOCET
28 | K | 871370420 | Montáž kanalizačního potrubí z plastů z polypropylenu PP korugovaného nebo žebrovaného SN 12 DN 300 | m | 320.862 |  | 0 | CS ÚRS 2020 01 |  | základní |  | 0 | 2e-05 | 0.0064172 | 0 | 0 | 4 | K | 2 |  |  |  | ROZPOCET | 0 | 0 | 0 | 0 | 0 | 1 | 0 | 4 | 605771111
| VV |  | "potrubí DN 300 dle výk. výměr" 336,0 |  | 336 | [12 empty] | VV | 2 | 2 | True | 0 | ROZPOCET
| VV |  | "odečtou se šachty" -9,0 |  | -9 | [12 empty] | VV | 2 | 2 | True | 0 | ROZPOCET
| VV |  | "odečte se délka odboček dle výk. výměr" -(7+11)*0,341 |  | -6.138 | [12 empty] | VV | 2 | 2 | True | 0 | ROZPOCET
| VV |  | Součet |  | 320.862 | [12 empty] | VV | 2 | 4 | True | 1 | ROZPOCET
29 | M | 28617269 | trubka kanalizační PP korugovaná DN 300x6000mm SN12 | m | 325.675 |  | 0 | CS ÚRS 2020 01 |  | základní |  | 0 | 0.00484 | 1.5763 | 0 | 0 | 8 | M | 2 |  |  |  | ROZPOCET | 0 | 0 | 0 | 0 | 0 | 1 | 0 | 4 | -1837787696
| VV |  | "dle montáže" 320,862 |  | 320.862 | [12 empty] | VV | 2 | 2 | True | 1 | ROZPOCET
| VV |  | přičteno ztratné 1.5% | [14 empty] | VV | 2 | 1 | True | 0 | ROZPOCET
| VV |  | 320,862*1,015 'Přepočtené koeficientem množství |  | 325.675 | [12 empty] | VV | 2 | 2 | False | 1 | ROZPOCET
30 | K | 877360420 | Montáž tvarovek na kanalizačním plastovém potrubí z polypropylenu PP korugovaného nebo žebrovaného odboček DN 250 | kus | 5 |  | 0 | CS ÚRS 2020 01 |  | základní |  | 0 | 0.0001 | 0.0005 | 0 | 0 | 4 | K | 2 |  |  |  | ROZPOCET | 0 | 0 | 0 | 0 | 0 | 1 | 0 | 4 | -722387878
| VV |  | "odbočky PP/PVC, DN250/De160, dle výk. výměr" 2 |  | 2 | [12 empty] | VV | 2 | 2 | True | 0 | ROZPOCET
| VV |  | "odbočky PP/PVC, DN250/De200, dle výk. výměr" 3 |  | 3 | [12 empty] | VV | 2 | 2 | True | 0 | ROZPOCET
| VV |  | Součet |  | 5 | [12 empty] | VV | 2 | 4 | True | 1 | ROZPOCET
31 | M | 28617361 | odbočka kanalizace PP korugované pro KG 45° DN 250/160 | kus | 2 |  | 0 | CS ÚRS 2020 01 |  | základní |  | 0 | 0.0039 | 0.0078 | 0 | 0 | 8 | M | 2 |  |  |  | ROZPOCET | 0 | 0 | 0 | 0 | 0 | 1 | 0 | 4 | 353243477
| VV |  | "odbočky PP/PVC, DN250/De160, dle výk. výměr" 2 |  | 2 | [12 empty] | VV | 2 | 2 | True | 1 | ROZPOCET
32 | M | 28617367 | odbočka kanalizace PP korugované pro KG 45° DN 250/200 | kus | 3 |  | 0 | CS ÚRS 2020 01 |  | základní |  | 0 | 0.0043 | 0.0129 | 0 | 0 | 8 | M | 2 |  |  |  | ROZPOCET | 0 | 0 | 0 | 0 | 0 | 1 | 0 | 4 | 1972681409
| VV |  | "odbočky PP/PVC, DN250/De200, dle výk. výměr" 3 |  | 3 | [12 empty] | VV | 2 | 2 | True | 1 | ROZPOCET
33 | K | 877370420 | Montáž tvarovek na kanalizačním plastovém potrubí z polypropylenu PP korugovaného nebo žebrovaného odboček DN 300 | kus | 18 |  | 0 | CS ÚRS 2020 01 |  | základní |  | 0 | 0.0001 | 0.0018 | 0 | 0 | 4 | K | 2 |  |  |  | ROZPOCET | 0 | 0 | 0 | 0 | 0 | 1 | 0 | 4 | 358260557
| VV |  | "odbočky PP/PVC, DN300/De160, dle výk. výměr" 7 |  | 7 | [12 empty] | VV | 2 | 2 | True | 0 | ROZPOCET
| VV |  | "odbočky PP/PVC, DN300/De200, dle výk. výměr" 11 |  | 11 | [12 empty] | VV | 2 | 2 | True | 0 | ROZPOCET
| VV |  | Součet |  | 18 | [12 empty] | VV | 2 | 4 | True | 1 | ROZPOCET
34 | M | 28617362 | odbočka kanalizace PP korugované pro KG 45° DN 300/160 | kus | 7 |  | 0 | CS ÚRS 2020 01 |  | základní |  | 0 | 0.0068 | 0.0476 | 0 | 0 | 8 | M | 2 |  |  |  | ROZPOCET | 0 | 0 | 0 | 0 | 0 | 1 | 0 | 4 | -1782104405
| VV |  | "odbočky PP/PVC, DN300/De160, dle výk. výměr" 7 |  | 7 | [12 empty] | VV | 2 | 2 | True | 1 | ROZPOCET
35 | M | 28617368 | odbočka kanalizace PP korugované pro KG 45° DN 300/200 | kus | 11 |  | 0 | CS ÚRS 2020 01 |  | základní |  | 0 | 0.0078 | 0.0858 | 0 | 0 | 8 | M | 2 |  |  |  | ROZPOCET | 0 | 0 | 0 | 0 | 0 | 1 | 0 | 4 | -310162176
| VV |  | "odbočky PP/PVC, DN300/De200, dle výk. výměr" 11 |  | 11 | [12 empty] | VV | 2 | 2 | True | 1 | ROZPOCET
36 | K | 892362121 | Tlakové zkoušky vzduchem těsnícími vaky ucpávkovými DN 250 | úsek | 2 |  | 0 | CS ÚRS 2020 01 |  | základní |  | 0 | 0.0003102 | 0.0006204 | 0 | 0 | 4 | K | 2 |  |  |  | ROZPOCET | 0 | 0 | 0 | 0 | 0 | 1 | 0 | 4 | 713381365
| VV |  | "včetně ucpávek přípojek, 2 úseky" 2 |  | 2 | [12 empty] | VV | 2 | 2 | True | 1 | ROZPOCET
37 | K | 892372121 | Tlakové zkoušky vzduchem těsnícími vaky ucpávkovými DN 300 | úsek | 9 |  | 0 | CS ÚRS 2020 01 |  | základní |  | 0 | 0.0003102 | 0.0027918 | 0 | 0 | 4 | K | 2 |  |  |  | ROZPOCET | 0 | 0 | 0 | 0 | 0 | 1 | 0 | 4 | 665572196
| VV |  | "včetně ucpávek přípojek, 9 úseků" 9 |  | 9 | [12 empty] | VV | 2 | 2 | True | 1 | ROZPOCET
38 | K | 894211221 | Šachty kanalizační z prostého betonu výšky vstupu do 1,50 m kruhové s obložením dna kameninou nebo kanalizačními cihlami, na potrubí DN 250 nebo 300 | kus | 1 |  | 0 | CS ÚRS 2020 01 |  | základní |  | 0 | 1.721 | 1.721 | 0 | 0 | 4 | K | 2 |  |  |  | ROZPOCET | 0 | 0 | 0 | 0 | 0 | 1 | 0 | 4 | 794782896
| VV |  | "pro spadištní šachtu SP4 dle tab. šachet" 1 |  | 1 | [12 empty] | VV | 2 | 2 | True | 1 | ROZPOCET
| VV |  | uvažováno monolit. dno s obkladem z čediče | [14 empty] | VV | 2 | 1 | True | 0 | ROZPOCET
39 | K | 896212212 | Spadiště kanalizační z prostého betonu kruhové výšky vstupu do 0,90 m a základní výšky spadiště 0,60 m boční se dnem obloženým čedičem, při úhlu sevřeném mezi horním a dolním potrubím 90° s horním potrubím DN 250 nebo 300 | kus | 1 |  | 0 | CS ÚRS 2020 01 |  | základní |  | 0 | 4.8207 | 4.8207 | 0 | 0 | 4 | K | 2 |  |  |  | ROZPOCET | 0 | 0 | 0 | 0 | 0 | 1 | 0 | 4 | 459259219
| VV |  | "pro spadištní šachtu SP1 dle tab. šachet" 1 |  | 1 | [12 empty] | VV | 2 | 2 | True | 1 | ROZPOCET
| VV |  | uvažováno monolit. dno s obkladem z čediče | [14 empty] | VV | 2 | 1 | True | 0 | ROZPOCET
| VV |  | včetně úpravy st. betonového potrubí | [14 empty] | VV | 2 | 1 | True | 0 | ROZPOCET
40 | K | 894411121 | Zřízení šachet kanalizačních z betonových dílců výšky vstupu do 1,50 m s obložením dna betonem tř. C 25/30, na potrubí DN přes 200 do 300 | kus | 10 |  | 0 | CS ÚRS 2020 01 |  | základní |  | 0 | 2.1168 | 21.1676 | 0 | 0 | 4 | K | 2 |  |  |  | ROZPOCET | 0 | 0 | 0 | 0 | 0 | 1 | 0 | 4 | -1850599463
| VV |  | "pro šachty s prefabrik. dnem dle tab. šachet" 12-2 |  | 10 | [12 empty] | VV | 2 | 2 | True | 1 | ROZPOCET
41 | M | 59224029w | dno betonové šachtové DN 250 betonový žlab i nástupnice 100x68,5x15cm | kus | 1 |  | 0 |  |  | základní |  | 0 | 1.614 | 1.614 | 0 | 0 | 8 | M | 2 |  |  |  | ROZPOCET | 0 | 0 | 0 | 0 | 0 | 1 | 0 | 4 | 1986101658
| VV |  | uvažovat na potrubí dle tab. šachet | [14 empty] | VV | 2 | 1 | True | 0 | ROZPOCET
| VV |  | "dle tab. šachet" 1 |  | 1 | [12 empty] | VV | 2 | 2 | True | 1 | ROZPOCET
42 | M | 59224029 | dno betonové šachtové DN 300 betonový žlab i nástupnice 100x78,5x15cm | kus | 9 |  | 0 | CS ÚRS 2020 01 |  | základní |  | 0 | 1.614 | 14.526 | 0 | 0 | 8 | M | 2 |  |  |  | ROZPOCET | 0 | 0 | 0 | 0 | 0 | 1 | 0 | 4 | -1998944049
| VV |  | uvažovat na potrubí dle tab. šachet | [14 empty] | VV | 2 | 1 | True | 0 | ROZPOCET
| VV |  | "dle tab. šachet" 9 |  | 9 | [12 empty] | VV | 2 | 2 | True | 1 | ROZPOCET
43 | M | 59224066 | skruž betonová DN 1000x250 PS, 100x25x12cm | kus | 8 |  | 0 | CS ÚRS 2020 01 |  | základní |  | 0 | 0.262 | 2.096 | 0 | 0 | 8 | M | 2 |  |  |  | ROZPOCET | 0 | 0 | 0 | 0 | 0 | 1 | 0 | 4 | 50231330
| VV |  | "dle tab. šachet" 8 |  | 8 | [12 empty] | VV | 2 | 2 | True | 1 | ROZPOCET
44 | M | 59224068 | skruž betonová DN 1000x500 PS, 100x50x12cm | kus | 7 |  | 0 | CS ÚRS 2020 01 |  | základní |  | 0 | 0.526 | 3.682 | 0 | 0 | 8 | M | 2 |  |  |  | ROZPOCET | 0 | 0 | 0 | 0 | 0 | 1 | 0 | 4 | 964975984
| VV |  | "dle tab. šachet" 7 |  | 7 | [12 empty] | VV | 2 | 2 | True | 1 | ROZPOCET
45 | M | 59224070 | skruž betonová DN 1000x1000 PS, 100x100x12cm | kus | 5 |  | 0 | CS ÚRS 2020 01 |  | základní |  | 0 | 1.054 | 5.27 | 0 | 0 | 8 | M | 2 |  |  |  | ROZPOCET | 0 | 0 | 0 | 0 | 0 | 1 | 0 | 4 | 188862369
| VV |  | "dle tab. šachet" 5 |  | 5 | [12 empty] | VV | 2 | 2 | True | 1 | ROZPOCET
46 | M | 59224056 | kónus pro kanalizační šachty s kapsovým stupadlem 100/62,5x67x12cm | kus | 12 |  | 0 | CS ÚRS 2020 01 |  | základní |  | 0 | 0.57 | 6.84 | 0 | 0 | 8 | M | 2 |  |  |  | ROZPOCET | 0 | 0 | 0 | 0 | 0 | 1 | 0 | 4 | -1342720986
| VV |  | "dle tab. šachet" 12 |  | 12 | [12 empty] | VV | 2 | 2 | True | 1 | ROZPOCET
47 | K | 894118001 | Šachty kanalizační zděné Příplatek k cenám za každých dalších 0,60 m výšky vstupu | kus | 6 |  | 0 | CS ÚRS 2020 01 |  | základní |  | 0 | 0.035728 | 0.21437 | 0 | 0 | 4 | K | 2 |  |  |  | ROZPOCET | 0 | 0 | 0 | 0 | 0 | 1 | 0 | 4 | 1743972826
| VV |  | "uvažuje se pro SP1, ŠS2, Š3 a Š11 6x příplatek" 6 |  | 6 | [12 empty] | VV | 2 | 2 | True | 1 | ROZPOCET
48 | K | 896290113 | Spadiště kanalizační z prostého betonu kruhové výšky vstupu do 0,90 m a základní výšky spadiště 0,60 m Příplatek k cenám za každých dalších i započatých 0,30 m výšky spadiště jednoduchého nebo bočního | kus | 3 |  | 0 | CS ÚRS 2020 01 |  | základní |  | 0 | 1.0614 | 3.1842 | 0 | 0 | 4 | K | 2 |  |  |  | ROZPOCET | 0 | 0 | 0 | 0 | 0 | 1 | 0 | 4 | 1787523989
| VV |  | "spadiště výšky 1450 mm - 3x příplatek" 3 |  | 3 | [12 empty] | VV | 2 | 2 | True | 1 | ROZPOCET
49 | K | 899103112 | Osazení poklopů litinových a ocelových včetně rámů pro třídu zatížení B125, C250 | kus | 2 |  | 0 | CS ÚRS 2020 01 |  | základní |  | 0 | 0.21734 | 0.43468 | 0 | 0 | 4 | K | 2 |  |  |  | ROZPOCET | 0 | 0 | 0 | 0 | 0 | 1 | 0 | 4 | 1213488363
| VV |  | "poklopy revizních šachet DN 1000, B125, dle tabulky poklopů" 2 |  | 2 | [12 empty] | VV | 2 | 2 | True | 1 | ROZPOCET
50 | M | 28661933 | poklop šachtový litinový dno DN 600 pro třídu zatížení B125 | kus | 2 |  | 0 | CS ÚRS 2020 01 |  | základní |  | 0 | 0.08 | 0.16 | 0 | 0 | 8 | M | 2 |  |  |  | ROZPOCET | 0 | 0 | 0 | 0 | 0 | 1 | 0 | 4 | 1006067490
| VV |  | "dle osazení a tabulky šachet" 2 |  | 2 | [12 empty] | VV | 2 | 2 | True | 1 | ROZPOCET
51 | K | 899104112 | Osazení poklopů litinových a ocelových včetně rámů pro třídu zatížení D400, E600 | kus | 10 |  | 0 | CS ÚRS 2020 01 |  | základní |  | 0 | 0.21734 | 2.1734 | 0 | 0 | 4 | K | 2 |  |  |  | ROZPOCET | 0 | 0 | 0 | 0 | 0 | 1 | 0 | 4 | -1323116842
52 | M | 55241017 | poklop šachtový litinový kruhový DN 600 bez ventilace tř D400 pro běžný provoz | kus | 10 |  | 0 | CS ÚRS 2020 01 |  | základní |  | 0 | 0.0563 | 0.563 | 0 | 0 | 8 | M | 2 |  |  |  | ROZPOCET | 0 | 0 | 0 | 0 | 0 | 1 | 0 | 4 | -697718779
| VV |  | "dle osazení a tabulky poklopů" 10 |  | 10 | [12 empty] | VV | 2 | 2 | True | 1 | ROZPOCET
| D | 998 | Přesun hmot |  |  |  | 0 |  |  |  |  | 0 |  | 0 |  | 0 | 1 | D | 1 |  |  |  | ROZPOCET | [6 empty] | 0
53 | K | 998276101 | Přesun hmot pro trubní vedení hloubené z trub z plastických hmot nebo sklolaminátových pro vodovody nebo kanalizace v otevřeném výkopu dopravní vzdálenost do 15 m | t | 499.382 |  | 0 | CS ÚRS 2020 01 |  | základní |  | 0 | 0 | 0 | 0 | 0 | 4 | K | 2 |  |  |  | ROZPOCET | 0 | 0 | 0 | 0 | 0 | 1 | 0 | 4 | -384745524

## 302 - Přípojky dešťové ka...
{fbb4d2af-5f72-4282-acc5-97868106ed56}
2
| KRYCÍ LIST SOUPISU PRACÍ | [7 empty] | v --- níže se nacházejí doplnkové a pomocné údaje k sestavám --- v | [8 empty] | False
Stavba:
Rekonstrukce komunikace, parkovacích ploch a chodníku ulice Šafaříkova v Sezimově Ústí
Objekt:
302 - Přípojky dešťové kanalizace
| KSO: |  | 827 22 11 |  |  | CC-CZ:
| Místo: |  | Sezimovo Ústí |  |  | Datum: | 21. 7. 2020
| Zadavatel: |  |  |  |  | IČ: | 00252859
|  | Město Sezimovo Ústí |  |  |  | DIČ:
| Uchazeč: |  |  |  |  | IČ: | Vyplň údaj
|  | Vyplň údaj |  |  |  | DIČ: | Vyplň údaj
| Projektant: |  |  |  |  | IČ: | 63906601
|  | WAY project s.r.o. |  |  |  | DIČ:
| Zpracovatel: |  |  |  |  | IČ:
DIČ:
Poznámka:
| Cena bez DPH | [5 empty] | 0
|  |  | Základ daně |  |  | Sazba daně | Výše daně
| DPH | základní | 0 |  |  | 21% | 0
|  | snížená | 0 |  |  | 15% | 0
|  | zákl. přenesená | 0 |  |  | 21% | 0
|  | sníž. přenesená | 0 |  |  | 15% | 0
|  | nulová | 0 |  |  | 0% | 0
| Cena s DPH |  |  | v | CZK |  | 0
| Projektant |  |  | Zpracovatel
| Datum a podpis: |  | Razítko | Datum a podpis: |  |  | Razítko
| Objednavatel |  |  | Uchazeč
| Datum a podpis: |  | Razítko | Datum a podpis: |  |  | Razítko
REKAPITULACE ČLENĚNÍ SOUPISU PRACÍ
Stavba:
Rekonstrukce komunikace, parkovacích ploch a chodníku ulice Šafaříkova v Sezimově Ústí
Objekt:
302 - Přípojky dešťové kanalizace
Místo: |  |  | Sezimovo Ústí |  |  | Datum: | 21. 7. 2020
Zadavatel: |  |  | Město Sezimovo Ústí |  |  | Projektant: | WAY project s.r.o.
Uchazeč: |  |  | Vyplň údaj |  |  | Zpracovatel:
Kód dílu - Popis | [6 empty] | Cena celkem [CZK]
Náklady ze soupisu prací | [6 empty] | 0 | [11 empty] | -1
| HSV - Práce a dodávky HSV | [5 empty] | 0
| 1 - Zemní práce | [5 empty] | 0
| 4 - Vodorovné konstrukce | [5 empty] | 0
| 8 - Trubní vedení | [5 empty] | 0
| 998 - Přesun hmot | [5 empty] | 0
SOUPIS PRACÍ
Stavba:
Rekonstrukce komunikace, parkovacích ploch a chodníku ulice Šafaříkova v Sezimově Ústí
Objekt:
302 - Přípojky dešťové kanalizace
Místo: |  |  | Sezimovo Ústí |  |  | Datum: | 21. 7. 2020
Zadavatel: |  |  | Město Sezimovo Ústí |  |  | Projektant: | WAY project s.r.o.
Uchazeč: |  |  | Vyplň údaj |  |  | Zpracovatel:
PČ | Typ | Kód | Popis | MJ | Množství | J.cena [CZK] | Cena celkem [CZK] | Cenová soustava |  | DPH | J. Nh [h] | Nh celkem [h] | J. hmotnost [t] | Hmotnost celkem [t] | J. suť [t] | Suť Celkem [t]
Náklady soupisu celkem | [6 empty] | 0 |  |  |  |  | 0 |  | 20.6246 |  | 0 |  | D | -1 | [10 empty] | 0
| D | HSV | Práce a dodávky HSV |  |  |  | 0 |  |  |  |  | 0 |  | 20.6246 |  | 0 | 1 | D | 0 |  |  |  | ROZPOCET | [6 empty] | 0
| D | 1 | Zemní práce |  |  |  | 0 |  |  |  |  | 0 |  | 20.5442 |  | 0 | 1 | D | 1 |  |  |  | ROZPOCET | [6 empty] | 0
1 | K | 132254202 | Hloubení zapažených rýh šířky přes 800 do 2 000 mm strojně s urovnáním dna do předepsaného profilu a spádu v hornině třídy těžitelnosti I skupiny 3 přes 20 do 50 m3 | m3 | 16.165 |  | 0 | CS ÚRS 2020 01 |  | základní |  | 0 | 0 | 0 | 0 | 0 | 4 | K | 2 |  |  |  | ROZPOCET | 0 | 0 | 0 | 0 | 0 | 1 | 0 | 4 | -1206448337
| VV |  | "Pro přípojky dle výkazu výměr z úrovně silniční pláně" 32,33*0,5 |  | 16.165 | [12 empty] | VV | 2 | 2 | True | 1 | ROZPOCET
| VV |  | Těžitelnost uvažována 50% ve tř. 3, 40% ve tř.4 a 10% v tř. 5 | [14 empty] | VV | 2 | 1 | True | 0 | ROZPOCET
| VV |  | vykazovat dle skutečnosti | [14 empty] | VV | 2 | 1 | True | 0 | ROZPOCET
2 | K | 132354202 | Hloubení zapažených rýh šířky přes 800 do 2 000 mm strojně s urovnáním dna do předepsaného profilu a spádu v hornině třídy těžitelnosti II skupiny 4 přes 20 do 50 m3 | m3 | 12.932 |  | 0 | CS ÚRS 2020 01 |  | základní |  | 0 | 0 | 0 | 0 | 0 | 4 | K | 2 |  |  |  | ROZPOCET | 0 | 0 | 0 | 0 | 0 | 1 | 0 | 4 | -1828780886
| VV |  | "Pro přípojky dle výkazu výměr z úrovně silniční pláně" 32,33*0,4 |  | 12.932 | [12 empty] | VV | 2 | 2 | True | 1 | ROZPOCET
| VV |  | Těžitelnost uvažována 50% ve tř. 3, 40% ve tř.4 a 10% v tř. 5 | [14 empty] | VV | 2 | 1 | True | 0 | ROZPOCET
| VV |  | vykazovat dle skutečnosti | [14 empty] | VV | 2 | 1 | True | 0 | ROZPOCET
3 | K | 132454202 | Hloubení zapažených rýh šířky přes 800 do 2 000 mm strojně s urovnáním dna do předepsaného profilu a spádu v hornině třídy těžitelnosti II skupiny 5 přes 20 do 50 m3 | m3 | 3.233 |  | 0 | CS ÚRS 2020 01 |  | základní |  | 0 | 0 | 0 | 0 | 0 | 4 | K | 2 |  |  |  | ROZPOCET | 0 | 0 | 0 | 0 | 0 | 1 | 0 | 4 | 1970487282
| VV |  | "Pro přípojky dle výkazu výměr z úrovně silniční pláně" 32,33*0,1 |  | 3.233 | [12 empty] | VV | 2 | 2 | True | 1 | ROZPOCET
| VV |  | Těžitelnost uvažována 50% ve tř. 3, 40% ve tř.4 a 10% v tř. 5 | [14 empty] | VV | 2 | 1 | True | 0 | ROZPOCET
| VV |  | vykazovat dle skutečnosti | [14 empty] | VV | 2 | 1 | True | 0 | ROZPOCET
4 | K | 151101101 | Zřízení pažení a rozepření stěn rýh pro podzemní vedení příložné pro jakoukoliv mezerovitost, hloubky do 2 m | m2 | 71.85 |  | 0 | CS ÚRS 2020 01 |  | základní |  | 0 | 0.00083851 | 0.060247 | 0 | 0 | 4 | K | 2 |  |  |  | ROZPOCET | 0 | 0 | 0 | 0 | 0 | 1 | 0 | 4 | 2094482742
| VV |  | plocha pažení rýh kanalizačních přípojek | [14 empty] | VV | 2 | 1 | True | 0 | ROZPOCET
| VV |  | "dle výk. výměr dle výkopu" 71,85 |  | 71.85 | [12 empty] | VV | 2 | 2 | True | 1 | ROZPOCET
5 | K | 151101111 | Odstranění pažení a rozepření stěn rýh pro podzemní vedení s uložením materiálu na vzdálenost do 3 m od kraje výkopu příložné, hloubky do 2 m | m2 | 71.85 |  | 0 | CS ÚRS 2020 01 |  | základní |  | 0 | 0 | 0 | 0 | 0 | 4 | K | 2 |  |  |  | ROZPOCET | 0 | 0 | 0 | 0 | 0 | 1 | 0 | 4 | 1778494235
| VV |  | "dle zřízení" 71,85 |  | 71.85 | [12 empty] | VV | 2 | 2 | True | 1 | ROZPOCET
6 | K | 162751137 | Vodorovné přemístění výkopku nebo sypaniny po suchu na obvyklém dopravním prostředku, bez naložení výkopku, avšak se složením bez rozhrnutí z horniny třídy těžitelnosti II na vzdálenost skupiny 4 a 5 na vzdálenost přes 9 000 do 10 000 m | m3 | 13.104 |  | 0 | CS ÚRS 2020 01 |  | základní |  | 0 | 0 | 0 | 0 | 0 | 4 | K | 2 |  |  |  | ROZPOCET | 0 | 0 | 0 | 0 | 0 | 1 | 0 | 4 | 801017677
| VV |  | přebytečná zemina z výkopů | [14 empty] | VV | 2 | 1 | True | 0 | ROZPOCET
| VV |  | uvažován odvoz do recykl. střediska, 15 km | [14 empty] | VV | 2 | 1 | True | 0 | ROZPOCET
| VV |  | "celkový výkop rýh" 32,33 |  | 32.33 | [12 empty] | VV | 2 | 2 | True | 0 | ROZPOCET
| VV |  | "zemina tež. tř.3 ponechaná pro zásyp"-16,165 |  | -16.165 | [12 empty] | VV | 2 | 2 | True | 0 | ROZPOCET
| VV |  | "odečte se zásyp" -19,226+16,165 |  | -3.061 | [12 empty] | VV | 2 | 2 | True | 0 | ROZPOCET
| VV |  | Součet |  | 13.104 | [12 empty] | VV | 2 | 4 | True | 1 | ROZPOCET
7 | K | 162751139 | Vodorovné přemístění výkopku nebo sypaniny po suchu na obvyklém dopravním prostředku, bez naložení výkopku, avšak se složením bez rozhrnutí z horniny třídy těžitelnosti II na vzdálenost skupiny 4 a 5 na vzdálenost Příplatek k ceně za každých dalších i zap | m3 | 65.52 |  | 0 | CS ÚRS 2020 01 |  | základní |  | 0 | 0 | 0 | 0 | 0 | 4 | K | 2 |  |  |  | ROZPOCET | 0 | 0 | 0 | 0 | 0 | 1 | 0 | 4 | -68187409
| VV |  | uvažován odvoz do recykl. střediska, 15 km | [14 empty] | VV | 2 | 1 | True | 0 | ROZPOCET
| VV |  | "dle přemístění" 13,104*(15-10) |  | 65.52 | [12 empty] | VV | 2 | 2 | True | 1 | ROZPOCET
8 | K | 171201231 | Poplatek za uložení stavebního odpadu na recyklační skládce (skládkovné) zeminy a kamení zatříděného do Katalogu odpadů pod kódem 17 05 04 | t | 23.587 |  | 0 | CS ÚRS 2020 01 |  | základní |  | 0 | 0 | 0 | 0 | 0 | 4 | K | 2 |  |  |  | ROZPOCET | 0 | 0 | 0 | 0 | 0 | 1 | 0 | 4 | -1002075511
| VV |  | "přebytečná zemina dle přepravy" 13,104*1,8 |  | 23.587 | [12 empty] | VV | 2 | 2 | True | 1 | ROZPOCET
9 | K | 174101101 | Zásyp sypaninou z jakékoliv horniny strojně s uložením výkopku ve vrstvách se zhutněním jam, šachet, rýh nebo kolem objektů v těchto vykopávkách | m3 | 19.226 |  | 0 | CS ÚRS 2020 01 |  | základní |  | 0 | 0 | 0 | 0 | 0 | 4 | K | 2 |  |  |  | ROZPOCET | 0 | 0 | 0 | 0 | 0 | 1 | 0 | 4 | -1270634414
| VV |  | "výkop rýh" 32,33 |  | 32.33 | [12 empty] | VV | 2 | 2 | True | 0 | ROZPOCET
| VV |  | "odečte se obsyp včetně potrubí" -10,764 |  | -10.764 | [12 empty] | VV | 2 | 2 | True | 0 | ROZPOCET
| VV |  | odečte se lože pod potrubí kanalizačních přípojek | [14 empty] | VV | 2 | 1 | True | 0 | ROZPOCET
| VV |  | -0,1*0,90*26,0 |  | -2.34 | [12 empty] | VV | 2 | 2 | True | 0 | ROZPOCET
| VV |  | Součet |  | 19.226 | [12 empty] | VV | 2 | 4 | True | 1 | ROZPOCET
10 | K | 175111101 | Obsypání potrubí ručně sypaninou z vhodných hornin třídy těžitelnosti I a II, skupiny 1 až 4 nebo materiálem připraveným podél výkopu ve vzdálenosti do 3 m od jeho kraje pro jakoukoliv hloubku výkopu a míru zhutnění bez prohození sypaniny | m3 | 10.242 |  | 0 | CS ÚRS 2020 01 |  | základní |  | 0 | 0 | 0 | 0 | 0 | 4 | K | 2 |  |  |  | ROZPOCET | 0 | 0 | 0 | 0 | 0 | 1 | 0 | 4 | 196153082
| VV |  | 0,3 m nad povrch potrubí kanalizačních přípojek | [14 empty] | VV | 2 | 1 | True | 0 | ROZPOCET
| VV |  | "De160" 0,9*0,46*26,0 |  | 10.764 | [12 empty] | VV | 2 | 2 | True | 0 | ROZPOCET
| VV |  | odečte se zemina vytlačená potrubím | [14 empty] | VV | 2 | 1 | True | 0 | ROZPOCET
| VV |  | "De160" -3,14*0,08*0,08*26,0 |  | -0.522 | [12 empty] | VV | 2 | 2 | True | 0 | ROZPOCET
| VV |  | Součet |  | 10.242 | [12 empty] | VV | 2 | 4 | True | 1 | ROZPOCET
11 | M | 58331351 | kamenivo těžené drobné frakce 0/4 | t | 20.484 |  | 0 | CS ÚRS 2020 01 |  | základní |  | 0 | 1 | 20.484 | 0 | 0 | 8 | M | 2 |  |  |  | ROZPOCET | 0 | 0 | 0 | 0 | 0 | 1 | 0 | 4 | -367909392
| VV |  | "pro obsyp" 10,242*2,0 |  | 20.484 | [12 empty] | VV | 2 | 2 | True | 1 | ROZPOCET
| D | 4 | Vodorovné konstrukce |  |  |  | 0 |  |  |  |  | 0 |  | 0 |  | 0 | 1 | D | 1 |  |  |  | ROZPOCET | [6 empty] | 0
12 | K | 451572111 | Lože pod potrubí, stoky a drobné objekty v otevřeném výkopu z kameniva drobného těženého 0 až 4 mm | m3 | 2.34 |  | 0 | CS ÚRS 2020 01 |  | základní |  | 0 | 0 | 0 | 0 | 0 | 4 | K | 2 |  |  |  | ROZPOCET | 0 | 0 | 0 | 0 | 0 | 1 | 0 | 4 | -946805019
| VV |  | lože pod potrubí kanalizačních přípojek | [14 empty] | VV | 2 | 1 | True | 0 | ROZPOCET
| VV |  | 0,1*0,90*26,0 |  | 2.34 | [12 empty] | VV | 2 | 2 | True | 1 | ROZPOCET
| D | 8 | Trubní vedení |  |  |  | 0 |  |  |  |  | 0 |  | 0.080366 |  | 0 | 1 | D | 1 |  |  |  | ROZPOCET | [6 empty] | 0
13 | K | 871315231 | Kanalizační potrubí z tvrdého PVC v otevřeném výkopu ve sklonu do 20 %, hladkého plnostěnného jednovrstvého, tuhost třídy SN 10 DN 160 | m | 30 |  | 0 | CS ÚRS 2020 01 |  | základní |  | 0 | 0.0024789 | 0.074366 | 0 | 0 | 4 | K | 2 |  |  |  | ROZPOCET | 0 | 0 | 0 | 0 | 0 | 1 | 0 | 4 | -716423755
| VV |  | "pro potrubí přípojek De160 dle výk. výměr" 26,0 |  | 26 | [12 empty] | VV | 2 | 2 | True | 0 | ROZPOCET
| VV |  | "přičte se svislá část přípojek dle výk. výměr" 4,0 |  | 4 | [12 empty] | VV | 2 | 2 | True | 0 | ROZPOCET
| VV |  | Součet |  | 30 | [12 empty] | VV | 2 | 4 | True | 1 | ROZPOCET
| VV |  | včetně dodání trub a tvarovek vč. redukcí | [14 empty] | VV | 2 | 1 | True | 0 | ROZPOCET
14 | K | 877265271 | Montáž tvarovek na kanalizačním potrubí z trub z plastu z tvrdého PVC nebo z polypropylenu v otevřeném výkopu lapačů střešních splavenin DN 100 | kus | 4 |  | 0 | CS ÚRS 2020 01 |  | základní |  | 0 | 0 | 0 | 0 | 0 | 4 | K | 2 |  |  |  | ROZPOCET | 0 | 0 | 0 | 0 | 0 | 1 | 0 | 4 | 165866908
| VV |  | "dle výk. výměr" 4 |  | 4 | [12 empty] | VV | 2 | 2 | True | 1 | ROZPOCET
15 | M | 28341110 | lapače střešních splavenin okapová vpusť s klapkou+inspekční poklop z PP | kus | 4 |  | 0 | CS ÚRS 2020 01 |  | základní |  | 0 | 0.0015 | 0.006 | 0 | 0 | 8 | M | 2 |  |  |  | ROZPOCET | 0 | 0 | 0 | 0 | 0 | 1 | 0 | 4 | -1054036950
| VV |  | "dle montáže" 4 |  | 4 | [12 empty] | VV | 2 | 2 | True | 1 | ROZPOCET
| D | 998 | Přesun hmot |  |  |  | 0 |  |  |  |  | 0 |  | 0 |  | 0 | 1 | D | 1 |  |  |  | ROZPOCET | [6 empty] | 0
16 | K | 998276101 | Přesun hmot pro trubní vedení hloubené z trub z plastických hmot nebo sklolaminátových pro vodovody nebo kanalizace v otevřeném výkopu dopravní vzdálenost do 15 m | t | 20.625 |  | 0 | CS ÚRS 2020 01 |  | základní |  | 0 | 0 | 0 | 0 | 0 | 4 | K | 2 |  |  |  | ROZPOCET | 0 | 0 | 0 | 0 | 0 | 1 | 0 | 4 | -696086855

## 401 - Veřejné osvětlení
{87110e31-e114-4ced-a1a5-d17ecd673463}
2
| KRYCÍ LIST SOUPISU PRACÍ | [7 empty] | v --- níže se nacházejí doplnkové a pomocné údaje k sestavám --- v | [8 empty] | False
Stavba:
Rekonstrukce komunikace, parkovacích ploch a chodníku ulice Šafaříkova v Sezimově Ústí
Objekt:
401 - Veřejné osvětlení
| KSO: |  |  |  |  | CC-CZ:
| Místo: |  | Sezimovo Ústí |  |  | Datum: | 21. 7. 2020
| Zadavatel: |  |  |  |  | IČ: | 00246875
|  | Město Sezimovo Ústí |  |  |  | DIČ:
| Uchazeč: |  |  |  |  | IČ: | Vyplň údaj
|  | Vyplň údaj |  |  |  | DIČ: | Vyplň údaj
| Projektant: |  |  |  |  | IČ:
|  | Ing. Jakub Kašparů |  |  |  | DIČ:
| Zpracovatel: |  |  |  |  | IČ:
|  | WAY project s.r.o. |  |  |  | DIČ:
Poznámka:
| Cena bez DPH | [5 empty] | 0
|  |  | Základ daně |  |  | Sazba daně | Výše daně
| DPH | základní | 0 |  |  | 21% | 0
|  | snížená | 0 |  |  | 15% | 0
|  | zákl. přenesená | 0 |  |  | 21% | 0
|  | sníž. přenesená | 0 |  |  | 15% | 0
|  | nulová | 0 |  |  | 0% | 0
| Cena s DPH |  |  | v | CZK |  | 0
| Projektant |  |  | Zpracovatel
| Datum a podpis: |  | Razítko | Datum a podpis: |  |  | Razítko
| Objednavatel |  |  | Uchazeč
| Datum a podpis: |  | Razítko | Datum a podpis: |  |  | Razítko
REKAPITULACE ČLENĚNÍ SOUPISU PRACÍ
Stavba:
Rekonstrukce komunikace, parkovacích ploch a chodníku ulice Šafaříkova v Sezimově Ústí
Objekt:
401 - Veřejné osvětlení
Místo: |  |  | Sezimovo Ústí |  |  | Datum: | 21. 7. 2020
Zadavatel: |  |  | Město Sezimovo Ústí |  |  | Projektant: | Ing. Jakub Kašparů
Uchazeč: |  |  | Vyplň údaj |  |  | Zpracovatel: | WAY project s.r.o.
Kód dílu - Popis | [6 empty] | Cena celkem [CZK]
Náklady ze soupisu prací | [6 empty] | 0 | [11 empty] | -1
| PSV - Práce a dodávky PSV | [5 empty] | 0
| 741 - Elektroinstalace - silnoproud | [5 empty] | 0
| M - Práce a dodávky M | [5 empty] | 0
| 21-M - Elektromontáže | [5 empty] | 0
| 46-M - Zemní práce při extr.mont.pracích | [5 empty] | 0
| 997 - Přesun sutě | [5 empty] | 0
| O01 - Ostatní | [5 empty] | 0
SOUPIS PRACÍ
Stavba:
Rekonstrukce komunikace, parkovacích ploch a chodníku ulice Šafaříkova v Sezimově Ústí
Objekt:
401 - Veřejné osvětlení
Místo: |  |  | Sezimovo Ústí |  |  | Datum: | 21. 7. 2020
Zadavatel: |  |  | Město Sezimovo Ústí |  |  | Projektant: | Ing. Jakub Kašparů
Uchazeč: |  |  | Vyplň údaj |  |  | Zpracovatel: | WAY project s.r.o.
PČ | Typ | Kód | Popis | MJ | Množství | J.cena [CZK] | Cena celkem [CZK] | Cenová soustava |  | DPH | J. Nh [h] | Nh celkem [h] | J. hmotnost [t] | Hmotnost celkem [t] | J. suť [t] | Suť Celkem [t]
Náklady soupisu celkem | [6 empty] | 0 |  |  |  |  | 0 |  | 102.8998 |  | 0 |  | D | -1 | [10 empty] | 0
| D | PSV | Práce a dodávky PSV |  |  |  | 0 |  |  |  |  | 0 |  | 0.1399 |  | 0 | 2 | D | 0 |  |  |  | ROZPOCET | [6 empty] | 0
| D | 741 | Elektroinstalace - silnoproud |  |  |  | 0 |  |  |  |  | 0 |  | 0.1399 |  | 0 | 2 | D | 1 |  |  |  | ROZPOCET | [6 empty] | 0
1 | K | 460520172 | Montáž trubek ochranných uložených volně do rýhy plastových ohebných, vnitřního průměru přes 32 do 50 mm | m | 485 |  | 0 | CS ÚRS 2020 01 |  | základní |  | 0 | 0 | 0 | 0 | 0 | 16 | K | 2 |  |  |  | ROZPOCET | 0 | 0 | 0 | 0 | 0 | 1 | 0 | 16 | 2000533520
| VV |  | "kabelová chránička, 50/41 mm" 485,0 |  | 485 | [12 empty] | VV | 2 | 2 | True | 1 | ROZPOCET
2 | M | 34571351 | trubka elektroinstalační ohebná dvouplášťová korugovaná (chránička) D 41/50mm, HDPE+LDPE | m | 485 |  | 0 | CS ÚRS 2020 01 |  | základní |  | 0 | 0.00026 | 0.1261 | 0 | 0 | 32 | M | 2 |  |  |  | ROZPOCET | 0 | 0 | 0 | 0 | 0 | 1 | 0 | 16 | -145429925
| VV |  | "dle montáže" 485,0 |  | 485 | [12 empty] | VV | 2 | 2 | True | 1 | ROZPOCET
3 | K | 460520164 | Montáž trubek ochranných uložených volně do rýhy plastových tuhých,vnitřního průměru přes 90 do 110 mm | m | 20 |  | 0 | CS ÚRS 2020 01 |  | základní |  | 0 | 0 | 0 | 0 | 0 | 16 | K | 2 |  |  |  | ROZPOCET | 0 | 0 | 0 | 0 | 0 | 1 | 0 | 16 | 884323796
| VV |  | "chránička De110 v přechodech přes vozovku" 20 |  | 20 | [12 empty] | VV | 2 | 2 | True | 1 | ROZPOCET
4 | M | 34571365 | trubka elektroinstalační HDPE tuhá dvouplášťová korugovaná D 94/110mm | m | 20 |  | 0 | CS ÚRS 2020 01 |  | základní |  | 0 | 0.00069 | 0.0138 | 0 | 0 | 32 | M | 2 |  |  |  | ROZPOCET | 0 | 0 | 0 | 0 | 0 | 1 | 0 | 16 | 643858997
| VV |  | "dle montáže" 20 |  | 20 | [12 empty] | VV | 2 | 2 | True | 1 | ROZPOCET
| D | M | Práce a dodávky M |  |  |  | 0 |  |  |  |  | 0 |  | 102.7599 |  | 0 | 3 | D | 0 |  |  |  | ROZPOCET | [6 empty] | 0
| D | 21-M | Elektromontáže |  |  |  | 0 |  |  |  |  | 0 |  | 1.5949 |  | 0 | 3 | D | 1 |  |  |  | ROZPOCET | [6 empty] | 0
5 | K | 210202013 | Montáž svítidel výbojkových se zapojením vodičů průmyslových nebo venkovních na výložník | kus | 14 |  | 0 | CS ÚRS 2020 01 |  | základní |  | 0 | 0 | 0 | 0 | 0 | 64 | K | 2 |  |  |  | ROZPOCET | 0 | 0 | 0 | 0 | 0 | 1 | 0 | 64 | -1838307133
| VV |  | "svítidla VO, LED 31 W, 14 ks" 14 |  | 14 | [12 empty] | VV | 2 | 2 | True | 1 | ROZPOCET
6 | M | 8500102780r | Svítidlo LED pro VO, 31 W, 2700K | kus | 14 |  | 0 |  |  | základní |  | 0 | 0.008 | 0.112 | 0 | 0 | 256 | M | 2 |  |  |  | ROZPOCET | 0 | 0 | 0 | 0 | 0 | 1 | 0 | 64 | 941095221
| VV |  | "dle montáže, viz. TZ a výpočet osvětlení" 14 |  | 14 | [12 empty] | VV | 2 | 2 | True | 1 | ROZPOCET
7 | K | 210204011 | Montáž stožárů osvětlení, bez zemních prací ocelových samostatně stojících, délky do 12 m | kus | 13 |  | 0 | CS ÚRS 2020 01 |  | základní |  | 0 | 0 | 0 | 0 | 0 | 64 | K | 2 |  |  |  | ROZPOCET | 0 | 0 | 0 | 0 | 0 | 1 | 0 | 64 | -1309700686
| VV |  | "stožárů VO dle sit. 13 ks" 13 |  | 13 | [12 empty] | VV | 2 | 2 | True | 1 | ROZPOCET
| VV |  | včetně montáže pouzder | [14 empty] | VV | 2 | 1 | True | 0 | ROZPOCET
8 | M | 31674067 | stožár osvětlovací sadový Pz 133/89/60 v 6,0m | kus | 13 |  | 0 | CS ÚRS 2020 01 |  | základní |  | 0 | 0.062 | 0.806 | 0 | 0 | 256 | M | 2 |  |  |  | ROZPOCET | 0 | 0 | 0 | 0 | 0 | 1 | 0 | 64 | 53639875
| VV |  | "dle montáže" 13 |  | 13 | [12 empty] | VV | 2 | 2 | True | 1 | ROZPOCET
9 | M | 1290542 | STOZAROVE POUZDRO SP 315/1000 | kus | 13 |  | 0 |  |  | základní |  | 0 | 0 | 0 | 0 | 0 | 256 | M | 2 |  |  |  | ROZPOCET | 0 | 0 | 0 | 0 | 0 | 1 | 0 | 64 | -980655850
| VV |  | "dle montáže" 13 |  | 13 | [12 empty] | VV | 2 | 2 | True | 1 | ROZPOCET
10 | K | 210204105 | Montáž výložníků osvětlení dvouramenných sloupových, hmotnosti do 70 kg | kus | 1 |  | 0 | CS ÚRS 2020 01 |  | základní |  | 0 | 0 | 0 | 0 | 0 | 64 | K | 2 |  |  |  | ROZPOCET | 0 | 0 | 0 | 0 | 0 | 1 | 0 | 64 | 986216073
| VV |  | "pro svítidla S13 a 14, 1 ks" 1 |  | 1 | [12 empty] | VV | 2 | 2 | True | 1 | ROZPOCET
11 | M | 31674006 | Výložník rovný dvojnásobný k osvětlovacím stožárům uličním vyložení 500mm | kus | 1 |  | 0 | CS ÚRS 2020 01 |  | základní |  | 0 | 0.0076 | 0.0076 | 0 | 0 | 128 | M | 2 |  |  |  | ROZPOCET | 0 | 0 | 0 | 0 | 0 | 1 | 0 | 128 | -1108102209
| VV |  | "dvouramenný lomený 500 mm 120 stupňů, dle montáže" 1 |  | 1 | [12 empty] | VV | 2 | 2 | True | 1 | ROZPOCET
12 | K | 210204202 | Montáž elektrovýzbroje stožárů osvětlení 2 okruhy | kus | 13 |  | 0 | CS ÚRS 2020 01 |  | základní |  | 0 | 0 | 0 | 0 | 0 | 64 | K | 2 |  |  |  | ROZPOCET | 0 | 0 | 0 | 0 | 0 | 1 | 0 | 64 | -1892433801
| VV |  | "dle počte sožárů VO" 13 |  | 13 | [12 empty] | VV | 2 | 2 | True | 1 | ROZPOCET
13 | M | ELST2951 | SR st.rozvodnice SR721-14/N Al,CU universální | kus | 13 |  | 0 |  |  | základní |  | 0 | 0 | 0 | 0 | 0 | 256 | M | 2 |  |  |  | ROZPOCET | 0 | 0 | 0 | 0 | 0 | 1 | 0 | 64 | -1334245533
| VV |  | "dle montáže" 13 |  | 13 | [12 empty] | VV | 2 | 2 | True | 1 | ROZPOCET
14 | K | 210220022 | Montáž uzemňovacího vedení s upevněním, propojením a připojením pomocí svorek v zemi s izolací spojů vodičů FeZn drátem nebo lanem průměru do 10 mm v městské zástavbě | m | 498 |  | 0 | CS ÚRS 2020 01 |  | základní |  | 0 | 0 | 0 | 0 | 0 | 64 | K | 2 |  |  |  | ROZPOCET | 0 | 0 | 0 | 0 | 0 | 1 | 0 | 64 | -1335712497
| VV |  | "drát FeZn 10 mm, 498 m" 498 |  | 498 | [12 empty] | VV | 2 | 2 | True | 1 | ROZPOCET
| VV |  | včetně montáže smršťovací bužírky zemění, 5 ks | [14 empty] | VV | 2 | 1 | True | 0 | ROZPOCET
15 | M | 1561082 | SM.BUZIRKA HSD-T2 1,6/0,8 C 88861000 | kus | 5 |  | 0 |  |  | základní |  | 0 | 0 | 0 | 0 | 0 | 256 | M | 2 |  |  |  | ROZPOCET | 0 | 0 | 0 | 0 | 0 | 1 | 0 | 64 | 1491234554
| VV |  | "uvažuje se 5 ks" 5 |  | 5 | [12 empty] | VV | 2 | 2 | True | 1 | ROZPOCET
16 | M | 35441073 | drát D 10mm FeZn | kg | 308.76 |  | 0 | CS ÚRS 2020 01 |  | základní |  | 0 | 0.001 | 0.30876 | 0 | 0 | 256 | M | 2 |  |  |  | ROZPOCET | 0 | 0 | 0 | 0 | 0 | 1 | 0 | 64 | 1981832174
| VV |  | "dle montáže, 0.62 kg/m" 498*0,62 |  | 308.76 | [12 empty] | VV | 2 | 2 | True | 0 | ROZPOCET
| VV |  | Součet |  | 308.76 | [12 empty] | VV | 2 | 4 | True | 1 | ROZPOCET
17 | K | 210220301 | Montáž hromosvodného vedení svorek se 2 šrouby | kus | 39 |  | 0 | CS ÚRS 2020 01 |  | základní |  | 0 | 0 | 0 | 0 | 0 | 64 | K | 2 |  |  |  | ROZPOCET | 0 | 0 | 0 | 0 | 0 | 1 | 0 | 64 | 694856489
| VV |  | "svorka hromosvodní typ SR02, 39 ks" 39 |  | 39 | [12 empty] | VV | 2 | 2 | True | 1 | ROZPOCET
18 | M | 35441996 | svorka odbočovací a spojovací pro spojování kruhových a páskových vodičů, FeZn | kus | 39 |  | 0 | CS ÚRS 2020 01 |  | základní |  | 0 | 0.0007 | 0.0273 | 0 | 0 | 256 | M | 2 |  |  |  | ROZPOCET | 0 | 0 | 0 | 0 | 0 | 1 | 0 | 64 | -1530150353
| VV |  | "dle montáže" 39 |  | 39 | [12 empty] | VV | 2 | 2 | True | 1 | ROZPOCET
19 | K | 210812011 | Montáž izolovaných kabelů měděných do 1 kV bez ukončení plných a kulatých (CYKY, CHKE-R,...) uložených volně nebo v liště počtu a průřezu žil 3x1,5 až 6 mm2 | m | 84 |  | 0 | CS ÚRS 2020 01 |  | základní |  | 0 | 0 | 0 | 0 | 0 | 64 | K | 2 |  |  |  | ROZPOCET | 0 | 0 | 0 | 0 | 0 | 1 | 0 | 64 | 1264078361
| VV |  | "uvažuje se 84 m" 84 |  | 84 | [12 empty] | VV | 2 | 2 | True | 1 | ROZPOCET
20 | M | 34111030 | kabel silový s Cu jádrem 1kV 3x1,5mm2 | m | 84 |  | 0 | CS ÚRS 2020 01 |  | základní |  | 0 | 0.00012 | 0.01008 | 0 | 0 | 256 | M | 2 |  |  |  | ROZPOCET | 0 | 0 | 0 | 0 | 0 | 1 | 0 | 64 | 227797998
| VV |  | "kabel CYKY 3C x 1.5 mm2, dle montáže" 84 |  | 84 | [12 empty] | VV | 2 | 2 | True | 1 | ROZPOCET
21 | K | 210812033 | Montáž izolovaných kabelů měděných do 1 kV bez ukončení plných a kulatých (CYKY, CHKE-R,...) uložených volně nebo v liště počtu a průřezu žil 4x6 až 10 mm2 | m | 513 |  | 0 | CS ÚRS 2020 01 |  | základní |  | 0 | 0 | 0 | 0 | 0 | 64 | K | 2 |  |  |  | ROZPOCET | 0 | 0 | 0 | 0 | 0 | 1 | 0 | 64 | -290752554
| VV |  | "uvažuje se 513 m" 513 |  | 513 | [12 empty] | VV | 2 | 2 | True | 1 | ROZPOCET
22 | M | 34111076 | kabel silový s Cu jádrem 1kV 4x10mm2 | m | 513 |  | 0 | CS ÚRS 2020 01 |  | základní |  | 0 | 0.00063 | 0.32319 | 0 | 0 | 128 | M | 2 |  |  |  | ROZPOCET | 0 | 0 | 0 | 0 | 0 | 1 | 0 | 128 | 724591775
| VV |  | "kabel CYKY 4 x 10 mm2, dle montáže" 513 |  | 513 | [12 empty] | VV | 2 | 2 | True | 1 | ROZPOCET
23 | K | 210100099 | Ukončení vodičů izolovaných s označením a zapojením na svorkovnici s otevřením a uzavřením krytu průřezu žíly do 10 mm2 | kus | 28 |  | 0 | CS ÚRS 2020 01 |  | základní |  | 0 | 0 | 0 | 0 | 0 | 64 | K | 2 |  |  |  | ROZPOCET | 0 | 0 | 0 | 0 | 0 | 1 | 0 | 64 | 1585442727
| VV |  | "bere se 28 ks" 28 |  | 28 | [12 empty] | VV | 2 | 2 | True | 1 | ROZPOCET
24 | K | 210950201 | Ostatní práce při montáži vodičů, šňůr a kabelů Příplatek k cenám za zatahování kabelů do tvárnicových tras s komorami nebo do kolektorů hmotnosti kabelů do 0,75 kg | m | 513 |  | 0 | CS ÚRS 2020 01 |  | základní |  | 0 | 0 | 0 | 0 | 0 | 64 | K | 2 |  |  |  | ROZPOCET | 0 | 0 | 0 | 0 | 0 | 1 | 0 | 64 | 1237318167
| VV |  | "příplatek za zatažení kabelu do chráničky, dle mnotáže kabelu" 513,0 |  | 513 | [12 empty] | VV | 2 | 2 | True | 1 | ROZPOCET
25 | K | 2109102.R | Připojení nového rozvodu VO do stávajícího stožáru VO - při ztížených podmínkách bude nutnéodpojení stávajících přívodních vedení, demontáž a opětovná montáž stožáru včetně výložníku a svítidla | kus | 1 |  | 0 |  |  | základní |  | 0 | 0 | 0 | 0 | 0 | 64 | K | 2 |  |  |  | ROZPOCET | 0 | 0 | 0 | 0 | 0 | 1 | 0 | 64 | 1170608648
| VV |  | "uvažuje se 1 kus" 1 |  | 1 | [12 empty] | VV | 2 | 2 | True | 1 | ROZPOCET
26 | K | 2109103.R | Připojení nového rozvodu VO do stávajícího rozvaděče VO | kus | 1 |  | 0 |  |  | základní |  | 0 | 0 | 0 | 0 | 0 | 64 | K | 2 |  |  |  | ROZPOCET | 0 | 0 | 0 | 0 | 0 | 1 | 0 | 64 | 1260228862
| VV |  | "uvažuje se 1 kus" 1 |  | 1 | [12 empty] | VV | 2 | 2 | True | 1 | ROZPOCET
27 | M | 3411001.M | Podružný materiál | kpl | 1 |  | 0 |  |  | základní |  | 0 | 0 | 0 | 0 | 0 | 256 | M | 2 |  |  |  | ROZPOCET | 0 | 0 | 0 | 0 | 0 | 1 | 0 | 64 | -235660239
| VV |  | "Pro stavbu veřejného osvětlení komplet"1 |  | 1 | [12 empty] | VV | 2 | 2 | True | 1 | ROZPOCET
28 | K | 210280002 | Zkoušky a prohlídky elektrických rozvodů a zařízení celková prohlídka, zkoušení, měření a vyhotovení revizní zprávy pro objem montážních prací přes 100 do 500 tisíc Kč | kus | 1 |  | 0 | CS ÚRS 2020 01 |  | základní |  | 0 | 0 | 0 | 0 | 0 | 4 | K | 2 |  |  |  | ROZPOCET | 0 | 0 | 0 | 0 | 0 | 1 | 0 | 4 | -984403271
| VV |  | "revize provedeného VO" 1 |  | 1 | [12 empty] | VV | 2 | 2 | True | 1 | ROZPOCET
| D | 46-M | Zemní práce při extr.mont.pracích |  |  |  | 0 |  |  |  |  | 0 |  | 101.165 |  | 0 | 3 | D | 1 |  |  |  | ROZPOCET | [6 empty] | 0
29 | K | 460010024 | Vytyčení trasy vedení kabelového (podzemního) v zastavěném prostoru | km | 0.485 |  | 0 | CS ÚRS 2020 01 |  | základní |  | 0 | 0.0088 | 0.004268 | 0 | 0 | 64 | K | 2 |  |  |  | ROZPOCET | 0 | 0 | 0 | 0 | 0 | 1 | 0 | 64 | 513711045
| VV |  | "dle délky kabelu VO" 0,485 |  | 0.485 | [12 empty] | VV | 2 | 2 | True | 1 | ROZPOCET
30 | K | 460050004 | Hloubení nezapažených jam ručně pro stožáry s přemístěním výkopku do vzdálenosti 3 m od okraje jámy nebo naložením na dopravní prostředek, včetně zásypu, zhutnění a urovnání povrchu bez patky jednoduché na rovině, délky přes 6 do 8 m, v hornině třídy 4 | kus | 13 |  | 0 | CS ÚRS 2020 01 |  | základní |  | 0 | 0 | 0 | 0 | 0 | 64 | K | 2 |  |  |  | ROZPOCET | 0 | 0 | 0 | 0 | 0 | 1 | 0 | 64 | 1978755547
| VV |  | "dle počtu stožárů" 13 |  | 13 | [12 empty] | VV | 2 | 2 | True | 1 | ROZPOCET
31 | K | 460080013 | Základové konstrukce základ bez bednění do rostlé zeminy z monolitického betonu tř. C 12/15 | m3 | 3.25 |  | 0 | CS ÚRS 2020 01 |  | základní |  | 0 | 2.2563 | 7.3331 | 0 | 0 | 64 | K | 2 |  |  |  | ROZPOCET | 0 | 0 | 0 | 0 | 0 | 1 | 0 | 64 | -458239075
| VV |  | základ pro stožár VO z betonu C25/30 XF2 (ChRL) | [14 empty] | VV | 2 | 1 | True | 0 | ROZPOCET
| VV |  | vel. 0,5x 0,5 x 1,0 m -13 ks | [14 empty] | VV | 2 | 1 | True | 0 | ROZPOCET
| VV |  | 0,5*0,5*1,0*13 |  | 3.25 | [12 empty] | VV | 2 | 2 | True | 0 | ROZPOCET
| VV |  | Součet |  | 3.25 | [12 empty] | VV | 2 | 4 | True | 1 | ROZPOCET
32 | K | 460120019 | Ostatní zemní práce při stavbě nadzemních vedení naložení výkopku strojně, z hornin třídy 1 až 4 | m3 | 35.59 |  | 0 | CS ÚRS 2020 01 |  | základní |  | 0 | 0 | 0 | 0 | 0 | 64 | K | 2 |  |  |  | ROZPOCET | 0 | 0 | 0 | 0 | 0 | 1 | 0 | 64 | -1096383817
| VV |  | "naložení přebytečné zeminy | [14 empty] | VV | 2 | 1 | True | 0 | ROZPOCET
| VV |  | "ze základových šachet pro stožáry | [14 empty] | VV | 2 | 1 | True | 0 | ROZPOCET
| VV |  | 0,5*0,5*1*13 |  | 3.25 | [12 empty] | VV | 2 | 2 | True | 0 | ROZPOCET
| VV |  | "z rýh místo pískového lože | [14 empty] | VV | 2 | 1 | True | 0 | ROZPOCET
| VV |  | 0,35*0,2*462 |  | 32.34 | [12 empty] | VV | 2 | 2 | True | 0 | ROZPOCET
| VV |  | Součet |  | 35.59 | [12 empty] | VV | 2 | 4 | True | 1 | ROZPOCET
33 | K | 460202103 | Hloubení nezapažených kabelových rýh strojně zarovnání kabelových rýh po výkopu strojně, šířka rýhy bez zarovnání rýh šířky 35 cm, hloubky 20 cm, v hornině třídy 3 | m | 442 |  | 0 | CS ÚRS 2020 01 |  | základní |  | 0 | 0 | 0 | 0 | 0 | 64 | K | 2 |  |  |  | ROZPOCET | 0 | 0 | 0 | 0 | 0 | 1 | 0 | 64 | -1701706391
| VV |  | "pod plání chodníků, bere se délka 442 m" 442 |  | 442 | [12 empty] | VV | 2 | 2 | True | 1 | ROZPOCET
| VV |  | uvažovat obsazenou trasu | [14 empty] | VV | 2 | 1 | True | 0 | ROZPOCET
34 | K | 460202263 | Hloubení nezapažených kabelových rýh strojně zarovnání kabelových rýh po výkopu strojně, šířka rýhy bez zarovnání rýh šířky 50 cm, hloubky 80 cm, v hornině třídy 3 | m | 20 |  | 0 | CS ÚRS 2020 01 |  | základní |  | 0 | 0 | 0 | 0 | 0 | 64 | K | 2 |  |  |  | ROZPOCET | 0 | 0 | 0 | 0 | 0 | 1 | 0 | 64 | -1202637749
| VV |  | "pod plání vozovek, bere se délka 20 m" 20 |  | 20 | [12 empty] | VV | 2 | 2 | True | 1 | ROZPOCET
35 | K | 460421101 | Kabelové lože včetně podsypu, zhutnění a urovnání povrchu z písku nebo štěrkopísku tloušťky 10 cm nad kabel bez zakrytí, šířky do 65 cm | m | 462 |  | 0 | CS ÚRS 2020 01 |  | základní |  | 0 | 0.203 | 93.786 | 0 | 0 | 64 | K | 2 |  |  |  | ROZPOCET | 0 | 0 | 0 | 0 | 0 | 1 | 0 | 64 | -295902950
| VV |  | pískové kabelové lože včetně dodávky písku | [14 empty] | VV | 2 | 1 | True | 0 | ROZPOCET
| VV |  | "kabelové lože 0,35 x 0,2 v délce 462 m" 462 |  | 462 | [12 empty] | VV | 2 | 2 | True | 1 | ROZPOCET
36 | K | 460490013 | Krytí kabelů, spojek, koncovek a odbočnic kabelů výstražnou fólií z PVC včetně vyrovnání povrchu rýhy, rozvinutí a uložení fólie do rýhy, fólie šířky do 34cm | m | 462 |  | 0 | CS ÚRS 2020 01 |  | základní |  | 0 | 9e-05 | 0.04158 | 0 | 0 | 64 | K | 2 |  |  |  | ROZPOCET | 0 | 0 | 0 | 0 | 0 | 1 | 0 | 64 | -846038860
| VV |  | "dle celkové délky kabel. rýh" 442+20 |  | 462 | [12 empty] | VV | 2 | 2 | True | 1 | ROZPOCET
37 | K | 460561821 | Zásyp kabelových rýh strojně s uložením výkopku ve vrstvách včetně zhutnění a urovnání povrchu v zástavbě | m3 | 6.6 |  | 0 | CS ÚRS 2020 01 |  | základní |  | 0 | 0 | 0 | 0 | 0 | 64 | K | 2 |  |  |  | ROZPOCET | 0 | 0 | 0 | 0 | 0 | 1 | 0 | 64 | -46051773
| VV |  | "hloubení rýh" (0,35*0,2*442)+(0,5*0,8*20) |  | 38.94 | [12 empty] | VV | 2 | 2 | True | 0 | ROZPOCET
| VV |  | "odešte se pískové lože" -0,35*0,2*462 |  | -32.34 | [12 empty] | VV | 2 | 2 | True | 0 | ROZPOCET
| VV |  | Součet |  | 6.6 | [12 empty] | VV | 2 | 4 | True | 1 | ROZPOCET
38 | K | 460600023 | Přemístění (odvoz) horniny, suti a vybouraných hmot vodorovné přemístění horniny včetně složení, bez naložení a rozprostření jakékoliv třídy, na vzdálenost přes 500 do 1000 m | m3 | 35.59 |  | 0 | CS ÚRS 2020 01 |  | základní |  | 0 | 0 | 0 | 0 | 0 | 64 | K | 2 |  |  |  | ROZPOCET | 0 | 0 | 0 | 0 | 0 | 1 | 0 | 64 | 1452675081
| VV |  | přebytečná zemina z výkopů, těž. sk. 3 | [14 empty] | VV | 2 | 1 | True | 0 | ROZPOCET
| VV |  | uvažován odvoz do recykl. střediska, 15 km | [14 empty] | VV | 2 | 1 | True | 0 | ROZPOCET
| VV |  | "jámy pro stožáry" 0,5*0,5*1*13 |  | 3.25 | [12 empty] | VV | 2 | 2 | True | 0 | ROZPOCET
| VV |  | "kabelové rýhy" (0,35*0,2*442)+(0,5*0,8*20) |  | 38.94 | [12 empty] | VV | 2 | 2 | True | 0 | ROZPOCET
| VV |  | "odečte se zásyp" -6,6 |  | -6.6 | [12 empty] | VV | 2 | 2 | True | 0 | ROZPOCET
| VV |  | Součet |  | 35.59 | [12 empty] | VV | 2 | 4 | True | 1 | ROZPOCET
39 | K | 460600031 | Přemístění (odvoz) horniny, suti a vybouraných hmot vodorovné přemístění horniny včetně složení, bez naložení a rozprostření jakékoliv třídy, na vzdálenost Příplatek k ceně -0023 za každých dalších i započatých 1000 m | m3 | 498.26 |  | 0 | CS ÚRS 2020 01 |  | základní |  | 0 | 0 | 0 | 0 | 0 | 64 | K | 2 |  |  |  | ROZPOCET | 0 | 0 | 0 | 0 | 0 | 1 | 0 | 64 | 1918585839
| VV |  | uvažován odvoz do recykl. střediska, 15 km | [14 empty] | VV | 2 | 1 | True | 0 | ROZPOCET
| VV |  | "dle vodor. přemístění" 35,59*(15-1) |  | 498.26 | [12 empty] | VV | 2 | 2 | True | 0 | ROZPOCET
| VV |  | Součet |  | 498.26 | [12 empty] | VV | 2 | 4 | True | 1 | ROZPOCET
40 | K | 171201231 | Poplatek za uložení stavebního odpadu na recyklační skládce (skládkovné) zeminy a kamení zatříděného do Katalogu odpadů pod kódem 17 05 04 | t | 64.062 |  | 0 | CS ÚRS 2020 01 |  | základní |  | 0 | 0 | 0 | 0 | 0 | 4 | K | 2 |  |  |  | ROZPOCET | 0 | 0 | 0 | 0 | 0 | 1 | 0 | 4 | 332894061
| VV |  | "dle vodorovného přemístění" 35,59*1,8 |  | 64.062 | [12 empty] | VV | 2 | 2 | True | 1 | ROZPOCET
41 | K | 460620013 | Úprava terénu provizorní úprava terénu včetně odkopání drobných nerovností a zásypu prohlubní se zhutněním, v hornině třídy 3 | m2 | 164.7 |  | 0 | CS ÚRS 2020 01 |  | základní |  | 0 | 0 | 0 | 0 | 0 | 64 | K | 2 |  |  |  | ROZPOCET | 0 | 0 | 0 | 0 | 0 | 1 | 0 | 64 | -1928021502
| VV |  | dle celková délky a šířky kabelových rýh | [14 empty] | VV | 2 | 1 | True | 0 | ROZPOCET
| VV |  | (0,35*442)+(0,5*20) |  | 164.7 | [12 empty] | VV | 2 | 2 | True | 1 | ROZPOCET
| D | 997 | Přesun sutě |  |  |  | 0 |  |  |  |  | 0 |  | 0 |  | 0 | 1 | D | 2 |  |  |  | ROZPOCET | [6 empty] | 0
42 | K | 997221571 | Vodorovná doprava vybouraných hmot bez naložení, ale se složením a s hrubým urovnáním na vzdálenost do 1 km | t | 4.25 |  | 0 | CS ÚRS 2020 01 |  | základní |  | 0 | 0 | 0 | 0 | 0 | 4 | K | 3 |  |  |  | ROZPOCET | 0 | 0 | 0 | 0 | 0 | 1 | 0 | 4 | 68555616
| VV |  | Na deponii stavebníka do 1 km | [14 empty] | VV | 3 | 1 | True | 0 | ROZPOCET
| VV |  | "demontované stožáry se svítidly, cca 0,25t/ ks" 0,25*17 |  | 4.25 | [12 empty] | VV | 3 | 2 | True | 1 | ROZPOCET
43 | K | 997221579 | Vodorovná doprava vybouraných hmot bez naložení, ale se složením a s hrubým urovnáním na vzdálenost Příplatek k ceně za každý další i započatý 1 km přes 1 km | t | 8.5 |  | 0 | CS ÚRS 2020 01 |  | základní |  | 0 | 0 | 0 | 0 | 0 | 4 | K | 3 |  |  |  | ROZPOCET | 0 | 0 | 0 | 0 | 0 | 1 | 0 | 4 | 762711831
| VV |  | Na deponii stavebníka do 3 km | [14 empty] | VV | 3 | 1 | True | 0 | ROZPOCET
| VV |  | "demontované stožáry se svítidly" 4,25*(3-1) |  | 8.5 | [12 empty] | VV | 3 | 2 | True | 1 | ROZPOCET
| D | O01 | Ostatní |  |  |  | 0 |  |  |  |  | 0 |  | 0 |  | 0 | 1 | D | 3 |  |  |  | ROZPOCET | [6 empty] | 0
44 | K | O009 | S2 - Demontáž stáv. ocel.stožáru s výložníkem a svítidlem VO | kus | 17 |  | 0 |  |  | základní |  | 0 | 0 | 0 | 0 | 0 | 4 | K | 4 |  |  |  | ROZPOCET | 0 | 0 | 0 | 0 | 0 | 1 | 0 | 4 | 792702570
| VV |  | "dmontáž v počtu 17 ks" 17 |  | 17 | [12 empty] | VV | 4 | 2 | True | 1 | ROZPOCET