## Rekapitulace stavby
Export Komplet | [27 empty] | 2.0 | ZAMOK |  |  |  |  | False | False | {9f08061a-f9f0-4425-91a1-2f9c8ab016fd}
[33 empty] | 0,01 | 21
[33 empty] | 0,01 | 12
|  | REKAPITULACE STAVBY | [17 empty] | v --- níže se nacházejí doplnkové a pomocné údaje k sestavám --- v | [11 empty] | Návod na vyplnění | 0,001
|  | Kód: |  |  |  |  | 1633123-18 | [24 empty] | Měnit lze pouze buňky se žlutým podbarvením! 1) na prvním listu Rekapitulace stavby vyplňte v sestavě a) Souhrnný list - údaje o Uchazeči (přenesou se do ostatních sestav i v jiných listech) b) Rekapitulace objektů - potřebné Ostatní náklady 2) na vybraných listech vyplňte v sestavě a) Krycí list - údaje o Uchazeči, pokud se liší od údajů o Uchazeči na Souhrnném listu (údaje se přenesou do ostatních sestav v daném listu) b) Rekapitulace rozpočtu - potřebné Ostatní náklady c) Celkové náklady za stavbu - ceny u položek - množství, pokud má žluté podbarvení - a v případě potřeby poznámku (ta je ve skrytém sloupci) | 0,01
|  | Stavba: |  |  |  |  | TÁBOR - STOKLASNÁ LHOTA, VODOVOD A KANALIZACE | [25 empty] | 0,01
|  | KSO: | [13 empty] | CC-CZ: | [16 empty] | 0,01
|  | Místo: |  |  |  |  | Stoklasná Lhota | [8 empty] | Datum: |  | 28. 1. 2025 | [14 empty] | 0,01
0,01
|  | Zadavatel: | [13 empty] | IČ: |  | 26069539 | [14 empty] | 0,01
|  |  | Vodárenská společnost Táborsko s.r.o. | [12 empty] | DIČ: |  | CZ26069539 | [14 empty] | 0,01
0,01
|  | Uchazeč: | [13 empty] | IČ: |  | Vyplň údaj | [14 empty] | 0,01
|  |  | Vyplň údaj | [12 empty] | DIČ: |  | Vyplň údaj | [14 empty] | 0,01
False
|  | Projektant: | [13 empty] | IČ: |  | 46964371 | [14 empty] | False
|  |  | Aquaprocon s.r.o., Divize Praha | [12 empty] | DIČ: |  | CZ46964371 | [14 empty] | True
0,01
|  | Zpracovatel: | [13 empty] | IČ: | [16 empty] | 0,01
|  |  | ing. Iveta Heřmanská | [12 empty] | DIČ: | [16 empty] | True
Poznámka:
Soupis prací je sestaven s využitím Cenové soustavy ÚRS. Položky, které pochází z této cenové soustavy, jsou ve sloupci 'Cenová soustava' označeny popisem 'CS ÚRS' a úrovní příslušného kalendářního pololetí. Veškeré další informace vymezující popis a podmínky použití těchto položek z Cenové soustavy, které nejsou uvedeny přímo v soupisu prací, jsou neomezeně dálkově k dispozici na webu podminky.urs.cz.
|  | Cena bez DPH | [13 empty] | 0
[8 empty] | Sazba daně |  |  | Základ daně |  |  |  |  | Výše daně
|  | DPH |  | základní |  |  |  | 21% |  |  | 0 |  |  |  |  | 0
|  |  |  | snížená |  |  |  | 12% |  |  | 0 |  |  |  |  | 0
|  |  |  | zákl. přenesená |  |  |  | 21% |  |  | 0 |  |  |  |  | 0
|  |  |  | sníž. přenesená |  |  |  | 12% |  |  | 0 |  |  |  |  | 0
|  |  |  | nulová |  |  |  | 0% |  |  | 0 |  |  |  |  | 0
|  | Cena s DPH | [6 empty] | v |  |  | CZK |  |  |  | 0
|  | Projektant | [11 empty] | Zpracovatel
|  | Datum a podpis: | [7 empty] | Razítko |  |  |  | Datum a podpis: |  |  | Razítko
|  | Objednavatel | [11 empty] | Uchazeč
|  | Datum a podpis: | [7 empty] | Razítko |  |  |  | Datum a podpis: |  |  | Razítko
REKAPITULACE OBJEKTŮ STAVBY A SOUPISŮ PRACÍ
| Kód: | [6 empty] | 1633123-18
| Stavba: | [6 empty] | TÁBOR - STOKLASNÁ LHOTA, VODOVOD A KANALIZACE
| Místo: | [6 empty] | Stoklasná Lhota | [6 empty] | Datum: |  | 28. 1. 2025
| Zadavatel: | [6 empty] | Vodárenská společnost Táborsko s.r.o. | [6 empty] | Projektant: |  | Aquaprocon s.r.o., Divize Praha |  |  | Informatívní údaje z listů zakázek
| Uchazeč: | [13 empty] | Zpracovatel: |  | ing. Iveta Heřmanská
| Kód |  |  |  | Popis | [7 empty] | Cena bez DPH [CZK] |  |  |  |  | Cena s DPH [CZK] | Typ | z toho Ostat. náklady [CZK] | DPH [CZK] | Normohodiny [h] | DPH základní [CZK] | DPH snížená [CZK] | DPH základní přenesená [CZK] | DPH snížená přenesená [CZK] | Základna DPH základní | Základna DPH snížená | Základna DPH zákl. přenesená | Základna DPH sníž. přenesená | Základna DPH nulová
| Náklady z rozpočtů | [11 empty] | 0 |  |  |  |  | 0 |  | 0 | 0 | 0 | 0 | 0 | 0 | 0 | 0 | 0 | 0 | 0 | 0 |  | D | 0 | ###NOIMPORT### | IMPORT | {9f08061a-f9f0-4425-91a1-2f9c8ab016fd} | {00000000-0000-0000-0000-000000000000}
|  | PS-01 |  |  |  | ČOV - technologie a elektro | [6 empty] | 0 |  |  |  |  | 0 | PRO | 0 | 0 | 0 | 0 | 0 | 0 | 0 | 0 | 0 | 0 | 0 | 0 |  | D | 1 | ###NOIMPORT### | IMPORT | {86a496db-6c69-4751-93c7-ad018b02adae} | {9f08061a-f9f0-4425-91a1-2f9c8ab016fd} | 2
/ |  |  | PS-01.1 |  |  |  | ČOV - strojně-technologická část | [5 empty] | 0 |  |  |  |  | 0 | Soupis | 0 | 0 | 0 | 0 | 0 | 0 | 0 | 0 | 0 | 0 | 0 | 0 |  |  | 2 |  | IMPORT | {49d50365-d49f-444b-86f6-5b18c98fe122} | {86a496db-6c69-4751-93c7-ad018b02adae}
/ |  |  | PS-01.2 |  |  |  | ČOV - elektro-technologická část | [5 empty] | 0 |  |  |  |  | 0 | Soupis | 0 | 0 | 0 | 0 | 0 | 0 | 0 | 0 | 0 | 0 | 0 | 0 |  |  | 2 |  | IMPORT | {7b637e8f-da73-41ce-9d8e-8631e0b07ea0} | {86a496db-6c69-4751-93c7-ad018b02adae}
/ |  | PS-02 |  |  |  | VDJ - strojně-technologická část | [6 empty] | 0 |  |  |  |  | 0 | PRO | 0 | 0 | 0 | 0 | 0 | 0 | 0 | 0 | 0 | 0 | 0 | 0 |  |  | 1 |  | IMPORT | {490b36fa-1ef2-485d-b1b8-51354e402338} | {9f08061a-f9f0-4425-91a1-2f9c8ab016fd} | 2
/ |  | PS-03 |  |  |  | VDJ - elektro-technologická část | [6 empty] | 0 |  |  |  |  | 0 | PRO | 0 | 0 | 0 | 0 | 0 | 0 | 0 | 0 | 0 | 0 | 0 | 0 |  |  | 1 |  | IMPORT | {39eaa30e-521f-40aa-ae73-6cc5e1c4f1e6} | {9f08061a-f9f0-4425-91a1-2f9c8ab016fd} | 2
|  | SO-01 |  |  |  | Splašková kanalizace | [6 empty] | 0 |  |  |  |  | 0 | ING | 0 | 0 | 0 | 0 | 0 | 0 | 0 | 0 | 0 | 0 | 0 | 0 |  | D | 1 | ###NOIMPORT### | IMPORT | {597c8004-0f5a-4e50-954e-10a3fcb47d36} | {9f08061a-f9f0-4425-91a1-2f9c8ab016fd} | 2
/ |  |  | 01.01 |  |  |  | Stoka A | [5 empty] | 0 |  |  |  |  | 0 | Soupis | 0 | 0 | 0 | 0 | 0 | 0 | 0 | 0 | 0 | 0 | 0 | 0 |  |  | 2 |  | IMPORT | {63e1490f-43ff-4936-aaf2-23e288eb5410} | {597c8004-0f5a-4e50-954e-10a3fcb47d36}
/ |  |  | 01.02 |  |  |  | Stoka A-1 | [5 empty] | 0 |  |  |  |  | 0 | Soupis | 0 | 0 | 0 | 0 | 0 | 0 | 0 | 0 | 0 | 0 | 0 | 0 |  |  | 2 |  | IMPORT | {b204a9c5-61f6-45e3-a937-3b0e7d0ca07a} | {597c8004-0f5a-4e50-954e-10a3fcb47d36}
/ |  |  | 01.03 |  |  |  | Stoka A-1-1 | [5 empty] | 0 |  |  |  |  | 0 | Soupis | 0 | 0 | 0 | 0 | 0 | 0 | 0 | 0 | 0 | 0 | 0 | 0 |  |  | 2 |  | IMPORT | {83693d94-a20e-4d4d-bb3c-d1c566b6101b} | {597c8004-0f5a-4e50-954e-10a3fcb47d36}
/ |  |  | 01.04 |  |  |  | Stoka A-2 | [5 empty] | 0 |  |  |  |  | 0 | Soupis | 0 | 0 | 0 | 0 | 0 | 0 | 0 | 0 | 0 | 0 | 0 | 0 |  |  | 2 |  | IMPORT | {12b679c9-db2c-45e8-926b-df50263b005d} | {597c8004-0f5a-4e50-954e-10a3fcb47d36}
/ |  |  | 01.05 |  |  |  | Stoka A-2-1 | [5 empty] | 0 |  |  |  |  | 0 | Soupis | 0 | 0 | 0 | 0 | 0 | 0 | 0 | 0 | 0 | 0 | 0 | 0 |  |  | 2 |  | IMPORT | {cce457ed-e0cb-4a3c-bc7b-03c4bd1bf026} | {597c8004-0f5a-4e50-954e-10a3fcb47d36}
/ |  |  | 01.06 |  |  |  | Stoka A-2-1-1 | [5 empty] | 0 |  |  |  |  | 0 | Soupis | 0 | 0 | 0 | 0 | 0 | 0 | 0 | 0 | 0 | 0 | 0 | 0 |  |  | 2 |  | IMPORT | {13d74239-c786-412b-996e-a9a85947ae97} | {597c8004-0f5a-4e50-954e-10a3fcb47d36}
/ |  |  | 01.07 |  |  |  | Stoka A-3 | [5 empty] | 0 |  |  |  |  | 0 | Soupis | 0 | 0 | 0 | 0 | 0 | 0 | 0 | 0 | 0 | 0 | 0 | 0 |  |  | 2 |  | IMPORT | {725fc163-0321-471d-ac77-c9a55f455924} | {597c8004-0f5a-4e50-954e-10a3fcb47d36}
/ |  |  | 01.08 |  |  |  | Stoka A-3-1 | [5 empty] | 0 |  |  |  |  | 0 | Soupis | 0 | 0 | 0 | 0 | 0 | 0 | 0 | 0 | 0 | 0 | 0 | 0 |  |  | 2 |  | IMPORT | {4d998b7e-103b-4d96-a543-583f0d304112} | {597c8004-0f5a-4e50-954e-10a3fcb47d36}
/ |  |  | 01.09 |  |  |  | Stoka A-3-1-1 | [5 empty] | 0 |  |  |  |  | 0 | Soupis | 0 | 0 | 0 | 0 | 0 | 0 | 0 | 0 | 0 | 0 | 0 | 0 |  |  | 2 |  | IMPORT | {6da7bee7-868c-4afe-b33f-8f017099e3dc} | {597c8004-0f5a-4e50-954e-10a3fcb47d36}
/ |  |  | 01.10 |  |  |  | Stoka A-3-2 | [5 empty] | 0 |  |  |  |  | 0 | Soupis | 0 | 0 | 0 | 0 | 0 | 0 | 0 | 0 | 0 | 0 | 0 | 0 |  |  | 2 |  | IMPORT | {b3f3ea9b-3624-4a2d-b50f-2c6a473014d7} | {597c8004-0f5a-4e50-954e-10a3fcb47d36}
/ |  |  | 01.11 |  |  |  | Stoka A-3-3 | [5 empty] | 0 |  |  |  |  | 0 | Soupis | 0 | 0 | 0 | 0 | 0 | 0 | 0 | 0 | 0 | 0 | 0 | 0 |  |  | 2 |  | IMPORT | {176f6cc6-ceea-4a8f-8f17-5346d172715a} | {597c8004-0f5a-4e50-954e-10a3fcb47d36}
/ |  |  | 01.12 |  |  |  | Stoka A-3-4 | [5 empty] | 0 |  |  |  |  | 0 | Soupis | 0 | 0 | 0 | 0 | 0 | 0 | 0 | 0 | 0 | 0 | 0 | 0 |  |  | 2 |  | IMPORT | {7c30a470-c552-425d-ab9b-2089ad8c884c} | {597c8004-0f5a-4e50-954e-10a3fcb47d36}
/ |  |  | 01.13 |  |  |  | Stoka A-4 | [5 empty] | 0 |  |  |  |  | 0 | Soupis | 0 | 0 | 0 | 0 | 0 | 0 | 0 | 0 | 0 | 0 | 0 | 0 |  |  | 2 |  | IMPORT | {6f60d4fe-05e7-4b66-a9d4-854bff5e2147} | {597c8004-0f5a-4e50-954e-10a3fcb47d36}
/ |  |  | 01.14 |  |  |  | Stoka A-5 | [5 empty] | 0 |  |  |  |  | 0 | Soupis | 0 | 0 | 0 | 0 | 0 | 0 | 0 | 0 | 0 | 0 | 0 | 0 |  |  | 2 |  | IMPORT | {ac25c464-569b-4d99-a7b6-7df8245f7cb2} | {597c8004-0f5a-4e50-954e-10a3fcb47d36}
/ |  |  | 01.15 |  |  |  | Stoka A-5-1 | [5 empty] | 0 |  |  |  |  | 0 | Soupis | 0 | 0 | 0 | 0 | 0 | 0 | 0 | 0 | 0 | 0 | 0 | 0 |  |  | 2 |  | IMPORT | {6ad782db-5069-455b-9195-06ff4aada495} | {597c8004-0f5a-4e50-954e-10a3fcb47d36}
/ |  |  | 01.16 |  |  |  | Stoka A-6 | [5 empty] | 0 |  |  |  |  | 0 | Soupis | 0 | 0 | 0 | 0 | 0 | 0 | 0 | 0 | 0 | 0 | 0 | 0 |  |  | 2 |  | IMPORT | {9bcbc6d7-4a71-4e26-8995-756551a69957} | {597c8004-0f5a-4e50-954e-10a3fcb47d36}
/ |  |  | 01.17 |  |  |  | Stoka A-7 | [5 empty] | 0 |  |  |  |  | 0 | Soupis | 0 | 0 | 0 | 0 | 0 | 0 | 0 | 0 | 0 | 0 | 0 | 0 |  |  | 2 |  | IMPORT | {f94dc064-8c77-43e2-942e-cdd06dc059b9} | {597c8004-0f5a-4e50-954e-10a3fcb47d36}
/ |  |  | 01.18 |  |  |  | Odtok z ČOV | [5 empty] | 0 |  |  |  |  | 0 | Soupis | 0 | 0 | 0 | 0 | 0 | 0 | 0 | 0 | 0 | 0 | 0 | 0 |  |  | 2 |  | IMPORT | {35928e82-78e8-4592-88fc-e80938a86b7f} | {597c8004-0f5a-4e50-954e-10a3fcb47d36}
/ |  |  | 01.19 |  |  |  | Odkalení VDJ | [5 empty] | 0 |  |  |  |  | 0 | Soupis | 0 | 0 | 0 | 0 | 0 | 0 | 0 | 0 | 0 | 0 | 0 | 0 |  |  | 2 |  | IMPORT | {65f7bb75-55d4-43ba-9d58-27d80a4d79ac} | {597c8004-0f5a-4e50-954e-10a3fcb47d36}
/ |  |  | 01.20 |  |  |  | Stabilizace a odvodnění základové spáry | [5 empty] | 0 |  |  |  |  | 0 | Soupis | 0 | 0 | 0 | 0 | 0 | 0 | 0 | 0 | 0 | 0 | 0 | 0 |  |  | 2 |  | IMPORT | {fef25b0e-f541-4e50-81f1-08b9ea4fa070} | {597c8004-0f5a-4e50-954e-10a3fcb47d36}
|  | SO-02 |  |  |  | Vodovodní řady | [6 empty] | 0 |  |  |  |  | 0 | ING | 0 | 0 | 0 | 0 | 0 | 0 | 0 | 0 | 0 | 0 | 0 | 0 |  | D | 1 | ###NOIMPORT### | IMPORT | {50be69a2-da08-461b-ac26-eede79c9aa56} | {9f08061a-f9f0-4425-91a1-2f9c8ab016fd} | 2
/ |  |  | 02.01 |  |  |  | Přiváděcí řad | [5 empty] | 0 |  |  |  |  | 0 | Soupis | 0 | 0 | 0 | 0 | 0 | 0 | 0 | 0 | 0 | 0 | 0 | 0 |  |  | 2 |  | IMPORT | {6c282055-78aa-4494-a1c2-aec62f75d1d6} | {50be69a2-da08-461b-ac26-eede79c9aa56}
/ |  |  | 02.02 |  |  |  | Propojovací řad | [5 empty] | 0 |  |  |  |  | 0 | Soupis | 0 | 0 | 0 | 0 | 0 | 0 | 0 | 0 | 0 | 0 | 0 | 0 |  |  | 2 |  | IMPORT | {7afc7f24-ced0-4053-8223-f5ea37abd9df} | {50be69a2-da08-461b-ac26-eede79c9aa56}
/ |  |  | 02.03 |  |  |  | Řad 1 | [5 empty] | 0 |  |  |  |  | 0 | Soupis | 0 | 0 | 0 | 0 | 0 | 0 | 0 | 0 | 0 | 0 | 0 | 0 |  |  | 2 |  | IMPORT | {b65c8a7b-5f8d-4820-b9c2-564053f85304} | {50be69a2-da08-461b-ac26-eede79c9aa56}
/ |  |  | 02.04 |  |  |  | Řad 1-1 | [5 empty] | 0 |  |  |  |  | 0 | Soupis | 0 | 0 | 0 | 0 | 0 | 0 | 0 | 0 | 0 | 0 | 0 | 0 |  |  | 2 |  | IMPORT | {d3fa6d24-9311-4440-abf1-9e7203558e91} | {50be69a2-da08-461b-ac26-eede79c9aa56}
/ |  |  | 02.05 |  |  |  | Řad 1-2 | [5 empty] | 0 |  |  |  |  | 0 | Soupis | 0 | 0 | 0 | 0 | 0 | 0 | 0 | 0 | 0 | 0 | 0 | 0 |  |  | 2 |  | IMPORT | {dee2fd1f-7cbe-4d79-88cb-fad8e458cce1} | {50be69a2-da08-461b-ac26-eede79c9aa56}
/ |  |  | 02.06 |  |  |  | Řad 1-2-1 | [5 empty] | 0 |  |  |  |  | 0 | Soupis | 0 | 0 | 0 | 0 | 0 | 0 | 0 | 0 | 0 | 0 | 0 | 0 |  |  | 2 |  | IMPORT | {ef3f85a5-4669-4426-9647-48d90a838f6b} | {50be69a2-da08-461b-ac26-eede79c9aa56}
/ |  |  | 02.07 |  |  |  | Řad 1-3 | [5 empty] | 0 |  |  |  |  | 0 | Soupis | 0 | 0 | 0 | 0 | 0 | 0 | 0 | 0 | 0 | 0 | 0 | 0 |  |  | 2 |  | IMPORT | {cae9a520-9253-4b45-a314-e66bfb5b5286} | {50be69a2-da08-461b-ac26-eede79c9aa56}
/ |  |  | 02.08 |  |  |  | Řad 1-4 | [5 empty] | 0 |  |  |  |  | 0 | Soupis | 0 | 0 | 0 | 0 | 0 | 0 | 0 | 0 | 0 | 0 | 0 | 0 |  |  | 2 |  | IMPORT | {ce9ba36b-8aef-4977-8e77-f3fcb32379c8} | {50be69a2-da08-461b-ac26-eede79c9aa56}
/ |  |  | 02.09 |  |  |  | Řad 1-4-1 | [5 empty] | 0 |  |  |  |  | 0 | Soupis | 0 | 0 | 0 | 0 | 0 | 0 | 0 | 0 | 0 | 0 | 0 | 0 |  |  | 2 |  | IMPORT | {112466d4-12cf-47ae-89ea-d06d4f29fe44} | {50be69a2-da08-461b-ac26-eede79c9aa56}
/ |  |  | 02.10 |  |  |  | Řad 1-5 | [5 empty] | 0 |  |  |  |  | 0 | Soupis | 0 | 0 | 0 | 0 | 0 | 0 | 0 | 0 | 0 | 0 | 0 | 0 |  |  | 2 |  | IMPORT | {c394f57f-d7b1-44c5-8c8b-5c2c7621b3a1} | {50be69a2-da08-461b-ac26-eede79c9aa56}
/ |  |  | 02.11 |  |  |  | Řad 2 | [5 empty] | 0 |  |  |  |  | 0 | Soupis | 0 | 0 | 0 | 0 | 0 | 0 | 0 | 0 | 0 | 0 | 0 | 0 |  |  | 2 |  | IMPORT | {107d60e8-c3ee-4aa5-922a-3c14b9d100d1} | {50be69a2-da08-461b-ac26-eede79c9aa56}
/ |  |  | 02.12 |  |  |  | Řad 2-1 | [5 empty] | 0 |  |  |  |  | 0 | Soupis | 0 | 0 | 0 | 0 | 0 | 0 | 0 | 0 | 0 | 0 | 0 | 0 |  |  | 2 |  | IMPORT | {a79137a8-3365-4311-92e3-8a43bc09b9db} | {50be69a2-da08-461b-ac26-eede79c9aa56}
/ |  |  | 02.13 |  |  |  | Řad 2-2 | [5 empty] | 0 |  |  |  |  | 0 | Soupis | 0 | 0 | 0 | 0 | 0 | 0 | 0 | 0 | 0 | 0 | 0 | 0 |  |  | 2 |  | IMPORT | {cca8a4ff-249e-4bba-a44b-6b05f35ed8f9} | {50be69a2-da08-461b-ac26-eede79c9aa56}
/ |  |  | 02.14 |  |  |  | Řad 2-2-1 | [5 empty] | 0 |  |  |  |  | 0 | Soupis | 0 | 0 | 0 | 0 | 0 | 0 | 0 | 0 | 0 | 0 | 0 | 0 |  |  | 2 |  | IMPORT | {10d1a523-cc39-48c7-9fc2-bebfe3a2ea9a} | {50be69a2-da08-461b-ac26-eede79c9aa56}
/ |  |  | 02.15 |  |  |  | Řad 2-2-1-1 | [5 empty] | 0 |  |  |  |  | 0 | Soupis | 0 | 0 | 0 | 0 | 0 | 0 | 0 | 0 | 0 | 0 | 0 | 0 |  |  | 2 |  | IMPORT | {a044b5d9-522f-4b96-977a-0f7f3a2dcca1} | {50be69a2-da08-461b-ac26-eede79c9aa56}
/ |  |  | 02.16 |  |  |  | Řad 2-3 | [5 empty] | 0 |  |  |  |  | 0 | Soupis | 0 | 0 | 0 | 0 | 0 | 0 | 0 | 0 | 0 | 0 | 0 | 0 |  |  | 2 |  | IMPORT | {361175f1-cce2-4b13-9d2c-2d45ca9ac267} | {50be69a2-da08-461b-ac26-eede79c9aa56}
/ |  |  | 02.17 |  |  |  | Řad 2-4 | [5 empty] | 0 |  |  |  |  | 0 | Soupis | 0 | 0 | 0 | 0 | 0 | 0 | 0 | 0 | 0 | 0 | 0 | 0 |  |  | 2 |  | IMPORT | {2f94afa5-3859-4694-8fd1-d6be46584c12} | {50be69a2-da08-461b-ac26-eede79c9aa56}
/ |  |  | 02.18 |  |  |  | Řad 2-5 | [5 empty] | 0 |  |  |  |  | 0 | Soupis | 0 | 0 | 0 | 0 | 0 | 0 | 0 | 0 | 0 | 0 | 0 | 0 |  |  | 2 |  | IMPORT | {96e02c3e-4e90-4e74-bb66-cf5107cc97a5} | {50be69a2-da08-461b-ac26-eede79c9aa56}
/ |  |  | 02.19 |  |  |  | Přípojka pro ČOV | [5 empty] | 0 |  |  |  |  | 0 | Soupis | 0 | 0 | 0 | 0 | 0 | 0 | 0 | 0 | 0 | 0 | 0 | 0 |  |  | 2 |  | IMPORT | {2d3e31ff-d70a-4b9f-b863-ea05165cd6d3} | {50be69a2-da08-461b-ac26-eede79c9aa56}
/ |  | SO-03 |  |  |  | Přípojky NN | [6 empty] | 0 |  |  |  |  | 0 | ING | 0 | 0 | 0 | 0 | 0 | 0 | 0 | 0 | 0 | 0 | 0 | 0 |  |  | 1 |  | IMPORT | {eccdb390-148f-4033-a080-9bc80ce87d7e} | {9f08061a-f9f0-4425-91a1-2f9c8ab016fd} | 2
/ |  | SO-04 |  |  |  | Samostatný sjezd a zpevněné plochy | [6 empty] | 0 |  |  |  |  | 0 | ING | 0 | 0 | 0 | 0 | 0 | 0 | 0 | 0 | 0 | 0 | 0 | 0 |  |  | 1 |  | IMPORT | {e4917d3c-3440-4c42-bb10-521268912a3b} | {9f08061a-f9f0-4425-91a1-2f9c8ab016fd} | 2
/ |  | SO-05 |  |  |  | ČOV - stavební část | [6 empty] | 0 |  |  |  |  | 0 | ING | 0 | 0 | 0 | 0 | 0 | 0 | 0 | 0 | 0 | 0 | 0 | 0 |  |  | 1 |  | IMPORT | {8dd8dd23-9f09-489d-b042-5ce79c249041} | {9f08061a-f9f0-4425-91a1-2f9c8ab016fd} | 2
/ |  | SO-06 |  |  |  | Vodojem - stavební část | [6 empty] | 0 |  |  |  |  | 0 | ING | 0 | 0 | 0 | 0 | 0 | 0 | 0 | 0 | 0 | 0 | 0 | 0 |  |  | 1 |  | IMPORT | {5000537e-e867-4f0a-82e3-d435172af385} | {9f08061a-f9f0-4425-91a1-2f9c8ab016fd} | 2
/ |  | SO-07 |  |  |  | Přeložka podzemního vedení NN | [6 empty] | 0 |  |  |  |  | 0 | ING | 0 | 0 | 0 | 0 | 0 | 0 | 0 | 0 | 0 | 0 | 0 | 0 |  |  | 1 |  | IMPORT | {8ff51685-1e39-4cfa-a13f-229a06a6888d} | {9f08061a-f9f0-4425-91a1-2f9c8ab016fd} | 2
|  | SO-08 |  |  |  | Kanalizační a vodovodní přípojky | [6 empty] | 0 |  |  |  |  | 0 | ING | 0 | 0 | 0 | 0 | 0 | 0 | 0 | 0 | 0 | 0 | 0 | 0 |  | D | 1 | ###NOIMPORT### | IMPORT | {1eec0ad2-bcc5-44fe-8416-7acd3f905094} | {9f08061a-f9f0-4425-91a1-2f9c8ab016fd} | 2
/ |  |  | SO-08.1 |  |  |  | Kanalizační přípojky | [5 empty] | 0 |  |  |  |  | 0 | Soupis | 0 | 0 | 0 | 0 | 0 | 0 | 0 | 0 | 0 | 0 | 0 | 0 |  |  | 2 |  | IMPORT | {3e70fcbf-b815-4b06-9d1c-1f5c0017e9bf} | {1eec0ad2-bcc5-44fe-8416-7acd3f905094}
/ |  |  | SO-08.2 |  |  |  | Vodovodní přípojky | [5 empty] | 0 |  |  |  |  | 0 | Soupis | 0 | 0 | 0 | 0 | 0 | 0 | 0 | 0 | 0 | 0 | 0 | 0 |  |  | 2 |  | IMPORT | {34bcfe5d-31d0-4f3e-b185-e2e1a4483c43} | {1eec0ad2-bcc5-44fe-8416-7acd3f905094}
/ |  | SO-09 |  |  |  | Opravy místních komunikací | [6 empty] | 0 |  |  |  |  | 0 | PRO | 0 | 0 | 0 | 0 | 0 | 0 | 0 | 0 | 0 | 0 | 0 | 0 |  |  | 1 |  | IMPORT | {9ced98c0-a986-4c5e-9034-57e0767062db} | {9f08061a-f9f0-4425-91a1-2f9c8ab016fd} | 2
/ |  | SO-10 |  |  |  | Oprava stávající kanalizace | [6 empty] | 0 |  |  |  |  | 0 | ING | 0 | 0 | 0 | 0 | 0 | 0 | 0 | 0 | 0 | 0 | 0 | 0 |  |  | 1 |  | IMPORT | {c9b3b0c1-e73a-485c-91b2-66dc3b2f9367} | {9f08061a-f9f0-4425-91a1-2f9c8ab016fd} | 2
/ |  | VRN |  |  |  | Ostatní a vedlejší rozpočtové náklady | [6 empty] | 0 |  |  |  |  | 0 | VON | 0 | 0 | 0 | 0 | 0 | 0 | 0 | 0 | 0 | 0 | 0 | 0 |  |  | 1 |  | IMPORT | {e26baae7-2e37-4241-9e6b-848438d90c4c} | {9f08061a-f9f0-4425-91a1-2f9c8ab016fd} | 2

## PS-01.1 - ČOV - strojně-t...
{49d50365-d49f-444b-86f6-5b18c98fe122}
2
| KRYCÍ LIST SOUPISU PRACÍ | [7 empty] | v --- níže se nacházejí doplnkové a pomocné údaje k sestavám --- v | [8 empty] | False
Stavba:
TÁBOR - STOKLASNÁ LHOTA, VODOVOD A KANALIZACE
Objekt:
PS-01 - ČOV - technologie a elektro
Soupis:
PS-01.1 - ČOV - strojně-technologická část
| KSO: |  |  |  |  | CC-CZ:
| Místo: |  | Stoklasná Lhota |  |  | Datum: | 28. 1. 2025
| Zadavatel: |  |  |  |  | IČ: | 26069539
|  | Vodárenská společnost Táborsko s.r.o. |  |  |  | DIČ: | CZ26069539
| Uchazeč: |  |  |  |  | IČ: | Vyplň údaj
|  | Vyplň údaj |  |  |  | DIČ: | Vyplň údaj
| Projektant: |  |  |  |  | IČ: | 46964371
|  | Aquaprocon s.r.o., Divize Praha |  |  |  | DIČ: | CZ46964371
| Zpracovatel: |  |  |  |  | IČ:
|  | ing. Petr Frouz |  |  |  | DIČ:
Poznámka:
| Cena bez DPH | [5 empty] | 0
|  |  | Základ daně |  |  | Sazba daně | Výše daně
| DPH | základní | 0 |  |  | 21% | 0
|  | snížená | 0 |  |  | 12% | 0
|  | zákl. přenesená | 0 |  |  | 21% | 0
|  | sníž. přenesená | 0 |  |  | 12% | 0
|  | nulová | 0 |  |  | 0% | 0
| Cena s DPH |  |  | v | CZK |  | 0
| Projektant |  |  | Zpracovatel
| Datum a podpis: |  | Razítko | Datum a podpis: |  |  | Razítko
| Objednavatel |  |  | Uchazeč
| Datum a podpis: |  | Razítko | Datum a podpis: |  |  | Razítko
REKAPITULACE ČLENĚNÍ SOUPISU PRACÍ
Stavba:
TÁBOR - STOKLASNÁ LHOTA, VODOVOD A KANALIZACE
Objekt:
PS-01 - ČOV - technologie a elektro
Soupis:
PS-01.1 - ČOV - strojně-technologická část
Místo: |  |  | Stoklasná Lhota |  |  | Datum: | 28. 1. 2025
Zadavatel: |  |  | Vodárenská společnost Táborsko s.r.o. |  |  | Projektant: | Aquaprocon s.r.o., Divize Praha
Uchazeč: |  |  | Vyplň údaj |  |  | Zpracovatel: | ing. Petr Frouz
Kód dílu - Popis | [6 empty] | Cena celkem [CZK]
Náklady ze soupisu prací | [6 empty] | 0 | [11 empty] | -1
| D - Strojně-technologická část | [5 empty] | 0
| D-ST.1 - Čerpací jímka, mechanické předčištění | [5 empty] | 0
| D-ST.2 - Biologické čištění | [5 empty] | 0
| D-ST.3 - Dmychárna | [5 empty] | 0
| D-ST.4 - Kalové hospodářství | [5 empty] | 0
| D-ST.5 - Chemické hospodářství | [5 empty] | 0
| D-ST.6 - Měrný objekt | [5 empty] | 0
| D-ST.7 - Zhotovení technologických prostupů | [5 empty] | 0
| D-ST.8 - Potrubí a armatury | [5 empty] | 0
| D-ST.9 - Ostatní | [5 empty] | 0
SOUPIS PRACÍ
Stavba:
TÁBOR - STOKLASNÁ LHOTA, VODOVOD A KANALIZACE
Objekt:
PS-01 - ČOV - technologie a elektro
Soupis:
PS-01.1 - ČOV - strojně-technologická část
Místo: |  |  | Stoklasná Lhota |  |  | Datum: | 28. 1. 2025
Zadavatel: |  |  | Vodárenská společnost Táborsko s.r.o. |  |  | Projektant: | Aquaprocon s.r.o., Divize Praha
Uchazeč: |  |  | Vyplň údaj |  |  | Zpracovatel: | ing. Petr Frouz
PČ | Typ | Kód | Popis | MJ | Množství | J.cena [CZK] | Cena celkem [CZK] | Cenová soustava |  | DPH | J. Nh [h] | Nh celkem [h] | J. hmotnost [t] | Hmotnost celkem [t] | J. suť [t] | Suť Celkem [t]
Náklady soupisu celkem | [6 empty] | 0 |  |  |  |  | 0 |  | 0 |  | 0 |  | D | -1 | [7 empty] | 0
| D | D | Strojně-technologická část |  |  |  | 0 |  |  |  |  | 0 |  | 0 |  | 0 | 3 | D | 0 | ROZPOCET | [6 empty] | 0
| D | D-ST.1 | Čerpací jímka, mechanické předčištění |  |  |  | 0 |  |  |  |  | 0 |  | 0 |  | 0 | 3 | D | 1 | ROZPOCET | [6 empty] | 0
1 | K | AČ (RSČE3) | AČ Strojní česle jemné vrchem stírané Economy typu SČE 400×600/1000×4/75°, kompletní dodávka a montáž | KS | 1 |  | 0 |  |  | základní |  | 0 | 0 | 0 | 0 | 0 | 64 | K | 2 | ROZPOCET | 0 | 0 | 0 | 0 | 0 | 1 | 0 | 64 | 568177031
| P |  | Poznámka k položce: Jsou sestaveny z rámu s mříží na odtokové straně česlí. Mříž, která zachycuje plovoucí a unášené shrabky, je stírána vozíky s prsty. Vozíky jsou upevněny do hnacích řetězů, které jsou poháněny převodovkou Nord přes ozubená kola. Zachycené shrabky jsou vyhrnuty do výsypky česlí a dále do sběrné nádoby. Rám česlí je usazen na dno kanálu a upevněn do hlavy kanálu kotevními šrouby. Česle jsou vyhřívané. Česle nepotřebují pro svou správnou funkci ostřik tlakovou vodou ani vyklápění či jinou manipulaci během servisu. Materiálové provedení: rám česlí a mříž – nerez ocel 1.4301+nátěr; pohyblivé prvky a kryty – nerezová ocel 1.4301; vodící kladky a prsty vozíků plastové. Průtok Q = 5 l/s Šířka žlabu a česlí B = 400 mm Hloubka žlabu H = 600 mm Výška výsypky V0= 1000 mm – výpad shrabků do popelnice 120 l – v ose výsypky Průlina e = 4 mm Sklon = 75° Příkon pohonu (NORD) 0,18 kW; 400 V; 50 Hz, havarijní spínač (nutno napojit do el. rozváděče); Příkon vyhřívání 0,8 kW; 230 V; 50 Hz Elektrický rozváděč typu RSČE3 pro ovládání vyhřívaného provedení automatického chodu česlí. Pracuje na principu časovém a hladinovém od sondy EHS, přičemž funkce EHS je nadřazena. Hlavní jednotkou rozváděče jsou časová relé, časy jsou nastavitelné. Rozváděč je vybaven ovládacími prvky a svorkami pro přenos signálů chodů a poruchy. Krytí rozváděče IP 54. Umístění rozváděče na stěně v blízkosti česlí. Termostat a sonda EHS jsou součástí rozváděče. | [14 empty] | P | 2
2 | K | Č1,2(M4,5) | Č1,2 Ponorné kalové čerpadlo v čerpací jímce, kompletní dodávka a montáž | KS | 2 |  | 0 |  |  | základní |  | 0 | 0 | 0 | 0 | 0 | 64 | K | 2 | ROZPOCET | 0 | 0 | 0 | 0 | 0 | 1 | 0 | 64 | 673385699
| P |  | Poznámka k položce: Provozní údaje: Q= 1,87 l/s H=4,32m ponorné kalové čerpadlo hmotnost čerpadla 42 kg stacionární inst. sada s patkovým kolenem DN 50/65, vedení 2 tyčemi Pohon, příslušenství: 3x400 V , 50 Hz , 1,3 kW (v pracovním vodě 0,27kW) , IN=2,8 A , kabel 10 m , bimetalový spínač, vlhkostní sonda průsaku ucpávkou, tepelná ochrana, vlhkostní čidlo vyhodnocovací relé vlhkosti ucpávky Konstrukční typ: Blokové čerpadlo s ponorným motorem, vířivé oběžné kolo, průměr oběžného kola 130mm, volný průchod nečistot 42 mm | [14 empty] | P | 2
3 | K | ČK | Česlicový koš, na potrubí DN 300, průlina 40mm, otevírací záda včetně kotvícího materiálu, kompletní dodávka a montáž | KS | 1 |  | 0 |  |  | základní |  | 0 | 0 | 0 | 0 | 0 | 64 | K | 2 | ROZPOCET | 0 | 0 | 0 | 0 | 0 | 1 | 0 | 64 | 1674951011
| P |  | Poznámka k položce: Materiálové provedení.: nerezová ocel 1.4301; vodící tyče U-profil, pozink.ocel. včetně 1 x aerační elementu - provzdušnění pod koš + přívod vzduchu PPr DN25 | [14 empty] | P | 2
4 | K | Z01,02 | Z 01,02 Zvedací zařízení pro manipulaci s česlicovým košem a čerpadly, kompletní dodávka a montáž | KS | 2 |  | 0 |  |  | základní |  | 0 | 0 | 0 | 0 | 0 | 64 | K | 2 | ROZPOCET | 0 | 0 | 0 | 0 | 0 | 1 | 0 | 64 | -1430175447
| P |  | Poznámka k položce: Nosnost 150 kg, lanový naviják a nosná konstrukce s polohovatelným ramenem Nerezové lano Ø 5mm, vymezovací ocelový řetěz 8x28 Materiálové provedení: ocel tř.11, pozinkováno | [14 empty] | P | 2
5 | K | RČ | RČ Česle ruční osazené do obtoku strojních česlí, kompletní dodávka a montáž | KS | 1 |  | 0 |  |  | základní |  | 0 | 0 | 0 | 0 | 0 | 64 | K | 2 | ROZPOCET | 0 | 0 | 0 | 0 | 0 | 1 | 0 | 64 | -346419159
| P |  | Poznámka k položce: hloubka kanálu: 600mm, šířka kanálu: 400mm.velikost průliny e = 15mm včetně příslušenství (děrovaný žlab, hrablo, atd) a pomocného montážního a kotevního materiálu. Materiálové provedení: nerezová ocel 1.4301 | [14 empty] | P | 2
6 | K | Z03,04 | Z 03,04 Stavítko ruční - stavítko ruční plastové, kompletní dodávka a montáž | KS | 2 |  | 0 |  |  | základní |  | 0 | 0 | 0 | 0 | 0 | 64 | K | 2 | ROZPOCET | 0 | 0 | 0 | 0 | 0 | 1 | 0 | 64 | 673720816
| P |  | Poznámka k položce: Tlak vody z jedné strany, hrazení průtoku v betonovém žlabu obdélníkového profilu B×H, těsnění třístranné. Materiálové provedení: polypropylen + nerezová oceli 1.4301, těsnění ze silikonové pryže, vedení desky z plastu. | [14 empty] | P | 2
7 | K | NS | Plastová popelnice 120 l (P), pojízdná, vyložená igelitovým pytlem včetně uchycení pytle k výsypce česlí, kompletní dodávka a montáž | KS | 2 |  | 0 |  |  | základní |  | 0 | 0 | 0 | 0 | 0 | 64 | K | 2 | ROZPOCET | 0 | 0 | 0 | 0 | 0 | 1 | 0 | 64 | -1499790676
8 | K | Z05 | Pryžová hadice - ostřik mechanického předčištění a reaktoru, DN1", kompletní dodávka a montáž | M | 25 |  | 0 |  |  | základní |  | 0 | 0 | 0 | 0 | 0 | 64 | K | 2 | ROZPOCET | 0 | 0 | 0 | 0 | 0 | 1 | 0 | 64 | -639905542
9 | K | Z06 | Manipulační stavební kolečko s otvory na odvodnění, kompletní dodávka a montáž | KS | 1 |  | 0 |  |  | základní |  | 0 | 0 | 0 | 0 | 0 | 64 | K | 2 | ROZPOCET | 0 | 0 | 0 | 0 | 0 | 1 | 0 | 64 | 2085618388
| P |  | Poznámka k položce: Materiálové provedení - ocel tř. 11, pozinkováno | [14 empty] | P | 2
10 | K | Z07 | Přenosný skládací hliníkový žebřík - 6m, kompletní dodávka a montáž | KS | 1 |  | 0 |  |  | základní |  | 0 | 0 | 0 | 0 | 0 | 64 | K | 2 | ROZPOCET | 0 | 0 | 0 | 0 | 0 | 1 | 0 | 64 | 1632909519
11 | K | D-ST.1.01 | Drobný montážní a spojovací materiál, kompletní dodávka a montáž | KPL | 1 |  | 0 |  |  | základní |  | 0 | 0 | 0 | 0 | 0 | 64 | K | 2 | ROZPOCET | 0 | 0 | 0 | 0 | 0 | 1 | 0 | 64 | -1261785897
| D | D-ST.2 | Biologické čištění |  |  |  | 0 |  |  |  |  | 0 |  | 0 |  | 0 | 3 | D | 1 | ROZPOCET | [6 empty] | 0
12 | K | AN | AN Jemnobublinný aerační systém nitrifikace, pevně kotvený, kompletní dodávka a montáž | KS | 1 |  | 0 |  |  | základní |  | 0 | 0 | 0 | 0 | 0 | 64 | K | 2 | ROZPOCET | 0 | 0 | 0 | 0 | 0 | 1 | 0 | 64 | -1747169120
| P |  | Poznámka k položce: Parametry nádrže: délka nádrže 4 600mm šířka nádrže 4 300mm Oxygenační kapacita: Ocd = 63,5 kgO2/d Och = 2,64 kgO2/h Množství vzduchu: 57m3/hod. Doba provzdušňování 24h Vypočtené množství dodávaného vzduchu je nutné pouze k provozování nitrifikace, při návrhu dmychadla je třeba zohlednit i množství vzduchu pro pneumatická (mamutková) čerpadla, míchání denitrifikace. Rozsah dodávky provzdušňovacího systému nitrifikace: Provzdušňování je zajištěno jemnobublinným provzdušňovacím systémem s trubkovými aeračními elementy délky 750mm, které jsou osazeny na výškově stavitelném rozvodovém nerezovém jeklu, kotveným do dna nádrží. Vzduch je přiveden přes uzávěry z přívodního potrubí. Požadavek na rovinnost dna nádrže ±20mm. Odvodnění manuální - tkzv. píšťalkou napojenou na trubní systém - kondenzát z roštu je odveden při otevření kulového kohoutu. Materiálové provedení: distributory; stavitelné podpěry – nerezová ocel 1.4301; nosné těleso aeračního elementu – polypropylen; hadicová membrána – silikonový kaučuk. | [14 empty] | P | 2
13 | K | DOS | DOS Dosazovací nádrž vestavěná, kompletní dodávka a montáž | KS | 1 |  | 0 |  |  | základní |  | 0 | 0 | 0 | 0 | 0 | 64 | K | 2 | ROZPOCET | 0 | 0 | 0 | 0 | 0 | 1 | 0 | 64 | 2026586839
| P |  | Poznámka k položce: Rozměry nádrže: průměr vrchní části 3,40m celková výška nádrže 3,30m výška konické části 2,30m výška válcové části 1,00m Popis: kruhová nerezová nádrž, vtokový válec s tangenciálním nátokem, sběrné žlábky s pilovou hranou a nornou stěnou, odtokovým potrubím, aerace hladiny, odtah plovoucích nečistot, recirkulace a odtah kalu, vypouštěcí a napouštěcí klapky. Materiálové provedení: nerezová ocel 1.4301, tl. materiálu 1,5-2mm | [14 empty] | P | 2
14 | K | DEN | DEN Středobublinný aerační systém, pevně kotvený, kompletní dodávka a montáž | KS | 1 |  | 0 |  |  | základní |  | 0 | 0 | 0 | 0 | 0 | 64 | K | 2 | ROZPOCET | 0 | 0 | 0 | 0 | 0 | 1 | 0 | 64 | 1357033321
| P |  | Poznámka k položce: Parametry nádrže: délka nádrže 1 400mm šířka nádrže 4 300mm hloubka nádrže 3 500mm hloubka vody v nádrži 3 000mm Množství vzduchu do nádrže: 18 m3/hod Materiálové provedení: přívodní potrubí nerezová ocel 1.4301, membrána EPDM, úchyty, montážní a kotvící materiál nerezová nerezová ocel 1.4301 Rozsah dodávky provzdušňovacího systému denitrifikace: 1 kpl celoplošného aeračního systému, vzduch je přiveden přes uzávěr z přívodního potrubí. Požadavek na rovinnost dna nádrže ±20mm. odvodnění manuální - tkzv. píšťalkou napojenou na trubní systém - kondenzát z roštu je odveden při otevření kulového kohoutu. | [14 empty] | P | 2
15 | K | Z08 | Ocelová obslužná lávka nad dosazovací nádrží, kompletní dodávka a montáž | m2 | 3.7 |  | 0 |  |  | základní |  | 0 | 0 | 0 | 0 | 0 | 64 | K | 2 | ROZPOCET | 0 | 0 | 0 | 0 | 0 | 1 | 0 | 64 | 2016133537
| P |  | Poznámka k položce: Svařené ze žárově pozinkované oceli, š=0,8m, včetně ochranného zábradlí ze žárově pozinkované oceli s okopovým plechem v=1,1m, včetně zábradlí nad denitrifikační a kalovou částí - délka zábradlí 16,4m Materiálové provedení: ocel tř.11, pozinkováno, pororošty - pozink | [14 empty] | P | 2
16 | K | D-ST.2.01 | Drobný, montážní a spojovací materiál, kompletní dodávka a montáž | KPL | 1 |  | 0 |  |  | základní |  | 0 | 0 | 0 | 0 | 0 | 64 | K | 2 | ROZPOCET | 0 | 0 | 0 | 0 | 0 | 1 | 0 | 64 | -1011988227
| D | D-ST.3 | Dmychárna |  |  |  | 0 |  |  |  |  | 0 |  | 0 |  | 0 | 3 | D | 1 | ROZPOCET | [6 empty] | 0
17 | K | DM1,2 (M1,2) | DM1,2 Soustrojí dmychadla s úpravou motoru pro FM, kompletní dodávka a montáž | KS | 2 |  | 0 |  |  | základní |  | 0 | 0 | 0 | 0 | 0 | 64 | K | 2 | ROZPOCET | 0 | 0 | 0 | 0 | 0 | 1 | 0 | 64 | -834773433
| P |  | Poznámka k položce: Rozsah parametrů pro regulační rozsah FM 30-50Hz Regulace Q 49-100% Výkonnost na sání Q1 0,76 – 1,53 m3/min; 45,6 – 91,8 m3/hod Výkonnost normovaná QN 0,68 – 1,38 m3/min; 40,8 – 82,8 m3/hod Výkonnost na výtlaku Qout 0,63 – 1,25 m3/min; 37,8 – 75,0 m3/hod Tlaková diference p 40 kPa Otáčky dmychadla n2 2307-3842 ot./min. Příkon dmychadla p2 0,85-1,63 kW Teplota na výstupu t2 71,8-62,6°C Emisní hladina akustického tlaku Lp(A) 65-73 dB s protihlukovým krytem Hmotnost včetně elektromotoru 132kg s protihlukovým krytem Elektromotor s úpravou pro regulaci otáček frekvenčním měničem. Výkon elektromotoru P1 2,2 kW Otáčky elektromotoru n1 1752-2920 ot./min. Rozsah dodávky: vlastní dmychadlo, tlumič sání s filtrem, tlumič výtlaku, sdružený rozběhový a pojistný ventil, zpětná klapka, pružné připojení výtlaku, elektromotor s úpravou pro řízení FM a řemenový převod, uložení elektromotoru, rám soustrojí, pružné uložení, manometr výtlaku a sání, protihlukový kryt, rám pro uložení dmychadel nad sebou. | [14 empty] | P | 2
18 | K | DM3(M3) | DM3 Soustrojí dmychadla, kompletní dodávka a montáž | KS | 1 |  | 0 |  |  | základní |  | 0 | 0 | 0 | 0 | 0 | 64 | K | 2 | ROZPOCET | 0 | 0 | 0 | 0 | 0 | 1 | 0 | 64 | -1587207492
| P |  | Poznámka k položce: Výkonnost na sání Q1 0,33 m3/min; 19,8 m3/hod Výkonnost normovaná QN 0,30 m3/min; 18 m3/hod Výkonnost na výtlaku Qout 0,28 m3/min; 16,8 m3/hod Tlaková diference p 40 kPa Otáčky dmychadla n2 2056 ot./min. Příkon dmychadla p2 0,36 kW Teplota na výstupu t2 72,8°C Emisní hladina akustického tlaku Lp(A) 63 dB s protihlukovým krytem Hmotnost včetně elektromotoru 120kg s protihlukovým krytem Elektromotor s úpravou pro regulaci otáček frekvenčním měničem. Výkon elektromotoru P1 0,55 kW Otáčky elektromotoru n1 2850 ot./min. Rozsah dodávky: vlastní dmychadlo, tlumič sání s filtrem, tlumič výtlaku, sdružený rozběhový a pojistný ventil, zpětná klapka, pružné připojení výtlaku, elektromotor s úpravou pro řízení FM a řemenový převod, uložení elektromotoru, rám soustrojí, pružné uložení, manometr výtlaku a sání, protihlukový kryt | [14 empty] | P | 2
19 | K | D-ST.3.01 | Drobný montážní a spojovací materiál, kompletní dodávka a montáž | KPL | 1 |  | 0 |  |  | základní |  | 0 | 0 | 0 | 0 | 0 | 64 | K | 2 | ROZPOCET | 0 | 0 | 0 | 0 | 0 | 1 | 0 | 64 | -1710992942
| D | D-ST.4 | Kalové hospodářství |  |  |  | 0 |  |  |  |  | 0 |  | 0 |  | 0 | 3 | D | 1 | ROZPOCET | [6 empty] | 0
20 | K | KJ | KJ Středobublinný aerační systém, pevně kotvený, kompletní dodávka a montáž | KS | 1 |  | 0 |  |  | základní |  | 0 | 0 | 0 | 0 | 0 | 64 | K | 2 | ROZPOCET | 0 | 0 | 0 | 0 | 0 | 1 | 0 | 64 | -1501502262
| P |  | Poznámka k položce: Parametry nádrže: délka nádrže 1 400mm šířka nádrže 4 300mm hloubka nádrže 3 500mm hloubka vody v nádrži 3 000mm Množství vzduchu do nádrže: 18 m3/hod Materiálové provedení: Přívodní potrubí nerezová ocel 1.4301, membrána EPDM, úchyty, montážní a kotvící materiál nerezová ocel 1.4301 Rozsah dodávky provzdušňovacího systému kalové jímky: 1 kpl celoplošného aeračního systému, vzduch je přiveden přes uzávěr z přívodního potrubí. Požadavek na rovinnost dna nádrže ±20mm. odvodnění manuální - tkzv. píšťalkou napojenou na trubní systém - kondenzát z roštu je odveden při otevření kulového kohoutu. | [14 empty] | P | 2
21 | K | Č3(M6) | Odtah odsazené vody 1x přenosné ponorné kalové čerpadlo odsazené vody, kompletní dodávka a montáž | KPL | 1 |  | 0 |  |  | základní |  | 0 | 0 | 0 | 0 | 0 | 64 | K | 2 | ROZPOCET | 0 | 0 | 0 | 0 | 0 | 1 | 0 | 64 | 1613461651
| P |  | Poznámka k položce: Q=1 l/s při H=3m Motor:1x230V, 50Hz, 0,55kW, In=5,0A, 2900 ot./min, bimetal, kabel 10m, volný průchod nečistot 45 mm, hmotnost čerpadla 23 kg, včetně transportní sady s nožičkami a kolenem na hadici 2´´ ocelový řetěz 4x16 – 5m - nerez, háček na zavěšení čerpadla tvarově stálé vyztužené hadice DN 40 o celkové délce 10 m kotvící a spojovací materiál Materiálové provedení: polohovací zařízení - ocel tř.11, pozinkováno | [14 empty] | P | 2
22 | K | 2.2 | Potrubí pro odtah kalu fekálním vozem, kompletní dodávka a montáž | KPL | 1 |  | 0 |  |  | základní |  | 0 | 0 | 0 | 0 | 0 | 64 | K | 2 | ROZPOCET | 0 | 0 | 0 | 0 | 0 | 1 | 0 | 64 | 1218747521
| P |  | Poznámka k položce: – pro možnost odvozu přebytečného kalu fekálním vozem z kalové jímky bude sloužit odběrné potrubí DN 100, vyústěné na vnější stěně budovy s osazenou příslušnou koncovkou k savicí fekál. vozu Materiálové provedení: nerezová ocel 1.4301, fekální koncovka – ocel tř. 11 s nátěrem | [14 empty] | P | 2
23 | K | 2.2.1 | Vana pro zachycení úkapů, kompletní dodávka a montáž | KS | 1 |  | 0 |  |  | základní |  | 0 | 0 | 0 | 0 | 0 | 64 | K | 2 | ROZPOCET | 0 | 0 | 0 | 0 | 0 | 1 | 0 | 64 | -2145671665
| P |  | Poznámka k položce: - vana pro zachycení úkapů z fekálních vozů včetně propojovacího potrubí DN 100. Materiálové provedení: polypropylen, nerezová ocel 1.4301 | [14 empty] | P | 2
24 | K | Z09 | Z 09 Zvedací zařízení pro manipulaci s čerpadlem odsazené vody, kompletní dodávka a montáž | KS | 1 |  | 0 |  |  | základní |  | 0 | 0 | 0 | 0 | 0 | 64 | K | 2 | ROZPOCET | 0 | 0 | 0 | 0 | 0 | 1 | 0 | 64 | 584778525
| P |  | Poznámka k položce: nosnost 150 kg, lanový naviják a nosná konstrukce s polohovatelným ramenem Nerezové lano Ø 5mm, vymezovací ocelový řetěz 8x28 Materiálové provedení: ocel tř.11, pozinkováno | [14 empty] | P | 2
25 | K | D-ST.4.01 | Drobný montážní a spojovací materiál, kompletní dodávka a montáž | KPL | 1 |  | 0 |  |  | základní |  | 0 | 0 | 0 | 0 | 0 | 64 | K | 2 | ROZPOCET | 0 | 0 | 0 | 0 | 0 | 1 | 0 | 64 | -741936409
| D | D-ST.5 | Chemické hospodářství |  |  |  | 0 |  |  |  |  | 0 |  | 0 |  | 0 | 3 | D | 1 | ROZPOCET | [6 empty] | 0
26 | K | DČ(M7a,b) | DČ Dávkovací stanice 40% Fe2(SO4)3, kompletní dodávka a montáž | KS | 1 |  | 0 |  |  | základní |  | 0 | 0 | 0 | 0 | 0 | 64 | K | 2 | ROZPOCET | 0 | 0 | 0 | 0 | 0 | 1 | 0 | 64 | -252046005
| P |  | Poznámka k položce: Materiálové provedení: PE 100 (PE-HD) Médium: 40% Fe2(SO4)3 Konstrukční teplota: 40°C Umístění: venkovní instalace Dávkovací kabinet pro výše uvedenou nádrž, který bude umístěn buď na zdi u nádrže, nebo na jejím plášti. Kabinet bude uzavírací box vybavený okapovou vaničkou a uzavíratelnými průhlednými dvířky. Součástí dodávky bude také materiál pro ukotvení na nádrži. V kabinetu bude osazena dávkovací čerpadlo Qmax = 1,8 l/hod. o výtlaku 10 bar (platí pro vodu), sací výška cca 1,5 bm VS. Čerpadlo s ručním řízením zdvihu membrány a řízení zdvihové frekvence ručně nebo dálkově externím pulzním signálem 1:1, STOP signál. Panel obsahuje: 1x uzavíratelný box 2x dávkovací čerpadlo 6x uzavírací armatura 2x protitlaky vstřikovací ventil 1x filtr PP/EPDM dávkovací hadička 40 bm | [14 empty] | P | 2
27 | K | DČ | DČ Dvouplášťová zásobní nádrž 41% Fe2(SO4)3, kompletní dodávka a montáž | KS | 1 |  | 0 |  |  | základní |  | 0 | 0 | 0 | 0 | 0 | 64 | K | 2 | ROZPOCET | 0 | 0 | 0 | 0 | 0 | 1 | 0 | 64 | 1659151858
| P |  | Poznámka k položce: Materiálové provedení: PE 100 (PE-HD) Médium: 41% Fe2(SO4)3 Konstrukční teplota: 40°C Tlak: hydrostatický Objem pracovní: 1,5 m3 Objem skutečný: 1,65 m3 Umístění: venkovní instalace Hmotnost: cca 200 kg Stojatá válcová nádoba s přivařeným rovným dnem a kuželovým víkem ve dvouplášťovém provedení. Pláště nádob jsou vyrobeny metodou skružování za studena. Provedení nádrže je celo-plastové, tedy bez - údržbové (bez nutnosti opatřovat nádrž ochrannými nátěry). Rozměry: DN1 = 1 500 mm, H1 = 1 400 mm, celková výška cca 1 800 mm DN2 = 1 200 mm, H2 = 1 400 mm Vystrojení: 1x průlez DN 500 na víku nádrže 1x odvětrání DN 100 1x plovákový stavoznak DN 40 1x sání čerpadla včetně sacího koše DN 15 1x plnící potrubí DN 80 včetně zpětné klapky a rychlospojky VK 80 SS 1x okapová vanička 2x hrdlo DN 20 pro sondy hlídání hladin 2x manipulační úchyt Návrh a provedení dle ČSN EN 1778 (Charakteristické hodnoty pro svařované konstrukce z termoplastů) a ČSN EN 12 573 (Stabilní beztlakové nádoby z termoplastů) pro základní výpočtovou životnost 10 let, koeficient bezpečnosti 1,5. | [14 empty] | P | 2
28 | K | D-ST.5.01 | Drobný a montážní a spojovací materiál, kompletní dodávka a montáž | KPL | 1 |  | 0 |  |  | základní |  | 0 | 0 | 0 | 0 | 0 | 64 | K | 2 | ROZPOCET | 0 | 0 | 0 | 0 | 0 | 1 | 0 | 64 | 1991423030
| D | D-ST.6 | Měrný objekt |  |  |  | 0 |  |  |  |  | 0 |  | 0 |  | 0 | 3 | D | 1 | ROZPOCET | [6 empty] | 0
29 | K | MO | MO Měřící žlab kruhový FRP DN200 Materiálové provedení: nerezová ocel 1.4301, kompletní dodávka a montáž | KS | 1 |  | 0 |  |  | základní |  | 0 | 0 | 0 | 0 | 0 | 64 | K | 2 | ROZPOCET | 0 | 0 | 0 | 0 | 0 | 1 | 0 | 64 | 289043842
30 | K | D-ST.6.01 | Kalibrace - úřední ověření MO oprávněnou osobou po osazení žlabu, kompletní dodávka a montáž | KS | 1 |  | 0 |  |  | základní |  | 0 | 0 | 0 | 0 | 0 | 64 | K | 2 | ROZPOCET | 0 | 0 | 0 | 0 | 0 | 1 | 0 | 64 | 2005820115
31 | K | D-ST.6.02 | Drobný a montážní a spojovací materiál, kompletní dodávka a montáž | KPL | 1 |  | 0 |  |  | základní |  | 0 | 0 | 0 | 0 | 0 | 64 | K | 2 | ROZPOCET | 0 | 0 | 0 | 0 | 0 | 1 | 0 | 64 | 52754054
| D | D-ST.7 | Zhotovení technologických prostupů |  |  |  | 0 |  |  |  |  | 0 |  | 0 |  | 0 | 3 | D | 1 | ROZPOCET | [6 empty] | 0
32 | K | D-ST.7.01 | Odvrtání prostupů DN 25 - DN 300, včetně prostupů z chemického hospodářství | KPL | 1 |  | 0 |  |  | základní |  | 0 | 0 | 0 | 0 | 0 | 64 | K | 2 | ROZPOCET | 0 | 0 | 0 | 0 | 0 | 1 | 0 | 64 | -332561996
33 | K | D-ST.7.02 | Zatěsnění prostupů DN 25 - DN300, včetně prostupů z chemického hospodářství | KPL | 1 |  | 0 |  |  | základní |  | 0 | 0 | 0 | 0 | 0 | 64 | K | 2 | ROZPOCET | 0 | 0 | 0 | 0 | 0 | 1 | 0 | 64 | 1332220896
34 | K | D-ST.7.03 | Vrtání otvorů do žb. a zděných konstrukcí do ø 20mm; hl. do 150mm; do 240 ks | KPL | 1 |  | 0 |  |  | základní |  | 0 | 0 | 0 | 0 | 0 | 64 | K | 2 | ROZPOCET | 0 | 0 | 0 | 0 | 0 | 1 | 0 | 64 | 303077497
35 | K | D-ST.7.04 | Pojízdné lešení pro zhotovení prostupů a montáž technologie, montáž, nájem, demontáž | KPL | 1 |  | 0 |  |  | základní |  | 0 | 0 | 0 | 0 | 0 | 64 | K | 2 | ROZPOCET | 0 | 0 | 0 | 0 | 0 | 1 | 0 | 64 | 6166988
| D | D-ST.8 | Potrubí a armatury |  |  |  | 0 |  |  |  |  | 0 |  | 0 |  | 0 | 3 | D | 1 | ROZPOCET | [6 empty] | 0
36 | K | D-ST.8.01 | Potrubí a armatury, kompletní dodávka a montáž | KPL | 1 |  | 0 |  |  | základní |  | 0 | 0 | 0 | 0 | 0 | 64 | K | 2 | ROZPOCET | 0 | 0 | 0 | 0 | 0 | 1 | 0 | 64 | -888388651
| P |  | Poznámka k položce: Svary nerezového potrubí budou ošetřeny mořením a následnou pasivací. Spoje potrubí z PVC budou zajištěny nerezovým vrutem. Dodávka je včetně těsnění a přírubových spojů. Elektromagnetické ventily jsou součástí strojní dodávky. Nerezové potrubí uložené v zemi bude opatřeno asfaltovou lepenkou. | [14 empty] | P | 2
| D | D-ST.9 | Ostatní |  |  |  | 0 |  |  |  |  | 0 |  | 0 |  | 0 | 3 | D | 1 | ROZPOCET | [6 empty] | 0
37 | K | D-ST.9.01 | Označení potrubí, strojů, štítky, kompletní dodávka a montáž | KS | 1 |  | 0 |  |  | základní |  | 0 | 0 | 0 | 0 | 0 | 64 | K | 2 | ROZPOCET | 0 | 0 | 0 | 0 | 0 | 1 | 0 | 64 | -2131623522

## PS-01.2 - ČOV - elektro-t...
{7b637e8f-da73-41ce-9d8e-8631e0b07ea0}
2
| KRYCÍ LIST SOUPISU PRACÍ | [7 empty] | v --- níže se nacházejí doplnkové a pomocné údaje k sestavám --- v | [8 empty] | False
Stavba:
TÁBOR - STOKLASNÁ LHOTA, VODOVOD A KANALIZACE
Objekt:
PS-01 - ČOV - technologie a elektro
Soupis:
PS-01.2 - ČOV - elektro-technologická část
| KSO: |  |  |  |  | CC-CZ:
| Místo: |  | Stoklasná Lhota |  |  | Datum: | 28. 1. 2025
| Zadavatel: |  |  |  |  | IČ: | 26069539
|  | Vodárenská společnost Táborsko s.r.o. |  |  |  | DIČ: | CZ26069539
| Uchazeč: |  |  |  |  | IČ: | Vyplň údaj
|  | Vyplň údaj |  |  |  | DIČ: | Vyplň údaj
| Projektant: |  |  |  |  | IČ: | 46964371
|  | Aquaprocon s.r.o., Divize Praha |  |  |  | DIČ: | CZ46964371
| Zpracovatel: |  |  |  |  | IČ:
|  | ing. Petr Frouz |  |  |  | DIČ:
Poznámka:
| Cena bez DPH | [5 empty] | 0
|  |  | Základ daně |  |  | Sazba daně | Výše daně
| DPH | základní | 0 |  |  | 21% | 0
|  | snížená | 0 |  |  | 12% | 0
|  | zákl. přenesená | 0 |  |  | 21% | 0
|  | sníž. přenesená | 0 |  |  | 12% | 0
|  | nulová | 0 |  |  | 0% | 0
| Cena s DPH |  |  | v | CZK |  | 0
| Projektant |  |  | Zpracovatel
| Datum a podpis: |  | Razítko | Datum a podpis: |  |  | Razítko
| Objednavatel |  |  | Uchazeč
| Datum a podpis: |  | Razítko | Datum a podpis: |  |  | Razítko
REKAPITULACE ČLENĚNÍ SOUPISU PRACÍ
Stavba:
TÁBOR - STOKLASNÁ LHOTA, VODOVOD A KANALIZACE
Objekt:
PS-01 - ČOV - technologie a elektro
Soupis:
PS-01.2 - ČOV - elektro-technologická část
Místo: |  |  | Stoklasná Lhota |  |  | Datum: | 28. 1. 2025
Zadavatel: |  |  | Vodárenská společnost Táborsko s.r.o. |  |  | Projektant: | Aquaprocon s.r.o., Divize Praha
Uchazeč: |  |  | Vyplň údaj |  |  | Zpracovatel: | ing. Petr Frouz
Kód dílu - Popis | [6 empty] | Cena celkem [CZK]
Náklady ze soupisu prací | [6 empty] | 0 | [11 empty] | -1
| E - Elektro-technologická část | [5 empty] | 0
| E-ET.1 - Zařízení a technologie el. a MaR | [5 empty] | 0
| E-ET.2 - Řídící systém umístěný v rozvaděči technologie el. | [5 empty] | 0
| E-ET.3 - Rozvaděč technologické a stavební elektroinstalace | [5 empty] | 0
| E-ET.4 - Kabely stavební a technologické el. | [5 empty] | 0
| E-ET.5 - Elektroinstalační materiál pro techn. a stav. el. | [5 empty] | 0
| E-ET.6 - Služby | [5 empty] | 0
SOUPIS PRACÍ
Stavba:
TÁBOR - STOKLASNÁ LHOTA, VODOVOD A KANALIZACE
Objekt:
PS-01 - ČOV - technologie a elektro
Soupis:
PS-01.2 - ČOV - elektro-technologická část
Místo: |  |  | Stoklasná Lhota |  |  | Datum: | 28. 1. 2025
Zadavatel: |  |  | Vodárenská společnost Táborsko s.r.o. |  |  | Projektant: | Aquaprocon s.r.o., Divize Praha
Uchazeč: |  |  | Vyplň údaj |  |  | Zpracovatel: | ing. Petr Frouz
PČ | Typ | Kód | Popis | MJ | Množství | J.cena [CZK] | Cena celkem [CZK] | Cenová soustava |  | DPH | J. Nh [h] | Nh celkem [h] | J. hmotnost [t] | Hmotnost celkem [t] | J. suť [t] | Suť Celkem [t]
Náklady soupisu celkem | [6 empty] | 0 |  |  |  |  | 0 |  | 0 |  | 0 |  | D | -1 | [7 empty] | 0
| D | E | Elektro-technologická část |  |  |  | 0 |  |  |  |  | 0 |  | 0 |  | 0 | 3 | D | 0 | ROZPOCET | [6 empty] | 0
| D | E-ET.1 | Zařízení a technologie el. a MaR |  |  |  | 0 |  |  |  |  | 0 |  | 0 |  | 0 | 3 | D | 1 | ROZPOCET | [6 empty] | 0
1 | K | E-ET.1.01 | Instalace rozváděčů, připojení hlavního přívodu | ks | 1 |  | 0 |  |  | základní |  | 0 | 0 | 0 | 0 | 0 | 64 | K | 2 | ROZPOCET | 0 | 0 | 0 | 0 | 0 | 1 | 0 | 64 | -1547355023
2 | K | SOL 1,2 | elektromagnetický ventil 230V/0,05A/0,01kW odtahu plovoucích nečistot - pouze připojení | ks | 2 |  | 0 |  |  | základní |  | 0 | 0 | 0 | 0 | 0 | 64 | K | 2 | ROZPOCET | 0 | 0 | 0 | 0 | 0 | 1 | 0 | 64 | 1169092037
3 | K | SOL3 | elektromagnetický ventil 230V/0,05A/0,01kW odkalení - pouze připojení | ks | 1 |  | 0 |  |  | základní |  | 0 | 0 | 0 | 0 | 0 | 64 | K | 2 | ROZPOCET | 0 | 0 | 0 | 0 | 0 | 1 | 0 | 64 | 324082341
4 | K | SOL4 | elektromagnetický ventil 230V/0,05A/0,01kW recirkulace vratného kalu - pouze připojení | ks | 1 |  | 0 |  |  | základní |  | 0 | 0 | 0 | 0 | 0 | 64 | K | 2 | ROZPOCET | 0 | 0 | 0 | 0 | 0 | 1 | 0 | 64 | -660921195
5 | K | SAD1,2,3,4 | vybavení pro ruční ovládání elektomahnetického ventilu SOL1,2,3,4 XAL-DO2; ZBY-6102, ZEN - L1111, ZB5-AD3, deblokační skříň - kompletní dodávka a montáž | ks | 4 |  | 0 |  |  | základní |  | 0 | 0 | 0 | 0 | 0 | 64 | K | 2 | ROZPOCET | 0 | 0 | 0 | 0 | 0 | 1 | 0 | 64 | -1051471749
6 | K | M1 | dmychadlo 1, el. připojení 2,2 kW/400V - kompletní dodávka a montáž | ks | 1 |  | 0 |  |  | základní |  | 0 | 0 | 0 | 0 | 0 | 64 | K | 2 | ROZPOCET | 0 | 0 | 0 | 0 | 0 | 1 | 0 | 64 | -159402069
7 | K | DS1 | vybavení pro ruční ovládání dmychadla 1, XAL-DO2; ZBY-6102, ZEN - L1111, ZB5-AD3, deblokační skříň - kompletní dodávka a montáž | ks | 1 |  | 0 |  |  | základní |  | 0 | 0 | 0 | 0 | 0 | 64 | K | 2 | ROZPOCET | 0 | 0 | 0 | 0 | 0 | 1 | 0 | 64 | 1429264364
8 | K | M2 | dmychadlo 1, el. připojení 2,2 kW/400V - kompletní dodávka a montáž | ks | 1 |  | 0 |  |  | základní |  | 0 | 0 | 0 | 0 | 0 | 64 | K | 2 | ROZPOCET | 0 | 0 | 0 | 0 | 0 | 1 | 0 | 64 | 1667106139
9 | K | DS2 | vybavení pro ruční ovládání dmychadla 2, XAL-DO2; ZBY-6102, ZEN - L1111, ZB5-AD3, deblokační skříň - kompletní dodávka a montáž | ks | 1 |  | 0 |  |  | základní |  | 0 | 0 | 0 | 0 | 0 | 64 | K | 2 | ROZPOCET | 0 | 0 | 0 | 0 | 0 | 1 | 0 | 64 | -2068801934
10 | K | M3 | dmychadlo 3, el. připojení 0,55kW/400V - kompletní dodávka a montáž | ks | 1 |  | 0 |  |  | základní |  | 0 | 0 | 0 | 0 | 0 | 64 | K | 2 | ROZPOCET | 0 | 0 | 0 | 0 | 0 | 1 | 0 | 64 | -1951987888
11 | K | DS3 | vybavení pro ruční ovládání dmychadla 3, XAL-DO2; ZBY-6102, ZEN - L1111, ZB5-AD3 - kompletní dodávka a montáž | ks | 1 |  | 0 |  |  | základní |  | 0 | 0 | 0 | 0 | 0 | 64 | K | 2 | ROZPOCET | 0 | 0 | 0 | 0 | 0 | 1 | 0 | 64 | 855363442
12 | K | M6 | čerpadlo kal.vody s plovákem 0,55kW/230V - kompletní dodávka a montáž | ks | 1 |  | 0 |  |  | základní |  | 0 | 0 | 0 | 0 | 0 | 64 | K | 2 | ROZPOCET | 0 | 0 | 0 | 0 | 0 | 1 | 0 | 64 | 1211003002
13 | K | DS6 | vybavení pro ruční ovládání čerpadla s plovákem (zásuvky k tomu určené), XAL-DO2; ZBY-6102, ZEN - L1111, ZB5-AD3, deblokační skříň - kompletní dodávka a montáž | ks | 1 |  | 0 |  |  | základní |  | 0 | 0 | 0 | 0 | 0 | 64 | K | 2 | ROZPOCET | 0 | 0 | 0 | 0 | 0 | 1 | 0 | 64 | -74237488
14 | K | M4 | ponorné kalové čerpadlo 1 čerpací jímky, el. připojení 1,3kW/400V - kompletní dodávka a montáž | ks | 1 |  | 0 |  |  | základní |  | 0 | 0 | 0 | 0 | 0 | 64 | K | 2 | ROZPOCET | 0 | 0 | 0 | 0 | 0 | 1 | 0 | 64 | 2013675652
15 | K | DS4 | vybavení pro ruční ovládání ponorného kalového čerpadla 1 , XAL-DO2; ZBY-6102, ZEN - L1111, ZB5-AD3 - kompletní dodávka a montáž | ks | 1 |  | 0 |  |  | základní |  | 0 | 0 | 0 | 0 | 0 | 64 | K | 2 | ROZPOCET | 0 | 0 | 0 | 0 | 0 | 1 | 0 | 64 | -1052003494
16 | K | M5 | ponorné kalové čerpadlo 2 čerpací jímky, el. připojení 1,3kW/400V - kompletní dodávka a montáž | ks | 1 |  | 0 |  |  | základní |  | 0 | 0 | 0 | 0 | 0 | 64 | K | 2 | ROZPOCET | 0 | 0 | 0 | 0 | 0 | 1 | 0 | 64 | 1281591819
17 | K | DS5 | vybavení pro ruční ovládání ponorného kalového čerpadla 2 , XAL-DO2; ZBY-6102, ZEN - L1111, ZB5-AD3 - kompletní dodávka a montáž | ks | 1 |  | 0 |  |  | základní |  | 0 | 0 | 0 | 0 | 0 | 64 | K | 2 | ROZPOCET | 0 | 0 | 0 | 0 | 0 | 1 | 0 | 64 | -624519995
18 | K | M7,a,b | rozvaděč chemického hospodářství, el. připojení - 2ks dávkovacích čerpadel, včetně kabeláže od motoru do rozvaděče kabinetu a z kabinetu do RM (12m) - kompletní dodávka a montáž | ks | 1 |  | 0 |  |  | základní |  | 0 | 0 | 0 | 0 | 0 | 64 | K | 2 | ROZPOCET | 0 | 0 | 0 | 0 | 0 | 1 | 0 | 64 | 1518606373
19 | K | RSČE3 | rozvaděč strojně stíraných česlí, el. připojení, včetně kabeláže od motoru do rozvaděče česlí (5m) a z rozvaděče česlí do RM (8m) - kompletní dodávka a montáž | ks | 1 |  | 0 |  |  | základní |  | 0 | 0 | 0 | 0 | 0 | 64 | K | 2 | ROZPOCET | 0 | 0 | 0 | 0 | 0 | 1 | 0 | 64 | -552569756
20 | K | E-ET.1.02 | měření hladiny v čerpací jímce ponorná hladinovová sonda měření hladiny, rozsah měření do 5m: - kompletní dodávka a montáž | ks | 1 |  | 0 |  |  | základní |  | 0 | 0 | 0 | 0 | 0 | 64 | K | 2 | ROZPOCET | 0 | 0 | 0 | 0 | 0 | 1 | 0 | 64 | 1337899400
| P |  | Poznámka k položce: - napájení 12 až 36V DC, analogový výstup 4-20mA, kabel 10m, kapacitní keramický tlustovrstvý senzor o průměru 45 mm - nerezový držák včetně oživení, zprovoznění, zaškolení obsluhy. - | [14 empty] | P | 2
21 | K | E-ET.1.03 | měření hladiny v KJ a Čj: - plovákový spínač, dvojitě zapouzdřený s bezrtuťovým spínačem, IP68, neopren kabel 10m, kryt – netoxický kopolymer polypropylen, binární výstup 10A/250VAC, AC1 - kompletní dodávka a montáž | ks | 3 |  | 0 |  |  | základní |  | 0 | 0 | 0 | 0 | 0 | 64 | K | 2 | ROZPOCET | 0 | 0 | 0 | 0 | 0 | 1 | 0 | 64 | -1543443330
22 | K | E-ET.1.04 | ultrazvuková hladinová sonda měření hladiny v kalové jímce, rozsah měření do 4m: - napájení 12 až 36V DC, analogový výstup 4-20mA, kabel 10m, - nerezový držák včetně oživení, zprovoznění, zaškolení obsluhy - kompletní dodávka a montáž | ks | 1 |  | 0 |  |  | základní |  | 0 | 0 | 0 | 0 | 0 | 64 | K | 2 | ROZPOCET | 0 | 0 | 0 | 0 | 0 | 1 | 0 | 64 | -1440962334
23 | K | E-ET.1.05 | sestava ultrazvukového snímače hladiny pro měření průtoku měrnými žlaby (měrné profily nejsou dodávkou ASŘ): - kompletní dodávka a montáž | ks | 1 |  | 0 |  |  | základní |  | 0 | 0 | 0 | 0 | 0 | 64 | K | 2 | ROZPOCET | 0 | 0 | 0 | 0 | 0 | 1 | 0 | 64 | 1434310972
| P |  | Poznámka k položce: - 1x převodník v nástěnném provedení, napájení 230V AC, analogový výstup 4-20mA a impulsní pro každou měřící smyčku, možnost naprogramování výstupních signálů dle vložené rovnice na údaj odpovídající okamžitému průtoku v obou měřících smyčkách, možnost záznamu celkového proteklého množství, - 1x ultrazvukový snímač hladiny, pevně připojený ohebný kabel délky 10m pro připojení k převodníku, - 1x držák pro Parshallův žlab, - 1x zajištění kalibrace a vystavení protokolu o úředním ověření (stanovené měřidlo) pro jednu měřící smyčku, včetně oživení, zprovoznění, zaškolení obsluhy. | [14 empty] | P | 2
24 | K | E-ET.1.06 | sestava pro měření rozpuštěného kyslíku a teploty aktivačního roztoku - kompletní dodávka a montáž | ks | 1 |  | 0 |  |  | základní |  | 0 | 0 | 0 | 0 | 0 | 64 | K | 2 | ROZPOCET | 0 | 0 | 0 | 0 | 0 | 1 | 0 | 64 | 368936947
| P |  | Poznámka k položce: - převodník s alfanumerickým displejem a klávesnicí v provedení pro venkovní montáž (do -20°C), napájení 230V AC - optický snímač rozpuštěného kyslíku a teploty včetně ohebného stíněného kabelu, vnitřní kalibrační prvek, - držák a kryt (stříška) převodníku pro montáž na zábradlí, - kloubová ponorná instalační armatura pro senzor v provedení nerez, - rozsah měření min. 0-50°C, 0-5mgO2/l, - 4x výstupní signál 4-20mA, včetně uvedení do provozu a zaškolení obsluhy. | [14 empty] | P | 2
25 | K | E-ET.1.07 | tlačítko C-STOP ve skříňce - kompletní dodávka a montáž | ks | 2 |  | 0 |  |  | základní |  | 0 | 0 | 0 | 0 | 0 | 64 | K | 2 | ROZPOCET | 0 | 0 | 0 | 0 | 0 | 1 | 0 | 64 | -1685121431
26 | K | E-ET.1.08 | obvody zásuvkové skříně 1x230/16A - čerpadlo odsazené vody- kompletní dodávka a montáž | ks | 1 |  | 0 |  |  | základní |  | 0 | 0 | 0 | 0 | 0 | 64 | K | 2 | ROZPOCET | 0 | 0 | 0 | 0 | 0 | 1 | 0 | 64 | 1898121995
27 | K | E-ET.1.09 | montážní materiál- kompletní dodávka a montáž | kpl | 1 |  | 0 |  |  | základní |  | 0 | 0 | 0 | 0 | 0 | 64 | K | 2 | ROZPOCET | 0 | 0 | 0 | 0 | 0 | 1 | 0 | 64 | 272898125
| D | E-ET.2 | Řídící systém umístěný v rozvaděči technologie el. |  |  |  | 0 |  |  |  |  | 0 |  | 0 |  | 0 | 3 | D | 1 | ROZPOCET | [6 empty] | 0
28 | K | E-ET.2.01 | Volně programovatelný řídící automat, napájení 24V DC, reálný čas, s vybavením osazený do rozvaděče RM včetně zapojení: - kompletní dodávka a montáž | ks | 1 |  | 0 |  |  | základní |  | 0 | 0 | 0 | 0 | 0 | 64 | K | 2 | ROZPOCET | 0 | 0 | 0 | 0 | 0 | 1 | 0 | 64 | 1714902896
| P |  | Poznámka k položce: - základní jednotka automatu s procesorem, Ethernet, sériový port, paměť pro záznam signálů jednotlivých kanálů popř. jejich integraci (možnost softwarového přiřazení čítače u binárních vstupů, záznam časového průběhu pro analogové vstupy – datalogger), - moduly binárních vstupů a výstupů (minimum 96x DI, 32 DO, včetně 20% rezerva), - moduly analogových vstupů a výstupů (minimum 8 AI, 4 AO). | [14 empty] | P | 2
29 | K | E-ET.2.02 | Semigrafický barevný dotykový operátorský panel, úhlopříčka 7" 65K barev TFT, QVGA 2xserial (RJ45+SUBD9), 2xUSB, SD slot, Ethernet (IP65f), osazený do čelního panelu rozvaděče RM včetně zapojení - kompletní dodávka a montáž | ks | 1 |  | 0 |  |  | základní |  | 0 | 0 | 0 | 0 | 0 | 64 | K | 2 | ROZPOCET | 0 | 0 | 0 | 0 | 0 | 1 | 0 | 64 | -2001278545
30 | K | E-ET.2.03 | záložní zdroj 24V s akumulátorem (akumulátory 12V, střídač) - kompletní dodávka a montáž | ks | 1 |  | 0 |  |  | základní |  | 0 | 0 | 0 | 0 | 0 | 64 | K | 2 | ROZPOCET | 0 | 0 | 0 | 0 | 0 | 1 | 0 | 64 | 1035139175
31 | K | E-ET.2.04 | Vestavná telemetrická stanice s GSM/GPRS modemem a anténou - kompletní dodávka a montáž | ks | 1 |  | 0 |  |  | základní |  | 0 | 0 | 0 | 0 | 0 | 64 | K | 2 | ROZPOCET | 0 | 0 | 0 | 0 | 0 | 1 | 0 | 64 | -2058159772
| P |  | Poznámka k položce: napájení 12 V DC, montáž na DIN, 8x digitální vstup, 8x digitální výstup, 4x analogový vstup 4-20 mA, komunikační rozhraní RS485 / RS232, protokol MODBUS RTU. SIM kartu dodá provozovatel při realizaci, včetně nastavení telemetrické stanice | [14 empty] | P | 2
32 | K | E-ET.2.05 | Zabezpečovací ústředna GSM/GPRS | kus | 1 |  | 0 |  |  | základní |  | 0 | 0 | 0 | 0 | 0 | 1 | K | 2 | ROZPOCET | 0 | 0 | 0 | 0 | 0 | 1 | 0 | 1 | 1681434319
33 | K | E-ET.2.06 | Kódová klávesnice digitální s podsvícením klávesnice | kus | 1 |  | 0 |  |  | základní |  | 0 | 0 | 0 | 0 | 0 | 1 | K | 2 | ROZPOCET | 0 | 0 | 0 | 0 | 0 | 1 | 0 | 1 | -111650877
34 | K | E-ET.2.07 | Pohybové čidlo vnitřní 230V, dosah 7m, 120° zorný úhel | kus | 1 |  | 0 |  |  | základní |  | 0 | 0 | 0 | 0 | 0 | 1 | K | 2 | ROZPOCET | 0 | 0 | 0 | 0 | 0 | 1 | 0 | 1 | 938064967
| D | E-ET.3 | Rozvaděč technologické a stavební elektroinstalace |  |  |  | 0 |  |  |  |  | 0 |  | 0 |  | 0 | 3 | D | 1 | ROZPOCET | [6 empty] | 0
35 | K | E-ET.3.01 | Skříňový rozvaděč RM ze dvou polí V=2000mm, H=400mm - kompletní dodávka a montáž | ks | 1 |  | 0 |  |  | základní |  | 0 | 0 | 0 | 0 | 0 | 64 | K | 2 | ROZPOCET | 0 | 0 | 0 | 0 | 0 | 1 | 0 | 64 | -775509984
| P |  | Poznámka k položce: pole 1 Š=1000mm, pole 2 Š=600mm, přívody horem, krytí min. IP20/IP40, In do 200A, Ip do 10kA, včetně sběrnic, panelů, lišt, svorek, s výzbrojí pro zařízení technologické a stavební elektroinstalace, včetně ručního ovládání řazínení na dveřích rozvaděče, rezerva prostoru v rozvaděči min. 10%. | [14 empty] | P | 2
36 | K | E-ET.3.02 | hlavni vypínač- kompletní dodávka a montáž | ks | 1 |  | 0 |  |  | základní |  | 0 | 0 | 0 | 0 | 0 | 64 | K | 2 | ROZPOCET | 0 | 0 | 0 | 0 | 0 | 1 | 0 | 64 | 1053701504
37 | K | E-ET.3.03 | hlavní jistič- kompletní dodávka a montáž | ks | 1 |  | 0 |  |  | základní |  | 0 | 0 | 0 | 0 | 0 | 64 | K | 2 | ROZPOCET | 0 | 0 | 0 | 0 | 0 | 1 | 0 | 64 | -1009991922
38 | K | E-ET.3.04 | soustava svodičů přepětí III.stupeň+ VF filtr- kompletní dodávka a montáž | ks | 1 |  | 0 |  |  | základní |  | 0 | 0 | 0 | 0 | 0 | 64 | K | 2 | ROZPOCET | 0 | 0 | 0 | 0 | 0 | 1 | 0 | 64 | 27276301
39 | K | E-ET.3.05 | relé kontroly a výpadku fází- kompletní dodávka a montáž | ks | 1 |  | 0 |  |  | základní |  | 0 | 0 | 0 | 0 | 0 | 64 | K | 2 | ROZPOCET | 0 | 0 | 0 | 0 | 0 | 1 | 0 | 64 | -27867133
40 | K | E-ET.3.06 | frekvenční měnič pro řízení otáček asynchronního motoru (použití pro dmychadla nitrifikace), 2,2 kW, 3 x 380 až 480 V, IP 21, třída 3C3 a 3S3, EMC filtr C2, s DC tlumivkou, nástěnný, včetně zapojení- kompletní dodávka a montáž | ks | 2 |  | 0 |  |  | základní |  | 0 | 0 | 0 | 0 | 0 | 64 | K | 2 | ROZPOCET | 0 | 0 | 0 | 0 | 0 | 1 | 0 | 64 | -1237223181
41 | K | E-ET.3.07 | zdroj 230/24Vss- kompletní dodávka a montáž | ks | 1 |  | 0 |  |  | základní |  | 0 | 0 | 0 | 0 | 0 | 64 | K | 2 | ROZPOCET | 0 | 0 | 0 | 0 | 0 | 1 | 0 | 64 | 1422255308
42 | K | E-ET.3.08 | ostatní montážní materiál-ranžírovací vodiče, nosné lišty, kabelové žlaby, svorky, ukončovací a značící materiál- kompletní dodávka a montáž | kpl | 1 |  | 0 |  |  | základní |  | 0 | 0 | 0 | 0 | 0 | 64 | K | 2 | ROZPOCET | 0 | 0 | 0 | 0 | 0 | 1 | 0 | 64 | -653398720
43 | K | E-ET.3.09 | Výroba rozváděče | ks | 1 |  | 0 |  |  | základní |  | 0 | 0 | 0 | 0 | 0 | 64 | K | 2 | ROZPOCET | 0 | 0 | 0 | 0 | 0 | 1 | 0 | 64 | -2057122541
| D | E-ET.4 | Kabely stavební a technologické el. |  |  |  | 0 |  |  |  |  | 0 |  | 0 |  | 0 | 3 | D | 1 | ROZPOCET | [6 empty] | 0
44 | K | E-ET.4.01 | Kabel CYKY do J5x10+FeZn - kompletní dodávka a montáž | m | 25 |  | 0 |  |  | základní |  | 0 | 0 | 0 | 0 | 0 | 64 | K | 2 | ROZPOCET | 0 | 0 | 0 | 0 | 0 | 1 | 0 | 64 | 160275067
45 | K | E-ET.4.02 | Kabel CYKY do 5x2,5 - kompletní dodávka a montáž | m | 216 |  | 0 |  |  | základní |  | 0 | 0 | 0 | 0 | 0 | 64 | K | 2 | ROZPOCET | 0 | 0 | 0 | 0 | 0 | 1 | 0 | 64 | 1359568210
46 | K | E-ET.4.03 | Kabel CYKY do 5x1,5 - kompletní dodávka a montáž | m | 180 |  | 0 |  |  | základní |  | 0 | 0 | 0 | 0 | 0 | 64 | K | 2 | ROZPOCET | 0 | 0 | 0 | 0 | 0 | 1 | 0 | 64 | 678395733
47 | K | E-ET.4.04 | Kabel CYKY do 4x1,5 - kompletní dodávka a montáž | m | 296 |  | 0 |  |  | základní |  | 0 | 0 | 0 | 0 | 0 | 64 | K | 2 | ROZPOCET | 0 | 0 | 0 | 0 | 0 | 1 | 0 | 64 | 1262304788
48 | K | E-ET.4.05 | Kabel CYKY do 3x2,5 - kompletní dodávka a montáž | m | 85 |  | 0 |  |  | základní |  | 0 | 0 | 0 | 0 | 0 | 64 | K | 2 | ROZPOCET | 0 | 0 | 0 | 0 | 0 | 1 | 0 | 64 | 296524177
49 | K | E-ET.4.06 | Kabel CYKY do 3x1,5 - kompletní dodávka a montáž | m | 252 |  | 0 |  |  | základní |  | 0 | 0 | 0 | 0 | 0 | 64 | K | 2 | ROZPOCET | 0 | 0 | 0 | 0 | 0 | 1 | 0 | 64 | -1521148878
50 | K | E-ET.4.07 | Kabel 2YSLCY do 4x6 - kompletní dodávka a montáž | m | 102 |  | 0 |  |  | základní |  | 0 | 0 | 0 | 0 | 0 | 64 | K | 2 | ROZPOCET | 0 | 0 | 0 | 0 | 0 | 1 | 0 | 64 | 356742442
51 | K | E-ET.4.08 | Kabel stíněný JYTY do 14x1 - kompletní dodávka a montáž | m | 208 |  | 0 |  |  | základní |  | 0 | 0 | 0 | 0 | 0 | 64 | K | 2 | ROZPOCET | 0 | 0 | 0 | 0 | 0 | 1 | 0 | 64 | -1201956246
52 | K | E-ET.4.09 | Kabel stíněný JYTY do 7x1 - kompletní dodávka a montáž | m | 178 |  | 0 |  |  | základní |  | 0 | 0 | 0 | 0 | 0 | 64 | K | 2 | ROZPOCET | 0 | 0 | 0 | 0 | 0 | 1 | 0 | 64 | 1034184224
53 | K | E-ET.4.10 | Kabel stíněný JYTY do 4x1 - kompletní dodávka a montáž | m | 254 |  | 0 |  |  | základní |  | 0 | 0 | 0 | 0 | 0 | 64 | K | 2 | ROZPOCET | 0 | 0 | 0 | 0 | 0 | 1 | 0 | 64 | -19358906
54 | K | E-ET.4.11 | Kabel stíněný JYTY do 2x1 - kompletní dodávka a montáž | m | 386 |  | 0 |  |  | základní |  | 0 | 0 | 0 | 0 | 0 | 64 | K | 2 | ROZPOCET | 0 | 0 | 0 | 0 | 0 | 1 | 0 | 64 | 10057542
55 | K | E-ET.4.12 | Kabel H07RN-F do 3Gx1 - kompletní dodávka a montáž | m | 70 |  | 0 |  |  | základní |  | 0 | 0 | 0 | 0 | 0 | 64 | K | 2 | ROZPOCET | 0 | 0 | 0 | 0 | 0 | 1 | 0 | 64 | -939129296
56 | K | E-ET.4.13 | Kabel H05RN-F do 3Gx0,75 - kompletní dodávka a montáž | m | 196 |  | 0 |  |  | základní |  | 0 | 0 | 0 | 0 | 0 | 64 | K | 2 | ROZPOCET | 0 | 0 | 0 | 0 | 0 | 1 | 0 | 64 | -127072527
57 | K | E-ET.4.14 | Vodič CYA do 35 ž/z - kompletní dodávka a montáž | m | 10 |  | 0 |  |  | základní |  | 0 | 0 | 0 | 0 | 0 | 64 | K | 2 | ROZPOCET | 0 | 0 | 0 | 0 | 0 | 1 | 0 | 64 | -505304384
58 | K | E-ET.4.15 | Vodič CYA do 10 ž/z - kompletní dodávka a montáž | m | 150 |  | 0 |  |  | základní |  | 0 | 0 | 0 | 0 | 0 | 64 | K | 2 | ROZPOCET | 0 | 0 | 0 | 0 | 0 | 1 | 0 | 64 | 1246374883
59 | K | E-ET.4.16 | Vodič CY do 4 ž/z - kompletní dodávka a montáž | m | 145 |  | 0 |  |  | základní |  | 0 | 0 | 0 | 0 | 0 | 64 | K | 2 | ROZPOCET | 0 | 0 | 0 | 0 | 0 | 1 | 0 | 64 | 726615920
60 | K | E-ET.4.17 | Zásuvka instalační jednonásobná 230V/16A min. IP44 - kompletní dodávka a montáž | ks | 2 |  | 0 |  |  | základní |  | 0 | 0 | 0 | 0 | 0 | 64 | K | 2 | ROZPOCET | 0 | 0 | 0 | 0 | 0 | 1 | 0 | 64 | 791568696
61 | K | E-ET.4.18 | Zásuvka průmyslová 400V/16A 3+N+PE s víčkem min. IP44 - kompletní dodávka a montáž | ks | 1 |  | 0 |  |  | základní |  | 0 | 0 | 0 | 0 | 0 | 64 | K | 2 | ROZPOCET | 0 | 0 | 0 | 0 | 0 | 1 | 0 | 64 | -1612231585
62 | K | E-ET.4.19 | Spínač jednopólový 3558N-C01510S - kompletní dodávka a montáž | ks | 5 |  | 0 |  |  | základní |  | 0 | 0 | 0 | 0 | 0 | 64 | K | 2 | ROZPOCET | 0 | 0 | 0 | 0 | 0 | 1 | 0 | 64 | -1002317737
63 | K | E-ET.4.20 | Spínač střídavý 3558N-C06510S - kompletní dodávka a montáž | ks | 2 |  | 0 |  |  | základní |  | 0 | 0 | 0 | 0 | 0 | 64 | K | 2 | ROZPOCET | 0 | 0 | 0 | 0 | 0 | 1 | 0 | 64 | 1174579307
64 | K | E-ET.4.21 | Průtokový ohřívač 2,0kW/230V - kompletní dodávka a montáž | ks | 1 |  | 0 |  |  | základní |  | 0 | 0 | 0 | 0 | 0 | 64 | K | 2 | ROZPOCET | 0 | 0 | 0 | 0 | 0 | 1 | 0 | 64 | -995841923
65 | K | E-ET.4.22 | Kruhové plastové interiérové zářivkové svítidlo 2x36W, 3600lm, IP54 - kompletní dodávka a montáž | ks | 3 |  | 0 |  |  | základní |  | 0 | 0 | 0 | 0 | 0 | 64 | K | 2 | ROZPOCET | 0 | 0 | 0 | 0 | 0 | 1 | 0 | 64 | -961529726
66 | K | E-ET.4.23 | Reflektor LED MCOB s čidlem pohybu 30W, 2100lm, IP44 - kompletní dodávka a montáž | ks | 1 |  | 0 |  |  | základní |  | 0 | 0 | 0 | 0 | 0 | 64 | K | 2 | ROZPOCET | 0 | 0 | 0 | 0 | 0 | 1 | 0 | 64 | -478616228
67 | K | E-ET.4.24 | Plastové průmyslové zářivkové svítidlo s vysokou chemickou odolností, s difuzorem čirého akrylátu a trubicemi T5, 2x36W, IP66, 7300lm - kompletní dodávka a montáž | ks | 4 |  | 0 |  |  | základní |  | 0 | 0 | 0 | 0 | 0 | 64 | K | 2 | ROZPOCET | 0 | 0 | 0 | 0 | 0 | 1 | 0 | 64 | -1639692899
68 | K | E-ET.4.25 | Kabelový výkop š. do 0,5m, hl. do 1,1m ve ztížených podmínkách, včetně zesíleného pískového lože (15cm pod i nad kabely), geodetického zaměření, výstražné fólie červené barvy a zahrnutí - kompletní dodávka a montáž | bm | 22 |  | 0 |  |  | základní |  | 0 | 0 | 0 | 0 | 0 | 64 | K | 2 | ROZPOCET | 0 | 0 | 0 | 0 | 0 | 1 | 0 | 64 | -436527150
69 | K | E-ET.4.26 | Kabelová spojka se smrštitelnými trubicemi a Al lisovacími spojovači pro kabel do 5*10mm² s celoplastovou izolací - kompletní dodávka a montáž | ks | 1 |  | 0 |  |  | základní |  | 0 | 0 | 0 | 0 | 0 | 64 | K | 2 | ROZPOCET | 0 | 0 | 0 | 0 | 0 | 1 | 0 | 64 | 614622829
70 | K | E-ET.4.27 | Svorkovnicová skříň min. IP44 (do 7 svorek, do 6mm2), do čtyř kabelů vč. kabelových průchodek - kompletní dodávka a montáž | ks | 11 |  | 0 |  |  | základní |  | 0 | 0 | 0 | 0 | 0 | 64 | K | 2 | ROZPOCET | 0 | 0 | 0 | 0 | 0 | 1 | 0 | 64 | -487607670
71 | K | E-ET.4.28 | Hromosvod - kompletní dodávka a montáž | ks | 1 |  | 0 |  |  | základní |  | 0 | 0 | 0 | 0 | 0 | 64 | K | 2 | ROZPOCET | 0 | 0 | 0 | 0 | 0 | 1 | 0 | 64 | -1555642177
72 | K | E-ET.4.29 | ukončovací materiál - kompletní dodávka a montáž | kpl | 1 |  | 0 |  |  | základní |  | 0 | 0 | 0 | 0 | 0 | 64 | K | 2 | ROZPOCET | 0 | 0 | 0 | 0 | 0 | 1 | 0 | 64 | -1918049309
| D | E-ET.5 | Elektroinstalační materiál pro techn. a stav. el. |  |  |  | 0 |  |  |  |  | 0 |  | 0 |  | 0 | 1 | D | 1 | ROZPOCET | [6 empty] | 0
73 | K | E-ET.5.01 | kabelový žlab drátěný se Zn povrchovou úpravou - 150x100, vč.příslušenství - kompletní dodávka a montáž | m | 6 |  | 0 |  |  | základní |  | 0 | 0 | 0 | 0 | 0 | 64 | K | 2 | ROZPOCET | 0 | 0 | 0 | 0 | 0 | 1 | 0 | 64 | 1128759730
74 | K | E-ET.5.02 | kabelový žlab drátěný se Zn povrchovou úpravou - 150x50, vč.příslušenství - kompletní dodávka a montáž | m | 12 |  | 0 |  |  | základní |  | 0 | 0 | 0 | 0 | 0 | 64 | K | 2 | ROZPOCET | 0 | 0 | 0 | 0 | 0 | 1 | 0 | 64 | 726435336
75 | K | E-ET.5.03 | kabelový žlab drátěný se Zn povrchovou úpravou - 100x50, vč.příslušenství - kompletní dodávka a montáž | m | 23 |  | 0 |  |  | základní |  | 0 | 0 | 0 | 0 | 0 | 64 | K | 2 | ROZPOCET | 0 | 0 | 0 | 0 | 0 | 1 | 0 | 64 | 1087464420
76 | K | E-ET.5.04 | vkládací lišta PVC-40x40, vč.příslušenství - kompletní dodávka a montáž | m | 42 |  | 0 |  |  | základní |  | 0 | 0 | 0 | 0 | 0 | 64 | K | 2 | ROZPOCET | 0 | 0 | 0 | 0 | 0 | 1 | 0 | 64 | -112011698
77 | K | E-ET.5.05 | vkládací lišta PVC - 20x20, vč.příslušenství - kompletní dodávka a montáž | m | 31 |  | 0 |  |  | základní |  | 0 | 0 | 0 | 0 | 0 | 64 | K | 2 | ROZPOCET | 0 | 0 | 0 | 0 | 0 | 1 | 0 | 64 | 1581467435
78 | K | E-ET.5.06 | PE pevná 20mm elektroinstalační trubka+ příslušenství - kompletní dodávka a montáž | m | 73 |  | 0 |  |  | základní |  | 0 | 0 | 0 | 0 | 0 | 64 | K | 2 | ROZPOCET | 0 | 0 | 0 | 0 | 0 | 1 | 0 | 64 | -1826120904
79 | K | E-ET.5.07 | PE ohebná 20mm elektroinstalační trubka + příslušenství - kompletní dodávka a montáž | m | 74 |  | 0 |  |  | základní |  | 0 | 0 | 0 | 0 | 0 | 64 | K | 2 | ROZPOCET | 0 | 0 | 0 | 0 | 0 | 1 | 0 | 64 | 412756792
80 | K | E-ET.5.08 | dvouplášťová korugovaná ohebná kabelová chránička pro mechanickou ochranu energetických a telekomunikačních vedení včetně zatahovací struny, spojek, těsnících kroužků, uzavíracích zátek, distančních rozpěrek, do světlosti 108mm - kompletní dodávka a montá | m | 74 |  | 0 |  |  | základní |  | 0 | 0 | 0 | 0 | 0 | 64 | K | 2 | ROZPOCET | 0 | 0 | 0 | 0 | 0 | 1 | 0 | 64 | -248509103
81 | K | E-ET.5.09 | pevné protipožární zatěsnění kabelového prostupu ve stěně, odolnost min. EI45 - kompletní dodávka a montáž | m2 | 0.1 |  | 0 |  |  | základní |  | 0 | 0 | 0 | 0 | 0 | 64 | K | 2 | ROZPOCET | 0 | 0 | 0 | 0 | 0 | 1 | 0 | 64 | -295197988
82 | K | E-ET.5.10 | vrtání otvoru do f100 pro kabel nebo uzemňovací přívod v betonové stěně (podlaze, základu) do tl. 400mm včetně následného zatěsnění | ks | 7 |  | 0 |  |  | základní |  | 0 | 0 | 0 | 0 | 0 | 64 | K | 2 | ROZPOCET | 0 | 0 | 0 | 0 | 0 | 1 | 0 | 64 | -1678892550
83 | K | E-ET.5.11 | vrtání otvoru do f100 pro kabel nebo uzemňovací přívod ve zděné konstrukci do tl. 400mm včetně následného zatěsnění | ks | 14 |  | 0 |  |  | základní |  | 0 | 0 | 0 | 0 | 0 | 64 | K | 2 | ROZPOCET | 0 | 0 | 0 | 0 | 0 | 1 | 0 | 64 | 1876696776
84 | K | E-ET.5.12 | výstražná tabulka nebo popis - atyp - kompletní dodávka a montáž | ks | 2 |  | 0 |  |  | základní |  | 0 | 0 | 0 | 0 | 0 | 64 | K | 2 | ROZPOCET | 0 | 0 | 0 | 0 | 0 | 1 | 0 | 64 | 643415862
85 | K | E-ET.5.13 | uzemňovací pásek FeZn 4x30 mm včetně svorek, tloušťka ochranné zinkové vrstvy min. 70μm - kompletní dodávka a montáž | m | 52 |  | 0 |  |  | základní |  | 0 | 0 | 0 | 0 | 0 | 64 | K | 2 | ROZPOCET | 0 | 0 | 0 | 0 | 0 | 1 | 0 | 64 | 547623093
86 | K | E-ET.5.14 | pomocný a spojovací materiál – šrouby, vruty, hmoždinky, šroubové i bezšroubové svorky, oka, stahovací a izolační pásky, distanční příchytky, kabelové štítky apod. - kompletní dodávka a montáž | kpl | 1 |  | 0 |  |  | základní |  | 0 | 0 | 0 | 0 | 0 | 64 | K | 2 | ROZPOCET | 0 | 0 | 0 | 0 | 0 | 1 | 0 | 64 | 1478537628
87 | K | E-ET.5.15 | ocelové nosné konstrukce - kompletní dodávka a montáž | kg | 26 |  | 0 |  |  | základní |  | 0 | 0 | 0 | 0 | 0 | 64 | K | 2 | ROZPOCET | 0 | 0 | 0 | 0 | 0 | 1 | 0 | 64 | -1604981112
88 | K | E-ET.5.16 | montážní materiál - kompletní dodávka a montáž | m | 1 |  | 0 |  |  | základní |  | 0 | 0 | 0 | 0 | 0 | 64 | K | 2 | ROZPOCET | 0 | 0 | 0 | 0 | 0 | 1 | 0 | 64 | 1968032633
| D | E-ET.6 | Služby |  |  |  | 0 |  |  |  |  | 0 |  | 0 |  | 0 | 3 | D | 1 | ROZPOCET | [6 empty] | 0
89 | K | E-ET.6.01 | Koordinace MaR a ostatní technologie | ks | 1 |  | 0 |  |  | základní |  | 0 | 0 | 0 | 0 | 0 | 64 | K | 2 | ROZPOCET | 0 | 0 | 0 | 0 | 0 | 1 | 0 | 64 | -916323202
90 | K | E-ET.6.02 | Softwarové vybavení řídícího systému | ks | 1 |  | 0 |  |  | základní |  | 0 | 0 | 0 | 0 | 0 | 64 | K | 2 | ROZPOCET | 0 | 0 | 0 | 0 | 0 | 1 | 0 | 64 | -168666277
91 | K | E-ET.6.03 | Softwarové vybavení operátorského panelu - vizualizace | ks | 1 |  | 0 |  |  | základní |  | 0 | 0 | 0 | 0 | 0 | 64 | K | 2 | ROZPOCET | 0 | 0 | 0 | 0 | 0 | 1 | 0 | 64 | -1265307590
92 | K | E-ET.6.04 | Softwarové vybavení operátorského panelu - měřené veličiny, bilance, historie měření a bilancí, alarmový deník. | ks | 1 |  | 0 |  |  | základní |  | 0 | 0 | 0 | 0 | 0 | 64 | K | 2 | ROZPOCET | 0 | 0 | 0 | 0 | 0 | 1 | 0 | 64 | -2057309933
93 | K | E-ET.6.05 | Software pro realizaci datového přenosu | ks | 1 |  | 0 |  |  | základní |  | 0 | 0 | 0 | 0 | 0 | 64 | K | 2 | ROZPOCET | 0 | 0 | 0 | 0 | 0 | 1 | 0 | 64 | 1038006072
94 | K | E-ET.6.06 | Oživení vstupů/výstupů, včetně odladění software na stavbě | ks | 1 |  | 0 |  |  | základní |  | 0 | 0 | 0 | 0 | 0 | 64 | K | 2 | ROZPOCET | 0 | 0 | 0 | 0 | 0 | 1 | 0 | 64 | -1451181075
95 | K | E-ET.6.07 | Úprava SW na dispečinku provozovatele (Čevak a.s.) | ks | 1 |  | 0 |  |  | základní |  | 0 | 0 | 0 | 0 | 0 | 64 | K | 2 | ROZPOCET | 0 | 0 | 0 | 0 | 0 | 1 | 0 | 64 | 1347117826
96 | K | E-ET.6.08 | Výchozí revize elektrických zařízení, stavební + technologická el. | ks | 1 |  | 0 |  |  | základní |  | 0 | 0 | 0 | 0 | 0 | 64 | K | 2 | ROZPOCET | 0 | 0 | 0 | 0 | 0 | 1 | 0 | 64 | 1648722177
97 | K | E-ET.6.09 | Metrologické ověření, kalibrace přístrojů MaR | ks | 1 |  | 0 |  |  | základní |  | 0 | 0 | 0 | 0 | 0 | 64 | K | 2 | ROZPOCET | 0 | 0 | 0 | 0 | 0 | 1 | 0 | 64 | 1282658645
98 | K | E-ET.6.10 | Celkové režijní náklady (montážní plošiny, lešení, služby, ... ) | ks | 1 |  | 0 |  |  | základní |  | 0 | 0 | 0 | 0 | 0 | 64 | K | 2 | ROZPOCET | 0 | 0 | 0 | 0 | 0 | 1 | 0 | 64 | 975867453
99 | K | E-ET.6.11 | Likvidace předmětného odpadu | ks | 1 |  | 0 |  |  | základní |  | 0 | 0 | 0 | 0 | 0 | 64 | K | 2 | ROZPOCET | 0 | 0 | 0 | 0 | 0 | 1 | 0 | 64 | -20383679
100 | K | E-ET.6.12 | Zpráva TIČR | soubor | 1 |  | 0 |  |  | základní |  | 0 | 0 | 0 | 0 | 0 | 1 | K | 2 | ROZPOCET | 0 | 0 | 0 | 0 | 0 | 1 | 0 | 1 | 1278529387

## PS-02 - VDJ - strojně-tec...
{490b36fa-1ef2-485d-b1b8-51354e402338}
2
| KRYCÍ LIST SOUPISU PRACÍ | [7 empty] | v --- níže se nacházejí doplnkové a pomocné údaje k sestavám --- v | [8 empty] | False
Stavba:
TÁBOR - STOKLASNÁ LHOTA, VODOVOD A KANALIZACE
Objekt:
PS-02 - VDJ - strojně-technologická část
| KSO: |  |  |  |  | CC-CZ:
| Místo: |  | Stoklasná Lhota |  |  | Datum: | 28. 1. 2025
| Zadavatel: |  |  |  |  | IČ: | 26069539
|  | Vodárenská společnost Táborsko s.r.o. |  |  |  | DIČ: | CZ26069539
| Uchazeč: |  |  |  |  | IČ: | Vyplň údaj
|  | Vyplň údaj |  |  |  | DIČ: | Vyplň údaj
| Projektant: |  |  |  |  | IČ: | 46964371
|  | Aquaprocon s.r.o., Divize Praha |  |  |  | DIČ: | CZ46964371
| Zpracovatel: |  |  |  |  | IČ:
|  | ing. Iveta Heřmanská |  |  |  | DIČ:
Poznámka:
| Cena bez DPH | [5 empty] | 0
|  |  | Základ daně |  |  | Sazba daně | Výše daně
| DPH | základní | 0 |  |  | 21% | 0
|  | snížená | 0 |  |  | 12% | 0
|  | zákl. přenesená | 0 |  |  | 21% | 0
|  | sníž. přenesená | 0 |  |  | 12% | 0
|  | nulová | 0 |  |  | 0% | 0
| Cena s DPH |  |  | v | CZK |  | 0
| Projektant |  |  | Zpracovatel
| Datum a podpis: |  | Razítko | Datum a podpis: |  |  | Razítko
| Objednavatel |  |  | Uchazeč
| Datum a podpis: |  | Razítko | Datum a podpis: |  |  | Razítko
REKAPITULACE ČLENĚNÍ SOUPISU PRACÍ
Stavba:
TÁBOR - STOKLASNÁ LHOTA, VODOVOD A KANALIZACE
Objekt:
PS-02 - VDJ - strojně-technologická část
Místo: |  |  | Stoklasná Lhota |  |  | Datum: | 28. 1. 2025
Zadavatel: |  |  | Vodárenská společnost Táborsko s.r.o. |  |  | Projektant: | Aquaprocon s.r.o., Divize Praha
Uchazeč: |  |  | Vyplň údaj |  |  | Zpracovatel: | ing. Iveta Heřmanská
Kód dílu - Popis | [6 empty] | Cena celkem [CZK]
Náklady ze soupisu prací | [6 empty] | 0 | [11 empty] | -1
| D1 - Vodojem - strojně-technologická část | [5 empty] | 0
| D2 - Potrubní vystrojení - nerez potrubí PN10 | [5 empty] | 0
| D3 - Potrubní vystrojení - tvarovky PN10, NEREZ 1.4404 | [5 empty] | 0
| D4 - Potrubní vystrojení - armatury min. PN10 | [5 empty] | 0
| D5 - Potrubní vystrojení - stroje a technol. zařízení min. PN10 | [5 empty] | 0
| D6 - Prostupy stavebními konstrukcemi | [5 empty] | 0
| D7 - Potrubní vystrojení - ostatní dodávky | [5 empty] | 0
SOUPIS PRACÍ
Stavba:
TÁBOR - STOKLASNÁ LHOTA, VODOVOD A KANALIZACE
Objekt:
PS-02 - VDJ - strojně-technologická část
Místo: |  |  | Stoklasná Lhota |  |  | Datum: | 28. 1. 2025
Zadavatel: |  |  | Vodárenská společnost Táborsko s.r.o. |  |  | Projektant: | Aquaprocon s.r.o., Divize Praha
Uchazeč: |  |  | Vyplň údaj |  |  | Zpracovatel: | ing. Iveta Heřmanská
PČ | Typ | Kód | Popis | MJ | Množství | J.cena [CZK] | Cena celkem [CZK] | Cenová soustava |  | DPH | J. Nh [h] | Nh celkem [h] | J. hmotnost [t] | Hmotnost celkem [t] | J. suť [t] | Suť Celkem [t]
Náklady soupisu celkem | [6 empty] | 0 |  |  |  |  | 0 |  | 0 |  | 0 |  | D | -1 | [7 empty] | 0
| D | D1 | Vodojem - strojně-technologická část |  |  |  | 0 |  |  |  |  | 0 |  | 0 |  | 0 | 3 | D | 0 | ROZPOCET | [6 empty] | 0
| D | D2 | Potrubní vystrojení - nerez potrubí PN10 |  |  |  | 0 |  |  |  |  | 0 |  | 0 |  | 0 | 3 | D | 1 | ROZPOCET | [6 empty] | 0
1 | M | VDJ.D2.001 | Potrubí - nerez ocel dle DIN 1.4404 154 x 2 mm | m | 11 |  | 0 |  |  | základní |  | 0 | 0 | 0 | 0 | 0 | 256 | M | 2 | ROZPOCET | 0 | 0 | 0 | 0 | 0 | 1 | 0 | 64 | 1519568392
2 | M | VDJ.D2.002 | Potrubí - nerez ocel dle DIN 1.4404 104 x 2 mm | m | 7 |  | 0 |  |  | základní |  | 0 | 0 | 0 | 0 | 0 | 256 | M | 2 | ROZPOCET | 0 | 0 | 0 | 0 | 0 | 1 | 0 | 64 | 1054938066
3 | M | VDJ.D2.003 | Potrubí - nerez ocel dle DIN 1.4404 84 x 2 mm | m | 25 |  | 0 |  |  | základní |  | 0 | 0 | 0 | 0 | 0 | 256 | M | 2 | ROZPOCET | 0 | 0 | 0 | 0 | 0 | 1 | 0 | 64 | 556570082
4 | M | VDJ.D2.004 | Potrubí - nerez ocel dle DIN 1.4404 54 x 2 mm | m | 1 |  | 0 |  |  | základní |  | 0 | 0 | 0 | 0 | 0 | 256 | M | 2 | ROZPOCET | 0 | 0 | 0 | 0 | 0 | 1 | 0 | 64 | 1732792241
5 | M | VDJ.D2.005 | Potrubí - nerez ocel dle DIN 1.4404 35 x 1,5 mm včetně tvarovek a fitinek | m | 1 |  | 0 |  |  | základní |  | 0 | 0 | 0 | 0 | 0 | 256 | M | 2 | ROZPOCET | 0 | 0 | 0 | 0 | 0 | 1 | 0 | 64 | 536411611
6 | M | VDJ.D2.006 | Potrubí - nerez ocel dle DIN 1.4404 18 x 1,5 mm včetně tvarovek a fitinek | m | 20 |  | 0 |  |  | základní |  | 0 | 0 | 0 | 0 | 0 | 256 | M | 2 | ROZPOCET | 0 | 0 | 0 | 0 | 0 | 1 | 0 | 64 | -1432759269
| D | D3 | Potrubní vystrojení - tvarovky PN10, NEREZ 1.4404 |  |  |  | 0 |  |  |  |  | 0 |  | 0 |  | 0 | 3 | D | 1 | ROZPOCET | [6 empty] | 0
7 | M | VDJ.D3.001 | Koleno 90° nerez DN 150 | kus | 6 |  | 0 |  |  | základní |  | 0 | 0 | 0 | 0 | 0 | 256 | M | 2 | ROZPOCET | 0 | 0 | 0 | 0 | 0 | 1 | 0 | 64 | -1189858550
8 | M | VDJ.D3.002 | Koleno 90° nerez DN 100 | kus | 3 |  | 0 |  |  | základní |  | 0 | 0 | 0 | 0 | 0 | 256 | M | 2 | ROZPOCET | 0 | 0 | 0 | 0 | 0 | 1 | 0 | 64 | 1044735846
9 | M | VDJ.D3.003 | Koleno 45° nerez DN 100 | kus | 3 |  | 0 |  |  | základní |  | 0 | 0 | 0 | 0 | 0 | 256 | M | 2 | ROZPOCET | 0 | 0 | 0 | 0 | 0 | 1 | 0 | 64 | 900252368
10 | M | VDJ.D3.004 | Koleno 30° nerez DN 100 | kus | 2 |  | 0 |  |  | základní |  | 0 | 0 | 0 | 0 | 0 | 256 | M | 2 | ROZPOCET | 0 | 0 | 0 | 0 | 0 | 1 | 0 | 64 | 1998354946
11 | M | VDJ.D3.005 | Koleno 90° nerez DN 80 | kus | 8 |  | 0 |  |  | základní |  | 0 | 0 | 0 | 0 | 0 | 256 | M | 2 | ROZPOCET | 0 | 0 | 0 | 0 | 0 | 1 | 0 | 64 | 1954480762
12 | M | VDJ.D3.006 | Koleno 60° nerez DN 80 | kus | 2 |  | 0 |  |  | základní |  | 0 | 0 | 0 | 0 | 0 | 256 | M | 2 | ROZPOCET | 0 | 0 | 0 | 0 | 0 | 1 | 0 | 64 | 462934668
13 | M | VDJ.D3.007 | Redukce nerez DN 200/150 | kus | 2 |  | 0 |  |  | základní |  | 0 | 0 | 0 | 0 | 0 | 256 | M | 2 | ROZPOCET | 0 | 0 | 0 | 0 | 0 | 1 | 0 | 64 | 1650782781
14 | M | VDJ.D3.008 | Redukce nerez DN 100/50 | kus | 1 |  | 0 |  |  | základní |  | 0 | 0 | 0 | 0 | 0 | 256 | M | 2 | ROZPOCET | 0 | 0 | 0 | 0 | 0 | 1 | 0 | 64 | 1703578939
15 | M | VDJ.D3.009 | Redukce nerez DN 80/50 | kus | 1 |  | 0 |  |  | základní |  | 0 | 0 | 0 | 0 | 0 | 256 | M | 2 | ROZPOCET | 0 | 0 | 0 | 0 | 0 | 1 | 0 | 64 | -775202162
16 | M | VDJ.D3.010 | T- kus nerez DN 150/150 | kus | 1 |  | 0 |  |  | základní |  | 0 | 0 | 0 | 0 | 0 | 256 | M | 2 | ROZPOCET | 0 | 0 | 0 | 0 | 0 | 1 | 0 | 64 | 1723457144
17 | M | VDJ.D3.011 | T- kus nerez DN 80/80 | kus | 3 |  | 0 |  |  | základní |  | 0 | 0 | 0 | 0 | 0 | 256 | M | 2 | ROZPOCET | 0 | 0 | 0 | 0 | 0 | 1 | 0 | 64 | 145371665
18 | M | VDJ.D3.012 | T- kus nerez DN 100/100 s náběhem | kus | 2 |  | 0 |  |  | základní |  | 0 | 0 | 0 | 0 | 0 | 256 | M | 2 | ROZPOCET | 0 | 0 | 0 | 0 | 0 | 1 | 0 | 64 | 20441604
19 | M | VDJ.D3.013 | T- kus nerez DN 100/80 s náběhem | kus | 1 |  | 0 |  |  | základní |  | 0 | 0 | 0 | 0 | 0 | 256 | M | 2 | ROZPOCET | 0 | 0 | 0 | 0 | 0 | 1 | 0 | 64 | 82435183
20 | M | VDJ.D3.014 | Příruba nerez DN 100 | kus | 19 |  | 0 |  |  | základní |  | 0 | 0 | 0 | 0 | 0 | 256 | M | 2 | ROZPOCET | 0 | 0 | 0 | 0 | 0 | 1 | 0 | 64 | -817510456
21 | M | VDJ.D3.015 | Příruba nerez DN 80 | kus | 7 |  | 0 |  |  | základní |  | 0 | 0 | 0 | 0 | 0 | 256 | M | 2 | ROZPOCET | 0 | 0 | 0 | 0 | 0 | 1 | 0 | 64 | 1071921089
22 | M | VDJ.D3.016 | Příruba nerez DN 50 | kus | 8 |  | 0 |  |  | základní |  | 0 | 0 | 0 | 0 | 0 | 256 | M | 2 | ROZPOCET | 0 | 0 | 0 | 0 | 0 | 1 | 0 | 64 | 1678005567
| D | D4 | Potrubní vystrojení - armatury min. PN10 |  |  |  | 0 |  |  |  |  | 0 |  | 0 |  | 0 | 3 | D | 1 | ROZPOCET | [6 empty] | 0
23 | M | VDJ.D4.001 | Filtr přírubový s vrchním čištěním síta DN 50 | kus | 1 |  | 0 |  |  | základní |  | 0 | 0 | 0 | 0 | 0 | 256 | M | 2 | ROZPOCET | 0 | 0 | 0 | 0 | 0 | 1 | 0 | 64 | 1776209767
24 | M | VDJ.D4.002 | Regulační ventil DN 50 bezplovákový hydraulicky řízený,ve funkci progresivní regulace nátoku vodojemu, doplněného o mechanický omezovač polohy (přednastaven na hodnotu 1 l/s) s možností dálkového ovládání z dispečinku | kus | 1 |  | 0 |  |  | základní |  | 0 | 0 | 0 | 0 | 0 | 256 | M | 2 | ROZPOCET | 0 | 0 | 0 | 0 | 0 | 1 | 0 | 64 | 1838302128
25 | M | VDJ.D4.003 | Speciální příruba jištěná proti posunu pro PE potrubí d110 | kus | 1 |  | 0 |  |  | základní |  | 0 | 0 | 0 | 0 | 0 | 256 | M | 2 | ROZPOCET | 0 | 0 | 0 | 0 | 0 | 1 | 0 | 64 | -506783474
26 | M | VDJ.D4.004 | Speciální příruba jištěná proti posunu pro PE potrubí d90 | kus | 1 |  | 0 |  |  | základní |  | 0 | 0 | 0 | 0 | 0 | 256 | M | 2 | ROZPOCET | 0 | 0 | 0 | 0 | 0 | 1 | 0 | 64 | -1779865877
27 | M | VDJ.D4.005 | Šoupátko s ručním kolem DN 100 | kus | 5 |  | 0 |  |  | základní |  | 0 | 0 | 0 | 0 | 0 | 256 | M | 2 | ROZPOCET | 0 | 0 | 0 | 0 | 0 | 1 | 0 | 64 | 2118839932
28 | M | VDJ.D4.006 | Šoupátko s ručním kolem DN 80 | kus | 4 |  | 0 |  |  | základní |  | 0 | 0 | 0 | 0 | 0 | 256 | M | 2 | ROZPOCET | 0 | 0 | 0 | 0 | 0 | 1 | 0 | 64 | -529103271
29 | M | VDJ.D4.007 | Šoupátko s ručním kolem s prodlouženým ovládáním DN 100 | kus | 2 |  | 0 |  |  | základní |  | 0 | 0 | 0 | 0 | 0 | 256 | M | 2 | ROZPOCET | 0 | 0 | 0 | 0 | 0 | 1 | 0 | 64 | -1379689324
30 | M | VDJ.D4.008 | Zpětná klapka přírubová s volným průtokem DN 100 | kus | 1 |  | 0 |  |  | základní |  | 0 | 0 | 0 | 0 | 0 | 256 | M | 2 | ROZPOCET | 0 | 0 | 0 | 0 | 0 | 1 | 0 | 64 | 554715497
31 | M | VDJ.D4.009 | Vtokový koš DN 100 | kus | 2 |  | 0 |  |  | základní |  | 0 | 0 | 0 | 0 | 0 | 256 | M | 2 | ROZPOCET | 0 | 0 | 0 | 0 | 0 | 1 | 0 | 64 | 2015625717
32 | M | VDJ.D4.010 | Vodoměr s přenosem na dispečink DN 50 PN 10 na přítoku měřící rozsah: Qn/Qmin ≥ 100 (horizontální poloha) připraveno pro snímač HRI | kus | 1 |  | 0 |  |  | základní |  | 0 | 0 | 0 | 0 | 0 | 256 | M | 2 | ROZPOCET | 0 | 0 | 0 | 0 | 0 | 1 | 0 | 64 | -494052828
33 | M | VDJ.D4.011 | Vodoměr s přenosem na dispečink DN 50 PN 10 do spotřebiště měřící rozsah: Qn/Qmin ≥ 315 (horizontální poloha) připraveno pro snímač HRI | kus | 1 |  | 0 |  |  | základní |  | 0 | 0 | 0 | 0 | 0 | 256 | M | 2 | ROZPOCET | 0 | 0 | 0 | 0 | 0 | 1 | 0 | 64 | 1774239873
34 | M | VDJ.D4.012 | Nerez. potrubní spojka na nerez. potrubí s axiálním jištěním proti posunu DN 100 | kus | 1 |  | 0 |  |  | základní |  | 0 | 0 | 0 | 0 | 0 | 256 | M | 2 | ROZPOCET | 0 | 0 | 0 | 0 | 0 | 1 | 0 | 64 | 425630396
35 | M | VDJ.D4.013 | Nerez. potrubní spojka na nerez. potrubí s axiálním jištěním proti posunu DN 80 | kus | 1 |  | 0 |  |  | základní |  | 0 | 0 | 0 | 0 | 0 | 256 | M | 2 | ROZPOCET | 0 | 0 | 0 | 0 | 0 | 1 | 0 | 64 | 277510537
36 | M | VDJ.D4.014 | Nerez. potrubní spojka na nerez. potrubí s axiálním jištěním proti posunu DN 50 | kus | 2 |  | 0 |  |  | základní |  | 0 | 0 | 0 | 0 | 0 | 256 | M | 2 | ROZPOCET | 0 | 0 | 0 | 0 | 0 | 1 | 0 | 64 | -2118009452
37 | M | VDJ.D4.015 | Potrubní statický mísič přírubový DN 80 pro dávkování NaClO | kus | 1 |  | 0 |  |  | základní |  | 0 | 0 | 0 | 0 | 0 | 256 | M | 2 | ROZPOCET | 0 | 0 | 0 | 0 | 0 | 1 | 0 | 64 | 1616761941
38 | M | VDJ.D4.016 | Kulový kohout DN 1/2" | kus | 8 |  | 0 |  |  | základní |  | 0 | 0 | 0 | 0 | 0 | 256 | M | 2 | ROZPOCET | 0 | 0 | 0 | 0 | 0 | 1 | 0 | 64 | 518635484
39 | M | VDJ.D4.017 | Odběrová sestava Kulový kohout výtokový 1/2" s napojením na hadici. Dodávka kompletní sestavy vč. potrubí, tvarovek, návarku, těsnění a připojení na potrubí. Součástí položky je odpadní potrubí s trychtýřem, zavedené do odpadu. | kpl | 2 |  | 0 |  |  | základní |  | 0 | 0 | 0 | 0 | 0 | 256 | M | 2 | ROZPOCET | 0 | 0 | 0 | 0 | 0 | 1 | 0 | 64 | 240734388
40 | M | VDJ.D4.018 | Tenzometrická sestava Manometrický kohout 1/2" PN 10, rozsah 0-1 bar. Dodávka kompletní sestavy vč. návarku, těsnění a připojení na potrubí. Tenzosonda - dodávka elektro. | kpl | 2 |  | 0 |  |  | základní |  | 0 | 0 | 0 | 0 | 0 | 256 | M | 2 | ROZPOCET | 0 | 0 | 0 | 0 | 0 | 1 | 0 | 64 | -352407089
41 | M | VDJ.D4.019 | Manometrická sestava s odběrem vzorků Mechanický manometr Ø 100mm, těleso nerez ocel, průzor sklo, měř.mech. bronz, spodní přípoj, závit G1/2“, tř.př. 1%, rozsah 0-16 bar, 1 x manometrický kohout 1/2" PN 16, 1x T-kus 1/2", kulový kohout výtokový 1/2" s na | kpl | 1 |  | 0 |  |  | základní |  | 0 | 0 | 0 | 0 | 0 | 256 | M | 2 | ROZPOCET | 0 | 0 | 0 | 0 | 0 | 1 | 0 | 64 | -1910681685
| D | D5 | Potrubní vystrojení - stroje a technol. zařízení min. PN10 |  |  |  | 0 |  |  |  |  | 0 |  | 0 |  | 0 | 3 | D | 1 | ROZPOCET | [6 empty] | 0
42 | M | VDJ.D5.001 | Dávkovací sestava NAOCl Membránové dávkovací čerpadlo s příslušenstvím. Regulace frekvence dávky přímo na čerpadle. Dávkování z kanystru o objemu 10 l. Parametry: Qmax = 0,9 l/h , pmax = 2 bar | kpl | 1 |  | 0 |  |  | základní |  | 0 | 0 | 0 | 0 | 0 | 256 | M | 2 | ROZPOCET | 0 | 0 | 0 | 0 | 0 | 1 | 0 | 64 | 1679488794
| P |  | Poznámka k položce: Příslušenství: odvzdušňovací ventil, sací ventil, 2x dávkovací ventil, sací a výtlačná hadička, konzola pro uchycení na stěnu, univerzální řídící kabel, plovákový spínač, 2x zásobní nádrže PE objem 30l, záchytná vana PE 30l a další příslušenství. Uvažovaný elektrický příkon zařízení: 0,02 kW (*), 230 V, 50 Hz, min. IP65. Dodávka kompletní sestavy vč. připojení na potrubí. | [14 empty] | P | 2
43 | M | VDJ.D5.002 | Oční sprcha na stěnu nástěnná Bezpečnostní zařízení pro rychlou první pomoc při kontaktu s nebezpečnými látkami. Dodávka kompletní sestavy vč. připojení na potrubí. | kpl | 1 |  | 0 |  |  | základní |  | 0 | 0 | 0 | 0 | 0 | 256 | M | 2 | ROZPOCET | 0 | 0 | 0 | 0 | 0 | 1 | 0 | 64 | -424980528
44 | M | VDJ.D5.003 | ATS Stoklasná Lhota – 2x vertikální čerpadlo s FM Automatická tlaková stanice se dvěma celonerezovými vertikálními vícestupňovými čerpadly | kpl | 1 |  | 0 |  |  | základní |  | 0 | 0 | 0 | 0 | 0 | 256 | M | 2 | ROZPOCET | 0 | 0 | 0 | 0 | 0 | 1 | 0 | 64 | -1849650373
| P |  | Poznámka k položce: Parametry 1 čerpadla: Qč = cca 2 l/s, při Hč = 30 - 35 m.v.s.; 1,1 kW, 400V, 4 A, 2900 ot/min, IP 55, řízeno FM, hmotnost 120 kg. Komplet vč. tlakové nádoby 80 l, základového rámu, rozvaděče a dalšího příslušenství. | [14 empty] | P | 2
45 | M | VDJ.D5.004 | Ruční kladkostroj s pojezdem Kladkostroj pro pojezd po horizontální jeřábové dráze, vhodný pro daný typ pojezdového profilu. | kpl | 1 |  | 0 |  |  | základní |  | 0 | 0 | 0 | 0 | 0 | 256 | M | 2 | ROZPOCET | 0 | 0 | 0 | 0 | 0 | 1 | 0 | 64 | -1269402174
| P |  | Poznámka k položce: Parametry zařízení: nosnost 500 kg, zdvih 5m, ruční ovládání. Součástí položky je i montáž zařízení včetně ovládacího řetězu a vypracování revize kompletního zdvihacího zařízení. | [14 empty] | P | 2
| D | D6 | Prostupy stavebními konstrukcemi |  |  |  | 0 |  |  |  |  | 0 |  | 0 |  | 0 | 3 | D | 1 | ROZPOCET | [6 empty] | 0
46 | K | VDJ.D6.001 | Vrtání a těsnění horizontálního prostupu vhodným těsněním proti zemní vlhkosti pro potrubí DN 100, vč. potřebné úpravy | kus | 1 |  | 0 |  |  | základní |  | 0 | 0 | 0 | 0 | 0 | 64 | K | 2 | ROZPOCET | 0 | 0 | 0 | 0 | 0 | 1 | 0 | 64 | 206243828
47 | K | VDJ.D6.002 | Vrtání a těsnění horizontálního prostupu vhodným těsněním proti zemní vlhkosti pro potrubí DN 80, vč. potřebné úpravy | kus | 1 |  | 0 |  |  | základní |  | 0 | 0 | 0 | 0 | 0 | 64 | K | 2 | ROZPOCET | 0 | 0 | 0 | 0 | 0 | 1 | 0 | 64 | -1955230761
48 | K | VDJ.D6.003 | Vrtání a těsnění horizontálního prostupu pod hladinou vody vhodným těsněním pro potrubí DN 150, vč. potřebné úpravy | kus | 2 |  | 0 |  |  | základní |  | 0 | 0 | 0 | 0 | 0 | 64 | K | 2 | ROZPOCET | 0 | 0 | 0 | 0 | 0 | 1 | 0 | 64 | -883389514
49 | K | VDJ.D6.004 | Vrtání a těsnění horizontálního prostupu pod hladinou vody vhodným těsněním pro potrubí DN 100, vč. potřebné úpravy | kus | 4 |  | 0 |  |  | základní |  | 0 | 0 | 0 | 0 | 0 | 64 | K | 2 | ROZPOCET | 0 | 0 | 0 | 0 | 0 | 1 | 0 | 64 | -477311683
50 | K | VDJ.D6.005 | Vrtání a těsnění horizontálního prostupu pod hladinou vody vhodným těsněním pro potrubí DN 80, vč. potřebné úpravy | kus | 2 |  | 0 |  |  | základní |  | 0 | 0 | 0 | 0 | 0 | 64 | K | 2 | ROZPOCET | 0 | 0 | 0 | 0 | 0 | 1 | 0 | 64 | 1633915037
51 | K | VDJ.D6.006 | Vrtání a těsnění vertikálního prostupu stropní konstrukcí vhodným těsněním, vč. potřebné úpravy | kus | 2 |  | 0 |  |  | základní |  | 0 | 0 | 0 | 0 | 0 | 64 | K | 2 | ROZPOCET | 0 | 0 | 0 | 0 | 0 | 1 | 0 | 64 | -798282066
| D | D7 | Potrubní vystrojení - ostatní dodávky |  |  |  | 0 |  |  |  |  | 0 |  | 0 |  | 0 | 3 | D | 1 | ROZPOCET | [6 empty] | 0
52 | K | VDJ.D7.001 | Montáž uvedených potrubí, strojů a zařízení | kpl | 1 |  | 0 |  |  | základní |  | 0 | 0 | 0 | 0 | 0 | 64 | K | 2 | ROZPOCET | 0 | 0 | 0 | 0 | 0 | 1 | 0 | 64 | -856127859
53 | K | VDJ.D7.002 | Přírubové a ostatní spoje, spojovací materiál (těsnění, šrouby a podložky z nerezové oceli, matky nerezové) | kpl | 1 |  | 0 |  |  | základní |  | 0 | 0 | 0 | 0 | 0 | 64 | K | 2 | ROZPOCET | 0 | 0 | 0 | 0 | 0 | 1 | 0 | 64 | -1940372930
54 | K | VDJ.D7.003 | Kotvící a upevňovací prvky z nerez oceli 1.4404 s objímkami s gumovou výstelkou pro upevnění potrubí a armatur | kpl | 1 |  | 0 |  |  | základní |  | 0 | 0 | 0 | 0 | 0 | 64 | K | 2 | ROZPOCET | 0 | 0 | 0 | 0 | 0 | 1 | 0 | 64 | 2074839153
55 | K | VDJ.D7.004 | Ochrana potrubí, armatur a zařízení při stavebních pracích vhodnými obaly | kpl | 1 |  | 0 |  |  | základní |  | 0 | 0 | 0 | 0 | 0 | 64 | K | 2 | ROZPOCET | 0 | 0 | 0 | 0 | 0 | 1 | 0 | 64 | -568965022
56 | K | VDJ.D7.005 | Označení potrubních větví, armatur a zařízení | kpl | 1 |  | 0 |  |  | základní |  | 0 | 0 | 0 | 0 | 0 | 64 | K | 2 | ROZPOCET | 0 | 0 | 0 | 0 | 0 | 1 | 0 | 64 | -1696932178
57 | K | VDJ.D7.006 | Tlakové zkoušky | kpl | 1 |  | 0 |  |  | základní |  | 0 | 0 | 0 | 0 | 0 | 64 | K | 2 | ROZPOCET | 0 | 0 | 0 | 0 | 0 | 1 | 0 | 64 | 613012048
58 | K | VDJ.D7.007 | Proplachy, kontrola průchodnosti, dezinfekce potrubí a zařízení, krácené rozbory kvality vody | kpl | 1 |  | 0 |  |  | základní |  | 0 | 0 | 0 | 0 | 0 | 64 | K | 2 | ROZPOCET | 0 | 0 | 0 | 0 | 0 | 1 | 0 | 64 | 1639473626

## PS-03 - VDJ - elektro-tec...
{39eaa30e-521f-40aa-ae73-6cc5e1c4f1e6}
2
| KRYCÍ LIST SOUPISU PRACÍ | [7 empty] | v --- níže se nacházejí doplnkové a pomocné údaje k sestavám --- v | [8 empty] | False
Stavba:
TÁBOR - STOKLASNÁ LHOTA, VODOVOD A KANALIZACE
Objekt:
PS-03 - VDJ - elektro-technologická část
| KSO: |  |  |  |  | CC-CZ:
| Místo: |  | Stoklasná Lhota |  |  | Datum: | 28. 1. 2025
| Zadavatel: |  |  |  |  | IČ: | 26069539
|  | Vodárenská společnost Táborsko s.r.o. |  |  |  | DIČ: | CZ26069539
| Uchazeč: |  |  |  |  | IČ: | Vyplň údaj
|  | Vyplň údaj |  |  |  | DIČ: | Vyplň údaj
| Projektant: |  |  |  |  | IČ: | 46964371
|  | Aquaprocon s.r.o., Divize Praha |  |  |  | DIČ: | CZ46964371
| Zpracovatel: |  |  |  |  | IČ:
|  | ing. Jiří Hromek |  |  |  | DIČ:
Poznámka:
| Cena bez DPH | [5 empty] | 0
|  |  | Základ daně |  |  | Sazba daně | Výše daně
| DPH | základní | 0 |  |  | 21% | 0
|  | snížená | 0 |  |  | 12% | 0
|  | zákl. přenesená | 0 |  |  | 21% | 0
|  | sníž. přenesená | 0 |  |  | 12% | 0
|  | nulová | 0 |  |  | 0% | 0
| Cena s DPH |  |  | v | CZK |  | 0
| Projektant |  |  | Zpracovatel
| Datum a podpis: |  | Razítko | Datum a podpis: |  |  | Razítko
| Objednavatel |  |  | Uchazeč
| Datum a podpis: |  | Razítko | Datum a podpis: |  |  | Razítko
REKAPITULACE ČLENĚNÍ SOUPISU PRACÍ
Stavba:
TÁBOR - STOKLASNÁ LHOTA, VODOVOD A KANALIZACE
Objekt:
PS-03 - VDJ - elektro-technologická část
Místo: |  |  | Stoklasná Lhota |  |  | Datum: | 28. 1. 2025
Zadavatel: |  |  | Vodárenská společnost Táborsko s.r.o. |  |  | Projektant: | Aquaprocon s.r.o., Divize Praha
Uchazeč: |  |  | Vyplň údaj |  |  | Zpracovatel: | ing. Jiří Hromek
Kód dílu - Popis | [6 empty] | Cena celkem [CZK]
Náklady ze soupisu prací | [6 empty] | 0 | [11 empty] | -1
| D1 - VDJ ELEKTRO-TECHNOLOGICKÁ ČÁST | [5 empty] | 0
| M01.2 - Rozvaděč RMD1 | [5 empty] | 0
| M02 - Montážní materiál | [5 empty] | 0
| M03 - Polní instrumentace | [5 empty] | 0
| M07 - Uzemnění a hromosvod | [5 empty] | 0
| M08 - Poplachový zabezpečovací a tísňový systém | [5 empty] | 0
| M15 - Zemní práce | [5 empty] | 0
| M30 - Přidružené práce | [5 empty] | 0
SOUPIS PRACÍ
Stavba:
TÁBOR - STOKLASNÁ LHOTA, VODOVOD A KANALIZACE
Objekt:
PS-03 - VDJ - elektro-technologická část
Místo: |  |  | Stoklasná Lhota |  |  | Datum: | 28. 1. 2025
Zadavatel: |  |  | Vodárenská společnost Táborsko s.r.o. |  |  | Projektant: | Aquaprocon s.r.o., Divize Praha
Uchazeč: |  |  | Vyplň údaj |  |  | Zpracovatel: | ing. Jiří Hromek
PČ | Typ | Kód | Popis | MJ | Množství | J.cena [CZK] | Cena celkem [CZK] | Cenová soustava |  | DPH | J. Nh [h] | Nh celkem [h] | J. hmotnost [t] | Hmotnost celkem [t] | J. suť [t] | Suť Celkem [t]
Náklady soupisu celkem | [6 empty] | 0 |  |  |  |  | 0 |  | 0 |  | 0 |  | D | -1 | [7 empty] | 0
| D | D1 | VDJ ELEKTRO-TECHNOLOGICKÁ ČÁST |  |  |  | 0 |  |  |  |  | 0 |  | 0 |  | 0 | 3 | D | 0 | ROZPOCET | [6 empty] | 0
| D | M01.2 | Rozvaděč RMD1 |  |  |  | 0 |  |  |  |  | 0 |  | 0 |  | 0 | 3 | D | 1 | ROZPOCET | [6 empty] | 0
1 | K | 01.2EM01 | D+M - Skříňový rozvaděč RMD1 | kpl | 1 |  | 0 |  |  | základní |  | 0 | 0 | 0 | 0 | 0 | 64 | K | 2 | ROZPOCET | 0 | 0 | 0 | 0 | 0 | 1 | 0 | 64 | 1653207448
| P |  | Poznámka k položce: Oceloplechová skříň o celkových rozměrech 800 x 1000 x 300mm (Š x V x H), kompletní včetně příslušenství (bočnice, zadní stěny, dveře, pozinkované panely, DIN lišt, rozvaděčových hřebenových kanálů, propojovacích vodičů a lišt, pomocného materiálu atd.), IP54/20, přívod a vývody spodem. | [14 empty] | P | 2
2 | M | 01.2EM02 | D - Přípojnice Cu pro In=63A | kpl | 1 |  | 0 |  |  | základní |  | 0 | 0 | 0 | 0 | 0 | 256 | M | 2 | ROZPOCET | 0 | 0 | 0 | 0 | 0 | 1 | 0 | 64 | -43600736
3 | M | 01.2EM03 | D - Trojpólová ochrana proti přepětí 400V, typ 1+2 | ks | 1 |  | 0 |  |  | základní |  | 0 | 0 | 0 | 0 | 0 | 256 | M | 2 | ROZPOCET | 0 | 0 | 0 | 0 | 0 | 1 | 0 | 64 | -1249330417
| P |  | Poznámka k položce: Trojpólová ochrana proti přepětí, typ 1+2 na vstupu, výměnné moduly, signalizace, síť TN-C. Přepěťové ochrany pro PRS, MaR, ASŘ a komunikace budou dodány od jednoho výrobce !!! | [14 empty] | P | 2
4 | M | 01.2EM04 | D - Trojpólový vačkový přepínač | ks | 1 |  | 0 |  |  | základní |  | 0 | 0 | 0 | 0 | 0 | 256 | M | 2 | ROZPOCET | 0 | 0 | 0 | 0 | 0 | 1 | 0 | 64 | -1077029698
| P |  | Poznámka k položce: Trojpólový vačkový přepínač do 40A, spínání 1-0-2 45°, přepínání SÍŤ - 0 - DA | [14 empty] | P | 2
5 | M | 01.2EM05 | D - Dvojpólová ochrana proti přepětí 230V, typ 3 | ks | 1 |  | 0 |  |  | základní |  | 0 | 0 | 0 | 0 | 0 | 256 | M | 2 | ROZPOCET | 0 | 0 | 0 | 0 | 0 | 1 | 0 | 64 | 138279868
| P |  | Poznámka k položce: Dvojpólová ochrana proti přepětí, typ 3 před zařízením MaR,ASŘ, vf filtr, výměnné moduly, signalizace, síť TN-S včetně předjištění. Přepěťové ochrany pro PRS, MaR, ASŘ a komunikace budou dodány od jednoho výrobce !!! | [14 empty] | P | 2
6 | M | 01.2EM06 | D- Pojistkový odpínač do 3x125A, včetně pojistek 3x100A gG, řadové svorky | kpl | 1 |  | 0 |  |  | základní |  | 0 | 0 | 0 | 0 | 0 | 256 | M | 2 | ROZPOCET | 0 | 0 | 0 | 0 | 0 | 1 | 0 | 64 | -2024247216
7 | M | 01.2EM07 | D - Rázová oddělovací tlumivka 16A | ks | 2 |  | 0 |  |  | základní |  | 0 | 0 | 0 | 0 | 0 | 256 | M | 2 | ROZPOCET | 0 | 0 | 0 | 0 | 0 | 1 | 0 | 64 | 643621535
8 | M | 01.2EM08 | D - Vyhodnocovací síťové relé 400V | kpl | 1 |  | 0 |  |  | základní |  | 0 | 0 | 0 | 0 | 0 | 256 | M | 2 | ROZPOCET | 0 | 0 | 0 | 0 | 0 | 1 | 0 | 64 | -809453461
| P |  | Poznámka k položce: Vyhodnocovací síťové relé 400V včetně odjištění | [14 empty] | P | 2
9 | M | 01.2EM09 | D - Indikační signálka LED 230V | ks | 2 |  | 0 |  |  | základní |  | 0 | 0 | 0 | 0 | 0 | 256 | M | 2 | ROZPOCET | 0 | 0 | 0 | 0 | 0 | 1 | 0 | 64 | 2046548321
| P |  | Poznámka k položce: Indikační signálka LED 230V, bílá, včetně odjištění | [14 empty] | P | 2
10 | M | 01.2EM10 | D - Temperace rozvaděče 230V | kpl | 1 |  | 0 |  |  | základní |  | 0 | 0 | 0 | 0 | 0 | 256 | M | 2 | ROZPOCET | 0 | 0 | 0 | 0 | 0 | 1 | 0 | 64 | 598754547
| P |  | Poznámka k položce: El.topné těleso 150W, 230V pro montáž do rozvaděče, termostat na DIN včetně odjištění | [14 empty] | P | 2
11 | M | 01.2EM11 | D - Osvětlení rozvaděče 230V | kpl | 1 |  | 0 |  |  | základní |  | 0 | 0 | 0 | 0 | 0 | 256 | M | 2 | ROZPOCET | 0 | 0 | 0 | 0 | 0 | 1 | 0 | 64 | 1249585200
| P |  | Poznámka k položce: Zářivkové svítidlo 11W, 230V, IP20 s vlastním vypínačem včetně odjištění | [14 empty] | P | 2
12 | M | 01.2EM12 | D - Odjištěný vývod pro el. konvektor 230V | kpl | 1 |  | 0 |  |  | základní |  | 0 | 0 | 0 | 0 | 0 | 256 | M | 2 | ROZPOCET | 0 | 0 | 0 | 0 | 0 | 1 | 0 | 64 | -841852939
| P |  | Poznámka k položce: Odjištěný vývod jističem 16B/1 pro el. konvektor, včetně stykače pro blokování. Řadové svorky. | [14 empty] | P | 2
13 | M | 01.2EM13 | D - Odjištěný vývod napájení PZTS | ks | 1 |  | 0 |  |  | základní |  | 0 | 0 | 0 | 0 | 0 | 256 | M | 2 | ROZPOCET | 0 | 0 | 0 | 0 | 0 | 1 | 0 | 64 | -1794140825
| P |  | Poznámka k položce: Odjištěný vývod jističem 6B/1 napájení pstředny PZTS. Řadové svorky. | [14 empty] | P | 2
14 | M | 01.2EM14 | D - Jistič jednopólový 6/1/B, 6A | ks | 1 |  | 0 |  |  | základní |  | 0 | 0 | 0 | 0 | 0 | 256 | M | 2 | ROZPOCET | 0 | 0 | 0 | 0 | 0 | 1 | 0 | 64 | -330663283
15 | M | 01.2EM15 | D - Jistič trojpólový 16/1/B, 16A | ks | 1 |  | 0 |  |  | základní |  | 0 | 0 | 0 | 0 | 0 | 256 | M | 2 | ROZPOCET | 0 | 0 | 0 | 0 | 0 | 1 | 0 | 64 | -1153679678
16 | M | 01.2EM16 | D - Jistič trojpólový 20/3/C, 20A | ks | 1 |  | 0 |  |  | základní |  | 0 | 0 | 0 | 0 | 0 | 256 | M | 2 | ROZPOCET | 0 | 0 | 0 | 0 | 0 | 1 | 0 | 64 | -1659986783
17 | M | 01.2EM17 | D - Proudový chránič 40A/4/0,03A, 40A | ks | 1 |  | 0 |  |  | základní |  | 0 | 0 | 0 | 0 | 0 | 256 | M | 2 | ROZPOCET | 0 | 0 | 0 | 0 | 0 | 1 | 0 | 64 | 1088346225
18 | M | 01.2EM18 | D - Odjištěný vývod pro zásuvkovou skříň | kpl | 1 |  | 0 |  |  | základní |  | 0 | 0 | 0 | 0 | 0 | 256 | M | 2 | ROZPOCET | 0 | 0 | 0 | 0 | 0 | 1 | 0 | 64 | 1612784617
| P |  | Poznámka k položce: Odjištěný vývod jističem 20B/3 pro zásuvkovou skříň v provedení 2x230/16, 1x400/32/5P za společným proudovým chráničem 40/4/0,03. Řadové svorky. | [14 empty] | P | 2
19 | M | 01.2EM19 | D - Odjištěný vývod pro okruh osvětlení | kpl | 2 |  | 0 |  |  | základní |  | 0 | 0 | 0 | 0 | 0 | 256 | M | 2 | ROZPOCET | 0 | 0 | 0 | 0 | 0 | 1 | 0 | 64 | -1837545104
| P |  | Poznámka k položce: Odjištěný vývod proudovým chráničem s nadproudovou ochranou 10C/1N/0,03. Řadové svorky. | [14 empty] | P | 2
20 | M | 01.2EM20 | D - Odjištěný vývod pro rozvaděč ATS | kpl | 1 |  | 0 |  |  | základní |  | 0 | 0 | 0 | 0 | 0 | 256 | M | 2 | ROZPOCET | 0 | 0 | 0 | 0 | 0 | 1 | 0 | 64 | 742415727
| P |  | Poznámka k položce: Odjištěný vývod jističem 16A/3/B, 400V, pomocná, povelová relé, Ovládací napětí 24VDC. Řadové svorky. | [14 empty] | P | 2
21 | M | 01.2EM21 | D - Odjištěný vývod pro dávkovací čerpadlo, 230V | kpl | 1 |  | 0 |  |  | základní |  | 0 | 0 | 0 | 0 | 0 | 256 | M | 2 | ROZPOCET | 0 | 0 | 0 | 0 | 0 | 1 | 0 | 64 | 752158135
| P |  | Poznámka k položce: Odjištěný vývod proudovým chráničem 6B/1N/0.03A s nadproudovou ochranou, stykač, pomocná, povelová relé, Ovládací napětí 230V. Řadové svorky. | [14 empty] | P | 2
22 | M | 01.2EM22 | D - Montážní zásuvka 230V na DIN | ks | 1 |  | 0 |  |  | základní |  | 0 | 0 | 0 | 0 | 0 | 256 | M | 2 | ROZPOCET | 0 | 0 | 0 | 0 | 0 | 1 | 0 | 64 | -1881036324
| P |  | Poznámka k položce: Zásuvka 16A, 230V IP20 pro montáž na DIN včetně odjištění proudovým chráničem s nadproudovou ochranou 30mA | [14 empty] | P | 2
23 | M | 01.2EM23 | D - Odjištěný vývod čidlo MaR 24V DC, výstup 2x 0/1 | ks | 2 |  | 0 |  |  | základní |  | 0 | 0 | 0 | 0 | 0 | 256 | M | 2 | ROZPOCET | 0 | 0 | 0 | 0 | 0 | 1 | 0 | 64 | -875281040
| P |  | Poznámka k položce: Odjištěný vývod pojistkovou řadovou svorkovnicí s LED signalizací pro senzor MaR s digitálním výstupem 0/1, pomocné relé. Řadové svorky. | [14 empty] | P | 2
24 | M | 01.2EM24 | D - Odjištěný vývod čidlo MaR 24V DC, výstup 4-20mA | ks | 2 |  | 0 |  |  | základní |  | 0 | 0 | 0 | 0 | 0 | 256 | M | 2 | ROZPOCET | 0 | 0 | 0 | 0 | 0 | 1 | 0 | 64 | -1823719148
| P |  | Poznámka k položce: Odjištěný vývod pojistkovou řadovou svorkovnicí s LED signalizací pro senzor MaR s analogovým výstupem 4-20mA, 24V DC. Řadové svorky. | [14 empty] | P | 2
25 | M | 01.2EM25 | D - Pojistková řadová svorkovnice 250V, do 10A s LED | ks | 5 |  | 0 |  |  | základní |  | 0 | 0 | 0 | 0 | 0 | 256 | M | 2 | ROZPOCET | 0 | 0 | 0 | 0 | 0 | 1 | 0 | 64 | 662261092
26 | M | 01.2EM26 | D - Přístrojová pojistka skleněná 048A/do 1A | ks | 5 |  | 0 |  |  | základní |  | 0 | 0 | 0 | 0 | 0 | 256 | M | 2 | ROZPOCET | 0 | 0 | 0 | 0 | 0 | 1 | 0 | 64 | -1099292641
27 | M | 01.2EM27 | D - Relé 24V DC, 4P včetně patice | ks | 4 |  | 0 |  |  | základní |  | 0 | 0 | 0 | 0 | 0 | 256 | M | 2 | ROZPOCET | 0 | 0 | 0 | 0 | 0 | 1 | 0 | 64 | -343219706
28 | M | 01.2EM28 | D - Relé 24V DC, 2P včetně patice | ks | 4 |  | 0 |  |  | základní |  | 0 | 0 | 0 | 0 | 0 | 256 | M | 2 | ROZPOCET | 0 | 0 | 0 | 0 | 0 | 1 | 0 | 64 | -1953061671
29 | M | 01.2EM29 | D - Napájecí síťový zdroj AC/DC+dobíječ, 230V AC/13,8V DC, 3,9A | kpl | 1 |  | 0 |  |  | základní |  | 0 | 0 | 0 | 0 | 0 | 256 | M | 2 | ROZPOCET | 0 | 0 | 0 | 0 | 0 | 1 | 0 | 64 | -2130052195
| P |  | Poznámka k položce: Napájecí zdroj AC/DC+dobíječ, 230V AC/13,8V DC, 3,9A, včetně odjištění | [14 empty] | P | 2
30 | M | 01.2EM30 | D - Akumulátor, 7,2Ah | ks | 2 |  | 0 |  |  | základní |  | 0 | 0 | 0 | 0 | 0 | 256 | M | 2 | ROZPOCET | 0 | 0 | 0 | 0 | 0 | 1 | 0 | 64 | 29646629
31 | M | 01.2EM31 | D - Řadové svorky | kpl | 1 |  | 0 |  |  | základní |  | 0 | 0 | 0 | 0 | 0 | 256 | M | 2 | ROZPOCET | 0 | 0 | 0 | 0 | 0 | 1 | 0 | 64 | 1576399464
32 | M | 01.2EM32 | D - Kabelové vývodky | kpl | 1 |  | 0 |  |  | základní |  | 0 | 0 | 0 | 0 | 0 | 256 | M | 2 | ROZPOCET | 0 | 0 | 0 | 0 | 0 | 1 | 0 | 64 | 289024244
33 | M | 01.2EM33 | D - Sběrnice PEN | kpl | 1 |  | 0 |  |  | základní |  | 0 | 0 | 0 | 0 | 0 | 256 | M | 2 | ROZPOCET | 0 | 0 | 0 | 0 | 0 | 1 | 0 | 64 | 696989751
34 | M | 01.2EM34 | D - Sběrnice N | kpl | 1 |  | 0 |  |  | základní |  | 0 | 0 | 0 | 0 | 0 | 256 | M | 2 | ROZPOCET | 0 | 0 | 0 | 0 | 0 | 1 | 0 | 64 | 91145008
35 | M | 01.2EM35 | D - Sběrnice PE | kpl | 1 |  | 0 |  |  | základní |  | 0 | 0 | 0 | 0 | 0 | 256 | M | 2 | ROZPOCET | 0 | 0 | 0 | 0 | 0 | 1 | 0 | 64 | 735694722
36 | M | 01.2EM36 | D - Úložný a nosný materiál | kpl | 1 |  | 0 |  |  | základní |  | 0 | 0 | 0 | 0 | 0 | 256 | M | 2 | ROZPOCET | 0 | 0 | 0 | 0 | 0 | 1 | 0 | 64 | -1468825393
37 | M | 01.2EM37 | D - Drobný montážní materiál | kpl | 1 |  | 0 |  |  | základní |  | 0 | 0 | 0 | 0 | 0 | 256 | M | 2 | ROZPOCET | 0 | 0 | 0 | 0 | 0 | 1 | 0 | 64 | -1913460903
38 | K | 01.2EM38 | M - Osazení přístrojů do rozvaděče včetně prodrátování | kpl | 1 |  | 0 |  |  | základní |  | 0 | 0 | 0 | 0 | 0 | 64 | K | 2 | ROZPOCET | 0 | 0 | 0 | 0 | 0 | 1 | 0 | 64 | 799258905
39 | K | 01.2EM39 | D - Zpracování výrobní dokumentace rozvaděče dle dodaných komponent | kpl | 1 |  | 0 |  |  | základní |  | 0 | 0 | 0 | 0 | 0 | 64 | K | 2 | ROZPOCET | 0 | 0 | 0 | 0 | 0 | 1 | 0 | 64 | -1517287379
40 | K | 01.2EM40 | M - Místo pro osazení a připojení radiomodemu | kpl | 1 |  | 0 |  |  | základní |  | 0 | 0 | 0 | 0 | 0 | 64 | K | 2 | ROZPOCET | 0 | 0 | 0 | 0 | 0 | 1 | 0 | 64 | -1285827461
| P |  | Poznámka k položce: Prostorová rezerva pro osazení telemetrické stanice do dveří rozvaděče, prostorová rezerva na DIN liště pro rozšiřující moduly telemetrické stanice. | [14 empty] | P | 2
41 | K | 01.2EM41 | D+M - Řídicí systém | kpl | 1 |  | 0 |  |  | základní |  | 0 | 0 | 0 | 0 | 0 | 64 | K | 2 | ROZPOCET | 0 | 0 | 0 | 0 | 0 | 1 | 0 | 64 | -1457406637
| P |  | Poznámka k položce: Řídící systém PLC - telemetrická stanice Počet uvedených vstupů/výstupů: 18xDI, 3xAI, 4xDO +20% rezerva, 1x RS485, 1xRS232/485, Ethernet univerzální multikanálová měřící a záznamová jednotka pro sběr dat a řízení technologie, zabudovaný GSM/GPRS přenos (Wi-Fi Data Logger), Karty digitálních a analogových vstupů a výstupů 24V DC, 4-20mA, grafický dotykový displej. Včetně propojovací kabeláže, koncovek a drobného materiálu. • SW analýza (zadání pro SW) • zpracování veličin, řídicí programy • přenos dat a komunikace • místní vizualizace, • SW PLC, SW aplikace pro pracoviště centrálního dispečinku, zaškolení personálu obsluhy a údržby dispečinku, Poznámka: Zařízení musí být kompatibilní se stávajícím zařízením provozovatele! Po dokončení prací bude investorovi předána záloha aplikačních programů PLC (USB flash disk nebo CD) | [14 empty] | P | 2
| D | M02 | Montážní materiál |  |  |  | 0 |  |  |  |  | 0 |  | 0 |  | 0 | 3 | D | 1 | ROZPOCET | [6 empty] | 0
42 | K | 02EM01 | D+M - Kabel s měděným jádrem CYKY-J 4x16 | m | 20 |  | 0 |  |  | základní |  | 0 | 0 | 0 | 0 | 0 | 64 | K | 2 | ROZPOCET | 0 | 0 | 0 | 0 | 0 | 1 | 0 | 64 | 116563134
43 | K | 02EM02 | D+M - Kabel s měděným jádrem CYKY-J 3x1,5 | m | 76 |  | 0 |  |  | základní |  | 0 | 0 | 0 | 0 | 0 | 64 | K | 2 | ROZPOCET | 0 | 0 | 0 | 0 | 0 | 1 | 0 | 64 | 1341666665
44 | K | 02EM03 | D+M - Kabel s měděným jádrem CYKY-J 5x2,5 | m | 28 |  | 0 |  |  | základní |  | 0 | 0 | 0 | 0 | 0 | 64 | K | 2 | ROZPOCET | 0 | 0 | 0 | 0 | 0 | 1 | 0 | 64 | 1215928833
45 | K | 02EM04 | D+M - Kabel s měděným jádrem CYKY-J 5x6 | m | 60 |  | 0 |  |  | základní |  | 0 | 0 | 0 | 0 | 0 | 64 | K | 2 | ROZPOCET | 0 | 0 | 0 | 0 | 0 | 1 | 0 | 64 | 1849409781
46 | K | 02EM05 | D+M - Kabel s měděným jádrem CYKY-J 7x1,5 | m | 28 |  | 0 |  |  | základní |  | 0 | 0 | 0 | 0 | 0 | 64 | K | 2 | ROZPOCET | 0 | 0 | 0 | 0 | 0 | 1 | 0 | 64 | 1173871525
47 | K | 02EM06 | D+M - Kabel sdělovací s měděným jádrem JYTY 4x1,0 | m | 126 |  | 0 |  |  | základní |  | 0 | 0 | 0 | 0 | 0 | 64 | K | 2 | ROZPOCET | 0 | 0 | 0 | 0 | 0 | 1 | 0 | 64 | 1492857452
48 | K | 02EM07 | D+M - Kabel sdělovací s měděným jádrem JYTY 7x1,0 | m | 42 |  | 0 |  |  | základní |  | 0 | 0 | 0 | 0 | 0 | 64 | K | 2 | ROZPOCET | 0 | 0 | 0 | 0 | 0 | 1 | 0 | 64 | -876763858
49 | K | 02EM08 | D+M - Kabel sdělovací s měděným jádrem J-Y(St)Y 2x2x0,8 | m | 48 |  | 0 |  |  | základní |  | 0 | 0 | 0 | 0 | 0 | 64 | K | 2 | ROZPOCET | 0 | 0 | 0 | 0 | 0 | 1 | 0 | 64 | -524069965
50 | K | 02EM09 | M - Ukončení kabelů v rozvaděči | kpl | 1 |  | 0 |  |  | základní |  | 0 | 0 | 0 | 0 | 0 | 64 | K | 2 | ROZPOCET | 0 | 0 | 0 | 0 | 0 | 1 | 0 | 64 | -827882607
51 | K | 02EM10 | D+M - Pozinkovaný drátěný kabelový žlab 150/100 | m | 20 |  | 0 |  |  | základní |  | 0 | 0 | 0 | 0 | 0 | 64 | K | 2 | ROZPOCET | 0 | 0 | 0 | 0 | 0 | 1 | 0 | 64 | 269624500
| P |  | Poznámka k položce: Žárově pozinkovaný drátěný kabelový žlab, včetně originálního příslušenství, spojek, konzol, závěsů a spojovacího materiálu | [14 empty] | P | 2
52 | K | 02EM11 | D+M - Pozinkovaný drátěný kabelový žlab 100/100 | m | 14 |  | 0 |  |  | základní |  | 0 | 0 | 0 | 0 | 0 | 64 | K | 2 | ROZPOCET | 0 | 0 | 0 | 0 | 0 | 1 | 0 | 64 | -387777982
| P |  | Poznámka k položce: Žárově pozinkovaný drátěný kabelový žlab, včetně originálního příslušenství, spojek, konzol, závěsů a spojovacího materiálu | [14 empty] | P | 2
53 | K | 02EM12 | D+M - Trubka tuhá PVC d 32 mm, 750N, UV stavbilní vč. spojek a příchytek | m | 5 |  | 0 |  |  | základní |  | 0 | 0 | 0 | 0 | 0 | 64 | K | 2 | ROZPOCET | 0 | 0 | 0 | 0 | 0 | 1 | 0 | 64 | -945383778
54 | K | 02EM13 | D+M - Trubka tuhá PVC d 20 mm, 750N, UV stavbilní vč. spojek a příchytek | m | 5 |  | 0 |  |  | základní |  | 0 | 0 | 0 | 0 | 0 | 64 | K | 2 | ROZPOCET | 0 | 0 | 0 | 0 | 0 | 1 | 0 | 64 | -1755052024
55 | K | 02EM14 | D+M - Elektroinstalační lišta PVC 20x20 | m | 20 |  | 0 |  |  | základní |  | 0 | 0 | 0 | 0 | 0 | 64 | K | 2 | ROZPOCET | 0 | 0 | 0 | 0 | 0 | 1 | 0 | 64 | -1741896425
| P |  | Poznámka k položce: Elektroinstalační lišta PVC 20x20, včetně spojek, rohů a spojovacího materiálu | [14 empty] | P | 2
56 | K | 02EM15 | D+M - Trubka ohebná PVC do 32mm, 750N, odolná proti UV vč. spojek a příchytek | m | 6 |  | 0 |  |  | základní |  | 0 | 0 | 0 | 0 | 0 | 64 | K | 2 | ROZPOCET | 0 | 0 | 0 | 0 | 0 | 1 | 0 | 64 | -1827153805
57 | K | 02EM16 | D+M - Trubka ohebná PVC do 32mm, 750N vč. spojek a příchytek | m | 6 |  | 0 |  |  | základní |  | 0 | 0 | 0 | 0 | 0 | 64 | K | 2 | ROZPOCET | 0 | 0 | 0 | 0 | 0 | 1 | 0 | 64 | -345717822
58 | K | 02EM17 | M - El. připojení pohonu 230V | kpl | 1 |  | 0 |  |  | základní |  | 0 | 0 | 0 | 0 | 0 | 64 | K | 2 | ROZPOCET | 0 | 0 | 0 | 0 | 0 | 1 | 0 | 64 | 1076796082
59 | K | 02EM18 | M - Ukončení kabelů v zásuvkové skříni | kpl | 1 |  | 0 |  |  | základní |  | 0 | 0 | 0 | 0 | 0 | 64 | K | 2 | ROZPOCET | 0 | 0 | 0 | 0 | 0 | 1 | 0 | 64 | -914738424
60 | K | 02EM19 | M - El. připojení ostatní zařízení 400V | kpl | 1 |  | 0 |  |  | základní |  | 0 | 0 | 0 | 0 | 0 | 64 | K | 2 | ROZPOCET | 0 | 0 | 0 | 0 | 0 | 1 | 0 | 64 | 1431540371
61 | K | 02EM20 | M - El. připojení zásuvkové skříně | ks | 1 |  | 0 |  |  | základní |  | 0 | 0 | 0 | 0 | 0 | 64 | K | 2 | ROZPOCET | 0 | 0 | 0 | 0 | 0 | 1 | 0 | 64 | 802144606
62 | K | 02EM21 | D+M - A_LED interiérové svítidlo stropní, závěsné 230V, 1x43W,5540lm,4000K,IP66 | ks | 7 |  | 0 |  |  | základní |  | 0 | 0 | 0 | 0 | 0 | 64 | K | 2 | ROZPOCET | 0 | 0 | 0 | 0 | 0 | 1 | 0 | 64 | -166056916
63 | K | 02EM22 | D+M - C_LED nástěnný reflektor 1x20W, IP66, včetně zdroje | ks | 1 |  | 0 |  |  | základní |  | 0 | 0 | 0 | 0 | 0 | 64 | K | 2 | ROZPOCET | 0 | 0 | 0 | 0 | 0 | 1 | 0 | 64 | 1680651877
| P |  | Poznámka k položce: Nástěnný LED reflektor 1x20W, IP66, včetně zdroje, možnost časového spínaní | [14 empty] | P | 2
64 | K | 02EM23 | D+M Spínač č.1, 10A 250V nástěnný IP44 | ks | 3 |  | 0 |  |  | základní |  | 0 | 0 | 0 | 0 | 0 | 64 | K | 2 | ROZPOCET | 0 | 0 | 0 | 0 | 0 | 1 | 0 | 64 | 1728639556
65 | K | 02EM24 | D+M - Zásuvková skříň 400/230V | ks | 1 |  | 0 |  |  | základní |  | 0 | 0 | 0 | 0 | 0 | 64 | K | 2 | ROZPOCET | 0 | 0 | 0 | 0 | 0 | 1 | 0 | 64 | -1004093436
| P |  | Poznámka k položce: Zásuvková plastová skříň se zásuvkami 1x 400V/32A/TN-S, 2x 230V/16A/TN-S, min. IP54, osazená společným proudovým chráničem a jističi | [14 empty] | P | 2
66 | K | 02EM25 | D+M - Zásuvka 230V/16A, IP44 - na povrch | ks | 1 |  | 0 |  |  | základní |  | 0 | 0 | 0 | 0 | 0 | 64 | K | 2 | ROZPOCET | 0 | 0 | 0 | 0 | 0 | 1 | 0 | 64 | 375328349
67 | K | 02EM26 | D+M - Plastová kabicová rozvodka nástěnná, min. IP44 | ks | 6 |  | 0 |  |  | základní |  | 0 | 0 | 0 | 0 | 0 | 64 | K | 2 | ROZPOCET | 0 | 0 | 0 | 0 | 0 | 1 | 0 | 64 | -1814341591
68 | K | 02EM27 | D+M - Nástrčné instalační svorky do elektroinstalačních krabic | kpl | 1 |  | 0 |  |  | základní |  | 0 | 0 | 0 | 0 | 0 | 64 | K | 2 | ROZPOCET | 0 | 0 | 0 | 0 | 0 | 1 | 0 | 64 | -152880277
69 | K | 02EM28 | D+M - Svorkovací přechodová skříň MaR typ 1 | kpl | 2 |  | 0 |  |  | základní |  | 0 | 0 | 0 | 0 | 0 | 64 | K | 2 | ROZPOCET | 0 | 0 | 0 | 0 | 0 | 1 | 0 | 64 | 930687156
| P |  | Poznámka k položce: Svorkovnicová skříňka z plastu do rozměru š.130 x v.130 x hl.77 mm, 690V, IP66, do 10ks svorek 0,75-4,0mm2, do 7ks vývodek do PG13,5 | [14 empty] | P | 2
70 | K | 02EM29 | D+M - Svorkovací přechodová skříň MaR typ 2 | kpl | 1 |  | 0 |  |  | základní |  | 0 | 0 | 0 | 0 | 0 | 64 | K | 2 | ROZPOCET | 0 | 0 | 0 | 0 | 0 | 1 | 0 | 64 | -1274864616
| P |  | Poznámka k položce: Svorkovnicová skříňka z plastu do rozměru š.93 x v.93 x hl.62 mm, 500V, IP66, do 5ks svorek 2,5mm2, do 5ks vývodek do PG13,5, 2ks vývodka PG 9 | [14 empty] | P | 2
71 | K | 02EM30 | D+M - Dielektrický koberec 10kV, š.1,2m | m | 2 |  | 0 |  |  | základní |  | 0 | 0 | 0 | 0 | 0 | 64 | K | 2 | ROZPOCET | 0 | 0 | 0 | 0 | 0 | 1 | 0 | 64 | 1954525334
72 | K | 02EM31 | M - Zatěsnění prostupů proti vniknutí spodní vody a hlodavců | kpl | 1 |  | 0 |  |  | základní |  | 0 | 0 | 0 | 0 | 0 | 64 | K | 2 | ROZPOCET | 0 | 0 | 0 | 0 | 0 | 1 | 0 | 64 | -1307386527
73 | K | 02EM32 | M - Prostupy přes zděnou stěnu do d=100 mm, do tl. 400 mm | kpl | 1 |  | 0 |  |  | základní |  | 0 | 0 | 0 | 0 | 0 | 64 | K | 2 | ROZPOCET | 0 | 0 | 0 | 0 | 0 | 1 | 0 | 64 | -69380321
74 | M | 02EM33 | D - Drobný montážní materiál | kpl | 1 |  | 0 |  |  | základní |  | 0 | 0 | 0 | 0 | 0 | 256 | M | 2 | ROZPOCET | 0 | 0 | 0 | 0 | 0 | 1 | 0 | 64 | 1893780295
| D | M03 | Polní instrumentace |  |  |  | 0 |  |  |  |  | 0 |  | 0 |  | 0 | 3 | D | 1 | ROZPOCET | [6 empty] | 0
75 | K | 03EM01 | D+M - Měření hladiny - hydrostatický snímač na potrubí | kpl | 2 |  | 0 |  |  | základní |  | 0 | 0 | 0 | 0 | 0 | 64 | K | 2 | ROZPOCET | 0 | 0 | 0 | 0 | 0 | 1 | 0 | 64 | -1274240856
| P |  | Poznámka k položce: Piezorezistivní senzor s čelní membránou z korozivzdorné oceli, rozsah 0-6m v.s., výstup 4-20mA, napájení 20-36V DC, mechanické připojení G 1", IP67, použití pro pitnou vodu | [14 empty] | P | 2
76 | K | 03EM02 | D+M - Měření tlaku - tlakový snímač do potrubí, 0-10bar | kpl | 1 |  | 0 |  |  | základní |  | 0 | 0 | 0 | 0 | 0 | 64 | K | 2 | ROZPOCET | 0 | 0 | 0 | 0 | 0 | 1 | 0 | 64 | -1452234967
| P |  | Poznámka k položce: Snímač tlaku vzduchu do potrubí s převodníkem a kapacitní keramickou měřící celou, měřící rozsah 0-10bar, napájení 12-36V DC, výstup 4-20mA, 2 vodičové provedení, IP65, použití pro pitnou vodu | [14 empty] | P | 2
77 | K | 03EM03 | D+M - Plovákový spínač hladiny v AN | kpl | 4 |  | 0 |  |  | základní |  | 0 | 0 | 0 | 0 | 0 | 64 | K | 2 | ROZPOCET | 0 | 0 | 0 | 0 | 0 | 1 | 0 | 64 | -1994213047
| P |  | Poznámka k položce: Plovákový spínač hladiny s beznapěťovým přepínacím kontaktem včetně kabelu do 10 m a závaží, konzola nerez, IP67, použití pro pitnou vodu | [14 empty] | P | 2
78 | K | 03EM04 | D+M - Plovákový spínač hladiny zaplavení AK | ks | 1 |  | 0 |  |  | základní |  | 0 | 0 | 0 | 0 | 0 | 64 | K | 2 | ROZPOCET | 0 | 0 | 0 | 0 | 0 | 1 | 0 | 64 | 2070147135
| P |  | Poznámka k položce: Plovákový spínač hladiny ve svislém provedení, se spínačem jazýčkového relé včetně kabelu 2 m, vnější uchycení závit M16x2, konzola nerez, IP67 | [14 empty] | P | 2
79 | K | 03EM05 | M - Zapojení jednotky impulzních výstupů pro vodoměry | kpl | 2 |  | 0 |  |  | základní |  | 0 | 0 | 0 | 0 | 0 | 64 | K | 2 | ROZPOCET | 0 | 0 | 0 | 0 | 0 | 1 | 0 | 64 | -1754222192
| D | M07 | Uzemnění a hromosvod |  |  |  | 0 |  |  |  |  | 0 |  | 0 |  | 0 | 3 | D | 1 | ROZPOCET | [6 empty] | 0
80 | K | 07EM01 | D+M - Vodič Cu, H07V-K 6 zelenožlutý | m | 40 |  | 0 |  |  | základní |  | 0 | 0 | 0 | 0 | 0 | 64 | K | 2 | ROZPOCET | 0 | 0 | 0 | 0 | 0 | 1 | 0 | 64 | -945973578
81 | K | 07EM02 | D+M - Vodič Cu, H07V-K 10 zelenožlutý | m | 7 |  | 0 |  |  | základní |  | 0 | 0 | 0 | 0 | 0 | 64 | K | 2 | ROZPOCET | 0 | 0 | 0 | 0 | 0 | 1 | 0 | 64 | -460274122
82 | K | 07EM03 | D+M - Ekvipotenciální svorkovnice | ks | 1 |  | 0 |  |  | základní |  | 0 | 0 | 0 | 0 | 0 | 64 | K | 2 | ROZPOCET | 0 | 0 | 0 | 0 | 0 | 1 | 0 | 64 | -719407807
83 | K | 07EM04 | D+M - Obvodový zemnící pásek FeZn 30x4mm ve výkopu | m | 40 |  | 0 |  |  | základní |  | 0 | 0 | 0 | 0 | 0 | 64 | K | 2 | ROZPOCET | 0 | 0 | 0 | 0 | 0 | 1 | 0 | 64 | 942648324
84 | K | 07EM05 | D+M - FeZn drát d=10mm | m | 15 |  | 0 |  |  | základní |  | 0 | 0 | 0 | 0 | 0 | 64 | K | 2 | ROZPOCET | 0 | 0 | 0 | 0 | 0 | 1 | 0 | 64 | -2084477746
85 | K | 07EM06 | D+M - Spoje uzemnění - sváry v zemi, betonu včetně ochrany proti korozi | kpl | 1 |  | 0 |  |  | základní |  | 0 | 0 | 0 | 0 | 0 | 64 | K | 2 | ROZPOCET | 0 | 0 | 0 | 0 | 0 | 1 | 0 | 64 | -530123500
86 | K | 07EM07 | D+M - Drobný montážní materiál | kpl | 1 |  | 0 |  |  | základní |  | 0 | 0 | 0 | 0 | 0 | 64 | K | 2 | ROZPOCET | 0 | 0 | 0 | 0 | 0 | 1 | 0 | 64 | 755443051
87 | K | 07EM08 | D+M - Spojovací materiál pro pospojování | soubor | 1 |  | 0 |  |  | základní |  | 0 | 0 | 0 | 0 | 0 | 64 | K | 2 | ROZPOCET | 0 | 0 | 0 | 0 | 0 | 1 | 0 | 64 | 570162353
88 | K | 07EM09 | D+M - AlMgSi drát d8 na podpěrách | m | 28 |  | 0 |  |  | základní |  | 0 | 0 | 0 | 0 | 0 | 64 | K | 2 | ROZPOCET | 0 | 0 | 0 | 0 | 0 | 1 | 0 | 64 | 1989435790
89 | K | 07EM10 | D+M - Podpěra vedení do zdi | ks | 8 |  | 0 |  |  | základní |  | 0 | 0 | 0 | 0 | 0 | 64 | K | 2 | ROZPOCET | 0 | 0 | 0 | 0 | 0 | 1 | 0 | 64 | 1120855211
90 | K | 07EM11 | D+M - Držák ochranné trubky | ks | 4 |  | 0 |  |  | základní |  | 0 | 0 | 0 | 0 | 0 | 64 | K | 2 | ROZPOCET | 0 | 0 | 0 | 0 | 0 | 1 | 0 | 64 | 832845901
91 | K | 07EM12 | D+M - Ochranná trubka 1,7m | ks | 4 |  | 0 |  |  | základní |  | 0 | 0 | 0 | 0 | 0 | 64 | K | 2 | ROZPOCET | 0 | 0 | 0 | 0 | 0 | 1 | 0 | 64 | -1048004020
92 | K | 07EM13 | D+M - Podpěra jímacího vedení | ks | 28 |  | 0 |  |  | základní |  | 0 | 0 | 0 | 0 | 0 | 64 | K | 2 | ROZPOCET | 0 | 0 | 0 | 0 | 0 | 1 | 0 | 64 | 1297668321
| P |  | Poznámka k položce: Podpěra jímacího vedení na střechu - podpěry použité při montáži, musejí odpovídat dodané střešní krytině. Vzdálenost podpěr musí odpovídat doporučení výrobce. | [14 empty] | P | 2
93 | K | 07EM14 | D+M - Svorka | kpl | 1 |  | 0 |  |  | základní |  | 0 | 0 | 0 | 0 | 0 | 64 | K | 2 | ROZPOCET | 0 | 0 | 0 | 0 | 0 | 1 | 0 | 64 | 1535333448
| P |  | Poznámka k položce: Svorka spojovací, křížová | [14 empty] | P | 2
94 | K | 07EM15 | D+M - Zkušební svorka | ks | 4 |  | 0 |  |  | základní |  | 0 | 0 | 0 | 0 | 0 | 64 | K | 2 | ROZPOCET | 0 | 0 | 0 | 0 | 0 | 1 | 0 | 64 | 1873024397
95 | K | 07EM16 | D+M - Svorka na potrubí ST, vč. nerez pásku délky do 1m | ks | 5 |  | 0 |  |  | základní |  | 0 | 0 | 0 | 0 | 0 | 64 | K | 2 | ROZPOCET | 0 | 0 | 0 | 0 | 0 | 1 | 0 | 64 | -918975143
96 | K | 07EM17 | D+M - Jímací tyč délky 2,0 m | ks | 1 |  | 0 |  |  | základní |  | 0 | 0 | 0 | 0 | 0 | 64 | K | 2 | ROZPOCET | 0 | 0 | 0 | 0 | 0 | 1 | 0 | 64 | 1346106173
97 | K | 07EM18 | D+M - Svorka jímací tyče | ks | 1 |  | 0 |  |  | základní |  | 0 | 0 | 0 | 0 | 0 | 64 | K | 2 | ROZPOCET | 0 | 0 | 0 | 0 | 0 | 1 | 0 | 64 | 1232934374
98 | K | 07EM19 | D+M - Ochrana stříška dolní OSD | ks | 1 |  | 0 |  |  | základní |  | 0 | 0 | 0 | 0 | 0 | 64 | K | 2 | ROZPOCET | 0 | 0 | 0 | 0 | 0 | 1 | 0 | 64 | 1988915292
99 | K | 07EM20 | D+M - Štítek pro označení svodu | ks | 4 |  | 0 |  |  | základní |  | 0 | 0 | 0 | 0 | 0 | 64 | K | 2 | ROZPOCET | 0 | 0 | 0 | 0 | 0 | 1 | 0 | 64 | -387377533
| D | M08 | Poplachový zabezpečovací a tísňový systém |  |  |  | 0 |  |  |  |  | 0 |  | 0 |  | 0 | 3 | D | 1 | ROZPOCET | [6 empty] | 0
100 | K | 08EM01 | D+M - Pohybové čidlo PIR | ks | 1 |  | 0 |  |  | základní |  | 0 | 0 | 0 | 0 | 0 | 64 | K | 2 | ROZPOCET | 0 | 0 | 0 | 0 | 0 | 1 | 0 | 64 | 1075599222
101 | K | 08EM02 | D+M - Bezkontaktní multitechnol.čtečka | ks | 1 |  | 0 |  |  | základní |  | 0 | 0 | 0 | 0 | 0 | 64 | K | 2 | ROZPOCET | 0 | 0 | 0 | 0 | 0 | 1 | 0 | 64 | -485239504
| P |  | Poznámka k položce: Bezkontaktní multitechnol.čtečka 150 kHz, IP 66, umístit uvnitř, zatížení výstupu: 24V/2A DC | [14 empty] | P | 2
102 | K | 08EM03 | D+M - Ústředna PZTS | ks | 1 |  | 0 |  |  | základní |  | 0 | 0 | 0 | 0 | 0 | 64 | K | 2 | ROZPOCET | 0 | 0 | 0 | 0 | 0 | 1 | 0 | 64 | -17780940
| P |  | Poznámka k položce: Ústředna PZTS + zálohovaný zdroj (včetně baterie), včetně programování systému PZTS | [14 empty] | P | 2
103 | K | 08EM04 | D+M - Dveřní magnetický kontakt | ks | 1 |  | 0 |  |  | základní |  | 0 | 0 | 0 | 0 | 0 | 64 | K | 2 | ROZPOCET | 0 | 0 | 0 | 0 | 0 | 1 | 0 | 64 | 1300777908
104 | K | 08EM05 | M - Zapojení kabelů do ústředny PZTS | kpl | 1 |  | 0 |  |  | základní |  | 0 | 0 | 0 | 0 | 0 | 64 | K | 2 | ROZPOCET | 0 | 0 | 0 | 0 | 0 | 1 | 0 | 64 | -1058243856
| D | M15 | Zemní práce |  |  |  | 0 |  |  |  |  | 0 |  | 0 |  | 0 | 3 | D | 1 | ROZPOCET | [6 empty] | 0
105 | K | 15EM01 | M Vytýčení stávajícíh inženýrských sítí | kpl | 1 |  | 0 |  |  | základní |  | 0 | 0 | 0 | 0 | 0 | 64 | K | 2 | ROZPOCET | 0 | 0 | 0 | 0 | 0 | 1 | 0 | 64 | -1563650740
106 | K | 15EM02 | M Výkop 350x800mm tř.3 - ve volném terénu | m | 5 |  | 0 |  |  | základní |  | 0 | 0 | 0 | 0 | 0 | 64 | K | 2 | ROZPOCET | 0 | 0 | 0 | 0 | 0 | 1 | 0 | 64 | -839934274
| P |  | Poznámka k položce: Kompletní výkop 350x800mm, zához 350x600mm, vč. pískového lože 100/100mm, hutnění a úpravy terénu (osetí). | [14 empty] | P | 2
107 | K | 15EM03 | D+M Výstražná folie PVC šíře 220mm | m | 5 |  | 0 |  |  | základní |  | 0 | 0 | 0 | 0 | 0 | 64 | K | 2 | ROZPOCET | 0 | 0 | 0 | 0 | 0 | 1 | 0 | 64 | 1467876594
108 | K | 15EM04 | M Výkop 350x600mm tř.3 - ve volném terénu pro uzemnění | m | 5 |  | 0 |  |  | základní |  | 0 | 0 | 0 | 0 | 0 | 64 | K | 2 | ROZPOCET | 0 | 0 | 0 | 0 | 0 | 1 | 0 | 64 | 1539907871
| P |  | Poznámka k položce: Kompletní výkop 350x800mm, zához 350x600mm, vč. pískového lože 100/100mm, hutnění a úpravy terénu (osetí). | [14 empty] | P | 2
| D | M30 | Přidružené práce |  |  |  | 0 |  |  |  |  | 0 |  | 0 |  | 0 | 3 | D | 1 | ROZPOCET | [6 empty] | 0
109 | K | 30EM01 | HZS - Revize | kpl | 1 |  | 0 |  |  | základní |  | 0 | 0 | 0 | 0 | 0 | 64 | K | 2 | ROZPOCET | 0 | 0 | 0 | 0 | 0 | 1 | 0 | 64 | -1984213868
| P |  | Poznámka k položce: Provedení požadovaných měření a následné zpracování výchozí revize el. zařízení + stanovisko TIČR | [14 empty] | P | 2

## 01.01 - Stoka A
{63e1490f-43ff-4936-aaf2-23e288eb5410}
2
| KRYCÍ LIST SOUPISU PRACÍ | [7 empty] | v --- níže se nacházejí doplnkové a pomocné údaje k sestavám --- v | [8 empty] | False
Stavba:
TÁBOR - STOKLASNÁ LHOTA, VODOVOD A KANALIZACE
Objekt:
SO-01 - Splašková kanalizace
Soupis:
01.01 - Stoka A
| KSO: |  |  |  |  | CC-CZ:
| Místo: |  | Stoklasná Lhota |  |  | Datum: | 28. 1. 2025
| Zadavatel: |  |  |  |  | IČ: | 26069539
|  | Vodárenská společnost Táborsko s.r.o. |  |  |  | DIČ: | CZ26069539
| Uchazeč: |  |  |  |  | IČ: | Vyplň údaj
|  | Vyplň údaj |  |  |  | DIČ: | Vyplň údaj
| Projektant: |  |  |  |  | IČ: | 46964371
|  | Aquaprocon s.r.o., Divize Praha |  |  |  | DIČ: | CZ46964371
| Zpracovatel: |  |  |  |  | IČ:
|  | ing. Zdena Průšková |  |  |  | DIČ:
Poznámka:
| Cena bez DPH | [5 empty] | 0
|  |  | Základ daně |  |  | Sazba daně | Výše daně
| DPH | základní | 0 |  |  | 21% | 0
|  | snížená | 0 |  |  | 12% | 0
|  | zákl. přenesená | 0 |  |  | 21% | 0
|  | sníž. přenesená | 0 |  |  | 12% | 0
|  | nulová | 0 |  |  | 0% | 0
| Cena s DPH |  |  | v | CZK |  | 0
| Projektant |  |  | Zpracovatel
| Datum a podpis: |  | Razítko | Datum a podpis: |  |  | Razítko
| Objednavatel |  |  | Uchazeč
| Datum a podpis: |  | Razítko | Datum a podpis: |  |  | Razítko
REKAPITULACE ČLENĚNÍ SOUPISU PRACÍ
Stavba:
TÁBOR - STOKLASNÁ LHOTA, VODOVOD A KANALIZACE
Objekt:
SO-01 - Splašková kanalizace
Soupis:
01.01 - Stoka A
Místo: |  |  | Stoklasná Lhota |  |  | Datum: | 28. 1. 2025
Zadavatel: |  |  | Vodárenská společnost Táborsko s.r.o. |  |  | Projektant: | Aquaprocon s.r.o., Divize Praha
Uchazeč: |  |  | Vyplň údaj |  |  | Zpracovatel: | ing. Zdena Průšková
Kód dílu - Popis | [6 empty] | Cena celkem [CZK]
Náklady ze soupisu prací | [6 empty] | 0 | [11 empty] | -1
| HSV - Práce a dodávky HSV | [5 empty] | 0
| 1 - Zemní práce | [5 empty] | 0
| 2 - Zakládání | [5 empty] | 0
| 4 - Vodorovné konstrukce | [5 empty] | 0
| 8 - Vedení trubní dálková a přípojná | [5 empty] | 0
| 998 - Přesun hmot | [5 empty] | 0
SOUPIS PRACÍ
Stavba:
TÁBOR - STOKLASNÁ LHOTA, VODOVOD A KANALIZACE
Objekt:
SO-01 - Splašková kanalizace
Soupis:
01.01 - Stoka A
Místo: |  |  | Stoklasná Lhota |  |  | Datum: | 28. 1. 2025
Zadavatel: |  |  | Vodárenská společnost Táborsko s.r.o. |  |  | Projektant: | Aquaprocon s.r.o., Divize Praha
Uchazeč: |  |  | Vyplň údaj |  |  | Zpracovatel: | ing. Zdena Průšková
PČ | Typ | Kód | Popis | MJ | Množství | J.cena [CZK] | Cena celkem [CZK] | Cenová soustava |  | DPH | J. Nh [h] | Nh celkem [h] | J. hmotnost [t] | Hmotnost celkem [t] | J. suť [t] | Suť Celkem [t]
Náklady soupisu celkem | [6 empty] | 0 |  |  |  |  | 0 |  | 21.7787 |  | 0 |  | D | -1 | [10 empty] | 0
| D | HSV | Práce a dodávky HSV |  |  |  | 0 |  |  |  |  | 0 |  | 21.7787 |  | 0 | 1 | D | 0 |  |  |  | ROZPOCET | [6 empty] | 0
| D | 1 | Zemní práce |  |  |  | 0 |  |  |  |  | 0 |  | 4.5592 |  | 0 | 1 | D | 1 |  |  |  | ROZPOCET | [6 empty] | 0
1 | K | 115101201 | Čerpání vody na dopravní výšku do 10 m průměrný přítok do 500 l/min | hod | 3360 |  | 0 | CS ÚRS 2025 01 |  | základní |  | 0 | 3e-05 | 0.1008 | 0 | 0 | 4 | K | 2 |  |  |  | ROZPOCET | 0 | 0 | 0 | 0 | 0 | 1 | 0 | 4 | 445974778
| VV |  | SO 01 SPLAŠKOVÁ KANALIZACE | [14 empty] | VV | 2 | 1 | True | 0 | ROZPOCET
| VV |  | STOKA A | [14 empty] | VV | 2 | 1 | True | 0 | ROZPOCET
| VV |  | stan. (295,14 - 720,51) 8 h - odhad 60 dní | [14 empty] | VV | 2 | 1 | True | 0 | ROZPOCET
| VV |  | 60 * 8 |  | 480 | [12 empty] | VV | 2 | 2 | True | 0 | ROZPOCET
| VV |  | cyklické čerpání po celou dobu do zasypání objektu (0,00 - 295,14 m) - 24 h - odhad 60 dní - 2 čerpadla | [14 empty] | VV | 2 | 1 | True | 0 | ROZPOCET
| VV |  | 60 * 24 * 2 |  | 2880 | [12 empty] | VV | 2 | 2 | True | 0 | ROZPOCET
| VV |  | Součet |  | 3360 | [12 empty] | VV | 2 | 4 | True | 1 | ROZPOCET
2 | K | 115101301 | Pohotovost čerpací soupravy pro dopravní výšku do 10 m přítok do 500 l/min | den | 180 |  | 0 | CS ÚRS 2025 01 |  | základní |  | 0 | 0 | 0 | 0 | 0 | 4 | K | 2 |  |  |  | ROZPOCET | 0 | 0 | 0 | 0 | 0 | 1 | 0 | 4 | 23842163
| VV |  | SO 01 SPLAŠKOVÁ KANALIZACE | [14 empty] | VV | 2 | 1 | True | 0 | ROZPOCET
| VV |  | STOKA A | [14 empty] | VV | 2 | 1 | True | 0 | ROZPOCET
| VV |  | stan. (295,14 - 720,51) 8 h - odhad 60 dní | [14 empty] | VV | 2 | 1 | True | 0 | ROZPOCET
| VV |  | 60 |  | 60 | [12 empty] | VV | 2 | 2 | True | 0 | ROZPOCET
| VV |  | cyklické čerpání po celou dobu do zasypání objektu (0,00 - 295,14 m) - 24 h - odhad 60 dní - 2 čerpadla | [14 empty] | VV | 2 | 1 | True | 0 | ROZPOCET
| VV |  | 60 * 2 |  | 120 | [12 empty] | VV | 2 | 2 | True | 0 | ROZPOCET
| VV |  | Součet |  | 180 | [12 empty] | VV | 2 | 4 | True | 1 | ROZPOCET
3 | K | 119001412 | Dočasné zajištění potrubí betonového, ŽB nebo kameninového DN přes 200 do 500 mm | m | 3.6 |  | 0 | CS ÚRS 2025 01 |  | základní |  | 0 | 0.01269 | 0.045684 | 0 | 0 | 4 | K | 2 |  |  |  | ROZPOCET | 0 | 0 | 0 | 0 | 0 | 1 | 0 | 4 | 763397552
| VV |  | SO 01 SPLAŠKOVÁ KANALIZACE | [14 empty] | VV | 2 | 1 | True | 0 | ROZPOCET
| VV |  | STOKA A | [14 empty] | VV | 2 | 1 | True | 0 | ROZPOCET
| VV |  | "kanalizace DN 300" 1 * 1,2 |  | 1.2 | [12 empty] | VV | 2 | 2 | True | 0 | ROZPOCET
| VV |  | "kanalizace DN 400" 1 * 1,2 |  | 1.2 | [12 empty] | VV | 2 | 2 | True | 0 | ROZPOCET
| VV |  | "kanalizace DN 500" 1 * 1,2 |  | 1.2 | [12 empty] | VV | 2 | 2 | True | 0 | ROZPOCET
| VV |  | Součet |  | 3.6 | [12 empty] | VV | 2 | 4 | True | 1 | ROZPOCET
4 | K | 119001421 | Dočasné zajištění kabelů a kabelových tratí ze 3 volně ložených kabelů | m | 4.8 |  | 0 | CS ÚRS 2025 01 |  | základní |  | 0 | 0.0369 | 0.17712 | 0 | 0 | 4 | K | 2 |  |  |  | ROZPOCET | 0 | 0 | 0 | 0 | 0 | 1 | 0 | 4 | -1876250573
| VV |  | SO 01 SPLAŠKOVÁ KANALIZACE | [14 empty] | VV | 2 | 1 | True | 0 | ROZPOCET
| VV |  | STOKA A | [14 empty] | VV | 2 | 1 | True | 0 | ROZPOCET
| VV |  | "kabely NN" 4 * 1,2 |  | 4.8 | [12 empty] | VV | 2 | 2 | True | 1 | ROZPOCET
5 | K | 121151203.R | Sejmutí lesní půdy plochy do 100 m2 tl vrstvy do 100 mm strojně | m2 | 44.104 |  | 0 |  |  | základní |  | 0 | 0 | 0 | 0 | 0 | 4 | K | 2 |  |  |  | ROZPOCET | 0 | 0 | 0 | 0 | 0 | 1 | 0 | 4 | 1492742007
| VV |  | SO 01 SPLAŠKOVÁ KANALIZACE | [14 empty] | VV | 2 | 1 | True | 0 | ROZPOCET
| VV |  | STOKA A | [14 empty] | VV | 2 | 1 | True | 0 | ROZPOCET
| VV |  | (26,22 - 5,0) * 1,2 |  | 25.464 | [12 empty] | VV | 2 | 2 | True | 0 | ROZPOCET
| VV |  | "startovací jáma protlaku" 5,0 * 3,0 |  | 15 | [12 empty] | VV | 2 | 2 | True | 0 | ROZPOCET
| VV |  | "rozšíření na šachtu Š3" 2,6 * 1,4 |  | 3.64 | [12 empty] | VV | 2 | 2 | True | 0 | ROZPOCET
| VV |  | Součet |  | 44.104 | [12 empty] | VV | 2 | 4 | True | 1 | ROZPOCET
6 | K | 131151204 | Hloubení jam zapažených v hornině třídy těžitelnosti I skupiny 1 a 2 objem do 500 m3 strojně | m3 | 31.975 |  | 0 | CS ÚRS 2025 01 |  | základní |  | 0 | 0 | 0 | 0 | 0 | 4 | K | 2 |  |  |  | ROZPOCET | 0 | 0 | 0 | 0 | 0 | 1 | 0 | 4 | -1265032798
| VV |  | SO 01 SPLAŠKOVÁ KANALIZACE | [14 empty] | VV | 2 | 1 | True | 0 | ROZPOCET
| VV |  | STOKA A | [14 empty] | VV | 2 | 1 | True | 0 | ROZPOCET
| VV |  | lesní půda tl. 100 mm, startovací 5,0 x 3,0 m, hl. 2,9 m | [14 empty] | VV | 2 | 1 | True | 0 | ROZPOCET
| VV |  | 5,0 * 3,0 * (2,9-0,1) |  | 42 | [12 empty] | VV | 2 | 2 | True | 0 | ROZPOCET
| VV |  | asfalt tl. 420 mm, cílová 3,0 x 2,3 m, hl. 3,5 m | [14 empty] | VV | 2 | 1 | True | 0 | ROZPOCET
| VV |  | 3,0 * 2,3 * (3,5-0,42) |  | 21.252 | [12 empty] | VV | 2 | 2 | True | 0 | ROZPOCET
| VV |  | asfalt tl. 420 mm, startovací 5,0 x 3,0 m, hl. 3,25 m | [14 empty] | VV | 2 | 1 | True | 0 | ROZPOCET
| VV |  | 5,0 * 3,0 * (3,25-0,42) |  | 42.45 | [12 empty] | VV | 2 | 2 | True | 0 | ROZPOCET
| VV |  | asfalt tl. 420 mm, cílová 3,0 x 2,0 m, hl. 3,3 m | [14 empty] | VV | 2 | 1 | True | 0 | ROZPOCET
| VV |  | 3,0 * 2,0 * (3,3-0,42) |  | 17.28 | [12 empty] | VV | 2 | 2 | True | 0 | ROZPOCET
| VV |  | Součet |  | 122.982 | [12 empty] | VV | 2 | 4 | True | 0 | ROZPOCET
| VV |  | ZATŘÍDĚNÍ ZEMINY - 26% | [14 empty] | VV | 2 | 1 | True | 0 | ROZPOCET
| VV |  | 122,982 * 0,26 |  | 31.975 | [12 empty] | VV | 2 | 2 | True | 1 | ROZPOCET
7 | K | 131251204 | Hloubení jam zapažených v hornině třídy těžitelnosti I skupiny 3 objem do 500 m3 strojně | m3 | 4.919 |  | 0 | CS ÚRS 2025 01 |  | základní |  | 0 | 0 | 0 | 0 | 0 | 4 | K | 2 |  |  |  | ROZPOCET | 0 | 0 | 0 | 0 | 0 | 1 | 0 | 4 | 1741261736
| VV |  | SO 01 SPLAŠKOVÁ KANALIZACE | [14 empty] | VV | 2 | 1 | True | 0 | ROZPOCET
| VV |  | STOKA A | [14 empty] | VV | 2 | 1 | True | 0 | ROZPOCET
| VV |  | ZATŘÍDĚNÍ ZEMINY - 4% | [14 empty] | VV | 2 | 1 | True | 0 | ROZPOCET
| VV |  | 122,982 * 0,04 |  | 4.919 | [12 empty] | VV | 2 | 2 | True | 1 | ROZPOCET
8 | K | 131351204 | Hloubení jam zapažených v hornině třídy těžitelnosti II skupiny 4 objem do 500 m3 strojně | m3 | 86.087 |  | 0 | CS ÚRS 2025 01 |  | základní |  | 0 | 0 | 0 | 0 | 0 | 4 | K | 2 |  |  |  | ROZPOCET | 0 | 0 | 0 | 0 | 0 | 1 | 0 | 4 | 1930840109
| VV |  | SO 01 SPLAŠKOVÁ KANALIZACE | [14 empty] | VV | 2 | 1 | True | 0 | ROZPOCET
| VV |  | STOKA A | [14 empty] | VV | 2 | 1 | True | 0 | ROZPOCET
| VV |  | ZATŘÍDĚNÍ ZEMINY - 70% | [14 empty] | VV | 2 | 1 | True | 0 | ROZPOCET
| VV |  | 122,982 * 0,7 |  | 86.087 | [12 empty] | VV | 2 | 2 | True | 1 | ROZPOCET
9 | K | 132154206 | Hloubení zapažených rýh š do 2000 mm v hornině třídy těžitelnosti I skupiny 1 a 2 objem do 5000 m3 | m3 | 738.977 |  | 0 | CS ÚRS 2025 01 |  | základní |  | 0 | 0 | 0 | 0 | 0 | 4 | K | 2 |  |  |  | ROZPOCET | 0 | 0 | 0 | 0 | 0 | 1 | 0 | 4 | 336094975
| VV |  | SO 01 SPLAŠKOVÁ KANALIZACE | [14 empty] | VV | 2 | 1 | True | 0 | ROZPOCET
| VV |  | STOKA A | [14 empty] | VV | 2 | 1 | True | 0 | ROZPOCET
| VV |  | lesní půda tl. 100 mm, výkop š. 1,2 m, hl. 3,1 m | [14 empty] | VV | 2 | 1 | True | 0 | ROZPOCET
| VV |  | (26,22 - 5,0) * 1,2 * (3,1-0,1) |  | 76.392 | [12 empty] | VV | 2 | 2 | True | 0 | ROZPOCET
| VV |  | "rozšíření na šachty 1 ks" 2,6 * 1,4 * (3,1-0,1) * 1 |  | 10.92 | [12 empty] | VV | 2 | 2 | True | 0 | ROZPOCET
| VV |  | "prohloubení na šachty 1 ks" 2,6 * 2,6 * 0,32 * 1 |  | 2.163 | [12 empty] | VV | 2 | 2 | True | 0 | ROZPOCET
| VV |  | Mezisoučet |  | 89.475 | [12 empty] | VV | 2 | 3 | True | 0 | ROZPOCET
| VV |  | asfaltová komunikace tl. 420 mm, výkop š. 1,2 m, hl. 3,1 m (dl. 242,4 mínus protlakové jámy 2,3 + 5,0 + 2,0 m) | [14 empty] | VV | 2 | 1 | True | 0 | ROZPOCET
| VV |  | 233,1 * 1,2 * (3,1-0,42) |  | 749.65 | [12 empty] | VV | 2 | 2 | True | 0 | ROZPOCET
| VV |  | "rozšíření na šachty 7 ks" 2,6 * 1,4 * (3,1-0,42) * 7 |  | 68.286 | [12 empty] | VV | 2 | 2 | True | 0 | ROZPOCET
| VV |  | "prohloubení na šachty 7 ks" 2,6 * 2,6 * 0,32 * 7 |  | 15.142 | [12 empty] | VV | 2 | 2 | True | 0 | ROZPOCET
| VV |  | Mezisoučet |  | 833.078 | [12 empty] | VV | 2 | 3 | True | 0 | ROZPOCET
| VV |  | asfaltová komunikace tl. 420 mm, výkop š. 1,3 m, hl. 4,5 m (mezi Š6 - 10: 271,31 - 112,72 = 158,59 m) | [14 empty] | VV | 2 | 1 | True | 0 | ROZPOCET
| VV |  | 158,59 * 1,3 * (4,5-0,42) |  | 841.161 | [12 empty] | VV | 2 | 2 | True | 0 | ROZPOCET
| VV |  | "rozšíření na šachty 3 ks" 2,6 * 1,3 * (4,5-0,42) * 3 |  | 41.371 | [12 empty] | VV | 2 | 2 | True | 0 | ROZPOCET
| VV |  | "prohloubení na šachty 3 ks" 2,6 * 2,6 * 0,32 * 3 |  | 6.49 | [12 empty] | VV | 2 | 2 | True | 0 | ROZPOCET
| VV |  | Mezisoučet |  | 889.022 | [12 empty] | VV | 2 | 3 | True | 0 | ROZPOCET
| VV |  | asfaltová komunikace tl. 380 mm, výkop š. 1,2 m, hl. 3,1 m | [14 empty] | VV | 2 | 1 | True | 0 | ROZPOCET
| VV |  | 278,8 * 1,2 * (3,1-0,38) |  | 910.003 | [12 empty] | VV | 2 | 2 | True | 0 | ROZPOCET
| VV |  | "rozšíření na šachty 10 ks" 2,6 * 1,4 * (3,1-0,38) * 10 |  | 99.008 | [12 empty] | VV | 2 | 2 | True | 0 | ROZPOCET
| VV |  | "prohloubení na šachty 10 ks" 2,6 * 2,6 * 0,32 * 10 |  | 21.632 | [12 empty] | VV | 2 | 2 | True | 0 | ROZPOCET
| VV |  | Mezisoučet |  | 1030.643 | [12 empty] | VV | 2 | 3 | True | 0 | ROZPOCET
| VV |  | Součet |  | 2842.218 | [12 empty] | VV | 2 | 4 | True | 0 | ROZPOCET
| VV |  | ZATŘÍDĚNÍ ZEMINY - 26% | [14 empty] | VV | 2 | 1 | True | 0 | ROZPOCET
| VV |  | 2842,218 * 0,26 |  | 738.977 | [12 empty] | VV | 2 | 2 | True | 1 | ROZPOCET
10 | K | 132254206 | Hloubení zapažených rýh š do 2000 mm v hornině třídy těžitelnosti I skupiny 3 objem do 5000 m3 | m3 | 113.689 |  | 0 | CS ÚRS 2025 01 |  | základní |  | 0 | 0 | 0 | 0 | 0 | 4 | K | 2 |  |  |  | ROZPOCET | 0 | 0 | 0 | 0 | 0 | 1 | 0 | 4 | -1014895877
| VV |  | SO 01 SPLAŠKOVÁ KANALIZACE | [14 empty] | VV | 2 | 1 | True | 0 | ROZPOCET
| VV |  | STOKA A | [14 empty] | VV | 2 | 1 | True | 0 | ROZPOCET
| VV |  | ZATŘÍDĚNÍ ZEMINY - 4% | [14 empty] | VV | 2 | 1 | True | 0 | ROZPOCET
| VV |  | 2842,218 * 0,04 |  | 113.689 | [12 empty] | VV | 2 | 2 | True | 1 | ROZPOCET
11 | K | 132354206 | Hloubení zapažených rýh š do 2000 mm v hornině třídy těžitelnosti II skupiny 4 objem do 5000 m3 | m3 | 1989.553 |  | 0 | CS ÚRS 2025 01 |  | základní |  | 0 | 0 | 0 | 0 | 0 | 4 | K | 2 |  |  |  | ROZPOCET | 0 | 0 | 0 | 0 | 0 | 1 | 0 | 4 | 627429508
| VV |  | SO 01 SPLAŠKOVÁ KANALIZACE | [14 empty] | VV | 2 | 1 | True | 0 | ROZPOCET
| VV |  | STOKA A | [14 empty] | VV | 2 | 1 | True | 0 | ROZPOCET
| VV |  | ZATŘÍDĚNÍ ZEMINY - 70% | [14 empty] | VV | 2 | 1 | True | 0 | ROZPOCET
| VV |  | 2842,218 * 0,7 |  | 1989.553 | [12 empty] | VV | 2 | 2 | True | 1 | ROZPOCET
12 | K | 139001101 | Příplatek za ztížení vykopávky v blízkosti podzemního vedení | m3 | 17.412 |  | 0 | CS ÚRS 2025 01 |  | základní |  | 0 | 0 | 0 | 0 | 0 | 4 | K | 2 |  |  |  | ROZPOCET | 0 | 0 | 0 | 0 | 0 | 1 | 0 | 4 | -1602359608
| VV |  | SO 01 SPLAŠKOVÁ KANALIZACE | [14 empty] | VV | 2 | 1 | True | 0 | ROZPOCET
| VV |  | STOKA A | [14 empty] | VV | 2 | 1 | True | 0 | ROZPOCET
| VV |  | kanalizace DN 300, DN 400, DN 500 | [14 empty] | VV | 2 | 1 | True | 0 | ROZPOCET
| VV |  | 1,8*1,3*1,2 + 1,9*1,4*1,2 + 2,0*1,5*1,2 |  | 9.6 | [12 empty] | VV | 2 | 2 | True | 0 | ROZPOCET
| VV |  | kabely NN | [14 empty] | VV | 2 | 1 | True | 0 | ROZPOCET
| VV |  | 1,55*1,05*1,2 * 4 |  | 7.812 | [12 empty] | VV | 2 | 2 | True | 0 | ROZPOCET
| VV |  | Součet |  | 17.412 | [12 empty] | VV | 2 | 4 | True | 1 | ROZPOCET
13 | K | 141721224 | Řízený zemní protlak délky do 50 m hl do 6 m se zatažením potrubí průměru vrtu přes 500 do 560 mm v hornině třídy těžitelnosti I a II skupiny 1 až 4 | m | 14.5 |  | 0 | CS ÚRS 2025 01 |  | základní |  | 0 | 0.017 | 0.2465 | 0 | 0 | 4 | K | 2 |  |  |  | ROZPOCET | 0 | 0 | 0 | 0 | 0 | 1 | 0 | 4 | 1929981085
| VV |  | SO 01 SPLAŠKOVÁ KANALIZACE | [14 empty] | VV | 2 | 1 | True | 0 | ROZPOCET
| VV |  | STOKA A | [14 empty] | VV | 2 | 1 | True | 0 | ROZPOCET
| VV |  | ocel DN 550 | [14 empty] | VV | 2 | 1 | True | 0 | ROZPOCET
| VV |  | 9,0 + 5,5 |  | 14.5 | [12 empty] | VV | 2 | 2 | True | 1 | ROZPOCET
14 | M | 14033244 | trubka ocelová bezešvá hladká tl 14,2mm ČSN 41 1375.1 D 530mm | m | 14.5 |  | 0 | CS ÚRS 2025 01 |  | základní |  | 0 | 0.12777 | 1.8527 | 0 | 0 | 8 | M | 2 |  |  |  | ROZPOCET | 0 | 0 | 0 | 0 | 0 | 1 | 0 | 4 | -1292985902
15 | K | 151721111.R | Pažení do ocelových zápor vč. vrtů, osazení zápor, rozpěrných rámů, převázky, kotvení - zřízení, dodávka a odstranění | kpl | 1 |  | 0 |  |  | základní |  | 0 | 0 | 0 | 0 | 0 | 4 | K | 2 |  |  |  | ROZPOCET | 0 | 0 | 0 | 0 | 0 | 1 | 0 | 4 | 1101019215
| P |  | Poznámka k položce: Cena zahrnuje veškeré náklady nutné pro zajištění výkopu pažením včetně dodávky materiálů, které nejsou specifikovány v samostatných položkách. Návrh pažení včetně statického dimenzování a zajištění bude součástí dodavatelské dokumentace zpracovávané dodavatelem pažící stěny. Tato dokumentace musí zohlednit zvolený postup a technologii výstavby. | [14 empty] | P | 2
| VV |  | SO 01 SPLAŠKOVÁ KANALIZACE | [14 empty] | VV | 2 | 1 | True | 0 | ROZPOCET
| VV |  | STOKA A | [14 empty] | VV | 2 | 1 | True | 0 | ROZPOCET
| VV |  | "startovací jáma, délka výkopu při hloubce výkopu 3,34 m" ( 5 + 3 )*2 * 3,34 |  | 53.44 | [12 empty] | VV | 2 | 2 | True | 0 | ROZPOCET
| VV |  | "cílová jáma, délka výkopu při hloubce výkopu 3,5 m" ( 3 + 2,3 )*2 * 3,5 |  | 37.1 | [12 empty] | VV | 2 | 2 | True | 0 | ROZPOCET
| VV |  | "startovací jáma, délka výkopu při hloubce výkopu 3,25 m" ( 5 + 3 )*2 * 3,25 |  | 52 | [12 empty] | VV | 2 | 2 | True | 0 | ROZPOCET
| VV |  | "cílová jáma, délka výkopu při hloubce výkopu 3,3 m" ( 3 + 2 )*2 * 3,3 |  | 33 | [12 empty] | VV | 2 | 2 | True | 0 | ROZPOCET
| VV |  | Mezisoučet (m2) |  | 175.54 | [12 empty] | VV | 2 | 3 | True | 0 | ROZPOCET
| VV |  | 1 |  | 1 | [12 empty] | VV | 2 | 2 | True | 1 | ROZPOCET
16 | K | 151811131 | Osazení pažicího boxu hl výkopu do 4 m š do 1,2 m | m2 | 3681.616 |  | 0 | CS ÚRS 2025 01 |  | základní |  | 0 | 0.00058 | 2.1353 | 0 | 0 | 4 | K | 2 |  |  |  | ROZPOCET | 0 | 0 | 0 | 0 | 0 | 1 | 0 | 4 | -1968266030
| VV |  | SO 01 SPLAŠKOVÁ KANALIZACE | [14 empty] | VV | 2 | 1 | True | 0 | ROZPOCET
| VV |  | STOKA A | [14 empty] | VV | 2 | 1 | True | 0 | ROZPOCET
| VV |  | dl. paženého úseku: 720,51-5-2,3-5-2-14,5 = 691,71 m | [14 empty] | VV | 2 | 1 | True | 0 | ROZPOCET
| VV |  | hl. 4,5 m - dl. 158,59 m | [14 empty] | VV | 2 | 1 | True | 0 | ROZPOCET
| VV |  | "souběh s vodovodem hl. 1,8 m" 158,59 * 4,5 + 158,59 * (4,5 - 1,8) |  | 1141.848 | [12 empty] | VV | 2 | 2 | True | 0 | ROZPOCET
| VV |  | "rozšíření na šachty 3 ks" 1,4 * 2 * 4,5 * 3 |  | 37.8 | [12 empty] | VV | 2 | 2 | True | 0 | ROZPOCET
| VV |  | hl. 3,1 m - dl. 533,12 m | [14 empty] | VV | 2 | 1 | True | 0 | ROZPOCET
| VV |  | "souběh s vodovodem hl. 1,8 m" 533,12 * 3,1 + 533,12 * (3,1 - 1,8) |  | 2345.728 | [12 empty] | VV | 2 | 2 | True | 0 | ROZPOCET
| VV |  | "rozšíření na šachty 18 ks" 1,4 * 2 * 3,1 * 18 |  | 156.24 | [12 empty] | VV | 2 | 2 | True | 0 | ROZPOCET
| VV |  | Součet |  | 3681.616 | [12 empty] | VV | 2 | 4 | True | 1 | ROZPOCET
17 | K | 151811231 | Odstranění pažicího boxu hl výkopu do 4 m š do 1,2 m | m2 | 3681.616 |  | 0 | CS ÚRS 2025 01 |  | základní |  | 0 | 0 | 0 | 0 | 0 | 4 | K | 2 |  |  |  | ROZPOCET | 0 | 0 | 0 | 0 | 0 | 1 | 0 | 4 | -1437146416
18 | K | 162351104 | Vodorovné přemístění přes 500 do 1000 m výkopku/sypaniny z horniny třídy těžitelnosti I skupiny 1 až 3 | m3 | 1779.12 |  | 0 | CS ÚRS 2025 01 |  | základní |  | 0 | 0 | 0 | 0 | 0 | 4 | K | 2 |  |  |  | ROZPOCET | 0 | 0 | 0 | 0 | 0 | 1 | 0 | 4 | -1185950986
| VV |  | SO 01 SPLAŠKOVÁ KANALIZACE | [14 empty] | VV | 2 | 1 | True | 0 | ROZPOCET
| VV |  | STOKA A | [14 empty] | VV | 2 | 1 | True | 0 | ROZPOCET
| VV |  | "meziskládka" 31,975 + 4,919 + 738,977 + 113,689 |  | 889.56 | [12 empty] | VV | 2 | 2 | True | 0 | ROZPOCET
| VV |  | "zpět na zásyp" 889,56 |  | 889.56 | [12 empty] | VV | 2 | 2 | True | 0 | ROZPOCET
| VV |  | Součet |  | 1779.12 | [12 empty] | VV | 2 | 4 | True | 1 | ROZPOCET
19 | K | 162351124 | Vodorovné přemístění přes 500 do 1000 m výkopku/sypaniny z hornin třídy těžitelnosti II skupiny 4 a 5 | m3 | 1268.818 |  | 0 | CS ÚRS 2025 01 |  | základní |  | 0 | 0 | 0 | 0 | 0 | 4 | K | 2 |  |  |  | ROZPOCET | 0 | 0 | 0 | 0 | 0 | 1 | 0 | 4 | 25363953
| VV |  | SO 01 SPLAŠKOVÁ KANALIZACE | [14 empty] | VV | 2 | 1 | True | 0 | ROZPOCET
| VV |  | STOKA A | [14 empty] | VV | 2 | 1 | True | 0 | ROZPOCET
| VV |  | "meziskládka" 1523,969 - 889,56 |  | 634.409 | [12 empty] | VV | 2 | 2 | True | 0 | ROZPOCET
| VV |  | "zpět na zásyp" 634,409 |  | 634.409 | [12 empty] | VV | 2 | 2 | True | 0 | ROZPOCET
| VV |  | Součet |  | 1268.818 | [12 empty] | VV | 2 | 4 | True | 1 | ROZPOCET
20 | K | 162751137 | Vodorovné přemístění přes 9 000 do 10000 m výkopku/sypaniny z horniny třídy těžitelnosti II skupiny 4 a 5 | m3 | 1441.231 |  | 0 | CS ÚRS 2025 01 |  | základní |  | 0 | 0 | 0 | 0 | 0 | 4 | K | 2 |  |  |  | ROZPOCET | 0 | 0 | 0 | 0 | 0 | 1 | 0 | 4 | -1624230441
| VV |  | SO 01 SPLAŠKOVÁ KANALIZACE | [14 empty] | VV | 2 | 1 | True | 0 | ROZPOCET
| VV |  | STOKA A | [14 empty] | VV | 2 | 1 | True | 0 | ROZPOCET
| VV |  | "přebytečná zemina - skládka" (86,087 + 1989,553) - 634,409 |  | 1441.231 | [12 empty] | VV | 2 | 2 | True | 0 | ROZPOCET
| VV |  | Součet |  | 1441.231 | [12 empty] | VV | 2 | 4 | True | 1 | ROZPOCET
21 | K | 162751139 | Příplatek k vodorovnému přemístění výkopku/sypaniny z horniny třídy těžitelnosti II skupiny 4 a 5 ZKD 1000 m přes 10000 m | m3 | 10088.617 |  | 0 | CS ÚRS 2025 01 |  | základní |  | 0 | 0 | 0 | 0 | 0 | 4 | K | 2 |  |  |  | ROZPOCET | 0 | 0 | 0 | 0 | 0 | 1 | 0 | 4 | -1494281745
| VV |  | 1441,231*7 'Přepočtené koeficientem množství |  | 10088.617 | [12 empty] | VV | 2 | 2 | False | 1 | ROZPOCET
22 | K | 167151111 | Nakládání výkopku z hornin třídy těžitelnosti I skupiny 1 až 3 přes 100 m3 | m3 | 889.56 |  | 0 | CS ÚRS 2025 01 |  | základní |  | 0 | 0 | 0 | 0 | 0 | 4 | K | 2 |  |  |  | ROZPOCET | 0 | 0 | 0 | 0 | 0 | 1 | 0 | 4 | 149909706
| VV |  | SO 01 SPLAŠKOVÁ KANALIZACE | [14 empty] | VV | 2 | 1 | True | 0 | ROZPOCET
| VV |  | STOKA A | [14 empty] | VV | 2 | 1 | True | 0 | ROZPOCET
| VV |  | "zpět na zásyp z meziskládky" 889,56 |  | 889.56 | [12 empty] | VV | 2 | 2 | True | 1 | ROZPOCET
23 | K | 167151112 | Nakládání výkopku z hornin třídy těžitelnosti II skupiny 4 a 5 přes 100 m3 | m3 | 634.409 |  | 0 | CS ÚRS 2025 01 |  | základní |  | 0 | 0 | 0 | 0 | 0 | 4 | K | 2 |  |  |  | ROZPOCET | 0 | 0 | 0 | 0 | 0 | 1 | 0 | 4 | -1648525052
| VV |  | SO 01 SPLAŠKOVÁ KANALIZACE | [14 empty] | VV | 2 | 1 | True | 0 | ROZPOCET
| VV |  | STOKA A | [14 empty] | VV | 2 | 1 | True | 0 | ROZPOCET
| VV |  | "zpět na zásyp z meziskládky" 634,409 |  | 634.409 | [12 empty] | VV | 2 | 2 | True | 1 | ROZPOCET
24 | K | 171201231 | Poplatek za uložení zeminy a kamení na recyklační skládce (skládkovné) kód odpadu 17 05 04 | t | 2450.093 |  | 0 | CS ÚRS 2025 01 |  | základní |  | 0 | 0 | 0 | 0 | 0 | 4 | K | 2 |  |  |  | ROZPOCET | 0 | 0 | 0 | 0 | 0 | 1 | 0 | 4 | 1733920365
| VV |  | SO 01 SPLAŠKOVÁ KANALIZACE | [14 empty] | VV | 2 | 1 | True | 0 | ROZPOCET
| VV |  | STOKA A | [14 empty] | VV | 2 | 1 | True | 0 | ROZPOCET
| VV |  | "přebytečná zemina" 1441,231 * 1,7 |  | 2450.093 | [12 empty] | VV | 2 | 2 | True | 1 | ROZPOCET
25 | K | 171251201 | Uložení sypaniny na skládky nebo meziskládky | m3 | 1523.969 |  | 0 | CS ÚRS 2025 01 |  | základní |  | 0 | 0 | 0 | 0 | 0 | 4 | K | 2 |  |  |  | ROZPOCET | 0 | 0 | 0 | 0 | 0 | 1 | 0 | 4 | 991351458
| VV |  | SO 01 SPLAŠKOVÁ KANALIZACE | [14 empty] | VV | 2 | 1 | True | 0 | ROZPOCET
| VV |  | STOKA A | [14 empty] | VV | 2 | 1 | True | 0 | ROZPOCET
| VV |  | "zpět na zásyp" 889,56 + 634,409 |  | 1523.969 | [12 empty] | VV | 2 | 2 | True | 1 | ROZPOCET
26 | K | 174151101 | Zásyp jam, šachet rýh nebo kolem objektů sypaninou se zhutněním | m3 | 2301.052 |  | 0 | CS ÚRS 2025 01 |  | základní |  | 0 | 0 | 0 | 0 | 0 | 4 | K | 2 |  |  |  | ROZPOCET | 0 | 0 | 0 | 0 | 0 | 1 | 0 | 4 | -1618167453
| VV |  | SO 01 SPLAŠKOVÁ KANALIZACE | [14 empty] | VV | 2 | 1 | True | 0 | ROZPOCET
| VV |  | STOKA A-3-1 | [14 empty] | VV | 2 | 1 | True | 0 | ROZPOCET
| VV |  | lesní půda: výkop - lože - obsyp VO - podkl.deska | [14 empty] | VV | 2 | 1 | True | 0 | ROZPOCET
| VV |  | (42,0 + 89,475) - 5,266 - 18,878 - 0,225 |  | 107.106 | [12 empty] | VV | 2 | 2 | True | 0 | ROZPOCET
| VV |  | použití k zásypu 100% výkopu | [14 empty] | VV | 2 | 1 | True | 0 | ROZPOCET
| VV |  | asfalt 380 mm: výkop - lože - obsyp VO - podkl.deska | [14 empty] | VV | 2 | 1 | True | 0 | ROZPOCET
| VV |  | 1030,643 - 55,644 - 200,736 - 2,25 |  | 772.013 | [12 empty] | VV | 2 | 2 | True | 0 | ROZPOCET
| VV |  | použití k zásypu 50% výkopu: 1030,643 * 0,5 = 515,322 m3 | [14 empty] | VV | 2 | 1 | True | 0 | ROZPOCET
| VV |  | nový materiál: 772,013 - 515,322 = 256,691 m3 | [14 empty] | VV | 2 | 1 | True | 0 | ROZPOCET
| VV |  | asfalt 420 mm, š. 1,3 m: výkop - lože - obsyp VO - podkl.deska | [14 empty] | VV | 2 | 1 | True | 0 | ROZPOCET
| VV |  | 889,022 - 32,446 - 123,7 - 0,675 |  | 732.201 | [12 empty] | VV | 2 | 2 | True | 0 | ROZPOCET
| VV |  | použití k zásypu 50% výkopu: 889,022 * 0,5 = 444,511 m3 | [14 empty] | VV | 2 | 1 | True | 0 | ROZPOCET
| VV |  | nový materiál: 732,201 - 444,511 = 287,69 m3 | [14 empty] | VV | 2 | 1 | True | 0 | ROZPOCET
| VV |  | asfalt 420 mm, š. 1,2 m: výkop - lože - obsyp VO - podkl.deska | [14 empty] | VV | 2 | 1 | True | 0 | ROZPOCET
| VV |  | 21,252 + 42,45 + 17,28 + 833,078 = 914,06 m3 | [14 empty] | VV | 2 | 1 | True | 0 | ROZPOCET
| VV |  | 914,06 - 48,0- 174,528 - 1,8 |  | 689.732 | [12 empty] | VV | 2 | 2 | True | 0 | ROZPOCET
| VV |  | použití k zásypu 50% výkopu: 914,06 * 0,5 = 457,03 m3 | [14 empty] | VV | 2 | 1 | True | 0 | ROZPOCET
| VV |  | nový materiál: 689,732 - 457,03 = 232,702 m3 | [14 empty] | VV | 2 | 1 | True | 0 | ROZPOCET
| VV |  | Součet |  | 2301.052 | [12 empty] | VV | 2 | 4 | True | 1 | ROZPOCET
| VV |  | "původní výkopek celkem:" 107,106 + 515,322 + 444,511 + 457,03 |  | 1523.969 | [12 empty] | VV | 2 | 2 | True | 0 | ROZPOCET
| VV |  | "nový materiál celkem:" 256,691 + 287,69 + 232,702 |  | 777.083 | [12 empty] | VV | 2 | 2 | True | 0 | ROZPOCET
27 | M | 58310008T | vhodný zásypový materiál pro místní komunikace dle TP 146 včetně dopravy na staveniště | m3 | 863.339 |  | 0 |  |  | základní |  | 0 | 0 | 0 | 0 | 0 | 8 | M | 2 |  |  |  | ROZPOCET | 0 | 0 | 0 | 0 | 0 | 1 | 0 | 4 | 1577895190
| VV |  | SO 01 SPLAŠKOVÁ KANALIZACE | [14 empty] | VV | 2 | 1 | True | 0 | ROZPOCET
| VV |  | STOKA A | [14 empty] | VV | 2 | 1 | True | 0 | ROZPOCET
| VV |  | nový materiál do zpětných zásypů | [14 empty] | VV | 2 | 1 | True | 0 | ROZPOCET
| VV |  | 777,083 * 1,1 * 1,01 |  | 863.339 | [12 empty] | VV | 2 | 2 | True | 1 | ROZPOCET
28 | K | 175151101 | Obsypání potrubí strojně sypaninou bez prohození, uloženou do 3 m | m3 | 467.937 |  | 0 | CS ÚRS 2025 01 |  | základní |  | 0 | 0 | 0 | 0 | 0 | 4 | K | 2 |  |  |  | ROZPOCET | 0 | 0 | 0 | 0 | 0 | 1 | 0 | 4 | 394185810
| VV |  | SO 01 SPLAŠKOVÁ KANALIZACE | [14 empty] | VV | 2 | 1 | True | 0 | ROZPOCET
| VV |  | STOKA A | [14 empty] | VV | 2 | 1 | True | 0 | ROZPOCET
| VV |  | "VO - lesní půda" 26,22 * 1,2 * (0,3 + 0,3) |  | 18.878 | [12 empty] | VV | 2 | 2 | True | 0 | ROZPOCET
| VV |  | "VO - asfalt 380 mm" 278,8 * 1,2 * (0,3 + 0,3) |  | 200.736 | [12 empty] | VV | 2 | 2 | True | 0 | ROZPOCET
| VV |  | "VO - asfalt 420 mm, š.1,3 m" 158,59 * 1,3 * (0,3 + 0,3) |  | 123.7 | [12 empty] | VV | 2 | 2 | True | 0 | ROZPOCET
| VV |  | "VO - asfalt 420 mm, š.1,2 m" 242,4 * 1,2 * (0,3 + 0,3) |  | 174.528 | [12 empty] | VV | 2 | 2 | True | 0 | ROZPOCET
| VV |  | "odečet potrubí" - PI * (0,15)^2 * (720,51 - 14,5) |  | -49.905 | [12 empty] | VV | 2 | 2 | True | 0 | ROZPOCET
| VV |  | Součet |  | 467.937 | [12 empty] | VV | 2 | 4 | True | 1 | ROZPOCET
29 | M | 58337302 | štěrkopísek frakce 0/16 | t | 935.874 |  | 0 | CS ÚRS 2025 01 |  | základní |  | 0 | 0 | 0 | 0 | 0 | 8 | M | 2 |  |  |  | ROZPOCET | 0 | 0 | 0 | 0 | 0 | 1 | 0 | 4 | 262956982
| VV |  | 467,937*2 'Přepočtené koeficientem množství |  | 935.874 | [12 empty] | VV | 2 | 2 | False | 1 | ROZPOCET
30 | K | 181351003 | Rozprostření ornice tl vrstvy do 200 mm pl do 100 m2 v rovině nebo ve svahu do 1:5 strojně | m2 | 44.104 |  | 0 | CS ÚRS 2025 01 |  | základní |  | 0 | 0 | 0 | 0 | 0 | 4 | K | 2 |  |  |  | ROZPOCET | 0 | 0 | 0 | 0 | 0 | 1 | 0 | 4 | 1799322577
| VV |  | SO 01 SPLAŠKOVÁ KANALIZACE | [14 empty] | VV | 2 | 1 | True | 0 | ROZPOCET
| VV |  | STOKA A | [14 empty] | VV | 2 | 1 | True | 0 | ROZPOCET
| VV |  | 44,104 |  | 44.104 | [12 empty] | VV | 2 | 2 | True | 1 | ROZPOCET
31 | K | 181451311 | Založení trávníku strojně v jedné operaci v rovině nebo na svahu do 1:5 | m2 | 44.104 |  | 0 | CS ÚRS 2025 01 |  | základní |  | 0 | 0 | 0 | 0 | 0 | 4 | K | 2 |  |  |  | ROZPOCET | 0 | 0 | 0 | 0 | 0 | 1 | 0 | 4 | -1147484659
32 | M | 00572470 | osivo směs travní univerzál | kg | 1.103 |  | 0 | CS ÚRS 2025 01 |  | základní |  | 0 | 0.001 | 0.001103 | 0 | 0 | 8 | M | 2 |  |  |  | ROZPOCET | 0 | 0 | 0 | 0 | 0 | 1 | 0 | 4 | 275987088
| VV |  | 44,104*0,025 'Přepočtené koeficientem množství |  | 1.103 | [12 empty] | VV | 2 | 2 | False | 1 | ROZPOCET
| D | 2 | Zakládání |  |  |  | 0 |  |  |  |  | 0 |  | 0.34594 |  | 0 | 1 | D | 1 |  |  |  | ROZPOCET | [6 empty] | 0
33 | K | 211571121 | Výplň odvodňovacích žeber nebo trativodů kamenivem drobným těženým | m3 | 66.468 |  | 0 | CS ÚRS 2025 01 |  | základní |  | 0 | 0 | 0 | 0 | 0 | 4 | K | 2 |  |  |  | ROZPOCET | 0 | 0 | 0 | 0 | 0 | 1 | 0 | 4 | -1677135310
| VV |  | SO 01 SPLAŠKOVÁ KANALIZACE | [14 empty] | VV | 2 | 1 | True | 0 | ROZPOCET
| VV |  | STOKA A | [14 empty] | VV | 2 | 1 | True | 0 | ROZPOCET
| VV |  | "dl. x pl. v řezu" 706,01 * (0,102"m2" - PI*(0,05)^2) |  | 66.468 | [12 empty] | VV | 2 | 2 | True | 1 | ROZPOCET
34 | K | 212755214 | Trativody z drenážních trubek plastových flexibilních DN 100 mm bez lože a obsypu | m | 706.01 |  | 0 | CS ÚRS 2025 01 |  | základní |  | 0 | 0.00049 | 0.34594 | 0 | 0 | 4 | K | 2 |  |  |  | ROZPOCET | 0 | 0 | 0 | 0 | 0 | 1 | 0 | 4 | -1125395081
| VV |  | SO 01 SPLAŠKOVÁ KANALIZACE | [14 empty] | VV | 2 | 1 | True | 0 | ROZPOCET
| VV |  | STOKA A | [14 empty] | VV | 2 | 1 | True | 0 | ROZPOCET
| VV |  | 720,51 - 9,0 - 5,5 |  | 706.01 | [12 empty] | VV | 2 | 2 | True | 1 | ROZPOCET
| D | 4 | Vodorovné konstrukce |  |  |  | 0 |  |  |  |  | 0 |  | 0.10402 |  | 0 | 1 | D | 1 |  |  |  | ROZPOCET | [6 empty] | 0
35 | K | 451573111 | Lože pod potrubí otevřený výkop ze štěrkopísku | m3 | 141.356 |  | 0 | CS ÚRS 2025 01 |  | základní |  | 0 | 0 | 0 | 0 | 0 | 4 | K | 2 |  |  |  | ROZPOCET | 0 | 0 | 0 | 0 | 0 | 1 | 0 | 4 | 154638202
| VV |  | SO 01 SPLAŠKOVÁ KANALIZACE | [14 empty] | VV | 2 | 1 | True | 0 | ROZPOCET
| VV |  | STOKA A | [14 empty] | VV | 2 | 1 | True | 0 | ROZPOCET
| VV |  | "stoka - lesní půda" 26,22 * 1,2 * 0,15 |  | 4.72 | [12 empty] | VV | 2 | 2 | True | 0 | ROZPOCET
| VV |  | "rozšíření na šachty 1 ks" 2,6 * 1,4 * 0,15 * 1"ks" |  | 0.546 | [12 empty] | VV | 2 | 2 | True | 0 | ROZPOCET
| VV |  | Mezisoučet |  | 5.266 | [12 empty] | VV | 2 | 3 | True | 0 | ROZPOCET
| VV |  | "stoka - asfalt tl.420, š.1,2 m" 242,4 * 1,2 * 0,15 |  | 43.632 | [12 empty] | VV | 2 | 2 | True | 0 | ROZPOCET
| VV |  | "rozšíření na šachty 7+1 ks" 2,6 * 1,4 * 0,15 * 8"ks" |  | 4.368 | [12 empty] | VV | 2 | 2 | True | 0 | ROZPOCET
| VV |  | Mezisoučet |  | 48 | [12 empty] | VV | 2 | 3 | True | 0 | ROZPOCET
| VV |  | "stoka - asfalt tl.420, š.1,3 m" 158,59 * 1,3 * 0,15 |  | 30.925 | [12 empty] | VV | 2 | 2 | True | 0 | ROZPOCET
| VV |  | "rozšíření na šachty 3 ks" 2,6 * 1,3 * 0,15 * 3"ks" |  | 1.521 | [12 empty] | VV | 2 | 2 | True | 0 | ROZPOCET
| VV |  | Mezisoučet |  | 32.446 | [12 empty] | VV | 2 | 3 | True | 0 | ROZPOCET
| VV |  | "stoka - asfalt tl.380, š.1,2 m" 278,8 * 1,2 * 0,15 |  | 50.184 | [12 empty] | VV | 2 | 2 | True | 0 | ROZPOCET
| VV |  | "rozšíření na šachty 10 ks" 2,6 * 1,4 * 0,15 * 10"ks" |  | 5.46 | [12 empty] | VV | 2 | 2 | True | 0 | ROZPOCET
| VV |  | Mezisoučet |  | 55.644 | [12 empty] | VV | 2 | 3 | True | 0 | ROZPOCET
| VV |  | Součet |  | 141.356 | [12 empty] | VV | 2 | 4 | True | 1 | ROZPOCET
36 | K | 452311131 | Podkladní desky z betonu prostého bez zvýšených nároků na prostředí tř. C 12/15 otevřený výkop | m3 | 4.95 |  | 0 | CS ÚRS 2025 01 |  | základní |  | 0 | 0 | 0 | 0 | 0 | 4 | K | 2 |  |  |  | ROZPOCET | 0 | 0 | 0 | 0 | 0 | 1 | 0 | 4 | -1463931512
| VV |  | SO 01 SPLAŠKOVÁ KANALIZACE | [14 empty] | VV | 2 | 1 | True | 0 | ROZPOCET
| VV |  | STOKA A | [14 empty] | VV | 2 | 1 | True | 0 | ROZPOCET
| VV |  | "lesní půda - šachty 1 ks" 1,5 * 1,5 * 0,1 * 1"ks" |  | 0.225 | [12 empty] | VV | 2 | 2 | True | 0 | ROZPOCET
| VV |  | "asfalt tl. 420 - šachty 7+1 ks" 1,5 * 1,5 * 0,1 * 8"ks" |  | 1.8 | [12 empty] | VV | 2 | 2 | True | 0 | ROZPOCET
| VV |  | "asfalt tl. 420 - šachty 3 ks" 1,5 * 1,5 * 0,1 * 3"ks" |  | 0.675 | [12 empty] | VV | 2 | 2 | True | 0 | ROZPOCET
| VV |  | "asfalt tl. 380 - šachty 10 ks" 1,5 * 1,5 * 0,1 * 10"ks" |  | 2.25 | [12 empty] | VV | 2 | 2 | True | 0 | ROZPOCET
| VV |  | Součet |  | 4.95 | [12 empty] | VV | 2 | 4 | True | 1 | ROZPOCET
37 | K | 452351111 | Bednění podkladních desek nebo sedlového lože pod potrubí, stoky a drobné objekty otevřený výkop zřízení | m2 | 13.2 |  | 0 | CS ÚRS 2025 01 |  | základní |  | 0 | 0.00788 | 0.10402 | 0 | 0 | 4 | K | 2 |  |  |  | ROZPOCET | 0 | 0 | 0 | 0 | 0 | 1 | 0 | 4 | 54329935
| VV |  | SO 01 SPLAŠKOVÁ KANALIZACE | [14 empty] | VV | 2 | 1 | True | 0 | ROZPOCET
| VV |  | STOKA A | [14 empty] | VV | 2 | 1 | True | 0 | ROZPOCET
| VV |  | "šachty" 1,5 * 4 * 0,1 * 22"ks" |  | 13.2 | [12 empty] | VV | 2 | 2 | True | 1 | ROZPOCET
38 | K | 452351112 | Bednění podkladních desek nebo sedlového lože pod potrubí, stoky a drobné objekty otevřený výkop odstranění | m2 | 13.2 |  | 0 | CS ÚRS 2025 01 |  | základní |  | 0 | 0 | 0 | 0 | 0 | 4 | K | 2 |  |  |  | ROZPOCET | 0 | 0 | 0 | 0 | 0 | 1 | 0 | 4 | -974668233
| D | 8 | Vedení trubní dálková a přípojná |  |  |  | 0 |  |  |  |  | 0 |  | 16.7696 |  | 0 | 1 | D | 1 |  |  |  | ROZPOCET | [6 empty] | 0
39 | K | 871370420 | Montáž kanalizačního potrubí korugovaného SN 12 z polypropylenu DN 300 | m | 720.51 |  | 0 | CS ÚRS 2025 01 |  | základní |  | 0 | 2e-05 | 0.01441 | 0 | 0 | 4 | K | 2 |  |  |  | ROZPOCET | 0 | 0 | 0 | 0 | 0 | 1 | 0 | 4 | 349626445
| VV |  | SO 01 SPLAŠKOVÁ KANALIZACE | [14 empty] | VV | 2 | 1 | True | 0 | ROZPOCET
| VV |  | STOKA A | [14 empty] | VV | 2 | 1 | True | 0 | ROZPOCET
| VV |  | 720,51 |  | 720.51 | [12 empty] | VV | 2 | 2 | True | 1 | ROZPOCET
40 | M | 28617040.R | trubka kanalizační PP plnostěnná DN 300, SN12 | m | 731.318 |  | 0 |  |  | základní |  | 0 | 0.01273 | 9.3097 | 0 | 0 | 8 | M | 2 |  |  |  | ROZPOCET | 0 | 0 | 0 | 0 | 0 | 1 | 0 | 4 | -1975561507
| P |  | Poznámka k položce: Viz zpráva B.2 Technické a uživatelské standardy Příloha D.1.2.1 TZ kanalizace | [14 empty] | P | 2
| VV |  | 720,51*1,015 'Přepočtené koeficientem množství |  | 731.318 | [12 empty] | VV | 2 | 2 | False | 1 | ROZPOCET
41 | M | 286170.R1 | svařovací kroužky pro PP DN 300 | kus | 36 |  | 0 |  |  | základní |  | 0 | 0 | 0 | 0 | 0 | 8 | M | 2 |  |  |  | ROZPOCET | 0 | 0 | 0 | 0 | 0 | 1 | 0 | 4 | -2081353179
| VV |  | SO 01 SPLAŠKOVÁ KANALIZACE | [14 empty] | VV | 2 | 1 | True | 0 | ROZPOCET
| VV |  | STOKA A | [14 empty] | VV | 2 | 1 | True | 0 | ROZPOCET
| VV |  | pro úsek Š1 - Š9 | [14 empty] | VV | 2 | 1 | True | 0 | ROZPOCET
| VV |  | 36 |  | 36 | [12 empty] | VV | 2 | 2 | True | 1 | ROZPOCET
42 | M | 286170.R2 | těsnící kroužky pro PP DN 300 | kus | 44 |  | 0 |  |  | základní |  | 0 | 0 | 0 | 0 | 0 | 8 | M | 2 |  |  |  | ROZPOCET | 0 | 0 | 0 | 0 | 0 | 1 | 0 | 4 | -527398043
| VV |  | SO 01 SPLAŠKOVÁ KANALIZACE | [14 empty] | VV | 2 | 1 | True | 0 | ROZPOCET
| VV |  | STOKA A | [14 empty] | VV | 2 | 1 | True | 0 | ROZPOCET
| VV |  | přidané těsnění pro napojení do šachet | [14 empty] | VV | 2 | 1 | True | 0 | ROZPOCET
| VV |  | 44 |  | 44 | [12 empty] | VV | 2 | 2 | True | 1 | ROZPOCET
43 | K | 892372111 | Zabezpečení konců potrubí DN do 300 při tlakových zkouškách vodou | kus | 2 |  | 0 | CS ÚRS 2025 01 |  | základní |  | 0 | 0.45937 | 0.91874 | 0 | 0 | 4 | K | 2 |  |  |  | ROZPOCET | 0 | 0 | 0 | 0 | 0 | 1 | 0 | 4 | 522755536
| VV |  | SO 01 SPLAŠKOVÁ KANALIZACE | [14 empty] | VV | 2 | 1 | True | 0 | ROZPOCET
| VV |  | STOKA A | [14 empty] | VV | 2 | 1 | True | 0 | ROZPOCET
| VV |  | 2 |  | 2 | [12 empty] | VV | 2 | 2 | True | 1 | ROZPOCET
44 | K | 892381111 | Tlaková zkouška vodou potrubí DN 250, DN 300 nebo 350 | m | 720.51 |  | 0 | CS ÚRS 2025 01 |  | základní |  | 0 | 0 | 0 | 0 | 0 | 4 | K | 2 |  |  |  | ROZPOCET | 0 | 0 | 0 | 0 | 0 | 1 | 0 | 4 | -204796338
| VV |  | SO 01 SPLAŠKOVÁ KANALIZACE | [14 empty] | VV | 2 | 1 | True | 0 | ROZPOCET
| VV |  | STOKA A | [14 empty] | VV | 2 | 1 | True | 0 | ROZPOCET
| VV |  | 720,51 |  | 720.51 | [12 empty] | VV | 2 | 2 | True | 1 | ROZPOCET
45 | K | 89441.R003 | Zřízení kanalizační šachty z prefabrikovaných dílů výšky přes 2 m do 3 m, vč. dodávky | kus | 5 |  | 0 |  |  | základní |  | 0 | 0 | 0 | 0 | 0 | 4 | K | 2 |  |  |  | ROZPOCET | 0 | 0 | 0 | 0 | 0 | 1 | 0 | 4 | -1720234870
| VV |  | SO 01 SPLAŠKOVÁ KANALIZACE | [14 empty] | VV | 2 | 1 | True | 0 | ROZPOCET
| VV |  | STOKA A | [14 empty] | VV | 2 | 1 | True | 0 | ROZPOCET
| VV |  | Š3, Š5, Š11, Š14, Š24 | [14 empty] | VV | 2 | 1 | True | 0 | ROZPOCET
| VV |  | 5 |  | 5 | [12 empty] | VV | 2 | 2 | True | 1 | ROZPOCET
46 | K | 89441.R004 | Zřízení kanalizační šachty z prefabrikovaných dílů výšky přes 3 m do 4 m, vč. dodávky | kus | 13 |  | 0 |  |  | základní |  | 0 | 0 | 0 | 0 | 0 | 4 | K | 2 |  |  |  | ROZPOCET | 0 | 0 | 0 | 0 | 0 | 1 | 0 | 4 | -1961046952
| VV |  | SO 01 SPLAŠKOVÁ KANALIZACE | [14 empty] | VV | 2 | 1 | True | 0 | ROZPOCET
| VV |  | STOKA A | [14 empty] | VV | 2 | 1 | True | 0 | ROZPOCET
| VV |  | Š4, Š6, Š10, Š12, Š15, Š16, Š17, Š18, Š19, Š20, Š21, Š22, Š23 | [14 empty] | VV | 2 | 1 | True | 0 | ROZPOCET
| VV |  | 13 |  | 13 | [12 empty] | VV | 2 | 2 | True | 1 | ROZPOCET
47 | K | 89441.R005 | Zřízení kanalizační šachty z prefabrikovaných dílů výšky přes 4 m do 5 m, vč. dodávky | kus | 2 |  | 0 |  |  | základní |  | 0 | 0 | 0 | 0 | 0 | 4 | K | 2 |  |  |  | ROZPOCET | 0 | 0 | 0 | 0 | 0 | 1 | 0 | 4 | 887736384
| VV |  | SO 01 SPLAŠKOVÁ KANALIZACE | [14 empty] | VV | 2 | 1 | True | 0 | ROZPOCET
| VV |  | STOKA A | [14 empty] | VV | 2 | 1 | True | 0 | ROZPOCET
| VV |  | Š9, Š13 | [14 empty] | VV | 2 | 1 | True | 0 | ROZPOCET
| VV |  | 2 |  | 2 | [12 empty] | VV | 2 | 2 | True | 1 | ROZPOCET
48 | K | 89441.R006 | Zřízení kanalizační šachty z prefabrikovaných dílů výšky přes 5 m do 6 m, vč. dodávky | kus | 2 |  | 0 |  |  | základní |  | 0 | 0 | 0 | 0 | 0 | 4 | K | 2 |  |  |  | ROZPOCET | 0 | 0 | 0 | 0 | 0 | 1 | 0 | 4 | 271109093
| VV |  | SO 01 SPLAŠKOVÁ KANALIZACE | [14 empty] | VV | 2 | 1 | True | 0 | ROZPOCET
| VV |  | STOKA A | [14 empty] | VV | 2 | 1 | True | 0 | ROZPOCET
| VV |  | Š7, Š8 | [14 empty] | VV | 2 | 1 | True | 0 | ROZPOCET
| VV |  | 2 |  | 2 | [12 empty] | VV | 2 | 2 | True | 1 | ROZPOCET
49 | K | 899104112 | Osazení poklopů litinových, ocelových nebo železobetonových včetně rámů pro třídu zatížení D400, E600 | kus | 22 |  | 0 | CS ÚRS 2025 01 |  | základní |  | 0 | 0.09 | 1.98 | 0 | 0 | 4 | K | 2 |  |  |  | ROZPOCET | 0 | 0 | 0 | 0 | 0 | 1 | 0 | 4 | -1267372178
| VV |  | SO 01 SPLAŠKOVÁ KANALIZACE | [14 empty] | VV | 2 | 1 | True | 0 | ROZPOCET
| VV |  | STOKA A | [14 empty] | VV | 2 | 1 | True | 0 | ROZPOCET
| VV |  | "v otevřeném terénu: Š3" 1 |  | 1 | [12 empty] | VV | 2 | 2 | True | 0 | ROZPOCET
| VV |  | 21 |  | 21 | [12 empty] | VV | 2 | 2 | True | 0 | ROZPOCET
| VV |  | Součet |  | 22 | [12 empty] | VV | 2 | 4 | True | 1 | ROZPOCET
50 | M | 28661935.R | poklop šachtový litinový DN 600 pro třídu zatížení D400, s integrovanou tlumící vložkou, se znakem města | kus | 22 |  | 0 |  |  | základní |  | 0 | 0.196 | 4.312 | 0 | 0 | 8 | M | 2 |  |  |  | ROZPOCET | 0 | 0 | 0 | 0 | 0 | 1 | 0 | 4 | -1155731996
51 | K | 899721112 | Signalizační vodič DN přes 150 mm na potrubí | m | 706.01 |  | 0 | CS ÚRS 2025 01 |  | základní |  | 0 | 0.0002 | 0.1412 | 0 | 0 | 4 | K | 2 |  |  |  | ROZPOCET | 0 | 0 | 0 | 0 | 0 | 1 | 0 | 4 | 754413520
| VV |  | SO 01 SPLAŠKOVÁ KANALIZACE | [14 empty] | VV | 2 | 1 | True | 0 | ROZPOCET
| VV |  | STOKA A | [14 empty] | VV | 2 | 1 | True | 0 | ROZPOCET
| VV |  | 720,51 - 9,0 - 5,5 |  | 706.01 | [12 empty] | VV | 2 | 2 | True | 1 | ROZPOCET
52 | K | 899722113 | Krytí potrubí z plastů výstražnou fólií z PVC přes 25 do 34cm | m | 706.01 |  | 0 | CS ÚRS 2025 01 |  | základní |  | 0 | 9e-05 | 0.063541 | 0 | 0 | 4 | K | 2 |  |  |  | ROZPOCET | 0 | 0 | 0 | 0 | 0 | 1 | 0 | 4 | 854573683
| VV |  | SO 01 SPLAŠKOVÁ KANALIZACE | [14 empty] | VV | 2 | 1 | True | 0 | ROZPOCET
| VV |  | STOKA A | [14 empty] | VV | 2 | 1 | True | 0 | ROZPOCET
| VV |  | 720,51 - 9,0 - 5,5 |  | 706.01 | [12 empty] | VV | 2 | 2 | True | 1 | ROZPOCET
53 | K | 899911312 | Kluzná objímka výšky 110 mm vnějšího průměru potrubí přes 309 mm do 356 mm | kus | 8 |  | 0 | CS ÚRS 2025 01 |  | základní |  | 0 | 0.00242 | 0.01936 | 0 | 0 | 4 | K | 2 |  |  |  | ROZPOCET | 0 | 0 | 0 | 0 | 0 | 1 | 0 | 4 | 914750655
| VV |  | SO 01 SPLAŠKOVÁ KANALIZACE | [14 empty] | VV | 2 | 1 | True | 0 | ROZPOCET
| VV |  | STOKA A | [14 empty] | VV | 2 | 1 | True | 0 | ROZPOCET
| VV |  | "9 m" 5 |  | 5 | [12 empty] | VV | 2 | 2 | True | 0 | ROZPOCET
| VV |  | "5,5 m" 3 |  | 3 | [12 empty] | VV | 2 | 2 | True | 0 | ROZPOCET
| VV |  | Součet |  | 8 | [12 empty] | VV | 2 | 4 | True | 1 | ROZPOCET
54 | K | 899913165.R | Uzavírací manžeta chráničky potrubí DN 300 x 550 | kus | 4 |  | 0 |  |  | základní |  | 0 | 0.00266 | 0.01064 | 0 | 0 | 4 | K | 2 |  |  |  | ROZPOCET | 0 | 0 | 0 | 0 | 0 | 1 | 0 | 4 | 120453869
| VV |  | SO 01 SPLAŠKOVÁ KANALIZACE | [14 empty] | VV | 2 | 1 | True | 0 | ROZPOCET
| VV |  | STOKA A | [14 empty] | VV | 2 | 1 | True | 0 | ROZPOCET
| VV |  | 4 |  | 4 | [12 empty] | VV | 2 | 2 | True | 1 | ROZPOCET
| D | 998 | Přesun hmot |  |  |  | 0 |  |  |  |  | 0 |  | 0 |  | 0 | 1 | D | 1 |  |  |  | ROZPOCET | [6 empty] | 0
55 | K | 998276101 | Přesun hmot pro trubní vedení z trub z plastických hmot otevřený výkop | t | 21.779 |  | 0 | CS ÚRS 2025 01 |  | základní |  | 0 | 0 | 0 | 0 | 0 | 4 | K | 2 |  |  |  | ROZPOCET | 0 | 0 | 0 | 0 | 0 | 1 | 0 | 4 | 508322274

## 01.02 - Stoka A-1
{b204a9c5-61f6-45e3-a937-3b0e7d0ca07a}
2
| KRYCÍ LIST SOUPISU PRACÍ | [7 empty] | v --- níže se nacházejí doplnkové a pomocné údaje k sestavám --- v | [8 empty] | False
Stavba:
TÁBOR - STOKLASNÁ LHOTA, VODOVOD A KANALIZACE
Objekt:
SO-01 - Splašková kanalizace
Soupis:
01.02 - Stoka A-1
| KSO: |  |  |  |  | CC-CZ:
| Místo: |  | Stoklasná Lhota |  |  | Datum: | 28. 1. 2025
| Zadavatel: |  |  |  |  | IČ:
|  | Vodárenská společnost Táborsko s.r.o. |  |  |  | DIČ:
| Uchazeč: |  |  |  |  | IČ: | Vyplň údaj
|  | Vyplň údaj |  |  |  | DIČ: | Vyplň údaj
| Projektant: |  |  |  |  | IČ: | 46964371
|  | Aquaprocon s.r.o., Divize Praha |  |  |  | DIČ: | CZ46964371
| Zpracovatel: |  |  |  |  | IČ:
|  | ing. Zdena Průšková |  |  |  | DIČ:
Poznámka:
| Cena bez DPH | [5 empty] | 0
|  |  | Základ daně |  |  | Sazba daně | Výše daně
| DPH | základní | 0 |  |  | 21% | 0
|  | snížená | 0 |  |  | 12% | 0
|  | zákl. přenesená | 0 |  |  | 21% | 0
|  | sníž. přenesená | 0 |  |  | 12% | 0
|  | nulová | 0 |  |  | 0% | 0
| Cena s DPH |  |  | v | CZK |  | 0
| Projektant |  |  | Zpracovatel
| Datum a podpis: |  | Razítko | Datum a podpis: |  |  | Razítko
| Objednavatel |  |  | Uchazeč
| Datum a podpis: |  | Razítko | Datum a podpis: |  |  | Razítko
REKAPITULACE ČLENĚNÍ SOUPISU PRACÍ
Stavba:
TÁBOR - STOKLASNÁ LHOTA, VODOVOD A KANALIZACE
Objekt:
SO-01 - Splašková kanalizace
Soupis:
01.02 - Stoka A-1
Místo: |  |  | Stoklasná Lhota |  |  | Datum: | 28. 1. 2025
Zadavatel: |  |  | Vodárenská společnost Táborsko s.r.o. |  |  | Projektant: | Aquaprocon s.r.o., Divize Praha
Uchazeč: |  |  | Vyplň údaj |  |  | Zpracovatel: | ing. Zdena Průšková
Kód dílu - Popis | [6 empty] | Cena celkem [CZK]
Náklady ze soupisu prací | [6 empty] | 0 | [11 empty] | -1
| HSV - Práce a dodávky HSV | [5 empty] | 0
| 1 - Zemní práce | [5 empty] | 0
| 2 - Zakládání | [5 empty] | 0
| 4 - Vodorovné konstrukce | [5 empty] | 0
| 8 - Vedení trubní dálková a přípojná | [5 empty] | 0
| 998 - Přesun hmot | [5 empty] | 0
SOUPIS PRACÍ
Stavba:
TÁBOR - STOKLASNÁ LHOTA, VODOVOD A KANALIZACE
Objekt:
SO-01 - Splašková kanalizace
Soupis:
01.02 - Stoka A-1
Místo: |  |  | Stoklasná Lhota |  |  | Datum: | 28. 1. 2025
Zadavatel: |  |  | Vodárenská společnost Táborsko s.r.o. |  |  | Projektant: | Aquaprocon s.r.o., Divize Praha
Uchazeč: |  |  | Vyplň údaj |  |  | Zpracovatel: | ing. Zdena Průšková
PČ | Typ | Kód | Popis | MJ | Množství | J.cena [CZK] | Cena celkem [CZK] | Cenová soustava |  | DPH | J. Nh [h] | Nh celkem [h] | J. hmotnost [t] | Hmotnost celkem [t] | J. suť [t] | Suť Celkem [t]
Náklady soupisu celkem | [6 empty] | 0 |  |  |  |  | 0 |  | 5.7655 |  | 0 |  | D | -1 | [10 empty] | 0
| D | HSV | Práce a dodávky HSV |  |  |  | 0 |  |  |  |  | 0 |  | 5.7655 |  | 0 | 1 | D | 0 |  |  |  | ROZPOCET | [6 empty] | 0
| D | 1 | Zemní práce |  |  |  | 0 |  |  |  |  | 0 |  | 0.59004 |  | 0 | 1 | D | 1 |  |  |  | ROZPOCET | [6 empty] | 0
1 | K | 115101201 | Čerpání vody na dopravní výšku do 10 m průměrný přítok do 500 l/min | hod | 1200 |  | 0 | CS ÚRS 2025 01 |  | základní |  | 0 | 3e-05 | 0.036 | 0 | 0 | 4 | K | 2 |  |  |  | ROZPOCET | 0 | 0 | 0 | 0 | 0 | 1 | 0 | 4 | -265584860
| VV |  | SO 01 SPLAŠKOVÁ KANALIZACE | [14 empty] | VV | 2 | 1 | True | 0 | ROZPOCET
| VV |  | STOKA A-1 | [14 empty] | VV | 2 | 1 | True | 0 | ROZPOCET
| VV |  | cyklické čerpání po celou dobu do zasypání objektu - 24 h - odhad 25 dní - 2 čerpadla | [14 empty] | VV | 2 | 1 | True | 0 | ROZPOCET
| VV |  | 25 * 24 * 2 |  | 1200 | [12 empty] | VV | 2 | 2 | True | 1 | ROZPOCET
2 | K | 115101301 | Pohotovost čerpací soupravy pro dopravní výšku do 10 m přítok do 500 l/min | den | 50 |  | 0 | CS ÚRS 2025 01 |  | základní |  | 0 | 0 | 0 | 0 | 0 | 4 | K | 2 |  |  |  | ROZPOCET | 0 | 0 | 0 | 0 | 0 | 1 | 0 | 4 | -2099980747
| VV |  | SO 01 SPLAŠKOVÁ KANALIZACE | [14 empty] | VV | 2 | 1 | True | 0 | ROZPOCET
| VV |  | STOKA A-1 | [14 empty] | VV | 2 | 1 | True | 0 | ROZPOCET
| VV |  | cyklické čerpání po celou dobu do zasypání objektu - 24 h - odhad 25 dní - 2 čerpadla | [14 empty] | VV | 2 | 1 | True | 0 | ROZPOCET
| VV |  | 25 * 2 |  | 50 | [12 empty] | VV | 2 | 2 | True | 1 | ROZPOCET
3 | K | 119001421 | Dočasné zajištění kabelů a kabelových tratí ze 3 volně ložených kabelů | m | 1.2 |  | 0 | CS ÚRS 2025 01 |  | základní |  | 0 | 0.0369 | 0.04428 | 0 | 0 | 4 | K | 2 |  |  |  | ROZPOCET | 0 | 0 | 0 | 0 | 0 | 1 | 0 | 4 | -1064748975
| VV |  | SO 01 SPLAŠKOVÁ KANALIZACE | [14 empty] | VV | 2 | 1 | True | 0 | ROZPOCET
| VV |  | STOKA A-1 | [14 empty] | VV | 2 | 1 | True | 0 | ROZPOCET
| VV |  | 1 * 1,2 |  | 1.2 | [12 empty] | VV | 2 | 2 | True | 1 | ROZPOCET
4 | K | 132154205 | Hloubení zapažených rýh š do 2000 mm v hornině třídy těžitelnosti I skupiny 1 a 2 objem do 1000 m3 | m3 | 176.042 |  | 0 | CS ÚRS 2025 01 |  | základní |  | 0 | 0 | 0 | 0 | 0 | 4 | K | 2 |  |  |  | ROZPOCET | 0 | 0 | 0 | 0 | 0 | 1 | 0 | 4 | 1225443580
| VV |  | SO 01 SPLAŠKOVÁ KANALIZACE | [14 empty] | VV | 2 | 1 | True | 0 | ROZPOCET
| VV |  | STOKA A-1 | [14 empty] | VV | 2 | 1 | True | 0 | ROZPOCET
| VV |  | asfaltová komunikace tl. 420 mm, výkop š. 1,2 m, hl. 2,95 m | [14 empty] | VV | 2 | 1 | True | 0 | ROZPOCET
| VV |  | 204,29 * 1,2 * (2,95-0,42) |  | 620.224 | [12 empty] | VV | 2 | 2 | True | 0 | ROZPOCET
| VV |  | "rozšíření na šachty 5 ks" 2,6 * 1,4 * (2,95-0,42) * 5 |  | 46.046 | [12 empty] | VV | 2 | 2 | True | 0 | ROZPOCET
| VV |  | "prohloubení na šachty 5 ks" 2,6 * 2,6 * 0,32 * 5 |  | 10.816 | [12 empty] | VV | 2 | 2 | True | 0 | ROZPOCET
| VV |  | Součet |  | 677.086 | [12 empty] | VV | 2 | 4 | True | 0 | ROZPOCET
| VV |  | ZATŘÍDĚNÍ ZEMINY - 26% | [14 empty] | VV | 2 | 1 | True | 0 | ROZPOCET
| VV |  | 677,086 * 0,26 |  | 176.042 | [12 empty] | VV | 2 | 2 | True | 1 | ROZPOCET
5 | K | 132254205 | Hloubení zapažených rýh š do 2000 mm v hornině třídy těžitelnosti I skupiny 3 objem do 1000 m3 | m3 | 27.083 |  | 0 | CS ÚRS 2025 01 |  | základní |  | 0 | 0 | 0 | 0 | 0 | 4 | K | 2 |  |  |  | ROZPOCET | 0 | 0 | 0 | 0 | 0 | 1 | 0 | 4 | 1460329117
| VV |  | SO 01 SPLAŠKOVÁ KANALIZACE | [14 empty] | VV | 2 | 1 | True | 0 | ROZPOCET
| VV |  | STOKA A-1 | [14 empty] | VV | 2 | 1 | True | 0 | ROZPOCET
| VV |  | ZATŘÍDĚNÍ ZEMINY - 4% | [14 empty] | VV | 2 | 1 | True | 0 | ROZPOCET
| VV |  | 677,086 * 0,04 |  | 27.083 | [12 empty] | VV | 2 | 2 | True | 1 | ROZPOCET
6 | K | 132354205 | Hloubení zapažených rýh š do 2000 mm v hornině třídy těžitelnosti II skupiny 4 objem do 1000 m3 | m3 | 473.96 |  | 0 | CS ÚRS 2025 01 |  | základní |  | 0 | 0 | 0 | 0 | 0 | 4 | K | 2 |  |  |  | ROZPOCET | 0 | 0 | 0 | 0 | 0 | 1 | 0 | 4 | 1433521395
| VV |  | SO 01 SPLAŠKOVÁ KANALIZACE | [14 empty] | VV | 2 | 1 | True | 0 | ROZPOCET
| VV |  | STOKA A-1 | [14 empty] | VV | 2 | 1 | True | 0 | ROZPOCET
| VV |  | ZATŘÍDĚNÍ ZEMINY - 70% | [14 empty] | VV | 2 | 1 | True | 0 | ROZPOCET
| VV |  | 677,086 * 0,7 |  | 473.96 | [12 empty] | VV | 2 | 2 | True | 1 | ROZPOCET
7 | K | 139001101 | Příplatek za ztížení vykopávky v blízkosti podzemního vedení | m3 | 1.953 |  | 0 | CS ÚRS 2025 01 |  | základní |  | 0 | 0 | 0 | 0 | 0 | 4 | K | 2 |  |  |  | ROZPOCET | 0 | 0 | 0 | 0 | 0 | 1 | 0 | 4 | 425673998
| VV |  | SO 01 SPLAŠKOVÁ KANALIZACE | [14 empty] | VV | 2 | 1 | True | 0 | ROZPOCET
| VV |  | STOKA A-1 | [14 empty] | VV | 2 | 1 | True | 0 | ROZPOCET
| VV |  | "kabel NN" 1,55 * 1,05 * 1,2 |  | 1.953 | [12 empty] | VV | 2 | 2 | True | 1 | ROZPOCET
8 | K | 151811131 | Osazení pažicího boxu hl výkopu do 4 m š do 1,2 m | m2 | 878.889 |  | 0 | CS ÚRS 2025 01 |  | základní |  | 0 | 0.00058 | 0.50976 | 0 | 0 | 4 | K | 2 |  |  |  | ROZPOCET | 0 | 0 | 0 | 0 | 0 | 1 | 0 | 4 | -2092166390
| VV |  | SO 01 SPLAŠKOVÁ KANALIZACE | [14 empty] | VV | 2 | 1 | True | 0 | ROZPOCET
| VV |  | STOKA A-1 | [14 empty] | VV | 2 | 1 | True | 0 | ROZPOCET
| VV |  | "souběh s vodovodem hl. 1,8 m" 204,29 * 2,95 + 204,29 * (2,95 - 1,8) |  | 837.589 | [12 empty] | VV | 2 | 2 | True | 0 | ROZPOCET
| VV |  | "rozšíření na šachty 5 ks" 1,4 * 2 * 2,95 * 5 |  | 41.3 | [12 empty] | VV | 2 | 2 | True | 0 | ROZPOCET
| VV |  | Součet |  | 878.889 | [12 empty] | VV | 2 | 4 | True | 1 | ROZPOCET
9 | K | 151811231 | Odstranění pažicího boxu hl výkopu do 4 m š do 1,2 m | m2 | 878.889 |  | 0 | CS ÚRS 2025 01 |  | základní |  | 0 | 0 | 0 | 0 | 0 | 4 | K | 2 |  |  |  | ROZPOCET | 0 | 0 | 0 | 0 | 0 | 1 | 0 | 4 | 1726226419
10 | K | 162351104 | Vodorovné přemístění přes 500 do 1000 m výkopku/sypaniny z horniny třídy těžitelnosti I skupiny 1 až 3 | m3 | 406.25 |  | 0 | CS ÚRS 2025 01 |  | základní |  | 0 | 0 | 0 | 0 | 0 | 4 | K | 2 |  |  |  | ROZPOCET | 0 | 0 | 0 | 0 | 0 | 1 | 0 | 4 | -1455646040
| VV |  | SO 01 SPLAŠKOVÁ KANALIZACE | [14 empty] | VV | 2 | 1 | True | 0 | ROZPOCET
| VV |  | STOKA A-1 | [14 empty] | VV | 2 | 1 | True | 0 | ROZPOCET
| VV |  | "meziskládka" 176,042 + 27,083 |  | 203.125 | [12 empty] | VV | 2 | 2 | True | 0 | ROZPOCET
| VV |  | "zpět na zásyp" 203,125 |  | 203.125 | [12 empty] | VV | 2 | 2 | True | 0 | ROZPOCET
| VV |  | Součet |  | 406.25 | [12 empty] | VV | 2 | 4 | True | 1 | ROZPOCET
11 | K | 162351124 | Vodorovné přemístění přes 500 do 1000 m výkopku/sypaniny z hornin třídy těžitelnosti II skupiny 4 a 5 | m3 | 270.836 |  | 0 | CS ÚRS 2025 01 |  | základní |  | 0 | 0 | 0 | 0 | 0 | 4 | K | 2 |  |  |  | ROZPOCET | 0 | 0 | 0 | 0 | 0 | 1 | 0 | 4 | 475882446
| VV |  | SO 01 SPLAŠKOVÁ KANALIZACE | [14 empty] | VV | 2 | 1 | True | 0 | ROZPOCET
| VV |  | STOKA A-1 | [14 empty] | VV | 2 | 1 | True | 0 | ROZPOCET
| VV |  | "meziskládka" 338,543 - 203,125 |  | 135.418 | [12 empty] | VV | 2 | 2 | True | 0 | ROZPOCET
| VV |  | "zpět na zásyp" 135,418 |  | 135.418 | [12 empty] | VV | 2 | 2 | True | 0 | ROZPOCET
| VV |  | Součet |  | 270.836 | [12 empty] | VV | 2 | 4 | True | 1 | ROZPOCET
12 | K | 162751137 | Vodorovné přemístění přes 9 000 do 10000 m výkopku/sypaniny z horniny třídy těžitelnosti II skupiny 4 a 5 | m3 | 338.542 |  | 0 | CS ÚRS 2025 01 |  | základní |  | 0 | 0 | 0 | 0 | 0 | 4 | K | 2 |  |  |  | ROZPOCET | 0 | 0 | 0 | 0 | 0 | 1 | 0 | 4 | 592177480
| VV |  | SO 01 SPLAŠKOVÁ KANALIZACE | [14 empty] | VV | 2 | 1 | True | 0 | ROZPOCET
| VV |  | STOKA A-1 | [14 empty] | VV | 2 | 1 | True | 0 | ROZPOCET
| VV |  | "přebytečná zemina - skládka" 473,96 - 135,418 |  | 338.542 | [12 empty] | VV | 2 | 2 | True | 0 | ROZPOCET
| VV |  | Součet |  | 338.542 | [12 empty] | VV | 2 | 4 | True | 1 | ROZPOCET
13 | K | 162751139 | Příplatek k vodorovnému přemístění výkopku/sypaniny z horniny třídy těžitelnosti II skupiny 4 a 5 ZKD 1000 m přes 10000 m | m3 | 2369.794 |  | 0 | CS ÚRS 2025 01 |  | základní |  | 0 | 0 | 0 | 0 | 0 | 4 | K | 2 |  |  |  | ROZPOCET | 0 | 0 | 0 | 0 | 0 | 1 | 0 | 4 | -1143827837
| VV |  | 338,542*7 'Přepočtené koeficientem množství |  | 2369.794 | [12 empty] | VV | 2 | 2 | False | 1 | ROZPOCET
14 | K | 167151111 | Nakládání výkopku z hornin třídy těžitelnosti I skupiny 1 až 3 přes 100 m3 | m3 | 203.125 |  | 0 | CS ÚRS 2025 01 |  | základní |  | 0 | 0 | 0 | 0 | 0 | 4 | K | 2 |  |  |  | ROZPOCET | 0 | 0 | 0 | 0 | 0 | 1 | 0 | 4 | 1941289672
| VV |  | SO 01 SPLAŠKOVÁ KANALIZACE | [14 empty] | VV | 2 | 1 | True | 0 | ROZPOCET
| VV |  | STOKA A-1 | [14 empty] | VV | 2 | 1 | True | 0 | ROZPOCET
| VV |  | "zpět na zásyp z meziskládky" 203,125 |  | 203.125 | [12 empty] | VV | 2 | 2 | True | 1 | ROZPOCET
15 | K | 167151112 | Nakládání výkopku z hornin třídy těžitelnosti II skupiny 4 a 5 přes 100 m3 | m3 | 135.418 |  | 0 | CS ÚRS 2025 01 |  | základní |  | 0 | 0 | 0 | 0 | 0 | 4 | K | 2 |  |  |  | ROZPOCET | 0 | 0 | 0 | 0 | 0 | 1 | 0 | 4 | 1036665467
| VV |  | SO 01 SPLAŠKOVÁ KANALIZACE | [14 empty] | VV | 2 | 1 | True | 0 | ROZPOCET
| VV |  | STOKA A-1 | [14 empty] | VV | 2 | 1 | True | 0 | ROZPOCET
| VV |  | "zpět na zásyp z meziskládky" 135,418 |  | 135.418 | [12 empty] | VV | 2 | 2 | True | 1 | ROZPOCET
16 | K | 171201231 | Poplatek za uložení zeminy a kamení na recyklační skládce (skládkovné) kód odpadu 17 05 04 | t | 575.521 |  | 0 | CS ÚRS 2025 01 |  | základní |  | 0 | 0 | 0 | 0 | 0 | 4 | K | 2 |  |  |  | ROZPOCET | 0 | 0 | 0 | 0 | 0 | 1 | 0 | 4 | -1974825329
| VV |  | SO 01 SPLAŠKOVÁ KANALIZACE | [14 empty] | VV | 2 | 1 | True | 0 | ROZPOCET
| VV |  | STOKA A-1 | [14 empty] | VV | 2 | 1 | True | 0 | ROZPOCET
| VV |  | "přebytečná zemina" 338,542 * 1,7 |  | 575.521 | [12 empty] | VV | 2 | 2 | True | 1 | ROZPOCET
17 | K | 171251201 | Uložení sypaniny na skládky nebo meziskládky | m3 | 338.543 |  | 0 | CS ÚRS 2025 01 |  | základní |  | 0 | 0 | 0 | 0 | 0 | 4 | K | 2 |  |  |  | ROZPOCET | 0 | 0 | 0 | 0 | 0 | 1 | 0 | 4 | 586467218
| VV |  | SO 01 SPLAŠKOVÁ KANALIZACE | [14 empty] | VV | 2 | 1 | True | 0 | ROZPOCET
| VV |  | STOKA A-1 | [14 empty] | VV | 2 | 1 | True | 0 | ROZPOCET
| VV |  | "zpět na zásyp" 203,125 |  | 203.125 | [12 empty] | VV | 2 | 2 | True | 0 | ROZPOCET
| VV |  | "zpět na zásyp" 135,418 |  | 135.418 | [12 empty] | VV | 2 | 2 | True | 0 | ROZPOCET
| VV |  | Součet |  | 338.543 | [12 empty] | VV | 2 | 4 | True | 1 | ROZPOCET
18 | K | 174151101 | Zásyp jam, šachet rýh nebo kolem objektů sypaninou se zhutněním | m3 | 489.37 |  | 0 | CS ÚRS 2025 01 |  | základní |  | 0 | 0 | 0 | 0 | 0 | 4 | K | 2 |  |  |  | ROZPOCET | 0 | 0 | 0 | 0 | 0 | 1 | 0 | 4 | 1244799093
| VV |  | SO 01 SPLAŠKOVÁ KANALIZACE | [14 empty] | VV | 2 | 1 | True | 0 | ROZPOCET
| VV |  | STOKA A-1 | [14 empty] | VV | 2 | 1 | True | 0 | ROZPOCET
| VV |  | výkop - lože - obsyp VO - podkl.deska | [14 empty] | VV | 2 | 1 | True | 0 | ROZPOCET
| VV |  | 677,086 - 39,502 - 147,089 - 1,125 |  | 489.37 | [12 empty] | VV | 2 | 2 | True | 1 | ROZPOCET
| VV |  | použití k zásypu 50% výkopu: 677,086 * 0,5 = 338,543 m3 | [14 empty] | VV | 2 | 1 | True | 0 | ROZPOCET
| VV |  | nový materiál: 489,37 - 338,543 = 150,827 m3 | [14 empty] | VV | 2 | 1 | True | 0 | ROZPOCET
19 | M | 58310008T | vhodný zásypový materiál pro místní komunikace dle TP 146 včetně dopravy na staveniště | m3 | 167.569 |  | 0 |  |  | základní |  | 0 | 0 | 0 | 0 | 0 | 8 | M | 2 |  |  |  | ROZPOCET | 0 | 0 | 0 | 0 | 0 | 1 | 0 | 4 | -1953822964
| VV |  | SO 01 SPLAŠKOVÁ KANALIZACE | [14 empty] | VV | 2 | 1 | True | 0 | ROZPOCET
| VV |  | STOKA A-1 | [14 empty] | VV | 2 | 1 | True | 0 | ROZPOCET
| VV |  | nový materiál do zpětných zásypů | [14 empty] | VV | 2 | 1 | True | 0 | ROZPOCET
| VV |  | 150,827 * 1,1 * 1,01 |  | 167.569 | [12 empty] | VV | 2 | 2 | True | 1 | ROZPOCET
20 | K | 175151101 | Obsypání potrubí strojně sypaninou bez prohození, uloženou do 3 m | m3 | 132.649 |  | 0 | CS ÚRS 2025 01 |  | základní |  | 0 | 0 | 0 | 0 | 0 | 4 | K | 2 |  |  |  | ROZPOCET | 0 | 0 | 0 | 0 | 0 | 1 | 0 | 4 | 971491645
| VV |  | SO 01 SPLAŠKOVÁ KANALIZACE | [14 empty] | VV | 2 | 1 | True | 0 | ROZPOCET
| VV |  | STOKA A-1 | [14 empty] | VV | 2 | 1 | True | 0 | ROZPOCET
| VV |  | "VO" 204,29 * 1,2 * (0,3 + 0,3) |  | 147.089 | [12 empty] | VV | 2 | 2 | True | 0 | ROZPOCET
| VV |  | "odečet potrubí" - PI * (0,15)^2 * 204,29 |  | -14.44 | [12 empty] | VV | 2 | 2 | True | 0 | ROZPOCET
| VV |  | Součet |  | 132.649 | [12 empty] | VV | 2 | 4 | True | 1 | ROZPOCET
21 | M | 58337302 | štěrkopísek frakce 0/16 | t | 265.298 |  | 0 | CS ÚRS 2025 01 |  | základní |  | 0 | 0 | 0 | 0 | 0 | 8 | M | 2 |  |  |  | ROZPOCET | 0 | 0 | 0 | 0 | 0 | 1 | 0 | 4 | 1633090910
| VV |  | 132,649*2 'Přepočtené koeficientem množství |  | 265.298 | [12 empty] | VV | 2 | 2 | False | 1 | ROZPOCET
| D | 2 | Zakládání |  |  |  | 0 |  |  |  |  | 0 |  | 0.1001 |  | 0 | 1 | D | 1 |  |  |  | ROZPOCET | [6 empty] | 0
22 | K | 211571121 | Výplň odvodňovacích žeber nebo trativodů kamenivem drobným těženým | m3 | 19.233 |  | 0 | CS ÚRS 2025 01 |  | základní |  | 0 | 0 | 0 | 0 | 0 | 4 | K | 2 |  |  |  | ROZPOCET | 0 | 0 | 0 | 0 | 0 | 1 | 0 | 4 | -253795156
| VV |  | SO 01 SPLAŠKOVÁ KANALIZACE | [14 empty] | VV | 2 | 1 | True | 0 | ROZPOCET
| VV |  | STOKA A-1 | [14 empty] | VV | 2 | 1 | True | 0 | ROZPOCET
| VV |  | "dl. x pl. v řezu" 204,29 * (0,102"m2" - PI*(0,05)^2) |  | 19.233 | [12 empty] | VV | 2 | 2 | True | 1 | ROZPOCET
23 | K | 212755214 | Trativody z drenážních trubek plastových flexibilních DN 100 mm bez lože a obsypu | m | 204.29 |  | 0 | CS ÚRS 2025 01 |  | základní |  | 0 | 0.00049 | 0.1001 | 0 | 0 | 4 | K | 2 |  |  |  | ROZPOCET | 0 | 0 | 0 | 0 | 0 | 1 | 0 | 4 | 551095513
| VV |  | SO 01 SPLAŠKOVÁ KANALIZACE | [14 empty] | VV | 2 | 1 | True | 0 | ROZPOCET
| VV |  | STOKA A-1 | [14 empty] | VV | 2 | 1 | True | 0 | ROZPOCET
| VV |  | 204,29 |  | 204.29 | [12 empty] | VV | 2 | 2 | True | 1 | ROZPOCET
| D | 4 | Vodorovné konstrukce |  |  |  | 0 |  |  |  |  | 0 |  | 0.02364 |  | 0 | 1 | D | 1 |  |  |  | ROZPOCET | [6 empty] | 0
24 | K | 451573111 | Lože pod potrubí otevřený výkop ze štěrkopísku | m3 | 39.502 |  | 0 | CS ÚRS 2025 01 |  | základní |  | 0 | 0 | 0 | 0 | 0 | 4 | K | 2 |  |  |  | ROZPOCET | 0 | 0 | 0 | 0 | 0 | 1 | 0 | 4 | -1889373803
| VV |  | SO 01 SPLAŠKOVÁ KANALIZACE | [14 empty] | VV | 2 | 1 | True | 0 | ROZPOCET
| VV |  | STOKA A-1 | [14 empty] | VV | 2 | 1 | True | 0 | ROZPOCET
| VV |  | "stoka" 204,29 * 1,2 * 0,15 |  | 36.772 | [12 empty] | VV | 2 | 2 | True | 0 | ROZPOCET
| VV |  | "rozšíření na šachty" 2,6 * 1,4 * 0,15 * 5"ks" |  | 2.73 | [12 empty] | VV | 2 | 2 | True | 0 | ROZPOCET
| VV |  | Součet |  | 39.502 | [12 empty] | VV | 2 | 4 | True | 1 | ROZPOCET
25 | K | 452311131 | Podkladní desky z betonu prostého bez zvýšených nároků na prostředí tř. C 12/15 otevřený výkop | m3 | 1.125 |  | 0 | CS ÚRS 2025 01 |  | základní |  | 0 | 0 | 0 | 0 | 0 | 4 | K | 2 |  |  |  | ROZPOCET | 0 | 0 | 0 | 0 | 0 | 1 | 0 | 4 | 1204803730
| VV |  | SO 01 SPLAŠKOVÁ KANALIZACE | [14 empty] | VV | 2 | 1 | True | 0 | ROZPOCET
| VV |  | STOKA A-1 | [14 empty] | VV | 2 | 1 | True | 0 | ROZPOCET
| VV |  | "šachty" 1,5 * 1,5 * 0,1 * 5"ks" |  | 1.125 | [12 empty] | VV | 2 | 2 | True | 1 | ROZPOCET
26 | K | 452351111 | Bednění podkladních desek nebo sedlového lože pod potrubí, stoky a drobné objekty otevřený výkop zřízení | m2 | 3 |  | 0 | CS ÚRS 2025 01 |  | základní |  | 0 | 0.00788 | 0.02364 | 0 | 0 | 4 | K | 2 |  |  |  | ROZPOCET | 0 | 0 | 0 | 0 | 0 | 1 | 0 | 4 | 884524397
| VV |  | SO 01 SPLAŠKOVÁ KANALIZACE | [14 empty] | VV | 2 | 1 | True | 0 | ROZPOCET
| VV |  | STOKA A-1 | [14 empty] | VV | 2 | 1 | True | 0 | ROZPOCET
| VV |  | "šachty" 1,5 * 4 * 0,1 * 5"ks" |  | 3 | [12 empty] | VV | 2 | 2 | True | 1 | ROZPOCET
27 | K | 452351112 | Bednění podkladních desek nebo sedlového lože pod potrubí, stoky a drobné objekty otevřený výkop odstranění | m2 | 3 |  | 0 | CS ÚRS 2025 01 |  | základní |  | 0 | 0 | 0 | 0 | 0 | 4 | K | 2 |  |  |  | ROZPOCET | 0 | 0 | 0 | 0 | 0 | 1 | 0 | 4 | 922833389
| D | 8 | Vedení trubní dálková a přípojná |  |  |  | 0 |  |  |  |  | 0 |  | 5.0517 |  | 0 | 1 | D | 1 |  |  |  | ROZPOCET | [6 empty] | 0
28 | K | 871370420 | Montáž kanalizačního potrubí korugovaného SN 12 z polypropylenu DN 300 | m | 204.29 |  | 0 | CS ÚRS 2025 01 |  | základní |  | 0 | 2e-05 | 0.0040858 | 0 | 0 | 4 | K | 2 |  |  |  | ROZPOCET | 0 | 0 | 0 | 0 | 0 | 1 | 0 | 4 | 1097926692
| VV |  | SO 01 SPLAŠKOVÁ KANALIZACE | [14 empty] | VV | 2 | 1 | True | 0 | ROZPOCET
| VV |  | STOKA A-1 | [14 empty] | VV | 2 | 1 | True | 0 | ROZPOCET
| VV |  | 204,29 |  | 204.29 | [12 empty] | VV | 2 | 2 | True | 1 | ROZPOCET
29 | M | 28617040.R | trubka kanalizační PP plnostěnná DN 300, SN12 | m | 207.354 |  | 0 |  |  | základní |  | 0 | 0.01273 | 2.6396 | 0 | 0 | 8 | M | 2 |  |  |  | ROZPOCET | 0 | 0 | 0 | 0 | 0 | 1 | 0 | 4 | 896790424
| P |  | Poznámka k položce: Viz zpráva B.2 Technické a uživatelské standardy Příloha D.1.2.1 TZ kanalizace | [14 empty] | P | 2
| VV |  | 204,29*1,015 'Přepočtené koeficientem množství |  | 207.354 | [12 empty] | VV | 2 | 2 | False | 1 | ROZPOCET
30 | M | 286170.R2 | těsnící kroužky pro PP DN 300 | kus | 10 |  | 0 |  |  | základní |  | 0 | 0 | 0 | 0 | 0 | 8 | M | 2 |  |  |  | ROZPOCET | 0 | 0 | 0 | 0 | 0 | 1 | 0 | 4 | 535664659
| VV |  | SO 01 SPLAŠKOVÁ KANALIZACE | [14 empty] | VV | 2 | 1 | True | 0 | ROZPOCET
| VV |  | STOKA A-1 | [14 empty] | VV | 2 | 1 | True | 0 | ROZPOCET
| VV |  | přidané těsnění pro napojení do šachet | [14 empty] | VV | 2 | 1 | True | 0 | ROZPOCET
| VV |  | 10 |  | 10 | [12 empty] | VV | 2 | 2 | True | 1 | ROZPOCET
31 | K | 892372111 | Zabezpečení konců potrubí DN do 300 při tlakových zkouškách vodou | kus | 2 |  | 0 | CS ÚRS 2025 01 |  | základní |  | 0 | 0.45937 | 0.91874 | 0 | 0 | 4 | K | 2 |  |  |  | ROZPOCET | 0 | 0 | 0 | 0 | 0 | 1 | 0 | 4 | 769566344
| VV |  | SO 01 SPLAŠKOVÁ KANALIZACE | [14 empty] | VV | 2 | 1 | True | 0 | ROZPOCET
| VV |  | STOKA A-1 | [14 empty] | VV | 2 | 1 | True | 0 | ROZPOCET
| VV |  | 2 |  | 2 | [12 empty] | VV | 2 | 2 | True | 1 | ROZPOCET
32 | K | 892381111 | Tlaková zkouška vodou potrubí DN 250, DN 300 nebo 350 | m | 204.29 |  | 0 | CS ÚRS 2025 01 |  | základní |  | 0 | 0 | 0 | 0 | 0 | 4 | K | 2 |  |  |  | ROZPOCET | 0 | 0 | 0 | 0 | 0 | 1 | 0 | 4 | -1197535895
| VV |  | SO 01 SPLAŠKOVÁ KANALIZACE | [14 empty] | VV | 2 | 1 | True | 0 | ROZPOCET
| VV |  | STOKA A-1 | [14 empty] | VV | 2 | 1 | True | 0 | ROZPOCET
| VV |  | 204,29 |  | 204.29 | [12 empty] | VV | 2 | 2 | True | 1 | ROZPOCET
33 | K | 89441.R003 | Zřízení kanalizační šachty z prefabrikovaných dílů výšky přes 2 m do 3 m, vč. dodávky | kus | 3 |  | 0 |  |  | základní |  | 0 | 0 | 0 | 0 | 0 | 4 | K | 2 |  |  |  | ROZPOCET | 0 | 0 | 0 | 0 | 0 | 1 | 0 | 4 | 1890287907
| VV |  | SO 01 SPLAŠKOVÁ KANALIZACE | [14 empty] | VV | 2 | 1 | True | 0 | ROZPOCET
| VV |  | STOKA A-1 | [14 empty] | VV | 2 | 1 | True | 0 | ROZPOCET
| VV |  | Š25, Š28, Š29 | [14 empty] | VV | 2 | 1 | True | 0 | ROZPOCET
| VV |  | 3 |  | 3 | [12 empty] | VV | 2 | 2 | True | 1 | ROZPOCET
34 | K | 89441.R004 | Zřízení kanalizační šachty z prefabrikovaných dílů výšky přes 3 m do 4 m, vč. dodávky | kus | 2 |  | 0 |  |  | základní |  | 0 | 0 | 0 | 0 | 0 | 4 | K | 2 |  |  |  | ROZPOCET | 0 | 0 | 0 | 0 | 0 | 1 | 0 | 4 | -1562546345
| VV |  | SO 01 SPLAŠKOVÁ KANALIZACE | [14 empty] | VV | 2 | 1 | True | 0 | ROZPOCET
| VV |  | STOKA A-1 | [14 empty] | VV | 2 | 1 | True | 0 | ROZPOCET
| VV |  | Š26, Š27 | [14 empty] | VV | 2 | 1 | True | 0 | ROZPOCET
| VV |  | 2 |  | 2 | [12 empty] | VV | 2 | 2 | True | 1 | ROZPOCET
35 | K | 899104112 | Osazení poklopů litinových, ocelových nebo železobetonových včetně rámů pro třídu zatížení D400, E600 | kus | 5 |  | 0 | CS ÚRS 2025 01 |  | základní |  | 0 | 0.09 | 0.45 | 0 | 0 | 4 | K | 2 |  |  |  | ROZPOCET | 0 | 0 | 0 | 0 | 0 | 1 | 0 | 4 | -1469879109
| VV |  | SO 01 SPLAŠKOVÁ KANALIZACE | [14 empty] | VV | 2 | 1 | True | 0 | ROZPOCET
| VV |  | STOKA A-1 | [14 empty] | VV | 2 | 1 | True | 0 | ROZPOCET
| VV |  | 5 |  | 5 | [12 empty] | VV | 2 | 2 | True | 1 | ROZPOCET
36 | M | 28661935.R | poklop šachtový litinový DN 600 pro třídu zatížení D400, s integrovanou tlumící vložkou, se znakem města | kus | 5 |  | 0 |  |  | základní |  | 0 | 0.196 | 0.98 | 0 | 0 | 8 | M | 2 |  |  |  | ROZPOCET | 0 | 0 | 0 | 0 | 0 | 1 | 0 | 4 | 1393965074
37 | K | 899721112 | Signalizační vodič DN přes 150 mm na potrubí | m | 204.29 |  | 0 | CS ÚRS 2025 01 |  | základní |  | 0 | 0.0002 | 0.040858 | 0 | 0 | 4 | K | 2 |  |  |  | ROZPOCET | 0 | 0 | 0 | 0 | 0 | 1 | 0 | 4 | -1210720830
| VV |  | SO 01 SPLAŠKOVÁ KANALIZACE | [14 empty] | VV | 2 | 1 | True | 0 | ROZPOCET
| VV |  | STOKA A-1 | [14 empty] | VV | 2 | 1 | True | 0 | ROZPOCET
| VV |  | 204,29 |  | 204.29 | [12 empty] | VV | 2 | 2 | True | 1 | ROZPOCET
38 | K | 899722113 | Krytí potrubí z plastů výstražnou fólií z PVC přes 25 do 34cm | m | 204.29 |  | 0 | CS ÚRS 2025 01 |  | základní |  | 0 | 9e-05 | 0.018386 | 0 | 0 | 4 | K | 2 |  |  |  | ROZPOCET | 0 | 0 | 0 | 0 | 0 | 1 | 0 | 4 | 492553057
| VV |  | SO 01 SPLAŠKOVÁ KANALIZACE | [14 empty] | VV | 2 | 1 | True | 0 | ROZPOCET
| VV |  | STOKA A-1 | [14 empty] | VV | 2 | 1 | True | 0 | ROZPOCET
| VV |  | 204,29 |  | 204.29 | [12 empty] | VV | 2 | 2 | True | 1 | ROZPOCET
| D | 998 | Přesun hmot |  |  |  | 0 |  |  |  |  | 0 |  | 0 |  | 0 | 1 | D | 1 |  |  |  | ROZPOCET | [6 empty] | 0
39 | K | 998276101 | Přesun hmot pro trubní vedení z trub z plastických hmot otevřený výkop | t | 5.765 |  | 0 | CS ÚRS 2025 01 |  | základní |  | 0 | 0 | 0 | 0 | 0 | 4 | K | 2 |  |  |  | ROZPOCET | 0 | 0 | 0 | 0 | 0 | 1 | 0 | 4 | 1683530551

## 01.03 - Stoka A-1-1
{83693d94-a20e-4d4d-bb3c-d1c566b6101b}
2
| KRYCÍ LIST SOUPISU PRACÍ | [7 empty] | v --- níže se nacházejí doplnkové a pomocné údaje k sestavám --- v | [8 empty] | False
Stavba:
TÁBOR - STOKLASNÁ LHOTA, VODOVOD A KANALIZACE
Objekt:
SO-01 - Splašková kanalizace
Soupis:
01.03 - Stoka A-1-1
| KSO: |  |  |  |  | CC-CZ:
| Místo: |  | Stoklasná Lhota |  |  | Datum: | 28. 1. 2025
| Zadavatel: |  |  |  |  | IČ: | 26069539
|  | Vodárenská společnost Táborsko s.r.o. |  |  |  | DIČ: | CZ26069539
| Uchazeč: |  |  |  |  | IČ: | Vyplň údaj
|  | Vyplň údaj |  |  |  | DIČ: | Vyplň údaj
| Projektant: |  |  |  |  | IČ: | 46964371
|  | Aquaprocon s.r.o., Divize Praha |  |  |  | DIČ: | CZ46964371
| Zpracovatel: |  |  |  |  | IČ:
|  | ing. Zdena Průšková |  |  |  | DIČ:
Poznámka:
| Cena bez DPH | [5 empty] | 0
|  |  | Základ daně |  |  | Sazba daně | Výše daně
| DPH | základní | 0 |  |  | 21% | 0
|  | snížená | 0 |  |  | 12% | 0
|  | zákl. přenesená | 0 |  |  | 21% | 0
|  | sníž. přenesená | 0 |  |  | 12% | 0
|  | nulová | 0 |  |  | 0% | 0
| Cena s DPH |  |  | v | CZK |  | 0
| Projektant |  |  | Zpracovatel
| Datum a podpis: |  | Razítko | Datum a podpis: |  |  | Razítko
| Objednavatel |  |  | Uchazeč
| Datum a podpis: |  | Razítko | Datum a podpis: |  |  | Razítko
REKAPITULACE ČLENĚNÍ SOUPISU PRACÍ
Stavba:
TÁBOR - STOKLASNÁ LHOTA, VODOVOD A KANALIZACE
Objekt:
SO-01 - Splašková kanalizace
Soupis:
01.03 - Stoka A-1-1
Místo: |  |  | Stoklasná Lhota |  |  | Datum: | 28. 1. 2025
Zadavatel: |  |  | Vodárenská společnost Táborsko s.r.o. |  |  | Projektant: | Aquaprocon s.r.o., Divize Praha
Uchazeč: |  |  | Vyplň údaj |  |  | Zpracovatel: | ing. Zdena Průšková
Kód dílu - Popis | [6 empty] | Cena celkem [CZK]
Náklady ze soupisu prací | [6 empty] | 0 | [11 empty] | -1
| HSV - Práce a dodávky HSV | [5 empty] | 0
| 1 - Zemní práce | [5 empty] | 0
| 2 - Zakládání | [5 empty] | 0
| 4 - Vodorovné konstrukce | [5 empty] | 0
| 8 - Vedení trubní dálková a přípojná | [5 empty] | 0
| 997 - Doprava suti a vybouraných hmot | [5 empty] | 0
| 998 - Přesun hmot | [5 empty] | 0
SOUPIS PRACÍ
Stavba:
TÁBOR - STOKLASNÁ LHOTA, VODOVOD A KANALIZACE
Objekt:
SO-01 - Splašková kanalizace
Soupis:
01.03 - Stoka A-1-1
Místo: |  |  | Stoklasná Lhota |  |  | Datum: | 28. 1. 2025
Zadavatel: |  |  | Vodárenská společnost Táborsko s.r.o. |  |  | Projektant: | Aquaprocon s.r.o., Divize Praha
Uchazeč: |  |  | Vyplň údaj |  |  | Zpracovatel: | ing. Zdena Průšková
PČ | Typ | Kód | Popis | MJ | Množství | J.cena [CZK] | Cena celkem [CZK] | Cenová soustava |  | DPH | J. Nh [h] | Nh celkem [h] | J. hmotnost [t] | Hmotnost celkem [t] | J. suť [t] | Suť Celkem [t]
Náklady soupisu celkem | [6 empty] | 0 |  |  |  |  | 0 |  | 2.2206 |  | 8.4674 |  | D | -1 | [10 empty] | 0
| D | HSV | Práce a dodávky HSV |  |  |  | 0 |  |  |  |  | 0 |  | 2.2206 |  | 8.4674 | 1 | D | 0 |  |  |  | ROZPOCET | [6 empty] | 0
| D | 1 | Zemní práce |  |  |  | 0 |  |  |  |  | 0 |  | 0.19188 |  | 8.4674 | 1 | D | 1 |  |  |  | ROZPOCET | [6 empty] | 0
1 | K | 113107321 | Odstranění podkladu z kameniva drceného tl do 100 mm strojně pl do 50 m2 | m2 | 49.808 |  | 0 | CS ÚRS 2025 01 |  | základní |  | 0 | 0 | 0 | 0.17 | 8.4674 | 4 | K | 2 |  |  |  | ROZPOCET | 0 | 0 | 0 | 0 | 0 | 1 | 0 | 4 | 1206698403
| VV |  | SO 01 SPLAŠKOVÁ KANALIZACE | [14 empty] | VV | 2 | 1 | True | 0 | ROZPOCET
| VV |  | STOKA A-1-1 | [14 empty] | VV | 2 | 1 | True | 0 | ROZPOCET
| VV |  | štěrková cesta - v šířce výkopu | [14 empty] | VV | 2 | 1 | True | 0 | ROZPOCET
| VV |  | (38,52 - 3,08) * 1,2 |  | 42.528 | [12 empty] | VV | 2 | 2 | True | 0 | ROZPOCET
| VV |  | "rozšíření na šachty 2 ks" 2,6 * 1,4 * 2 |  | 7.28 | [12 empty] | VV | 2 | 2 | True | 0 | ROZPOCET
| VV |  | Součet |  | 49.808 | [12 empty] | VV | 2 | 4 | True | 1 | ROZPOCET
2 | K | 115101201 | Čerpání vody na dopravní výšku do 10 m průměrný přítok do 500 l/min | hod | 720 |  | 0 | CS ÚRS 2025 01 |  | základní |  | 0 | 3e-05 | 0.0216 | 0 | 0 | 4 | K | 2 |  |  |  | ROZPOCET | 0 | 0 | 0 | 0 | 0 | 1 | 0 | 4 | -1127174494
| VV |  | SO 01 SPLAŠKOVÁ KANALIZACE | [14 empty] | VV | 2 | 1 | True | 0 | ROZPOCET
| VV |  | STOKA A-1-1 | [14 empty] | VV | 2 | 1 | True | 0 | ROZPOCET
| VV |  | cyklické čerpání po celou dobu do zasypání objektu - 24 h - odhad 15 dní - 2 čerpadla | [14 empty] | VV | 2 | 1 | True | 0 | ROZPOCET
| VV |  | 15 * 24 * 2 |  | 720 | [12 empty] | VV | 2 | 2 | True | 1 | ROZPOCET
3 | K | 115101301 | Pohotovost čerpací soupravy pro dopravní výšku do 10 m přítok do 500 l/min | den | 30 |  | 0 | CS ÚRS 2025 01 |  | základní |  | 0 | 0 | 0 | 0 | 0 | 4 | K | 2 |  |  |  | ROZPOCET | 0 | 0 | 0 | 0 | 0 | 1 | 0 | 4 | 1633630806
| VV |  | SO 01 SPLAŠKOVÁ KANALIZACE | [14 empty] | VV | 2 | 1 | True | 0 | ROZPOCET
| VV |  | STOKA A-1-1 | [14 empty] | VV | 2 | 1 | True | 0 | ROZPOCET
| VV |  | cyklické čerpání po celou dobu do zasypání objektu - 24 h - odhad 15 dní - 2 čerpadla | [14 empty] | VV | 2 | 1 | True | 0 | ROZPOCET
| VV |  | 15 * 2 |  | 30 | [12 empty] | VV | 2 | 2 | True | 1 | ROZPOCET
4 | K | 119001412 | Dočasné zajištění potrubí betonového, ŽB nebo kameninového DN přes 200 do 500 mm | m | 1.2 |  | 0 | CS ÚRS 2025 01 |  | základní |  | 0 | 0.01269 | 0.015228 | 0 | 0 | 4 | K | 2 |  |  |  | ROZPOCET | 0 | 0 | 0 | 0 | 0 | 1 | 0 | 4 | 900152151
| VV |  | SO 01 SPLAŠKOVÁ KANALIZACE | [14 empty] | VV | 2 | 1 | True | 0 | ROZPOCET
| VV |  | STOKA A-1-1 | [14 empty] | VV | 2 | 1 | True | 0 | ROZPOCET
| VV |  | "stávající kanalizace DN 400" 1 * 1,2 |  | 1.2 | [12 empty] | VV | 2 | 2 | True | 1 | ROZPOCET
5 | K | 119001421 | Dočasné zajištění kabelů a kabelových tratí ze 3 volně ložených kabelů | m | 1.2 |  | 0 | CS ÚRS 2025 01 |  | základní |  | 0 | 0.0369 | 0.04428 | 0 | 0 | 4 | K | 2 |  |  |  | ROZPOCET | 0 | 0 | 0 | 0 | 0 | 1 | 0 | 4 | 1412729377
| VV |  | SO 01 SPLAŠKOVÁ KANALIZACE | [14 empty] | VV | 2 | 1 | True | 0 | ROZPOCET
| VV |  | STOKA A-1-1 | [14 empty] | VV | 2 | 1 | True | 0 | ROZPOCET
| VV |  | 1 * 1,2 |  | 1.2 | [12 empty] | VV | 2 | 2 | True | 1 | ROZPOCET
6 | K | 132154205 | Hloubení zapažených rýh š do 2000 mm v hornině třídy těžitelnosti I skupiny 1 a 2 objem do 1000 m3 | m3 | 43.246 |  | 0 | CS ÚRS 2025 01 |  | základní |  | 0 | 0 | 0 | 0 | 0 | 4 | K | 2 |  |  |  | ROZPOCET | 0 | 0 | 0 | 0 | 0 | 1 | 0 | 4 | -1040671042
| VV |  | SO 01 SPLAŠKOVÁ KANALIZACE | [14 empty] | VV | 2 | 1 | True | 0 | ROZPOCET
| VV |  | STOKA A-1-1 | [14 empty] | VV | 2 | 1 | True | 0 | ROZPOCET
| VV |  | asfaltová komunikace tl. 420 mm, výkop š. 1,2 m, hl. 3,15 m | [14 empty] | VV | 2 | 1 | True | 0 | ROZPOCET
| VV |  | 3,08 * 1,2 * (3,15-0,42) |  | 10.09 | [12 empty] | VV | 2 | 2 | True | 0 | ROZPOCET
| VV |  | Mezisoučet |  | 10.09 | [12 empty] | VV | 2 | 3 | True | 0 | ROZPOCET
| VV |  | štěrková cesta tl. 100 mm, výkop š. 1,2 m, hl. 3,15 m | [14 empty] | VV | 2 | 1 | True | 0 | ROZPOCET
| VV |  | 35,44 * 1,2 * (3,15-0,1) |  | 129.71 | [12 empty] | VV | 2 | 2 | True | 0 | ROZPOCET
| VV |  | "rozšíření na šachty 2 ks" 2,6 * 1,4 * (3,15-0,1) * 2 |  | 22.204 | [12 empty] | VV | 2 | 2 | True | 0 | ROZPOCET
| VV |  | "prohloubení na šachty 2 ks" 2,6 * 2,6 * 0,32 * 2 |  | 4.326 | [12 empty] | VV | 2 | 2 | True | 0 | ROZPOCET
| VV |  | Mezisoučet |  | 156.24 | [12 empty] | VV | 2 | 3 | True | 0 | ROZPOCET
| VV |  | Součet |  | 166.33 | [12 empty] | VV | 2 | 4 | True | 0 | ROZPOCET
| VV |  | ZATŘÍDĚNÍ ZEMINY - 26% | [14 empty] | VV | 2 | 1 | True | 0 | ROZPOCET
| VV |  | 166,33 * 0,26 |  | 43.246 | [12 empty] | VV | 2 | 2 | True | 1 | ROZPOCET
7 | K | 132254205 | Hloubení zapažených rýh š do 2000 mm v hornině třídy těžitelnosti I skupiny 3 objem do 1000 m3 | m3 | 6.653 |  | 0 | CS ÚRS 2025 01 |  | základní |  | 0 | 0 | 0 | 0 | 0 | 4 | K | 2 |  |  |  | ROZPOCET | 0 | 0 | 0 | 0 | 0 | 1 | 0 | 4 | -1025136891
| VV |  | SO 01 SPLAŠKOVÁ KANALIZACE | [14 empty] | VV | 2 | 1 | True | 0 | ROZPOCET
| VV |  | STOKA A-1-1 | [14 empty] | VV | 2 | 1 | True | 0 | ROZPOCET
| VV |  | ZATŘÍDĚNÍ ZEMINY - 4% | [14 empty] | VV | 2 | 1 | True | 0 | ROZPOCET
| VV |  | 166,33 * 0,04 |  | 6.653 | [12 empty] | VV | 2 | 2 | True | 1 | ROZPOCET
8 | K | 132354205 | Hloubení zapažených rýh š do 2000 mm v hornině třídy těžitelnosti II skupiny 4 objem do 1000 m3 | m3 | 116.431 |  | 0 | CS ÚRS 2025 01 |  | základní |  | 0 | 0 | 0 | 0 | 0 | 4 | K | 2 |  |  |  | ROZPOCET | 0 | 0 | 0 | 0 | 0 | 1 | 0 | 4 | 140104765
| VV |  | SO 01 SPLAŠKOVÁ KANALIZACE | [14 empty] | VV | 2 | 1 | True | 0 | ROZPOCET
| VV |  | STOKA A-1 | [14 empty] | VV | 2 | 1 | True | 0 | ROZPOCET
| VV |  | ZATŘÍDĚNÍ ZEMINY - 70% | [14 empty] | VV | 2 | 1 | True | 0 | ROZPOCET
| VV |  | 166,33 * 0,7 |  | 116.431 | [12 empty] | VV | 2 | 2 | True | 1 | ROZPOCET
9 | K | 139001101 | Příplatek za ztížení vykopávky v blízkosti podzemního vedení | m3 | 5.145 |  | 0 | CS ÚRS 2025 01 |  | základní |  | 0 | 0 | 0 | 0 | 0 | 4 | K | 2 |  |  |  | ROZPOCET | 0 | 0 | 0 | 0 | 0 | 1 | 0 | 4 | 1915275505
| VV |  | SO 01 SPLAŠKOVÁ KANALIZACE | [14 empty] | VV | 2 | 1 | True | 0 | ROZPOCET
| VV |  | STOKA A-1-1 | [14 empty] | VV | 2 | 1 | True | 0 | ROZPOCET
| VV |  | "stávající kanalizace DN 400" 1,9 * 1,4 * 1,2 |  | 3.192 | [12 empty] | VV | 2 | 2 | True | 0 | ROZPOCET
| VV |  | "kabel NN" 1,55 * 1,05 * 1,2 |  | 1.953 | [12 empty] | VV | 2 | 2 | True | 0 | ROZPOCET
| VV |  | Součet |  | 5.145 | [12 empty] | VV | 2 | 4 | True | 1 | ROZPOCET
10 | K | 151811131 | Osazení pažicího boxu hl výkopu do 4 m š do 1,2 m | m2 | 190.98 |  | 0 | CS ÚRS 2025 01 |  | základní |  | 0 | 0.00058 | 0.11077 | 0 | 0 | 4 | K | 2 |  |  |  | ROZPOCET | 0 | 0 | 0 | 0 | 0 | 1 | 0 | 4 | -108574883
| VV |  | SO 01 SPLAŠKOVÁ KANALIZACE | [14 empty] | VV | 2 | 1 | True | 0 | ROZPOCET
| VV |  | STOKA A-1-1 | [14 empty] | VV | 2 | 1 | True | 0 | ROZPOCET
| VV |  | "souběh s vodovodem hl. 1,8 m" 38,52 * 3,15 + 38,52 * (3,15 - 1,8) |  | 173.34 | [12 empty] | VV | 2 | 2 | True | 0 | ROZPOCET
| VV |  | "rozšíření na šachty 2 ks" 1,4 * 2 * 3,15 * 2 |  | 17.64 | [12 empty] | VV | 2 | 2 | True | 0 | ROZPOCET
| VV |  | Součet |  | 190.98 | [12 empty] | VV | 2 | 4 | True | 1 | ROZPOCET
11 | K | 151811231 | Odstranění pažicího boxu hl výkopu do 4 m š do 1,2 m | m2 | 190.98 |  | 0 | CS ÚRS 2025 01 |  | základní |  | 0 | 0 | 0 | 0 | 0 | 4 | K | 2 |  |  |  | ROZPOCET | 0 | 0 | 0 | 0 | 0 | 1 | 0 | 4 | 465577165
12 | K | 162351104 | Vodorovné přemístění přes 500 do 1000 m výkopku/sypaniny z horniny třídy těžitelnosti I skupiny 1 až 3 | m3 | 99.798 |  | 0 | CS ÚRS 2025 01 |  | základní |  | 0 | 0 | 0 | 0 | 0 | 4 | K | 2 |  |  |  | ROZPOCET | 0 | 0 | 0 | 0 | 0 | 1 | 0 | 4 | 326626576
| VV |  | SO 01 SPLAŠKOVÁ KANALIZACE | [14 empty] | VV | 2 | 1 | True | 0 | ROZPOCET
| VV |  | STOKA A-1-1 | [14 empty] | VV | 2 | 1 | True | 0 | ROZPOCET
| VV |  | "meziskládka" 43,246 + 6,653 |  | 49.899 | [12 empty] | VV | 2 | 2 | True | 0 | ROZPOCET
| VV |  | "zpět na zásyp" 49,899 |  | 49.899 | [12 empty] | VV | 2 | 2 | True | 0 | ROZPOCET
| VV |  | Součet |  | 99.798 | [12 empty] | VV | 2 | 4 | True | 1 | ROZPOCET
13 | K | 162351124 | Vodorovné přemístění přes 500 do 1000 m výkopku/sypaniny z hornin třídy těžitelnosti II skupiny 4 a 5 | m3 | 155.896 |  | 0 | CS ÚRS 2025 01 |  | základní |  | 0 | 0 | 0 | 0 | 0 | 4 | K | 2 |  |  |  | ROZPOCET | 0 | 0 | 0 | 0 | 0 | 1 | 0 | 4 | -1381156775
| VV |  | SO 01 SPLAŠKOVÁ KANALIZACE | [14 empty] | VV | 2 | 1 | True | 0 | ROZPOCET
| VV |  | STOKA A-1-1 | [14 empty] | VV | 2 | 1 | True | 0 | ROZPOCET
| VV |  | "meziskládka" 127,847 - 49,899 |  | 77.948 | [12 empty] | VV | 2 | 2 | True | 0 | ROZPOCET
| VV |  | "zpět na zásyp" 77,948 |  | 77.948 | [12 empty] | VV | 2 | 2 | True | 0 | ROZPOCET
| VV |  | Součet |  | 155.896 | [12 empty] | VV | 2 | 4 | True | 1 | ROZPOCET
14 | K | 162751137 | Vodorovné přemístění přes 9 000 do 10000 m výkopku/sypaniny z horniny třídy těžitelnosti II skupiny 4 a 5 | m3 | 38.483 |  | 0 | CS ÚRS 2025 01 |  | základní |  | 0 | 0 | 0 | 0 | 0 | 4 | K | 2 |  |  |  | ROZPOCET | 0 | 0 | 0 | 0 | 0 | 1 | 0 | 4 | 1519854180
| VV |  | SO 01 SPLAŠKOVÁ KANALIZACE | [14 empty] | VV | 2 | 1 | True | 0 | ROZPOCET
| VV |  | STOKA A-1-1 | [14 empty] | VV | 2 | 1 | True | 0 | ROZPOCET
| VV |  | "přebytečná zemina - skládka" 116,431 - 77,948 |  | 38.483 | [12 empty] | VV | 2 | 2 | True | 0 | ROZPOCET
| VV |  | Součet |  | 38.483 | [12 empty] | VV | 2 | 4 | True | 1 | ROZPOCET
15 | K | 162751139 | Příplatek k vodorovnému přemístění výkopku/sypaniny z horniny třídy těžitelnosti II skupiny 4 a 5 ZKD 1000 m přes 10000 m | m3 | 269.381 |  | 0 | CS ÚRS 2025 01 |  | základní |  | 0 | 0 | 0 | 0 | 0 | 4 | K | 2 |  |  |  | ROZPOCET | 0 | 0 | 0 | 0 | 0 | 1 | 0 | 4 | -1547778754
| VV |  | 38,483*7 'Přepočtené koeficientem množství |  | 269.381 | [12 empty] | VV | 2 | 2 | False | 1 | ROZPOCET
16 | K | 167151111 | Nakládání výkopku z hornin třídy těžitelnosti I skupiny 1 až 3 přes 100 m3 | m3 | 49.899 |  | 0 | CS ÚRS 2025 01 |  | základní |  | 0 | 0 | 0 | 0 | 0 | 4 | K | 2 |  |  |  | ROZPOCET | 0 | 0 | 0 | 0 | 0 | 1 | 0 | 4 | -726653753
| VV |  | SO 01 SPLAŠKOVÁ KANALIZACE | [14 empty] | VV | 2 | 1 | True | 0 | ROZPOCET
| VV |  | STOKA A-1-1 | [14 empty] | VV | 2 | 1 | True | 0 | ROZPOCET
| VV |  | "zpět na zásyp z meziskládky" 49,899 |  | 49.899 | [12 empty] | VV | 2 | 2 | True | 1 | ROZPOCET
17 | K | 167151112 | Nakládání výkopku z hornin třídy těžitelnosti II skupiny 4 a 5 přes 100 m3 | m3 | 77.948 |  | 0 | CS ÚRS 2025 01 |  | základní |  | 0 | 0 | 0 | 0 | 0 | 4 | K | 2 |  |  |  | ROZPOCET | 0 | 0 | 0 | 0 | 0 | 1 | 0 | 4 | 1231549993
| VV |  | SO 01 SPLAŠKOVÁ KANALIZACE | [14 empty] | VV | 2 | 1 | True | 0 | ROZPOCET
| VV |  | STOKA A-1-1 | [14 empty] | VV | 2 | 1 | True | 0 | ROZPOCET
| VV |  | "zpět na zásyp z meziskládky" 77,948 |  | 77.948 | [12 empty] | VV | 2 | 2 | True | 1 | ROZPOCET
18 | K | 171201231 | Poplatek za uložení zeminy a kamení na recyklační skládce (skládkovné) kód odpadu 17 05 04 | t | 65.421 |  | 0 | CS ÚRS 2025 01 |  | základní |  | 0 | 0 | 0 | 0 | 0 | 4 | K | 2 |  |  |  | ROZPOCET | 0 | 0 | 0 | 0 | 0 | 1 | 0 | 4 | 1108306638
| VV |  | SO 01 SPLAŠKOVÁ KANALIZACE | [14 empty] | VV | 2 | 1 | True | 0 | ROZPOCET
| VV |  | STOKA A-1-1 | [14 empty] | VV | 2 | 1 | True | 0 | ROZPOCET
| VV |  | "přebytečná zemina" 38,483 * 1,7 |  | 65.421 | [12 empty] | VV | 2 | 2 | True | 1 | ROZPOCET
19 | K | 171251201 | Uložení sypaniny na skládky nebo meziskládky | m3 | 127.847 |  | 0 | CS ÚRS 2025 01 |  | základní |  | 0 | 0 | 0 | 0 | 0 | 4 | K | 2 |  |  |  | ROZPOCET | 0 | 0 | 0 | 0 | 0 | 1 | 0 | 4 | -207485939
| VV |  | SO 01 SPLAŠKOVÁ KANALIZACE | [14 empty] | VV | 2 | 1 | True | 0 | ROZPOCET
| VV |  | STOKA A-1-1 | [14 empty] | VV | 2 | 1 | True | 0 | ROZPOCET
| VV |  | "zpět na zásyp" 49,899 |  | 49.899 | [12 empty] | VV | 2 | 2 | True | 0 | ROZPOCET
| VV |  | "zpět na zásyp" 77,948 |  | 77.948 | [12 empty] | VV | 2 | 2 | True | 0 | ROZPOCET
| VV |  | Součet |  | 127.847 | [12 empty] | VV | 2 | 4 | True | 1 | ROZPOCET
20 | K | 174151101 | Zásyp jam, šachet rýh nebo kolem objektů sypaninou se zhutněním | m3 | 130.12 |  | 0 | CS ÚRS 2025 01 |  | základní |  | 0 | 0 | 0 | 0 | 0 | 4 | K | 2 |  |  |  | ROZPOCET | 0 | 0 | 0 | 0 | 0 | 1 | 0 | 4 | -1880634177
| VV |  | SO 01 SPLAŠKOVÁ KANALIZACE | [14 empty] | VV | 2 | 1 | True | 0 | ROZPOCET
| VV |  | STOKA A-1-1 | [14 empty] | VV | 2 | 1 | True | 0 | ROZPOCET
| VV |  | asfalt: výkop - lože - obsyp VO | [14 empty] | VV | 2 | 1 | True | 0 | ROZPOCET
| VV |  | 10,09 - 0,554 - 2,218 |  | 7.318 | [12 empty] | VV | 2 | 2 | True | 0 | ROZPOCET
| VV |  | použití k zásypu 50% výkopu: 10,09 * 0,5 = 5,045 m3 | [14 empty] | VV | 2 | 1 | True | 0 | ROZPOCET
| VV |  | nový materiál: 7,318 - 5,045 = 2,273 m3 | [14 empty] | VV | 2 | 1 | True | 0 | ROZPOCET
| VV |  | štěrk: výkop - lože - obsyp VO - podkl.deska | [14 empty] | VV | 2 | 1 | True | 0 | ROZPOCET
| VV |  | 156,24 - 7,471 - 25,517 - 0,45 |  | 122.802 | [12 empty] | VV | 2 | 2 | True | 0 | ROZPOCET
| VV |  | použití k zásypu 100% výkopu | [14 empty] | VV | 2 | 1 | True | 0 | ROZPOCET
| VV |  | Součet |  | 130.12 | [12 empty] | VV | 2 | 4 | True | 1 | ROZPOCET
21 | M | 58310008T | vhodný zásypový materiál pro místní komunikace dle TP 146 včetně dopravy na staveniště | m3 | 2.525 |  | 0 |  |  | základní |  | 0 | 0 | 0 | 0 | 0 | 8 | M | 2 |  |  |  | ROZPOCET | 0 | 0 | 0 | 0 | 0 | 1 | 0 | 4 | 607747851
| VV |  | SO 01 SPLAŠKOVÁ KANALIZACE | [14 empty] | VV | 2 | 1 | True | 0 | ROZPOCET
| VV |  | STOKA A-1-1 | [14 empty] | VV | 2 | 1 | True | 0 | ROZPOCET
| VV |  | nový materiál do zpětných zásypů | [14 empty] | VV | 2 | 1 | True | 0 | ROZPOCET
| VV |  | 2,273 * 1,1 * 1,01 |  | 2.525 | [12 empty] | VV | 2 | 2 | True | 1 | ROZPOCET
22 | K | 175151101 | Obsypání potrubí strojně sypaninou bez prohození, uloženou do 3 m | m3 | 13.295 |  | 0 | CS ÚRS 2025 01 |  | základní |  | 0 | 0 | 0 | 0 | 0 | 4 | K | 2 |  |  |  | ROZPOCET | 0 | 0 | 0 | 0 | 0 | 1 | 0 | 4 | 745192070
| VV |  | SO 01 SPLAŠKOVÁ KANALIZACE | [14 empty] | VV | 2 | 1 | True | 0 | ROZPOCET
| VV |  | STOKA A-1-1 | [14 empty] | VV | 2 | 1 | True | 0 | ROZPOCET
| VV |  | "VO - asfalt" 3,08 * 1,2 * (0,3 + 0,3) |  | 2.218 | [12 empty] | VV | 2 | 2 | True | 0 | ROZPOCET
| VV |  | "VO - štěrk" 35,44 * 1,2 * (0,3 + 0,3) |  | 25.517 | [12 empty] | VV | 2 | 2 | True | 0 | ROZPOCET
| VV |  | Mezisoučet |  | 27.735 | [12 empty] | VV | 2 | 3 | True | 0 | ROZPOCET
| VV |  | "odečet potrubí" - PI * (0,15)^2 * 204,29 |  | -14.44 | [12 empty] | VV | 2 | 2 | True | 0 | ROZPOCET
| VV |  | Součet |  | 13.295 | [12 empty] | VV | 2 | 4 | True | 1 | ROZPOCET
23 | M | 58337302 | štěrkopísek frakce 0/16 | t | 26.59 |  | 0 | CS ÚRS 2025 01 |  | základní |  | 0 | 0 | 0 | 0 | 0 | 8 | M | 2 |  |  |  | ROZPOCET | 0 | 0 | 0 | 0 | 0 | 1 | 0 | 4 | -911047814
| VV |  | 13,295*2 'Přepočtené koeficientem množství |  | 26.59 | [12 empty] | VV | 2 | 2 | False | 1 | ROZPOCET
| D | 2 | Zakládání |  |  |  | 0 |  |  |  |  | 0 |  | 0.018875 |  | 0 | 1 | D | 1 |  |  |  | ROZPOCET | [6 empty] | 0
24 | K | 211571121 | Výplň odvodňovacích žeber nebo trativodů kamenivem drobným těženým | m3 | 3.627 |  | 0 | CS ÚRS 2025 01 |  | základní |  | 0 | 0 | 0 | 0 | 0 | 4 | K | 2 |  |  |  | ROZPOCET | 0 | 0 | 0 | 0 | 0 | 1 | 0 | 4 | -1860314324
| VV |  | SO 01 SPLAŠKOVÁ KANALIZACE | [14 empty] | VV | 2 | 1 | True | 0 | ROZPOCET
| VV |  | STOKA A-1-1 | [14 empty] | VV | 2 | 1 | True | 0 | ROZPOCET
| VV |  | "dl. x pl. v řezu" 38,52 * (0,102"m2" - PI*(0,05)^2) |  | 3.627 | [12 empty] | VV | 2 | 2 | True | 1 | ROZPOCET
25 | K | 212755214 | Trativody z drenážních trubek plastových flexibilních DN 100 mm bez lože a obsypu | m | 38.52 |  | 0 | CS ÚRS 2025 01 |  | základní |  | 0 | 0.00049 | 0.018875 | 0 | 0 | 4 | K | 2 |  |  |  | ROZPOCET | 0 | 0 | 0 | 0 | 0 | 1 | 0 | 4 | 821390052
| VV |  | SO 01 SPLAŠKOVÁ KANALIZACE | [14 empty] | VV | 2 | 1 | True | 0 | ROZPOCET
| VV |  | STOKA A-1-1 | [14 empty] | VV | 2 | 1 | True | 0 | ROZPOCET
| VV |  | 38,52 |  | 38.52 | [12 empty] | VV | 2 | 2 | True | 1 | ROZPOCET
| D | 4 | Vodorovné konstrukce |  |  |  | 0 |  |  |  |  | 0 |  | 0.009456 |  | 0 | 1 | D | 1 |  |  |  | ROZPOCET | [6 empty] | 0
26 | K | 451573111 | Lože pod potrubí otevřený výkop ze štěrkopísku | m3 | 8.025 |  | 0 | CS ÚRS 2025 01 |  | základní |  | 0 | 0 | 0 | 0 | 0 | 4 | K | 2 |  |  |  | ROZPOCET | 0 | 0 | 0 | 0 | 0 | 1 | 0 | 4 | 646038186
| VV |  | SO 01 SPLAŠKOVÁ KANALIZACE | [14 empty] | VV | 2 | 1 | True | 0 | ROZPOCET
| VV |  | STOKA A-1-1 | [14 empty] | VV | 2 | 1 | True | 0 | ROZPOCET
| VV |  | "stoka - asfalt" 3,08 * 1,2 * 0,15 |  | 0.554 | [12 empty] | VV | 2 | 2 | True | 0 | ROZPOCET
| VV |  | Mezisoučet |  | 0.554 | [12 empty] | VV | 2 | 3 | True | 0 | ROZPOCET
| VV |  | "stoka - štěrk" 35,44 * 1,2 * 0,15 |  | 6.379 | [12 empty] | VV | 2 | 2 | True | 0 | ROZPOCET
| VV |  | "rozšíření na šachty" 2,6 * 1,4 * 0,15 * 2"ks" |  | 1.092 | [12 empty] | VV | 2 | 2 | True | 0 | ROZPOCET
| VV |  | Mezisoučet |  | 7.471 | [12 empty] | VV | 2 | 3 | True | 0 | ROZPOCET
| VV |  | Součet |  | 8.025 | [12 empty] | VV | 2 | 4 | True | 1 | ROZPOCET
27 | K | 452311131 | Podkladní desky z betonu prostého bez zvýšených nároků na prostředí tř. C 12/15 otevřený výkop | m3 | 0.45 |  | 0 | CS ÚRS 2025 01 |  | základní |  | 0 | 0 | 0 | 0 | 0 | 4 | K | 2 |  |  |  | ROZPOCET | 0 | 0 | 0 | 0 | 0 | 1 | 0 | 4 | 739455735
| VV |  | SO 01 SPLAŠKOVÁ KANALIZACE | [14 empty] | VV | 2 | 1 | True | 0 | ROZPOCET
| VV |  | STOKA A-1-1 | [14 empty] | VV | 2 | 1 | True | 0 | ROZPOCET
| VV |  | "šachty" 1,5 * 1,5 * 0,1 * 2"ks" |  | 0.45 | [12 empty] | VV | 2 | 2 | True | 1 | ROZPOCET
28 | K | 452351111 | Bednění podkladních desek nebo sedlového lože pod potrubí, stoky a drobné objekty otevřený výkop zřízení | m2 | 1.2 |  | 0 | CS ÚRS 2025 01 |  | základní |  | 0 | 0.00788 | 0.009456 | 0 | 0 | 4 | K | 2 |  |  |  | ROZPOCET | 0 | 0 | 0 | 0 | 0 | 1 | 0 | 4 | -1808918087
| VV |  | SO 01 SPLAŠKOVÁ KANALIZACE | [14 empty] | VV | 2 | 1 | True | 0 | ROZPOCET
| VV |  | STOKA A-1-1 | [14 empty] | VV | 2 | 1 | True | 0 | ROZPOCET
| VV |  | "šachty" 1,5 * 4 * 0,1 * 2"ks" |  | 1.2 | [12 empty] | VV | 2 | 2 | True | 1 | ROZPOCET
29 | K | 452351112 | Bednění podkladních desek nebo sedlového lože pod potrubí, stoky a drobné objekty otevřený výkop odstranění | m2 | 1.2 |  | 0 | CS ÚRS 2025 01 |  | základní |  | 0 | 0 | 0 | 0 | 0 | 4 | K | 2 |  |  |  | ROZPOCET | 0 | 0 | 0 | 0 | 0 | 1 | 0 | 4 | 874060467
| D | 8 | Vedení trubní dálková a přípojná |  |  |  | 0 |  |  |  |  | 0 |  | 2.0004 |  | 0 | 1 | D | 1 |  |  |  | ROZPOCET | [6 empty] | 0
30 | K | 871370420 | Montáž kanalizačního potrubí korugovaného SN 12 z polypropylenu DN 300 | m | 38.52 |  | 0 | CS ÚRS 2025 01 |  | základní |  | 0 | 2e-05 | 0.0007704 | 0 | 0 | 4 | K | 2 |  |  |  | ROZPOCET | 0 | 0 | 0 | 0 | 0 | 1 | 0 | 4 | 301298013
| VV |  | SO 01 SPLAŠKOVÁ KANALIZACE | [14 empty] | VV | 2 | 1 | True | 0 | ROZPOCET
| VV |  | STOKA A-1-1 | [14 empty] | VV | 2 | 1 | True | 0 | ROZPOCET
| VV |  | 38,52 |  | 38.52 | [12 empty] | VV | 2 | 2 | True | 1 | ROZPOCET
31 | M | 28617040.R | trubka kanalizační PP plnostěnná DN 300, SN12 | m | 39.098 |  | 0 |  |  | základní |  | 0 | 0.01273 | 0.49772 | 0 | 0 | 8 | M | 2 |  |  |  | ROZPOCET | 0 | 0 | 0 | 0 | 0 | 1 | 0 | 4 | 1572374492
| P |  | Poznámka k položce: Viz zpráva B.2 Technické a uživatelské standardy Příloha D.1.2.1 TZ kanalizace | [14 empty] | P | 2
| VV |  | 38,52*1,015 'Přepočtené koeficientem množství |  | 39.098 | [12 empty] | VV | 2 | 2 | False | 1 | ROZPOCET
32 | M | 286170.R2 | těsnící kroužky pro PP DN 300 | kus | 4 |  | 0 |  |  | základní |  | 0 | 0 | 0 | 0 | 0 | 8 | M | 2 |  |  |  | ROZPOCET | 0 | 0 | 0 | 0 | 0 | 1 | 0 | 4 | 888889950
| VV |  | SO 01 SPLAŠKOVÁ KANALIZACE | [14 empty] | VV | 2 | 1 | True | 0 | ROZPOCET
| VV |  | STOKA A-1-1 | [14 empty] | VV | 2 | 1 | True | 0 | ROZPOCET
| VV |  | přidané těsnění pro napojení do šachet | [14 empty] | VV | 2 | 1 | True | 0 | ROZPOCET
| VV |  | 4 |  | 4 | [12 empty] | VV | 2 | 2 | True | 1 | ROZPOCET
33 | K | 892372111 | Zabezpečení konců potrubí DN do 300 při tlakových zkouškách vodou | kus | 2 |  | 0 | CS ÚRS 2025 01 |  | základní |  | 0 | 0.45937 | 0.91874 | 0 | 0 | 4 | K | 2 |  |  |  | ROZPOCET | 0 | 0 | 0 | 0 | 0 | 1 | 0 | 4 | 194355152
| VV |  | SO 01 SPLAŠKOVÁ KANALIZACE | [14 empty] | VV | 2 | 1 | True | 0 | ROZPOCET
| VV |  | STOKA A-1-1 | [14 empty] | VV | 2 | 1 | True | 0 | ROZPOCET
| VV |  | 2 |  | 2 | [12 empty] | VV | 2 | 2 | True | 1 | ROZPOCET
34 | K | 892381111 | Tlaková zkouška vodou potrubí DN 250, DN 300 nebo 350 | m | 38.52 |  | 0 | CS ÚRS 2025 01 |  | základní |  | 0 | 0 | 0 | 0 | 0 | 4 | K | 2 |  |  |  | ROZPOCET | 0 | 0 | 0 | 0 | 0 | 1 | 0 | 4 | 1763473810
| VV |  | SO 01 SPLAŠKOVÁ KANALIZACE | [14 empty] | VV | 2 | 1 | True | 0 | ROZPOCET
| VV |  | STOKA A-1-1 | [14 empty] | VV | 2 | 1 | True | 0 | ROZPOCET
| VV |  | 38,52 |  | 38.52 | [12 empty] | VV | 2 | 2 | True | 1 | ROZPOCET
35 | K | 89441.R004 | Zřízení kanalizační šachty z prefabrikovaných dílů výšky přes 3 m do 4 m, vč. dodávky | kus | 2 |  | 0 |  |  | základní |  | 0 | 0 | 0 | 0 | 0 | 4 | K | 2 |  |  |  | ROZPOCET | 0 | 0 | 0 | 0 | 0 | 1 | 0 | 4 | -1054912049
| VV |  | SO 01 SPLAŠKOVÁ KANALIZACE | [14 empty] | VV | 2 | 1 | True | 0 | ROZPOCET
| VV |  | STOKA A-1-1 | [14 empty] | VV | 2 | 1 | True | 0 | ROZPOCET
| VV |  | Š30, Š31 | [14 empty] | VV | 2 | 1 | True | 0 | ROZPOCET
| VV |  | 2 |  | 2 | [12 empty] | VV | 2 | 2 | True | 1 | ROZPOCET
36 | K | 899104112 | Osazení poklopů litinových, ocelových nebo železobetonových včetně rámů pro třídu zatížení D400, E600 | kus | 2 |  | 0 | CS ÚRS 2025 01 |  | základní |  | 0 | 0.09 | 0.18 | 0 | 0 | 4 | K | 2 |  |  |  | ROZPOCET | 0 | 0 | 0 | 0 | 0 | 1 | 0 | 4 | -422160232
| VV |  | SO 01 SPLAŠKOVÁ KANALIZACE | [14 empty] | VV | 2 | 1 | True | 0 | ROZPOCET
| VV |  | STOKA A-1-1 | [14 empty] | VV | 2 | 1 | True | 0 | ROZPOCET
| VV |  | 2 |  | 2 | [12 empty] | VV | 2 | 2 | True | 1 | ROZPOCET
37 | M | 28661935.R | poklop šachtový litinový DN 600 pro třídu zatížení D400, s integrovanou tlumící vložkou, se znakem města | kus | 2 |  | 0 |  |  | základní |  | 0 | 0.196 | 0.392 | 0 | 0 | 8 | M | 2 |  |  |  | ROZPOCET | 0 | 0 | 0 | 0 | 0 | 1 | 0 | 4 | -290473285
38 | K | 899721112 | Signalizační vodič DN přes 150 mm na potrubí | m | 38.52 |  | 0 | CS ÚRS 2025 01 |  | základní |  | 0 | 0.0002 | 0.007704 | 0 | 0 | 4 | K | 2 |  |  |  | ROZPOCET | 0 | 0 | 0 | 0 | 0 | 1 | 0 | 4 | 1406569609
| VV |  | SO 01 SPLAŠKOVÁ KANALIZACE | [14 empty] | VV | 2 | 1 | True | 0 | ROZPOCET
| VV |  | STOKA A-1-1 | [14 empty] | VV | 2 | 1 | True | 0 | ROZPOCET
| VV |  | 38,52 |  | 38.52 | [12 empty] | VV | 2 | 2 | True | 1 | ROZPOCET
39 | K | 899722113 | Krytí potrubí z plastů výstražnou fólií z PVC přes 25 do 34cm | m | 38.52 |  | 0 | CS ÚRS 2025 01 |  | základní |  | 0 | 9e-05 | 0.0034668 | 0 | 0 | 4 | K | 2 |  |  |  | ROZPOCET | 0 | 0 | 0 | 0 | 0 | 1 | 0 | 4 | -1313682055
| VV |  | SO 01 SPLAŠKOVÁ KANALIZACE | [14 empty] | VV | 2 | 1 | True | 0 | ROZPOCET
| VV |  | STOKA A-1-1 | [14 empty] | VV | 2 | 1 | True | 0 | ROZPOCET
| VV |  | 38,52 |  | 38.52 | [12 empty] | VV | 2 | 2 | True | 1 | ROZPOCET
| D | 997 | Doprava suti a vybouraných hmot |  |  |  | 0 |  |  |  |  | 0 |  | 0 |  | 0 | 1 | D | 1 |  |  |  | ROZPOCET | [6 empty] | 0
40 | K | 997221551 | Vodorovná doprava suti ze sypkých materiálů do 1 km | t | 8.467 |  | 0 | CS ÚRS 2025 01 |  | základní |  | 0 | 0 | 0 | 0 | 0 | 4 | K | 2 |  |  |  | ROZPOCET | 0 | 0 | 0 | 0 | 0 | 1 | 0 | 4 | -1044258203
41 | K | 997221559 | Příplatek ZKD 1 km u vodorovné dopravy suti ze sypkých materiálů | t | 135.472 |  | 0 | CS ÚRS 2025 01 |  | základní |  | 0 | 0 | 0 | 0 | 0 | 4 | K | 2 |  |  |  | ROZPOCET | 0 | 0 | 0 | 0 | 0 | 1 | 0 | 4 | 1992839610
| VV |  | 8,467*16 'Přepočtené koeficientem množství |  | 135.472 | [12 empty] | VV | 2 | 2 | False | 1 | ROZPOCET
42 | K | 997221873 | Poplatek za uložení na recyklační skládce (skládkovné) stavebního odpadu zeminy a kamení zatříděného do Katalogu odpadů pod kódem 17 05 04 | t | 8.467 |  | 0 | CS ÚRS 2025 01 |  | základní |  | 0 | 0 | 0 | 0 | 0 | 4 | K | 2 |  |  |  | ROZPOCET | 0 | 0 | 0 | 0 | 0 | 1 | 0 | 4 | -599138376
| D | 998 | Přesun hmot |  |  |  | 0 |  |  |  |  | 0 |  | 0 |  | 0 | 1 | D | 1 |  |  |  | ROZPOCET | [6 empty] | 0
43 | K | 998276101 | Přesun hmot pro trubní vedení z trub z plastických hmot otevřený výkop | t | 2.221 |  | 0 | CS ÚRS 2025 01 |  | základní |  | 0 | 0 | 0 | 0 | 0 | 4 | K | 2 |  |  |  | ROZPOCET | 0 | 0 | 0 | 0 | 0 | 1 | 0 | 4 | -1677784695

## 01.04 - Stoka A-2
{12b679c9-db2c-45e8-926b-df50263b005d}
2
| KRYCÍ LIST SOUPISU PRACÍ | [7 empty] | v --- níže se nacházejí doplnkové a pomocné údaje k sestavám --- v | [8 empty] | False
Stavba:
TÁBOR - STOKLASNÁ LHOTA, VODOVOD A KANALIZACE
Objekt:
SO-01 - Splašková kanalizace
Soupis:
01.04 - Stoka A-2
| KSO: |  |  |  |  | CC-CZ:
| Místo: |  | Stoklasná Lhota |  |  | Datum: | 28. 1. 2025
| Zadavatel: |  |  |  |  | IČ: | 26069539
|  | Vodárenská společnost Táborsko s.r.o. |  |  |  | DIČ: | CZ26069539
| Uchazeč: |  |  |  |  | IČ: | Vyplň údaj
|  | Vyplň údaj |  |  |  | DIČ: | Vyplň údaj
| Projektant: |  |  |  |  | IČ: | 46964371
|  | Aquaprocon s.r.o., Divize Praha |  |  |  | DIČ: | CZ46964371
| Zpracovatel: |  |  |  |  | IČ:
|  | ing. Zdena Průšková |  |  |  | DIČ:
Poznámka:
| Cena bez DPH | [5 empty] | 0
|  |  | Základ daně |  |  | Sazba daně | Výše daně
| DPH | základní | 0 |  |  | 21% | 0
|  | snížená | 0 |  |  | 12% | 0
|  | zákl. přenesená | 0 |  |  | 21% | 0
|  | sníž. přenesená | 0 |  |  | 12% | 0
|  | nulová | 0 |  |  | 0% | 0
| Cena s DPH |  |  | v | CZK |  | 0
| Projektant |  |  | Zpracovatel
| Datum a podpis: |  | Razítko | Datum a podpis: |  |  | Razítko
| Objednavatel |  |  | Uchazeč
| Datum a podpis: |  | Razítko | Datum a podpis: |  |  | Razítko
REKAPITULACE ČLENĚNÍ SOUPISU PRACÍ
Stavba:
TÁBOR - STOKLASNÁ LHOTA, VODOVOD A KANALIZACE
Objekt:
SO-01 - Splašková kanalizace
Soupis:
01.04 - Stoka A-2
Místo: |  |  | Stoklasná Lhota |  |  | Datum: | 28. 1. 2025
Zadavatel: |  |  | Vodárenská společnost Táborsko s.r.o. |  |  | Projektant: | Aquaprocon s.r.o., Divize Praha
Uchazeč: |  |  | Vyplň údaj |  |  | Zpracovatel: | ing. Zdena Průšková
Kód dílu - Popis | [6 empty] | Cena celkem [CZK]
Náklady ze soupisu prací | [6 empty] | 0 | [11 empty] | -1
| HSV - Práce a dodávky HSV | [5 empty] | 0
| 1 - Zemní práce | [5 empty] | 0
| 2 - Zakládání | [5 empty] | 0
| 4 - Vodorovné konstrukce | [5 empty] | 0
| 5 - Komunikace pozemní | [5 empty] | 0
| 8 - Vedení trubní dálková a přípojná | [5 empty] | 0
| 998 - Přesun hmot | [5 empty] | 0
SOUPIS PRACÍ
Stavba:
TÁBOR - STOKLASNÁ LHOTA, VODOVOD A KANALIZACE
Objekt:
SO-01 - Splašková kanalizace
Soupis:
01.04 - Stoka A-2
Místo: |  |  | Stoklasná Lhota |  |  | Datum: | 28. 1. 2025
Zadavatel: |  |  | Vodárenská společnost Táborsko s.r.o. |  |  | Projektant: | Aquaprocon s.r.o., Divize Praha
Uchazeč: |  |  | Vyplň údaj |  |  | Zpracovatel: | ing. Zdena Průšková
PČ | Typ | Kód | Popis | MJ | Množství | J.cena [CZK] | Cena celkem [CZK] | Cenová soustava |  | DPH | J. Nh [h] | Nh celkem [h] | J. hmotnost [t] | Hmotnost celkem [t] | J. suť [t] | Suť Celkem [t]
Náklady soupisu celkem | [6 empty] | 0 |  |  |  |  | 0 |  | 8.7877 |  | 0 |  | D | -1 | [10 empty] | 0
| D | HSV | Práce a dodávky HSV |  |  |  | 0 |  |  |  |  | 0 |  | 8.7877 |  | 0 | 1 | D | 0 |  |  |  | ROZPOCET | [6 empty] | 0
| D | 1 | Zemní práce |  |  |  | 0 |  |  |  |  | 0 |  | 0.85459 |  | 0 | 1 | D | 1 |  |  |  | ROZPOCET | [6 empty] | 0
1 | K | 112101103 | Odstranění stromů listnatých průměru kmene přes 500 do 700 mm | kus | 1 |  | 0 | CS ÚRS 2025 01 |  | základní |  | 0 | 0 | 0 | 0 | 0 | 4 | K | 2 |  |  |  | ROZPOCET | 0 | 0 | 0 | 0 | 0 | 1 | 0 | 4 | 570580862
| VV |  | SO 01 SPLAŠKOVÁ KANALIZACE | [14 empty] | VV | 2 | 1 | True | 0 | ROZPOCET
| VV |  | STOKA A-2 | [14 empty] | VV | 2 | 1 | True | 0 | ROZPOCET
| VV |  | 1 |  | 1 | [12 empty] | VV | 2 | 2 | True | 1 | ROZPOCET
2 | K | 112101122 | Odstranění stromů jehličnatých průměru kmene přes 300 do 500 mm | kus | 2 |  | 0 | CS ÚRS 2025 01 |  | základní |  | 0 | 0 | 0 | 0 | 0 | 4 | K | 2 |  |  |  | ROZPOCET | 0 | 0 | 0 | 0 | 0 | 1 | 0 | 4 | -606473495
| VV |  | SO 01 SPLAŠKOVÁ KANALIZACE | [14 empty] | VV | 2 | 1 | True | 0 | ROZPOCET
| VV |  | STOKA A-2 | [14 empty] | VV | 2 | 1 | True | 0 | ROZPOCET
| VV |  | 2 |  | 2 | [12 empty] | VV | 2 | 2 | True | 1 | ROZPOCET
3 | K | 112251102 | Odstranění pařezů průměru přes 300 do 500 mm | kus | 2 |  | 0 | CS ÚRS 2025 01 |  | základní |  | 0 | 0 | 0 | 0 | 0 | 4 | K | 2 |  |  |  | ROZPOCET | 0 | 0 | 0 | 0 | 0 | 1 | 0 | 4 | -1889136108
| VV |  | SO 01 SPLAŠKOVÁ KANALIZACE | [14 empty] | VV | 2 | 1 | True | 0 | ROZPOCET
| VV |  | STOKA A-2 | [14 empty] | VV | 2 | 1 | True | 0 | ROZPOCET
| VV |  | 2 |  | 2 | [12 empty] | VV | 2 | 2 | True | 1 | ROZPOCET
4 | K | 112251103 | Odstranění pařezů průměru přes 500 do 700 mm | kus | 1 |  | 0 | CS ÚRS 2025 01 |  | základní |  | 0 | 0 | 0 | 0 | 0 | 4 | K | 2 |  |  |  | ROZPOCET | 0 | 0 | 0 | 0 | 0 | 1 | 0 | 4 | -1411094198
| VV |  | SO 01 SPLAŠKOVÁ KANALIZACE | [14 empty] | VV | 2 | 1 | True | 0 | ROZPOCET
| VV |  | STOKA A-2 | [14 empty] | VV | 2 | 1 | True | 0 | ROZPOCET
| VV |  | 1 |  | 1 | [12 empty] | VV | 2 | 2 | True | 1 | ROZPOCET
5 | K | 115101201 | Čerpání vody na dopravní výšku do 10 m průměrný přítok do 500 l/min | hod | 240 |  | 0 | CS ÚRS 2025 01 |  | základní |  | 0 | 3e-05 | 0.0072 | 0 | 0 | 4 | K | 2 |  |  |  | ROZPOCET | 0 | 0 | 0 | 0 | 0 | 1 | 0 | 4 | 1085323956
| VV |  | SO 01 SPLAŠKOVÁ KANALIZACE | [14 empty] | VV | 2 | 1 | True | 0 | ROZPOCET
| VV |  | STOKA A-2 | [14 empty] | VV | 2 | 1 | True | 0 | ROZPOCET
| VV |  | 8 h - odhad 30 dní | [14 empty] | VV | 2 | 1 | True | 0 | ROZPOCET
| VV |  | 30 * 8 |  | 240 | [12 empty] | VV | 2 | 2 | True | 1 | ROZPOCET
6 | K | 115101301 | Pohotovost čerpací soupravy pro dopravní výšku do 10 m přítok do 500 l/min | den | 30 |  | 0 | CS ÚRS 2025 01 |  | základní |  | 0 | 0 | 0 | 0 | 0 | 4 | K | 2 |  |  |  | ROZPOCET | 0 | 0 | 0 | 0 | 0 | 1 | 0 | 4 | -267104937
| VV |  | SO 01 SPLAŠKOVÁ KANALIZACE | [14 empty] | VV | 2 | 1 | True | 0 | ROZPOCET
| VV |  | STOKA A-2 | [14 empty] | VV | 2 | 1 | True | 0 | ROZPOCET
| VV |  | 8 h - odhad 30 dní | [14 empty] | VV | 2 | 1 | True | 0 | ROZPOCET
| VV |  | 30 |  | 30 | [12 empty] | VV | 2 | 2 | True | 1 | ROZPOCET
7 | K | 119001411 | Dočasné zajištění potrubí betonového, ŽB nebo kameninového DN do 200 mm | m | 1.2 |  | 0 | CS ÚRS 2025 01 |  | základní |  | 0 | 0.01068 | 0.012816 | 0 | 0 | 4 | K | 2 |  |  |  | ROZPOCET | 0 | 0 | 0 | 0 | 0 | 1 | 0 | 4 | 125749758
| VV |  | SO 01 SPLAŠKOVÁ KANALIZACE | [14 empty] | VV | 2 | 1 | True | 0 | ROZPOCET
| VV |  | STOKA A-2 | [14 empty] | VV | 2 | 1 | True | 0 | ROZPOCET
| VV |  | "stávající kanalizace DN 150" 1 * 1,2 |  | 1.2 | [12 empty] | VV | 2 | 2 | True | 0 | ROZPOCET
| VV |  | Součet |  | 1.2 | [12 empty] | VV | 2 | 4 | True | 1 | ROZPOCET
8 | K | 119001412 | Dočasné zajištění potrubí betonového, ŽB nebo kameninového DN přes 200 do 500 mm | m | 3.6 |  | 0 | CS ÚRS 2025 01 |  | základní |  | 0 | 0.01269 | 0.045684 | 0 | 0 | 4 | K | 2 |  |  |  | ROZPOCET | 0 | 0 | 0 | 0 | 0 | 1 | 0 | 4 | 468181593
| VV |  | SO 01 SPLAŠKOVÁ KANALIZACE | [14 empty] | VV | 2 | 1 | True | 0 | ROZPOCET
| VV |  | STOKA A-2 | [14 empty] | VV | 2 | 1 | True | 0 | ROZPOCET
| VV |  | "stávající kanalizace DN 300" 1 * 1,2 |  | 1.2 | [12 empty] | VV | 2 | 2 | True | 0 | ROZPOCET
| VV |  | "stávající kanalizace DN 500" 2 * 1,2 |  | 2.4 | [12 empty] | VV | 2 | 2 | True | 0 | ROZPOCET
| VV |  | Součet |  | 3.6 | [12 empty] | VV | 2 | 4 | True | 1 | ROZPOCET
9 | K | 119001421 | Dočasné zajištění kabelů a kabelových tratí ze 3 volně ložených kabelů | m | 3.6 |  | 0 | CS ÚRS 2025 01 |  | základní |  | 0 | 0.0369 | 0.13284 | 0 | 0 | 4 | K | 2 |  |  |  | ROZPOCET | 0 | 0 | 0 | 0 | 0 | 1 | 0 | 4 | -2119355111
| VV |  | SO 01 SPLAŠKOVÁ KANALIZACE | [14 empty] | VV | 2 | 1 | True | 0 | ROZPOCET
| VV |  | STOKA A-2 | [14 empty] | VV | 2 | 1 | True | 0 | ROZPOCET
| VV |  | 3 * 1,2 |  | 3.6 | [12 empty] | VV | 2 | 2 | True | 1 | ROZPOCET
10 | K | 121151103 | Sejmutí ornice plochy do 100 m2 tl vrstvy do 200 mm strojně | m2 | 10.444 |  | 0 | CS ÚRS 2025 01 |  | základní |  | 0 | 0 | 0 | 0 | 0 | 4 | K | 2 |  |  |  | ROZPOCET | 0 | 0 | 0 | 0 | 0 | 1 | 0 | 4 | 1917456154
| VV |  | SO 01 SPLAŠKOVÁ KANALIZACE | [14 empty] | VV | 2 | 1 | True | 0 | ROZPOCET
| VV |  | STOKA A-2 | [14 empty] | VV | 2 | 1 | True | 0 | ROZPOCET
| VV |  | tl. 100 mm v š. výkopu | [14 empty] | VV | 2 | 1 | True | 0 | ROZPOCET
| VV |  | 5,67 * 1,2 |  | 6.804 | [12 empty] | VV | 2 | 2 | True | 0 | ROZPOCET
| VV |  | 2,6 * 1,4 |  | 3.64 | [12 empty] | VV | 2 | 2 | True | 0 | ROZPOCET
| VV |  | Součet |  | 10.444 | [12 empty] | VV | 2 | 4 | True | 1 | ROZPOCET
11 | K | 132154205 | Hloubení zapažených rýh š do 2000 mm v hornině třídy těžitelnosti I skupiny 1 a 2 objem do 1000 m3 | m3 | 33.138 |  | 0 | CS ÚRS 2025 01 |  | základní |  | 0 | 0 | 0 | 0 | 0 | 4 | K | 2 |  |  |  | ROZPOCET | 0 | 0 | 0 | 0 | 0 | 1 | 0 | 4 | -685845361
| VV |  | SO 01 SPLAŠKOVÁ KANALIZACE | [14 empty] | VV | 2 | 1 | True | 0 | ROZPOCET
| VV |  | STOKA A-2 | [14 empty] | VV | 2 | 1 | True | 0 | ROZPOCET
| VV |  | asfaltová komunikace tl. 420 mm, výkop š. 1,2 m, hl. 2,35 m | [14 empty] | VV | 2 | 1 | True | 0 | ROZPOCET
| VV |  | 235,41 * 1,2 * (2,35-0,42) |  | 545.21 | [12 empty] | VV | 2 | 2 | True | 0 | ROZPOCET
| VV |  | "rozšíření na šachty 10 ks" 2,6 * 1,4 * (2,35-0,42) * 10 |  | 70.252 | [12 empty] | VV | 2 | 2 | True | 0 | ROZPOCET
| VV |  | "prohloubení na šachty 10 ks" 2,6 * 2,6 * 0,32 * 10 |  | 21.632 | [12 empty] | VV | 2 | 2 | True | 0 | ROZPOCET
| VV |  | Mezisoučet |  | 637.094 | [12 empty] | VV | 2 | 3 | True | 0 | ROZPOCET
| VV |  | tráva tl. 100 mm, výkop š. 1,2 m, hl. 2,35 m | [14 empty] | VV | 2 | 1 | True | 0 | ROZPOCET
| VV |  | 5,67 * 1,2 * (2,35-0,1) |  | 15.309 | [12 empty] | VV | 2 | 2 | True | 0 | ROZPOCET
| VV |  | "rozšíření na šachty 1 ks" 2,6 * 1,4 * (2,35-0,1) * 1 |  | 8.19 | [12 empty] | VV | 2 | 2 | True | 0 | ROZPOCET
| VV |  | "prohloubení na šachty 1 ks" 2,6 * 2,6 * 0,32 * 1 |  | 2.163 | [12 empty] | VV | 2 | 2 | True | 0 | ROZPOCET
| VV |  | Mezisoučet |  | 25.662 | [12 empty] | VV | 2 | 3 | True | 0 | ROZPOCET
| VV |  | Součet |  | 662.756 | [12 empty] | VV | 2 | 4 | True | 0 | ROZPOCET
| VV |  | ZATŘÍDĚNÍ ZEMINY - 5 % | [14 empty] | VV | 2 | 1 | True | 0 | ROZPOCET
| VV |  | 662,756 * 0,05 |  | 33.138 | [12 empty] | VV | 2 | 2 | True | 1 | ROZPOCET
12 | K | 132254205 | Hloubení zapažených rýh š do 2000 mm v hornině třídy těžitelnosti I skupiny 3 objem do 1000 m3 | m3 | 53.02 |  | 0 | CS ÚRS 2025 01 |  | základní |  | 0 | 0 | 0 | 0 | 0 | 4 | K | 2 |  |  |  | ROZPOCET | 0 | 0 | 0 | 0 | 0 | 1 | 0 | 4 | 1556310266
| VV |  | SO 01 SPLAŠKOVÁ KANALIZACE | [14 empty] | VV | 2 | 1 | True | 0 | ROZPOCET
| VV |  | STOKA A-2 | [14 empty] | VV | 2 | 1 | True | 0 | ROZPOCET
| VV |  | ZATŘÍDĚNÍ ZEMINY - 8% | [14 empty] | VV | 2 | 1 | True | 0 | ROZPOCET
| VV |  | 662,756 * 0,08 |  | 53.02 | [12 empty] | VV | 2 | 2 | True | 1 | ROZPOCET
13 | K | 132354205 | Hloubení zapažených rýh š do 2000 mm v hornině třídy těžitelnosti II skupiny 4 objem do 1000 m3 | m3 | 79.531 |  | 0 | CS ÚRS 2025 01 |  | základní |  | 0 | 0 | 0 | 0 | 0 | 4 | K | 2 |  |  |  | ROZPOCET | 0 | 0 | 0 | 0 | 0 | 1 | 0 | 4 | -1313550680
| VV |  | SO 01 SPLAŠKOVÁ KANALIZACE | [14 empty] | VV | 2 | 1 | True | 0 | ROZPOCET
| VV |  | STOKA A-2 | [14 empty] | VV | 2 | 1 | True | 0 | ROZPOCET
| VV |  | ZATŘÍDĚNÍ ZEMINY - 12% | [14 empty] | VV | 2 | 1 | True | 0 | ROZPOCET
| VV |  | 662,756 * 0,12 |  | 79.531 | [12 empty] | VV | 2 | 2 | True | 1 | ROZPOCET
14 | K | 132454205 | Hloubení zapažených rýh š do 2000 mm v hornině třídy těžitelnosti II skupiny 5 objem do 1000 m3 | m3 | 132.551 |  | 0 | CS ÚRS 2025 01 |  | základní |  | 0 | 0 | 0 | 0 | 0 | 4 | K | 2 |  |  |  | ROZPOCET | 0 | 0 | 0 | 0 | 0 | 1 | 0 | 4 | -1575293648
| VV |  | SO 01 SPLAŠKOVÁ KANALIZACE | [14 empty] | VV | 2 | 1 | True | 0 | ROZPOCET
| VV |  | STOKA A-2 | [14 empty] | VV | 2 | 1 | True | 0 | ROZPOCET
| VV |  | ZATŘÍDĚNÍ ZEMINY - 20% | [14 empty] | VV | 2 | 1 | True | 0 | ROZPOCET
| VV |  | 662,756 * 0,2 |  | 132.551 | [12 empty] | VV | 2 | 2 | True | 1 | ROZPOCET
15 | K | 132554205 | Hloubení zapažených rýh š do 2000 mm v hornině třídy těžitelnosti III skupiny 6 objem do 1000 m3 | m3 | 364.516 |  | 0 | CS ÚRS 2025 01 |  | základní |  | 0 | 0 | 0 | 0 | 0 | 4 | K | 2 |  |  |  | ROZPOCET | 0 | 0 | 0 | 0 | 0 | 1 | 0 | 4 | 86434948
| VV |  | SO 01 SPLAŠKOVÁ KANALIZACE | [14 empty] | VV | 2 | 1 | True | 0 | ROZPOCET
| VV |  | STOKA A-2 | [14 empty] | VV | 2 | 1 | True | 0 | ROZPOCET
| VV |  | ZATŘÍDĚNÍ ZEMINY - 55% | [14 empty] | VV | 2 | 1 | True | 0 | ROZPOCET
| VV |  | 662,756 * 0,55 |  | 364.516 | [12 empty] | VV | 2 | 2 | True | 1 | ROZPOCET
16 | K | 139001101 | Příplatek za ztížení vykopávky v blízkosti podzemního vedení | m3 | 18.144 |  | 0 | CS ÚRS 2025 01 |  | základní |  | 0 | 0 | 0 | 0 | 0 | 4 | K | 2 |  |  |  | ROZPOCET | 0 | 0 | 0 | 0 | 0 | 1 | 0 | 4 | 451282538
| VV |  | SO 01 SPLAŠKOVÁ KANALIZACE | [14 empty] | VV | 2 | 1 | True | 0 | ROZPOCET
| VV |  | STOKA A-2 | [14 empty] | VV | 2 | 1 | True | 0 | ROZPOCET
| VV |  | "stávající kanalizace DN 150" 1,65 * 1,15 * 1,2 |  | 2.277 | [12 empty] | VV | 2 | 2 | True | 0 | ROZPOCET
| VV |  | "stávající kanalizace DN 300" 1,8 * 1,3 * 1,2 |  | 2.808 | [12 empty] | VV | 2 | 2 | True | 0 | ROZPOCET
| VV |  | "stávající kanalizace DN 500" 2,0 * 1,5 * 1,2 * 2 |  | 7.2 | [12 empty] | VV | 2 | 2 | True | 0 | ROZPOCET
| VV |  | "kabel NN" 1,55 * 1,05 * 1,2 * 3 |  | 5.859 | [12 empty] | VV | 2 | 2 | True | 0 | ROZPOCET
| VV |  | Součet |  | 18.144 | [12 empty] | VV | 2 | 4 | True | 1 | ROZPOCET
17 | K | 151101102 | Zřízení příložného pažení a rozepření stěn rýh hl přes 2 do 4 m | m2 | 771.512 |  | 0 | CS ÚRS 2025 01 |  | základní |  | 0 | 0.00085 | 0.65579 | 0 | 0 | 4 | K | 2 |  |  |  | ROZPOCET | 0 | 0 | 0 | 0 | 0 | 1 | 0 | 4 | 620933028
| VV |  | SO 01 SPLAŠKOVÁ KANALIZACE | [14 empty] | VV | 2 | 1 | True | 0 | ROZPOCET
| VV |  | STOKA A-2 | [14 empty] | VV | 2 | 1 | True | 0 | ROZPOCET
| VV |  | "souběh s vodovodem hl. 1,8 m" 241,08 * 2,35 + 241,08 * (2,35 - 1,8) |  | 699.132 | [12 empty] | VV | 2 | 2 | True | 0 | ROZPOCET
| VV |  | "rozšíření na šachty 11 ks" 1,4 * 2 * 2,35 * 11 |  | 72.38 | [12 empty] | VV | 2 | 2 | True | 0 | ROZPOCET
| VV |  | Součet |  | 771.512 | [12 empty] | VV | 2 | 4 | True | 1 | ROZPOCET
18 | K | 151101112 | Odstranění příložného pažení a rozepření stěn rýh hl přes 2 do 4 m | m2 | 771.512 |  | 0 | CS ÚRS 2025 01 |  | základní |  | 0 | 0 | 0 | 0 | 0 | 4 | K | 2 |  |  |  | ROZPOCET | 0 | 0 | 0 | 0 | 0 | 1 | 0 | 4 | -427839293
19 | K | 162351104 | Vodorovné přemístění přes 500 do 1000 m výkopku/sypaniny z horniny třídy těžitelnosti I skupiny 1 až 3 | m3 | 172.316 |  | 0 | CS ÚRS 2025 01 |  | základní |  | 0 | 0 | 0 | 0 | 0 | 4 | K | 2 |  |  |  | ROZPOCET | 0 | 0 | 0 | 0 | 0 | 1 | 0 | 4 | -1831585637
| VV |  | SO 01 SPLAŠKOVÁ KANALIZACE | [14 empty] | VV | 2 | 1 | True | 0 | ROZPOCET
| VV |  | STOKA A-2 | [14 empty] | VV | 2 | 1 | True | 0 | ROZPOCET
| VV |  | "meziskládka" 33,138 + 53,02 |  | 86.158 | [12 empty] | VV | 2 | 2 | True | 0 | ROZPOCET
| VV |  | "zpět na zásyp" 86,158 |  | 86.158 | [12 empty] | VV | 2 | 2 | True | 0 | ROZPOCET
| VV |  | Součet |  | 172.316 | [12 empty] | VV | 2 | 4 | True | 1 | ROZPOCET
20 | K | 162351124 | Vodorovné přemístění přes 500 do 1000 m výkopku/sypaniny z hornin třídy těžitelnosti II skupiny 4 a 5 | m3 | 424.164 |  | 0 | CS ÚRS 2025 01 |  | základní |  | 0 | 0 | 0 | 0 | 0 | 4 | K | 2 |  |  |  | ROZPOCET | 0 | 0 | 0 | 0 | 0 | 1 | 0 | 4 | 637262015
| VV |  | SO 01 SPLAŠKOVÁ KANALIZACE | [14 empty] | VV | 2 | 1 | True | 0 | ROZPOCET
| VV |  | STOKA A-2 | [14 empty] | VV | 2 | 1 | True | 0 | ROZPOCET
| VV |  | "meziskládka" 79,531 + 132,551 |  | 212.082 | [12 empty] | VV | 2 | 2 | True | 0 | ROZPOCET
| VV |  | "zpět na zásyp" 212,082 |  | 212.082 | [12 empty] | VV | 2 | 2 | True | 0 | ROZPOCET
| VV |  | Součet |  | 424.164 | [12 empty] | VV | 2 | 4 | True | 1 | ROZPOCET
21 | K | 162351144 | Vodorovné přemístění přes 500 do 1000 m výkopku/sypaniny z horniny třídy těžitelnosti III skupiny 6 a 7 | m3 | 80.188 |  | 0 | CS ÚRS 2025 01 |  | základní |  | 0 | 0 | 0 | 0 | 0 | 4 | K | 2 |  |  |  | ROZPOCET | 0 | 0 | 0 | 0 | 0 | 1 | 0 | 4 | 471361703
| VV |  | SO 01 SPLAŠKOVÁ KANALIZACE | [14 empty] | VV | 2 | 1 | True | 0 | ROZPOCET
| VV |  | STOKA A-2 | [14 empty] | VV | 2 | 1 | True | 0 | ROZPOCET
| VV |  | "meziskládka" (19,788 + 318,547) - (86,159 + 212,082) |  | 40.094 | [12 empty] | VV | 2 | 2 | True | 0 | ROZPOCET
| VV |  | "zpět na zásyp" 40,094 |  | 40.094 | [12 empty] | VV | 2 | 2 | True | 0 | ROZPOCET
| VV |  | Součet |  | 80.188 | [12 empty] | VV | 2 | 4 | True | 1 | ROZPOCET
22 | K | 162751157 | Vodorovné přemístění přes 9 000 do 10000 m výkopku/sypaniny z horniny třídy těžitelnosti III skupiny 6 a 7 | m3 | 324.422 |  | 0 | CS ÚRS 2025 01 |  | základní |  | 0 | 0 | 0 | 0 | 0 | 4 | K | 2 |  |  |  | ROZPOCET | 0 | 0 | 0 | 0 | 0 | 1 | 0 | 4 | 1682596335
| VV |  | SO 01 SPLAŠKOVÁ KANALIZACE | [14 empty] | VV | 2 | 1 | True | 0 | ROZPOCET
| VV |  | STOKA A-2 | [14 empty] | VV | 2 | 1 | True | 0 | ROZPOCET
| VV |  | "přebytečná zemina - skládka" 364,516 - 40,094 |  | 324.422 | [12 empty] | VV | 2 | 2 | True | 0 | ROZPOCET
| VV |  | Součet |  | 324.422 | [12 empty] | VV | 2 | 4 | True | 1 | ROZPOCET
23 | K | 162751159 | Příplatek k vodorovnému přemístění výkopku/sypaniny z horniny třídy těžitelnosti III skupiny 6 a 7 ZKD 1000 m přes 10000 m | m3 | 2270.954 |  | 0 | CS ÚRS 2025 01 |  | základní |  | 0 | 0 | 0 | 0 | 0 | 4 | K | 2 |  |  |  | ROZPOCET | 0 | 0 | 0 | 0 | 0 | 1 | 0 | 4 | -1987651231
| VV |  | 324,422*7 'Přepočtené koeficientem množství |  | 2270.954 | [12 empty] | VV | 2 | 2 | False | 1 | ROZPOCET
24 | K | 167151111 | Nakládání výkopku z hornin třídy těžitelnosti I skupiny 1 až 3 přes 100 m3 | m3 | 86.158 |  | 0 | CS ÚRS 2025 01 |  | základní |  | 0 | 0 | 0 | 0 | 0 | 4 | K | 2 |  |  |  | ROZPOCET | 0 | 0 | 0 | 0 | 0 | 1 | 0 | 4 | 511256850
| VV |  | SO 01 SPLAŠKOVÁ KANALIZACE | [14 empty] | VV | 2 | 1 | True | 0 | ROZPOCET
| VV |  | STOKA A-2 | [14 empty] | VV | 2 | 1 | True | 0 | ROZPOCET
| VV |  | "zpět na zásyp z meziskládky" 86,158 |  | 86.158 | [12 empty] | VV | 2 | 2 | True | 1 | ROZPOCET
25 | K | 167151112 | Nakládání výkopku z hornin třídy těžitelnosti II skupiny 4 a 5 přes 100 m3 | m3 | 212.082 |  | 0 | CS ÚRS 2025 01 |  | základní |  | 0 | 0 | 0 | 0 | 0 | 4 | K | 2 |  |  |  | ROZPOCET | 0 | 0 | 0 | 0 | 0 | 1 | 0 | 4 | 1527332455
| VV |  | SO 01 SPLAŠKOVÁ KANALIZACE | [14 empty] | VV | 2 | 1 | True | 0 | ROZPOCET
| VV |  | STOKA A-2 | [14 empty] | VV | 2 | 1 | True | 0 | ROZPOCET
| VV |  | "zpět na zásyp z meziskládky" 212,082 |  | 212.082 | [12 empty] | VV | 2 | 2 | True | 1 | ROZPOCET
26 | K | 167151113 | Nakládání výkopku z hornin třídy těžitelnosti III skupiny 6 a 7 přes 100 m3 | m3 | 40.094 |  | 0 | CS ÚRS 2025 01 |  | základní |  | 0 | 0 | 0 | 0 | 0 | 4 | K | 2 |  |  |  | ROZPOCET | 0 | 0 | 0 | 0 | 0 | 1 | 0 | 4 | -2140484517
| VV |  | SO 01 SPLAŠKOVÁ KANALIZACE | [14 empty] | VV | 2 | 1 | True | 0 | ROZPOCET
| VV |  | STOKA A-2 | [14 empty] | VV | 2 | 1 | True | 0 | ROZPOCET
| VV |  | "zpět na zásyp z meziskládky" 40,094 |  | 40.094 | [12 empty] | VV | 2 | 2 | True | 1 | ROZPOCET
27 | K | 171201231 | Poplatek za uložení zeminy a kamení na recyklační skládce (skládkovné) kód odpadu 17 05 04 | t | 551.517 |  | 0 | CS ÚRS 2025 01 |  | základní |  | 0 | 0 | 0 | 0 | 0 | 4 | K | 2 |  |  |  | ROZPOCET | 0 | 0 | 0 | 0 | 0 | 1 | 0 | 4 | 692575306
| VV |  | SO 01 SPLAŠKOVÁ KANALIZACE | [14 empty] | VV | 2 | 1 | True | 0 | ROZPOCET
| VV |  | STOKA A-2 | [14 empty] | VV | 2 | 1 | True | 0 | ROZPOCET
| VV |  | "přebytečná zemina" 324,422 * 1,7 |  | 551.517 | [12 empty] | VV | 2 | 2 | True | 1 | ROZPOCET
28 | K | 171251201 | Uložení sypaniny na skládky nebo meziskládky | m3 | 338.334 |  | 0 | CS ÚRS 2025 01 |  | základní |  | 0 | 0 | 0 | 0 | 0 | 4 | K | 2 |  |  |  | ROZPOCET | 0 | 0 | 0 | 0 | 0 | 1 | 0 | 4 | -145387481
| VV |  | SO 01 SPLAŠKOVÁ KANALIZACE | [14 empty] | VV | 2 | 1 | True | 0 | ROZPOCET
| VV |  | STOKA A-2 | [14 empty] | VV | 2 | 1 | True | 0 | ROZPOCET
| VV |  | "zpět na zásyp" 86,158 + 212,082 + 40,094 |  | 338.334 | [12 empty] | VV | 2 | 2 | True | 1 | ROZPOCET
29 | K | 174151101 | Zásyp jam, šachet rýh nebo kolem objektů sypaninou se zhutněním | m3 | 437.303 |  | 0 | CS ÚRS 2025 01 |  | základní |  | 0 | 0 | 0 | 0 | 0 | 4 | K | 2 |  |  |  | ROZPOCET | 0 | 0 | 0 | 0 | 0 | 1 | 0 | 4 | -1257050302
| VV |  | SO 01 SPLAŠKOVÁ KANALIZACE | [14 empty] | VV | 2 | 1 | True | 0 | ROZPOCET
| VV |  | STOKA A-2 | [14 empty] | VV | 2 | 1 | True | 0 | ROZPOCET
| VV |  | asfalt: výkop - lože - obsyp VO - podkl.deska | [14 empty] | VV | 2 | 1 | True | 0 | ROZPOCET
| VV |  | 637,094 - 47,834 - 169,495 - 2,25 |  | 417.515 | [12 empty] | VV | 2 | 2 | True | 0 | ROZPOCET
| VV |  | použití k zásypu 50% výkopu: 637,094 * 0,5 = 318,547 m3 | [14 empty] | VV | 2 | 1 | True | 0 | ROZPOCET
| VV |  | nový materiál: 417,515 - 318,547 = 98,968 m3 | [14 empty] | VV | 2 | 1 | True | 0 | ROZPOCET
| VV |  | tráva: výkop - lože - obsyp VO - podkl.deska | [14 empty] | VV | 2 | 1 | True | 0 | ROZPOCET
| VV |  | 25,662 - 1,567 - 4,082 - 0,225 |  | 19.788 | [12 empty] | VV | 2 | 2 | True | 0 | ROZPOCET
| VV |  | použití k zásypu 100% výkopu | [14 empty] | VV | 2 | 1 | True | 0 | ROZPOCET
| VV |  | Součet |  | 437.303 | [12 empty] | VV | 2 | 4 | True | 1 | ROZPOCET
30 | M | 58310008T | vhodný zásypový materiál pro místní komunikace dle TP 146 včetně dopravy na staveniště | m3 | 109.953 |  | 0 |  |  | základní |  | 0 | 0 | 0 | 0 | 0 | 8 | M | 2 |  |  |  | ROZPOCET | 0 | 0 | 0 | 0 | 0 | 1 | 0 | 4 | 1451715509
| VV |  | SO 01 SPLAŠKOVÁ KANALIZACE | [14 empty] | VV | 2 | 1 | True | 0 | ROZPOCET
| VV |  | STOKA A-2 | [14 empty] | VV | 2 | 1 | True | 0 | ROZPOCET
| VV |  | nový materiál do zpětných zásypů | [14 empty] | VV | 2 | 1 | True | 0 | ROZPOCET
| VV |  | 98,968 * 1,1 * 1,01 |  | 109.953 | [12 empty] | VV | 2 | 2 | True | 1 | ROZPOCET
31 | K | 175151101 | Obsypání potrubí strojně sypaninou bez prohození, uloženou do 3 m | m3 | 156.536 |  | 0 | CS ÚRS 2025 01 |  | základní |  | 0 | 0 | 0 | 0 | 0 | 4 | K | 2 |  |  |  | ROZPOCET | 0 | 0 | 0 | 0 | 0 | 1 | 0 | 4 | 156825945
| VV |  | SO 01 SPLAŠKOVÁ KANALIZACE | [14 empty] | VV | 2 | 1 | True | 0 | ROZPOCET
| VV |  | STOKA A-2 | [14 empty] | VV | 2 | 1 | True | 0 | ROZPOCET
| VV |  | "VO - tráva" 5,67 * 1,2 * (0,3 + 0,3) |  | 4.082 | [12 empty] | VV | 2 | 2 | True | 0 | ROZPOCET
| VV |  | "VO - asfalt" 235,41 * 1,2 * (0,3 + 0,3) |  | 169.495 | [12 empty] | VV | 2 | 2 | True | 0 | ROZPOCET
| VV |  | Mezisoučet |  | 173.577 | [12 empty] | VV | 2 | 3 | True | 0 | ROZPOCET
| VV |  | "odečet potrubí" - PI * (0,15)^2 * 241,08 |  | -17.041 | [12 empty] | VV | 2 | 2 | True | 0 | ROZPOCET
| VV |  | Součet |  | 156.536 | [12 empty] | VV | 2 | 4 | True | 1 | ROZPOCET
32 | M | 58337302 | štěrkopísek frakce 0/16 | t | 313.072 |  | 0 | CS ÚRS 2025 01 |  | základní |  | 0 | 0 | 0 | 0 | 0 | 8 | M | 2 |  |  |  | ROZPOCET | 0 | 0 | 0 | 0 | 0 | 1 | 0 | 4 | -716586595
| VV |  | 156,536*2 'Přepočtené koeficientem množství |  | 313.072 | [12 empty] | VV | 2 | 2 | False | 1 | ROZPOCET
33 | K | 181351003 | Rozprostření ornice tl vrstvy do 200 mm pl do 100 m2 v rovině nebo ve svahu do 1:5 strojně | m2 | 10.444 |  | 0 | CS ÚRS 2025 01 |  | základní |  | 0 | 0 | 0 | 0 | 0 | 4 | K | 2 |  |  |  | ROZPOCET | 0 | 0 | 0 | 0 | 0 | 1 | 0 | 4 | 560475939
| VV |  | SO 01 SPLAŠKOVÁ KANALIZACE | [14 empty] | VV | 2 | 1 | True | 0 | ROZPOCET
| VV |  | STOKA A-2 | [14 empty] | VV | 2 | 1 | True | 0 | ROZPOCET
| VV |  | 10,444 |  | 10.444 | [12 empty] | VV | 2 | 2 | True | 1 | ROZPOCET
34 | K | 181451311 | Založení trávníku strojně v jedné operaci v rovině nebo na svahu do 1:5 | m2 | 10.444 |  | 0 | CS ÚRS 2025 01 |  | základní |  | 0 | 0 | 0 | 0 | 0 | 4 | K | 2 |  |  |  | ROZPOCET | 0 | 0 | 0 | 0 | 0 | 1 | 0 | 4 | 1831145513
35 | M | 00572470 | osivo směs travní univerzál | kg | 0.261 |  | 0 | CS ÚRS 2025 01 |  | základní |  | 0 | 0.001 | 0.000261 | 0 | 0 | 8 | M | 2 |  |  |  | ROZPOCET | 0 | 0 | 0 | 0 | 0 | 1 | 0 | 4 | -974333608
| VV |  | 10,444*0,025 'Přepočtené koeficientem množství |  | 0.261 | [12 empty] | VV | 2 | 2 | False | 1 | ROZPOCET
| D | 2 | Zakládání |  |  |  | 0 |  |  |  |  | 0 |  | 0.11813 |  | 0 | 1 | D | 1 |  |  |  | ROZPOCET | [6 empty] | 0
36 | K | 211571121 | Výplň odvodňovacích žeber nebo trativodů kamenivem drobným těženým | m3 | 22.697 |  | 0 | CS ÚRS 2025 01 |  | základní |  | 0 | 0 | 0 | 0 | 0 | 4 | K | 2 |  |  |  | ROZPOCET | 0 | 0 | 0 | 0 | 0 | 1 | 0 | 4 | 1498032864
| VV |  | SO 01 SPLAŠKOVÁ KANALIZACE | [14 empty] | VV | 2 | 1 | True | 0 | ROZPOCET
| VV |  | STOKA A-2 | [14 empty] | VV | 2 | 1 | True | 0 | ROZPOCET
| VV |  | "dl. x pl. v řezu" 241,08 * (0,102"m2" - PI*(0,05)^2) |  | 22.697 | [12 empty] | VV | 2 | 2 | True | 1 | ROZPOCET
37 | K | 212755214 | Trativody z drenážních trubek plastových flexibilních DN 100 mm bez lože a obsypu | m | 241.08 |  | 0 | CS ÚRS 2025 01 |  | základní |  | 0 | 0.00049 | 0.11813 | 0 | 0 | 4 | K | 2 |  |  |  | ROZPOCET | 0 | 0 | 0 | 0 | 0 | 1 | 0 | 4 | -1365113615
| VV |  | SO 01 SPLAŠKOVÁ KANALIZACE | [14 empty] | VV | 2 | 1 | True | 0 | ROZPOCET
| VV |  | STOKA A-2 | [14 empty] | VV | 2 | 1 | True | 0 | ROZPOCET
| VV |  | 241,08 |  | 241.08 | [12 empty] | VV | 2 | 2 | True | 1 | ROZPOCET
| D | 4 | Vodorovné konstrukce |  |  |  | 0 |  |  |  |  | 0 |  | 0.052008 |  | 0 | 1 | D | 1 |  |  |  | ROZPOCET | [6 empty] | 0
38 | K | 451573111 | Lože pod potrubí otevřený výkop ze štěrkopísku | m3 | 49.401 |  | 0 | CS ÚRS 2025 01 |  | základní |  | 0 | 0 | 0 | 0 | 0 | 4 | K | 2 |  |  |  | ROZPOCET | 0 | 0 | 0 | 0 | 0 | 1 | 0 | 4 | 122297924
| VV |  | SO 01 SPLAŠKOVÁ KANALIZACE | [14 empty] | VV | 2 | 1 | True | 0 | ROZPOCET
| VV |  | STOKA A-2 | [14 empty] | VV | 2 | 1 | True | 0 | ROZPOCET
| VV |  | "stoka - asfalt" 235,41 * 1,2 * 0,15 |  | 42.374 | [12 empty] | VV | 2 | 2 | True | 0 | ROZPOCET
| VV |  | "rozšíření na šachty 10 ks" 2,6 * 1,4 * 0,15 * 10"ks" |  | 5.46 | [12 empty] | VV | 2 | 2 | True | 0 | ROZPOCET
| VV |  | Mezisoučet |  | 47.834 | [12 empty] | VV | 2 | 3 | True | 0 | ROZPOCET
| VV |  | "stoka - tráva" 5,67 * 1,2 * 0,15 |  | 1.021 | [12 empty] | VV | 2 | 2 | True | 0 | ROZPOCET
| VV |  | "rozšíření na šachty 1 ks" 2,6 * 1,4 * 0,15 * 1"ks" |  | 0.546 | [12 empty] | VV | 2 | 2 | True | 0 | ROZPOCET
| VV |  | Mezisoučet |  | 1.567 | [12 empty] | VV | 2 | 3 | True | 0 | ROZPOCET
| VV |  | Součet |  | 49.401 | [12 empty] | VV | 2 | 4 | True | 1 | ROZPOCET
39 | K | 452311131 | Podkladní desky z betonu prostého bez zvýšených nároků na prostředí tř. C 12/15 otevřený výkop | m3 | 2.475 |  | 0 | CS ÚRS 2025 01 |  | základní |  | 0 | 0 | 0 | 0 | 0 | 4 | K | 2 |  |  |  | ROZPOCET | 0 | 0 | 0 | 0 | 0 | 1 | 0 | 4 | -518563778
| VV |  | SO 01 SPLAŠKOVÁ KANALIZACE | [14 empty] | VV | 2 | 1 | True | 0 | ROZPOCET
| VV |  | STOKA A-2 | [14 empty] | VV | 2 | 1 | True | 0 | ROZPOCET
| VV |  | "šachty - asfalt" 1,5 * 1,5 * 0,1 * 10"ks" |  | 2.25 | [12 empty] | VV | 2 | 2 | True | 0 | ROZPOCET
| VV |  | "šachty - tráva" 1,5 * 1,5 * 0,1 * 1"ks" |  | 0.225 | [12 empty] | VV | 2 | 2 | True | 0 | ROZPOCET
| VV |  | Součet |  | 2.475 | [12 empty] | VV | 2 | 4 | True | 1 | ROZPOCET
40 | K | 452351111 | Bednění podkladních desek nebo sedlového lože pod potrubí, stoky a drobné objekty otevřený výkop zřízení | m2 | 6.6 |  | 0 | CS ÚRS 2025 01 |  | základní |  | 0 | 0.00788 | 0.052008 | 0 | 0 | 4 | K | 2 |  |  |  | ROZPOCET | 0 | 0 | 0 | 0 | 0 | 1 | 0 | 4 | -711296495
| VV |  | SO 01 SPLAŠKOVÁ KANALIZACE | [14 empty] | VV | 2 | 1 | True | 0 | ROZPOCET
| VV |  | STOKA A-2 | [14 empty] | VV | 2 | 1 | True | 0 | ROZPOCET
| VV |  | "šachty" 1,5 * 4 * 0,1 * 11"ks" |  | 6.6 | [12 empty] | VV | 2 | 2 | True | 1 | ROZPOCET
41 | K | 452351112 | Bednění podkladních desek nebo sedlového lože pod potrubí, stoky a drobné objekty otevřený výkop odstranění | m2 | 6.6 |  | 0 | CS ÚRS 2025 01 |  | základní |  | 0 | 0 | 0 | 0 | 0 | 4 | K | 2 |  |  |  | ROZPOCET | 0 | 0 | 0 | 0 | 0 | 1 | 0 | 4 | 949499567
| D | 5 | Komunikace pozemní |  |  |  | 0 |  |  |  |  | 0 |  | 0.50851 |  | 0 | 1 | D | 1 |  |  |  | ROZPOCET | [6 empty] | 0
42 | K | 591141111.R | Kladení dlažby z kostek velkých z kamene do betonového lože | m2 | 0.848 |  | 0 |  |  | základní |  | 0 | 0.17872 | 0.15155 | 0 | 0 | 4 | K | 2 |  |  |  | ROZPOCET | 0 | 0 | 0 | 0 | 0 | 1 | 0 | 4 | -1725162836
| VV |  | SO 01 SPLAŠKOVÁ KANALIZACE | [14 empty] | VV | 2 | 1 | True | 0 | ROZPOCET
| VV |  | STOKA A-2 | [14 empty] | VV | 2 | 1 | True | 0 | ROZPOCET
| VV |  | poklopy mimo zpevněný terén | [14 empty] | VV | 2 | 1 | True | 0 | ROZPOCET
| VV |  | PI * (0,6)^2 - PI * (0,3)^2 |  | 0.848 | [12 empty] | VV | 2 | 2 | True | 1 | ROZPOCET
43 | M | 58381008 | kostka štípaná dlažební žula velká 15/17 | m2 | 0.856 |  | 0 | CS ÚRS 2025 01 |  | základní |  | 0 | 0.417 | 0.35695 | 0 | 0 | 8 | M | 2 |  |  |  | ROZPOCET | 0 | 0 | 0 | 0 | 0 | 1 | 0 | 4 | 1475535275
| VV |  | 0,848*1,01 'Přepočtené koeficientem množství |  | 0.856 | [12 empty] | VV | 2 | 2 | False | 1 | ROZPOCET
| D | 8 | Vedení trubní dálková a přípojná |  |  |  | 0 |  |  |  |  | 0 |  | 7.2545 |  | 0 | 1 | D | 1 |  |  |  | ROZPOCET | [6 empty] | 0
44 | K | 871370420 | Montáž kanalizačního potrubí korugovaného SN 12 z polypropylenu DN 300 | m | 241.08 |  | 0 | CS ÚRS 2025 01 |  | základní |  | 0 | 2e-05 | 0.0048216 | 0 | 0 | 4 | K | 2 |  |  |  | ROZPOCET | 0 | 0 | 0 | 0 | 0 | 1 | 0 | 4 | -728040717
| VV |  | SO 01 SPLAŠKOVÁ KANALIZACE | [14 empty] | VV | 2 | 1 | True | 0 | ROZPOCET
| VV |  | STOKA A-2 | [14 empty] | VV | 2 | 1 | True | 0 | ROZPOCET
| VV |  | 241,08 |  | 241.08 | [12 empty] | VV | 2 | 2 | True | 1 | ROZPOCET
45 | M | 28617040.R | trubka kanalizační PP plnostěnná DN 300, SN12 | m | 244.696 |  | 0 |  |  | základní |  | 0 | 0.01273 | 3.115 | 0 | 0 | 8 | M | 2 |  |  |  | ROZPOCET | 0 | 0 | 0 | 0 | 0 | 1 | 0 | 4 | 352817357
| P |  | Poznámka k položce: Viz zpráva B.2 Technické a uživatelské standardy Příloha D.1.2.1 TZ kanalizace | [14 empty] | P | 2
| VV |  | 241,08*1,015 'Přepočtené koeficientem množství |  | 244.696 | [12 empty] | VV | 2 | 2 | False | 1 | ROZPOCET
46 | M | 286170.R2 | těsnící kroužky pro PP DN 300 | kus | 22 |  | 0 |  |  | základní |  | 0 | 0 | 0 | 0 | 0 | 8 | M | 2 |  |  |  | ROZPOCET | 0 | 0 | 0 | 0 | 0 | 1 | 0 | 4 | 364167270
| VV |  | SO 01 SPLAŠKOVÁ KANALIZACE | [14 empty] | VV | 2 | 1 | True | 0 | ROZPOCET
| VV |  | STOKA A-2 | [14 empty] | VV | 2 | 1 | True | 0 | ROZPOCET
| VV |  | přidané těsnění pro napojení do šachet | [14 empty] | VV | 2 | 1 | True | 0 | ROZPOCET
| VV |  | 22 |  | 22 | [12 empty] | VV | 2 | 2 | True | 1 | ROZPOCET
47 | K | 892372111 | Zabezpečení konců potrubí DN do 300 při tlakových zkouškách vodou | kus | 2 |  | 0 | CS ÚRS 2025 01 |  | základní |  | 0 | 0.45937 | 0.91874 | 0 | 0 | 4 | K | 2 |  |  |  | ROZPOCET | 0 | 0 | 0 | 0 | 0 | 1 | 0 | 4 | 2081099218
| VV |  | SO 01 SPLAŠKOVÁ KANALIZACE | [14 empty] | VV | 2 | 1 | True | 0 | ROZPOCET
| VV |  | STOKA A-2 | [14 empty] | VV | 2 | 1 | True | 0 | ROZPOCET
| VV |  | 2 |  | 2 | [12 empty] | VV | 2 | 2 | True | 1 | ROZPOCET
48 | K | 892381111 | Tlaková zkouška vodou potrubí DN 250, DN 300 nebo 350 | m | 241.08 |  | 0 | CS ÚRS 2025 01 |  | základní |  | 0 | 0 | 0 | 0 | 0 | 4 | K | 2 |  |  |  | ROZPOCET | 0 | 0 | 0 | 0 | 0 | 1 | 0 | 4 | 1792625020
| VV |  | SO 01 SPLAŠKOVÁ KANALIZACE | [14 empty] | VV | 2 | 1 | True | 0 | ROZPOCET
| VV |  | STOKA A-2 | [14 empty] | VV | 2 | 1 | True | 0 | ROZPOCET
| VV |  | 241,08 |  | 241.08 | [12 empty] | VV | 2 | 2 | True | 1 | ROZPOCET
49 | K | 89441.R003 | Zřízení kanalizační šachty z prefabrikovaných dílů výšky přes 2 m do 3 m, vč. dodávky | kus | 11 |  | 0 |  |  | základní |  | 0 | 0 | 0 | 0 | 0 | 4 | K | 2 |  |  |  | ROZPOCET | 0 | 0 | 0 | 0 | 0 | 1 | 0 | 4 | 1192010533
| VV |  | SO 01 SPLAŠKOVÁ KANALIZACE | [14 empty] | VV | 2 | 1 | True | 0 | ROZPOCET
| VV |  | STOKA A-2 | [14 empty] | VV | 2 | 1 | True | 0 | ROZPOCET
| VV |  | Š32 - Š41 | [14 empty] | VV | 2 | 1 | True | 0 | ROZPOCET
| VV |  | 11 |  | 11 | [12 empty] | VV | 2 | 2 | True | 1 | ROZPOCET
50 | K | 899104112 | Osazení poklopů litinových, ocelových nebo železobetonových včetně rámů pro třídu zatížení D400, E600 | kus | 11 |  | 0 | CS ÚRS 2025 01 |  | základní |  | 0 | 0.09 | 0.99 | 0 | 0 | 4 | K | 2 |  |  |  | ROZPOCET | 0 | 0 | 0 | 0 | 0 | 1 | 0 | 4 | 1623561040
| VV |  | SO 01 SPLAŠKOVÁ KANALIZACE | [14 empty] | VV | 2 | 1 | True | 0 | ROZPOCET
| VV |  | STOKA A-2 | [14 empty] | VV | 2 | 1 | True | 0 | ROZPOCET
| VV |  | 11 |  | 11 | [12 empty] | VV | 2 | 2 | True | 1 | ROZPOCET
51 | M | 28661935.R | poklop šachtový litinový DN 600 pro třídu zatížení D400, s integrovanou tlumící vložkou, se znakem města | kus | 11 |  | 0 |  |  | základní |  | 0 | 0.196 | 2.156 | 0 | 0 | 8 | M | 2 |  |  |  | ROZPOCET | 0 | 0 | 0 | 0 | 0 | 1 | 0 | 4 | -2136732097
52 | K | 899721112 | Signalizační vodič DN přes 150 mm na potrubí | m | 241.08 |  | 0 | CS ÚRS 2025 01 |  | základní |  | 0 | 0.0002 | 0.048216 | 0 | 0 | 4 | K | 2 |  |  |  | ROZPOCET | 0 | 0 | 0 | 0 | 0 | 1 | 0 | 4 | -637517765
| VV |  | SO 01 SPLAŠKOVÁ KANALIZACE | [14 empty] | VV | 2 | 1 | True | 0 | ROZPOCET
| VV |  | STOKA A-2 | [14 empty] | VV | 2 | 1 | True | 0 | ROZPOCET
| VV |  | 241,08 |  | 241.08 | [12 empty] | VV | 2 | 2 | True | 1 | ROZPOCET
53 | K | 899722113 | Krytí potrubí z plastů výstražnou fólií z PVC přes 25 do 34cm | m | 241.08 |  | 0 | CS ÚRS 2025 01 |  | základní |  | 0 | 9e-05 | 0.021697 | 0 | 0 | 4 | K | 2 |  |  |  | ROZPOCET | 0 | 0 | 0 | 0 | 0 | 1 | 0 | 4 | 1705994563
| VV |  | SO 01 SPLAŠKOVÁ KANALIZACE | [14 empty] | VV | 2 | 1 | True | 0 | ROZPOCET
| VV |  | STOKA A-2 | [14 empty] | VV | 2 | 1 | True | 0 | ROZPOCET
| VV |  | 241,08 |  | 241.08 | [12 empty] | VV | 2 | 2 | True | 1 | ROZPOCET
| D | 998 | Přesun hmot |  |  |  | 0 |  |  |  |  | 0 |  | 0 |  | 0 | 1 | D | 1 |  |  |  | ROZPOCET | [6 empty] | 0
54 | K | 998276101 | Přesun hmot pro trubní vedení z trub z plastických hmot otevřený výkop | t | 8.788 |  | 0 | CS ÚRS 2025 01 |  | základní |  | 0 | 0 | 0 | 0 | 0 | 4 | K | 2 |  |  |  | ROZPOCET | 0 | 0 | 0 | 0 | 0 | 1 | 0 | 4 | 409872861

## 01.05 - Stoka A-2-1
{cce457ed-e0cb-4a3c-bc7b-03c4bd1bf026}
2
| KRYCÍ LIST SOUPISU PRACÍ | [7 empty] | v --- níže se nacházejí doplnkové a pomocné údaje k sestavám --- v | [8 empty] | False
Stavba:
TÁBOR - STOKLASNÁ LHOTA, VODOVOD A KANALIZACE
Objekt:
SO-01 - Splašková kanalizace
Soupis:
01.05 - Stoka A-2-1
| KSO: |  |  |  |  | CC-CZ:
| Místo: |  | Stoklasná Lhota |  |  | Datum: | 28. 1. 2025
| Zadavatel: |  |  |  |  | IČ: | 26069539
|  | Vodárenská společnost Táborsko s.r.o. |  |  |  | DIČ: | CZ26069539
| Uchazeč: |  |  |  |  | IČ: | Vyplň údaj
|  | Vyplň údaj |  |  |  | DIČ: | Vyplň údaj
| Projektant: |  |  |  |  | IČ: | 46964371
|  | Aquaprocon s.r.o., Divize Praha |  |  |  | DIČ: | CZ46964371
| Zpracovatel: |  |  |  |  | IČ:
|  | ing. Zdena Průšková |  |  |  | DIČ:
Poznámka:
| Cena bez DPH | [5 empty] | 0
|  |  | Základ daně |  |  | Sazba daně | Výše daně
| DPH | základní | 0 |  |  | 21% | 0
|  | snížená | 0 |  |  | 12% | 0
|  | zákl. přenesená | 0 |  |  | 21% | 0
|  | sníž. přenesená | 0 |  |  | 12% | 0
|  | nulová | 0 |  |  | 0% | 0
| Cena s DPH |  |  | v | CZK |  | 0
| Projektant |  |  | Zpracovatel
| Datum a podpis: |  | Razítko | Datum a podpis: |  |  | Razítko
| Objednavatel |  |  | Uchazeč
| Datum a podpis: |  | Razítko | Datum a podpis: |  |  | Razítko
REKAPITULACE ČLENĚNÍ SOUPISU PRACÍ
Stavba:
TÁBOR - STOKLASNÁ LHOTA, VODOVOD A KANALIZACE
Objekt:
SO-01 - Splašková kanalizace
Soupis:
01.05 - Stoka A-2-1
Místo: |  |  | Stoklasná Lhota |  |  | Datum: | 28. 1. 2025
Zadavatel: |  |  | Vodárenská společnost Táborsko s.r.o. |  |  | Projektant: | Aquaprocon s.r.o., Divize Praha
Uchazeč: |  |  | Vyplň údaj |  |  | Zpracovatel: | ing. Zdena Průšková
Kód dílu - Popis | [6 empty] | Cena celkem [CZK]
Náklady ze soupisu prací | [6 empty] | 0 | [11 empty] | -1
| HSV - Práce a dodávky HSV | [5 empty] | 0
| 1 - Zemní práce | [5 empty] | 0
| 2 - Zakládání | [5 empty] | 0
| 4 - Vodorovné konstrukce | [5 empty] | 0
| 5 - Komunikace pozemní | [5 empty] | 0
| 8 - Vedení trubní dálková a přípojná | [5 empty] | 0
| 997 - Doprava suti a vybouraných hmot | [5 empty] | 0
| 998 - Přesun hmot | [5 empty] | 0
SOUPIS PRACÍ
Stavba:
TÁBOR - STOKLASNÁ LHOTA, VODOVOD A KANALIZACE
Objekt:
SO-01 - Splašková kanalizace
Soupis:
01.05 - Stoka A-2-1
Místo: |  |  | Stoklasná Lhota |  |  | Datum: | 28. 1. 2025
Zadavatel: |  |  | Vodárenská společnost Táborsko s.r.o. |  |  | Projektant: | Aquaprocon s.r.o., Divize Praha
Uchazeč: |  |  | Vyplň údaj |  |  | Zpracovatel: | ing. Zdena Průšková
PČ | Typ | Kód | Popis | MJ | Množství | J.cena [CZK] | Cena celkem [CZK] | Cenová soustava |  | DPH | J. Nh [h] | Nh celkem [h] | J. hmotnost [t] | Hmotnost celkem [t] | J. suť [t] | Suť Celkem [t]
Náklady soupisu celkem | [6 empty] | 0 |  |  |  |  | 0 |  | 3.3765 |  | 13.192 |  | D | -1 | [10 empty] | 0
| D | HSV | Práce a dodávky HSV |  |  |  | 0 |  |  |  |  | 0 |  | 3.3765 |  | 13.192 | 1 | D | 0 |  |  |  | ROZPOCET | [6 empty] | 0
| D | 1 | Zemní práce |  |  |  | 0 |  |  |  |  | 0 |  | 0.44461 |  | 13.192 | 1 | D | 1 |  |  |  | ROZPOCET | [6 empty] | 0
1 | K | 113107321 | Odstranění podkladu z kameniva drceného tl do 100 mm strojně pl do 50 m2 | m2 | 77.6 |  | 0 | CS ÚRS 2025 01 |  | základní |  | 0 | 0 | 0 | 0.17 | 13.192 | 4 | K | 2 |  |  |  | ROZPOCET | 0 | 0 | 0 | 0 | 0 | 1 | 0 | 4 | -817603946
| VV |  | SO 01 SPLAŠKOVÁ KANALIZACE | [14 empty] | VV | 2 | 1 | True | 0 | ROZPOCET
| VV |  | STOKA A-2-1 | [14 empty] | VV | 2 | 1 | True | 0 | ROZPOCET
| VV |  | nezpevněná komunikace - v šířce výkopu | [14 empty] | VV | 2 | 1 | True | 0 | ROZPOCET
| VV |  | 58,6 * 1,2 |  | 70.32 | [12 empty] | VV | 2 | 2 | True | 0 | ROZPOCET
| VV |  | "rozšíření na šachty 2 ks" 2,6 * 1,4 * 2 |  | 7.28 | [12 empty] | VV | 2 | 2 | True | 0 | ROZPOCET
| VV |  | Součet |  | 77.6 | [12 empty] | VV | 2 | 4 | True | 1 | ROZPOCET
2 | K | 115101201 | Čerpání vody na dopravní výšku do 10 m průměrný přítok do 500 l/min | hod | 120 |  | 0 | CS ÚRS 2025 01 |  | základní |  | 0 | 3e-05 | 0.0036 | 0 | 0 | 4 | K | 2 |  |  |  | ROZPOCET | 0 | 0 | 0 | 0 | 0 | 1 | 0 | 4 | -1059808111
| VV |  | SO 01 SPLAŠKOVÁ KANALIZACE | [14 empty] | VV | 2 | 1 | True | 0 | ROZPOCET
| VV |  | STOKA A-2-1 | [14 empty] | VV | 2 | 1 | True | 0 | ROZPOCET
| VV |  | 8 h - odhad 15 dní | [14 empty] | VV | 2 | 1 | True | 0 | ROZPOCET
| VV |  | 15 * 8 |  | 120 | [12 empty] | VV | 2 | 2 | True | 1 | ROZPOCET
3 | K | 115101301 | Pohotovost čerpací soupravy pro dopravní výšku do 10 m přítok do 500 l/min | den | 15 |  | 0 | CS ÚRS 2025 01 |  | základní |  | 0 | 0 | 0 | 0 | 0 | 4 | K | 2 |  |  |  | ROZPOCET | 0 | 0 | 0 | 0 | 0 | 1 | 0 | 4 | 13312842
| VV |  | SO 01 SPLAŠKOVÁ KANALIZACE | [14 empty] | VV | 2 | 1 | True | 0 | ROZPOCET
| VV |  | STOKA A-2-1 | [14 empty] | VV | 2 | 1 | True | 0 | ROZPOCET
| VV |  | 8 h - odhad 15 dní | [14 empty] | VV | 2 | 1 | True | 0 | ROZPOCET
| VV |  | 15 |  | 15 | [12 empty] | VV | 2 | 2 | True | 1 | ROZPOCET
4 | K | 119001421 | Dočasné zajištění kabelů a kabelových tratí ze 3 volně ložených kabelů | m | 4.8 |  | 0 | CS ÚRS 2025 01 |  | základní |  | 0 | 0.0369 | 0.17712 | 0 | 0 | 4 | K | 2 |  |  |  | ROZPOCET | 0 | 0 | 0 | 0 | 0 | 1 | 0 | 4 | 1685129048
| VV |  | SO 01 SPLAŠKOVÁ KANALIZACE | [14 empty] | VV | 2 | 1 | True | 0 | ROZPOCET
| VV |  | STOKA A-2-1 | [14 empty] | VV | 2 | 1 | True | 0 | ROZPOCET
| VV |  | 4 * 1,2 |  | 4.8 | [12 empty] | VV | 2 | 2 | True | 1 | ROZPOCET
5 | K | 121151103 | Sejmutí ornice plochy do 100 m2 tl vrstvy do 200 mm strojně | m2 | 14.628 |  | 0 | CS ÚRS 2025 01 |  | základní |  | 0 | 0 | 0 | 0 | 0 | 4 | K | 2 |  |  |  | ROZPOCET | 0 | 0 | 0 | 0 | 0 | 1 | 0 | 4 | 1239944595
| VV |  | SO 01 SPLAŠKOVÁ KANALIZACE | [14 empty] | VV | 2 | 1 | True | 0 | ROZPOCET
| VV |  | STOKA A-2-1 | [14 empty] | VV | 2 | 1 | True | 0 | ROZPOCET
| VV |  | tl. 100 mm v š. výkopu | [14 empty] | VV | 2 | 1 | True | 0 | ROZPOCET
| VV |  | 12,19 * 1,2 |  | 14.628 | [12 empty] | VV | 2 | 2 | True | 1 | ROZPOCET
6 | K | 132154205 | Hloubení zapažených rýh š do 2000 mm v hornině třídy těžitelnosti I skupiny 1 a 2 objem do 1000 m3 | m3 | 13.672 |  | 0 | CS ÚRS 2025 01 |  | základní |  | 0 | 0 | 0 | 0 | 0 | 4 | K | 2 |  |  |  | ROZPOCET | 0 | 0 | 0 | 0 | 0 | 1 | 0 | 4 | -984138868
| VV |  | SO 01 SPLAŠKOVÁ KANALIZACE | [14 empty] | VV | 2 | 1 | True | 0 | ROZPOCET
| VV |  | STOKA A-2-1 | [14 empty] | VV | 2 | 1 | True | 0 | ROZPOCET
| VV |  | asfaltová komunikace tl. 420 mm, výkop š. 1,2 m, hl. 2,75 m | [14 empty] | VV | 2 | 1 | True | 0 | ROZPOCET
| VV |  | 8,84 * 1,2 * (2,75-0,42) |  | 24.717 | [12 empty] | VV | 2 | 2 | True | 0 | ROZPOCET
| VV |  | Mezisoučet |  | 24.717 | [12 empty] | VV | 2 | 3 | True | 0 | ROZPOCET
| VV |  | tráva tl. 100 mm, výkop š. 1,2 m, hl. 2,75 m | [14 empty] | VV | 2 | 1 | True | 0 | ROZPOCET
| VV |  | 12,19 * 1,2 * (2,75-0,1) |  | 38.764 | [12 empty] | VV | 2 | 2 | True | 0 | ROZPOCET
| VV |  | Mezisoučet |  | 38.764 | [12 empty] | VV | 2 | 3 | True | 0 | ROZPOCET
| VV |  | nezpevněná kom. tl. 100 mm, výkop š. 1,2 m, hl. 2,75 m | [14 empty] | VV | 2 | 1 | True | 0 | ROZPOCET
| VV |  | 58,6 * 1,2 * (2,75-0,1) |  | 186.348 | [12 empty] | VV | 2 | 2 | True | 0 | ROZPOCET
| VV |  | "rozšíření na šachty 2 ks" 2,6 * 1,4 * (2,75-0,1) * 2 |  | 19.292 | [12 empty] | VV | 2 | 2 | True | 0 | ROZPOCET
| VV |  | "prohloubení na šachty 2 ks" 2,6 * 2,6 * 0,32 * 2 |  | 4.326 | [12 empty] | VV | 2 | 2 | True | 0 | ROZPOCET
| VV |  | Mezisoučet |  | 209.966 | [12 empty] | VV | 2 | 3 | True | 0 | ROZPOCET
| VV |  | Součet |  | 273.447 | [12 empty] | VV | 2 | 4 | True | 0 | ROZPOCET
| VV |  | ZATŘÍDĚNÍ ZEMINY - 5 % | [14 empty] | VV | 2 | 1 | True | 0 | ROZPOCET
| VV |  | 273,447 * 0,05 |  | 13.672 | [12 empty] | VV | 2 | 2 | True | 1 | ROZPOCET
7 | K | 132254205 | Hloubení zapažených rýh š do 2000 mm v hornině třídy těžitelnosti I skupiny 3 objem do 1000 m3 | m3 | 21.876 |  | 0 | CS ÚRS 2025 01 |  | základní |  | 0 | 0 | 0 | 0 | 0 | 4 | K | 2 |  |  |  | ROZPOCET | 0 | 0 | 0 | 0 | 0 | 1 | 0 | 4 | 159511412
| VV |  | SO 01 SPLAŠKOVÁ KANALIZACE | [14 empty] | VV | 2 | 1 | True | 0 | ROZPOCET
| VV |  | STOKA A-2-1 | [14 empty] | VV | 2 | 1 | True | 0 | ROZPOCET
| VV |  | ZATŘÍDĚNÍ ZEMINY - 8% | [14 empty] | VV | 2 | 1 | True | 0 | ROZPOCET
| VV |  | 273,447 * 0,08 |  | 21.876 | [12 empty] | VV | 2 | 2 | True | 1 | ROZPOCET
8 | K | 132354205 | Hloubení zapažených rýh š do 2000 mm v hornině třídy těžitelnosti II skupiny 4 objem do 1000 m3 | m3 | 32.814 |  | 0 | CS ÚRS 2025 01 |  | základní |  | 0 | 0 | 0 | 0 | 0 | 4 | K | 2 |  |  |  | ROZPOCET | 0 | 0 | 0 | 0 | 0 | 1 | 0 | 4 | -871669157
| VV |  | SO 01 SPLAŠKOVÁ KANALIZACE | [14 empty] | VV | 2 | 1 | True | 0 | ROZPOCET
| VV |  | STOKA A-2-1 | [14 empty] | VV | 2 | 1 | True | 0 | ROZPOCET
| VV |  | ZATŘÍDĚNÍ ZEMINY - 12% | [14 empty] | VV | 2 | 1 | True | 0 | ROZPOCET
| VV |  | 273,447 * 0,12 |  | 32.814 | [12 empty] | VV | 2 | 2 | True | 1 | ROZPOCET
9 | K | 132454205 | Hloubení zapažených rýh š do 2000 mm v hornině třídy těžitelnosti II skupiny 5 objem do 1000 m3 | m3 | 54.689 |  | 0 | CS ÚRS 2025 01 |  | základní |  | 0 | 0 | 0 | 0 | 0 | 4 | K | 2 |  |  |  | ROZPOCET | 0 | 0 | 0 | 0 | 0 | 1 | 0 | 4 | -1603302609
| VV |  | SO 01 SPLAŠKOVÁ KANALIZACE | [14 empty] | VV | 2 | 1 | True | 0 | ROZPOCET
| VV |  | STOKA A-2-1 | [14 empty] | VV | 2 | 1 | True | 0 | ROZPOCET
| VV |  | ZATŘÍDĚNÍ ZEMINY - 20% | [14 empty] | VV | 2 | 1 | True | 0 | ROZPOCET
| VV |  | 273,447 * 0,2 |  | 54.689 | [12 empty] | VV | 2 | 2 | True | 1 | ROZPOCET
10 | K | 132554205 | Hloubení zapažených rýh š do 2000 mm v hornině třídy těžitelnosti III skupiny 6 objem do 1000 m3 | m3 | 150.396 |  | 0 | CS ÚRS 2025 01 |  | základní |  | 0 | 0 | 0 | 0 | 0 | 4 | K | 2 |  |  |  | ROZPOCET | 0 | 0 | 0 | 0 | 0 | 1 | 0 | 4 | -1898489419
| VV |  | SO 01 SPLAŠKOVÁ KANALIZACE | [14 empty] | VV | 2 | 1 | True | 0 | ROZPOCET
| VV |  | STOKA A-2-1 | [14 empty] | VV | 2 | 1 | True | 0 | ROZPOCET
| VV |  | ZATŘÍDĚNÍ ZEMINY - 55% | [14 empty] | VV | 2 | 1 | True | 0 | ROZPOCET
| VV |  | 273,447 * 0,55 |  | 150.396 | [12 empty] | VV | 2 | 2 | True | 1 | ROZPOCET
11 | K | 139001101 | Příplatek za ztížení vykopávky v blízkosti podzemního vedení | m3 | 7.812 |  | 0 | CS ÚRS 2025 01 |  | základní |  | 0 | 0 | 0 | 0 | 0 | 4 | K | 2 |  |  |  | ROZPOCET | 0 | 0 | 0 | 0 | 0 | 1 | 0 | 4 | 1161295905
| VV |  | SO 01 SPLAŠKOVÁ KANALIZACE | [14 empty] | VV | 2 | 1 | True | 0 | ROZPOCET
| VV |  | STOKA A-2-1 | [14 empty] | VV | 2 | 1 | True | 0 | ROZPOCET
| VV |  | "kabel NN" 1,55 * 1,05 * 1,2 * 4 |  | 7.812 | [12 empty] | VV | 2 | 2 | True | 0 | ROZPOCET
| VV |  | Součet |  | 7.812 | [12 empty] | VV | 2 | 4 | True | 1 | ROZPOCET
12 | K | 151101102 | Zřízení příložného pažení a rozepření stěn rýh hl přes 2 do 4 m | m2 | 310.031 |  | 0 | CS ÚRS 2025 01 |  | základní |  | 0 | 0.00085 | 0.26353 | 0 | 0 | 4 | K | 2 |  |  |  | ROZPOCET | 0 | 0 | 0 | 0 | 0 | 1 | 0 | 4 | 7621143
| VV |  | SO 01 SPLAŠKOVÁ KANALIZACE | [14 empty] | VV | 2 | 1 | True | 0 | ROZPOCET
| VV |  | STOKA A-2-1 | [14 empty] | VV | 2 | 1 | True | 0 | ROZPOCET
| VV |  | "souběh s vodovodem hl. 1,8 m" 79,63 * 2,75 + 79,63 * (2,75 - 1,8) |  | 294.631 | [12 empty] | VV | 2 | 2 | True | 0 | ROZPOCET
| VV |  | "rozšíření na šachty 2 ks" 1,4 * 2 * 2,75 * 2 |  | 15.4 | [12 empty] | VV | 2 | 2 | True | 0 | ROZPOCET
| VV |  | Součet |  | 310.031 | [12 empty] | VV | 2 | 4 | True | 1 | ROZPOCET
13 | K | 151101112 | Odstranění příložného pažení a rozepření stěn rýh hl přes 2 do 4 m | m2 | 310.031 |  | 0 | CS ÚRS 2025 01 |  | základní |  | 0 | 0 | 0 | 0 | 0 | 4 | K | 2 |  |  |  | ROZPOCET | 0 | 0 | 0 | 0 | 0 | 1 | 0 | 4 | -1269390036
14 | K | 162351104 | Vodorovné přemístění přes 500 do 1000 m výkopku/sypaniny z horniny třídy těžitelnosti I skupiny 1 až 3 | m3 | 71.096 |  | 0 | CS ÚRS 2025 01 |  | základní |  | 0 | 0 | 0 | 0 | 0 | 4 | K | 2 |  |  |  | ROZPOCET | 0 | 0 | 0 | 0 | 0 | 1 | 0 | 4 | -1708495237
| VV |  | SO 01 SPLAŠKOVÁ KANALIZACE | [14 empty] | VV | 2 | 1 | True | 0 | ROZPOCET
| VV |  | STOKA A-2-1 | [14 empty] | VV | 2 | 1 | True | 0 | ROZPOCET
| VV |  | "meziskládka" 13,672 + 21,876 |  | 35.548 | [12 empty] | VV | 2 | 2 | True | 0 | ROZPOCET
| VV |  | "zpět na zásyp" 35,548 |  | 35.548 | [12 empty] | VV | 2 | 2 | True | 0 | ROZPOCET
| VV |  | Součet |  | 71.096 | [12 empty] | VV | 2 | 4 | True | 1 | ROZPOCET
15 | K | 162351124 | Vodorovné přemístění přes 500 do 1000 m výkopku/sypaniny z hornin třídy těžitelnosti II skupiny 4 a 5 | m3 | 175.006 |  | 0 | CS ÚRS 2025 01 |  | základní |  | 0 | 0 | 0 | 0 | 0 | 4 | K | 2 |  |  |  | ROZPOCET | 0 | 0 | 0 | 0 | 0 | 1 | 0 | 4 | -1497640376
| VV |  | SO 01 SPLAŠKOVÁ KANALIZACE | [14 empty] | VV | 2 | 1 | True | 0 | ROZPOCET
| VV |  | STOKA A-2-1 | [14 empty] | VV | 2 | 1 | True | 0 | ROZPOCET
| VV |  | "meziskládka" 32,814 + 54,689 |  | 87.503 | [12 empty] | VV | 2 | 2 | True | 0 | ROZPOCET
| VV |  | "zpět na zásyp" 87,503 |  | 87.503 | [12 empty] | VV | 2 | 2 | True | 0 | ROZPOCET
| VV |  | Součet |  | 175.006 | [12 empty] | VV | 2 | 4 | True | 1 | ROZPOCET
16 | K | 162351144 | Vodorovné přemístění přes 500 do 1000 m výkopku/sypaniny z horniny třídy těžitelnosti III skupiny 6 a 7 | m3 | 145.57 |  | 0 | CS ÚRS 2025 01 |  | základní |  | 0 | 0 | 0 | 0 | 0 | 4 | K | 2 |  |  |  | ROZPOCET | 0 | 0 | 0 | 0 | 0 | 1 | 0 | 4 | 804942852
| VV |  | SO 01 SPLAŠKOVÁ KANALIZACE | [14 empty] | VV | 2 | 1 | True | 0 | ROZPOCET
| VV |  | STOKA A-2-1 | [14 empty] | VV | 2 | 1 | True | 0 | ROZPOCET
| VV |  | "meziskládka" (200,238 - 4,402) - (35,548 + 87,503) |  | 72.785 | [12 empty] | VV | 2 | 2 | True | 0 | ROZPOCET
| VV |  | "zpět na zásyp" 72,785 |  | 72.785 | [12 empty] | VV | 2 | 2 | True | 0 | ROZPOCET
| VV |  | Součet |  | 145.57 | [12 empty] | VV | 2 | 4 | True | 1 | ROZPOCET
17 | K | 162751157 | Vodorovné přemístění přes 9 000 do 10000 m výkopku/sypaniny z horniny třídy těžitelnosti III skupiny 6 a 7 | m3 | 77.611 |  | 0 | CS ÚRS 2025 01 |  | základní |  | 0 | 0 | 0 | 0 | 0 | 4 | K | 2 |  |  |  | ROZPOCET | 0 | 0 | 0 | 0 | 0 | 1 | 0 | 4 | -1275864909
| VV |  | SO 01 SPLAŠKOVÁ KANALIZACE | [14 empty] | VV | 2 | 1 | True | 0 | ROZPOCET
| VV |  | STOKA A-2-1 | [14 empty] | VV | 2 | 1 | True | 0 | ROZPOCET
| VV |  | "přebytečná zemina - skládka" 150,396 - 72,785 |  | 77.611 | [12 empty] | VV | 2 | 2 | True | 0 | ROZPOCET
| VV |  | Součet |  | 77.611 | [12 empty] | VV | 2 | 4 | True | 1 | ROZPOCET
18 | K | 162751159 | Příplatek k vodorovnému přemístění výkopku/sypaniny z horniny třídy těžitelnosti III skupiny 6 a 7 ZKD 1000 m přes 10000 m | m3 | 543.277 |  | 0 | CS ÚRS 2025 01 |  | základní |  | 0 | 0 | 0 | 0 | 0 | 4 | K | 2 |  |  |  | ROZPOCET | 0 | 0 | 0 | 0 | 0 | 1 | 0 | 4 | 1890361521
| VV |  | 77,611*7 'Přepočtené koeficientem množství |  | 543.277 | [12 empty] | VV | 2 | 2 | False | 1 | ROZPOCET
19 | K | 167151111 | Nakládání výkopku z hornin třídy těžitelnosti I skupiny 1 až 3 přes 100 m3 | m3 | 35.548 |  | 0 | CS ÚRS 2025 01 |  | základní |  | 0 | 0 | 0 | 0 | 0 | 4 | K | 2 |  |  |  | ROZPOCET | 0 | 0 | 0 | 0 | 0 | 1 | 0 | 4 | 267205332
| VV |  | SO 01 SPLAŠKOVÁ KANALIZACE | [14 empty] | VV | 2 | 1 | True | 0 | ROZPOCET
| VV |  | STOKA A-2-1 | [14 empty] | VV | 2 | 1 | True | 0 | ROZPOCET
| VV |  | "zpět na zásyp z meziskládky" 35,548 |  | 35.548 | [12 empty] | VV | 2 | 2 | True | 1 | ROZPOCET
20 | K | 167151112 | Nakládání výkopku z hornin třídy těžitelnosti II skupiny 4 a 5 přes 100 m3 | m3 | 87.503 |  | 0 | CS ÚRS 2025 01 |  | základní |  | 0 | 0 | 0 | 0 | 0 | 4 | K | 2 |  |  |  | ROZPOCET | 0 | 0 | 0 | 0 | 0 | 1 | 0 | 4 | -387956596
| VV |  | SO 01 SPLAŠKOVÁ KANALIZACE | [14 empty] | VV | 2 | 1 | True | 0 | ROZPOCET
| VV |  | STOKA A-2-1 | [14 empty] | VV | 2 | 1 | True | 0 | ROZPOCET
| VV |  | "zpět na zásyp z meziskládky" 87,503 |  | 87.503 | [12 empty] | VV | 2 | 2 | True | 1 | ROZPOCET
21 | K | 167151113 | Nakládání výkopku z hornin třídy těžitelnosti III skupiny 6 a 7 přes 100 m3 | m3 | 72.785 |  | 0 | CS ÚRS 2025 01 |  | základní |  | 0 | 0 | 0 | 0 | 0 | 4 | K | 2 |  |  |  | ROZPOCET | 0 | 0 | 0 | 0 | 0 | 1 | 0 | 4 | -939881431
| VV |  | SO 01 SPLAŠKOVÁ KANALIZACE | [14 empty] | VV | 2 | 1 | True | 0 | ROZPOCET
| VV |  | STOKA A-2-1 | [14 empty] | VV | 2 | 1 | True | 0 | ROZPOCET
| VV |  | "zpět na zásyp z meziskládky" 72,785 |  | 72.785 | [12 empty] | VV | 2 | 2 | True | 1 | ROZPOCET
22 | K | 171201231 | Poplatek za uložení zeminy a kamení na recyklační skládce (skládkovné) kód odpadu 17 05 04 | t | 131.939 |  | 0 | CS ÚRS 2025 01 |  | základní |  | 0 | 0 | 0 | 0 | 0 | 4 | K | 2 |  |  |  | ROZPOCET | 0 | 0 | 0 | 0 | 0 | 1 | 0 | 4 | 1564681005
| VV |  | SO 01 SPLAŠKOVÁ KANALIZACE | [14 empty] | VV | 2 | 1 | True | 0 | ROZPOCET
| VV |  | STOKA A-2-1 | [14 empty] | VV | 2 | 1 | True | 0 | ROZPOCET
| VV |  | "přebytečná zemina" 77,611 * 1,7 |  | 131.939 | [12 empty] | VV | 2 | 2 | True | 1 | ROZPOCET
23 | K | 171251201 | Uložení sypaniny na skládky nebo meziskládky | m3 | 195.836 |  | 0 | CS ÚRS 2025 01 |  | základní |  | 0 | 0 | 0 | 0 | 0 | 4 | K | 2 |  |  |  | ROZPOCET | 0 | 0 | 0 | 0 | 0 | 1 | 0 | 4 | -11588469
| VV |  | SO 01 SPLAŠKOVÁ KANALIZACE | [14 empty] | VV | 2 | 1 | True | 0 | ROZPOCET
| VV |  | STOKA A-2-1 | [14 empty] | VV | 2 | 1 | True | 0 | ROZPOCET
| VV |  | "zpět na zásyp" 35,548 + 87,503 + 72,785 |  | 195.836 | [12 empty] | VV | 2 | 2 | True | 1 | ROZPOCET
24 | K | 174151101 | Zásyp jam, šachet rýh nebo kolem objektů sypaninou se zhutněním | m3 | 200.238 |  | 0 | CS ÚRS 2025 01 |  | základní |  | 0 | 0 | 0 | 0 | 0 | 4 | K | 2 |  |  |  | ROZPOCET | 0 | 0 | 0 | 0 | 0 | 1 | 0 | 4 | 284291622
| VV |  | SO 01 SPLAŠKOVÁ KANALIZACE | [14 empty] | VV | 2 | 1 | True | 0 | ROZPOCET
| VV |  | STOKA A-2-1 | [14 empty] | VV | 2 | 1 | True | 0 | ROZPOCET
| VV |  | asfalt: výkop - lože - obsyp VO | [14 empty] | VV | 2 | 1 | True | 0 | ROZPOCET
| VV |  | 24,717 - 1,591 - 6,365 |  | 16.761 | [12 empty] | VV | 2 | 2 | True | 0 | ROZPOCET
| VV |  | použití k zásypu 50% výkopu: 24,717 * 0,5 = 12,359 m3 | [14 empty] | VV | 2 | 1 | True | 0 | ROZPOCET
| VV |  | nový materiál (zásyp - použitý výkopek): 16,761 - 12,359 = 4,402 m3 | [14 empty] | VV | 2 | 1 | True | 0 | ROZPOCET
| VV |  | tráva, nezp.kom.: výkop - lože - obsyp VO - podkl.deska | [14 empty] | VV | 2 | 1 | True | 0 | ROZPOCET
| VV |  | (38,764 + 209,966) - (12,742 + 1,092) - 50,969 - 0,45 |  | 183.477 | [12 empty] | VV | 2 | 2 | True | 0 | ROZPOCET
| VV |  | použití k zásypu 100% výkopu | [14 empty] | VV | 2 | 1 | True | 0 | ROZPOCET
| VV |  | Součet |  | 200.238 | [12 empty] | VV | 2 | 4 | True | 1 | ROZPOCET
25 | M | 58310008T | vhodný zásypový materiál pro místní komunikace dle TP 146 včetně dopravy na staveniště | m3 | 4.891 |  | 0 |  |  | základní |  | 0 | 0 | 0 | 0 | 0 | 8 | M | 2 |  |  |  | ROZPOCET | 0 | 0 | 0 | 0 | 0 | 1 | 0 | 4 | 1517363075
| VV |  | SO 01 SPLAŠKOVÁ KANALIZACE | [14 empty] | VV | 2 | 1 | True | 0 | ROZPOCET
| VV |  | STOKA A-2-1 | [14 empty] | VV | 2 | 1 | True | 0 | ROZPOCET
| VV |  | nový materiál do zpětných zásypů | [14 empty] | VV | 2 | 1 | True | 0 | ROZPOCET
| VV |  | 4,402 * 1,1 * 1,01 |  | 4.891 | [12 empty] | VV | 2 | 2 | True | 1 | ROZPOCET
26 | K | 175151101 | Obsypání potrubí strojně sypaninou bez prohození, uloženou do 3 m | m3 | 51.705 |  | 0 | CS ÚRS 2025 01 |  | základní |  | 0 | 0 | 0 | 0 | 0 | 4 | K | 2 |  |  |  | ROZPOCET | 0 | 0 | 0 | 0 | 0 | 1 | 0 | 4 | 1758419809
| VV |  | SO 01 SPLAŠKOVÁ KANALIZACE | [14 empty] | VV | 2 | 1 | True | 0 | ROZPOCET
| VV |  | STOKA A-2-1 | [14 empty] | VV | 2 | 1 | True | 0 | ROZPOCET
| VV |  | "VO - tráva, nezp.kom." (12,19 + 58,6) * 1,2 * (0,3 + 0,3) |  | 50.969 | [12 empty] | VV | 2 | 2 | True | 0 | ROZPOCET
| VV |  | "VO - asfalt" 8,84 * 1,2 * (0,3 + 0,3) |  | 6.365 | [12 empty] | VV | 2 | 2 | True | 0 | ROZPOCET
| VV |  | Mezisoučet |  | 57.334 | [12 empty] | VV | 2 | 3 | True | 0 | ROZPOCET
| VV |  | "odečet potrubí" - PI * (0,15)^2 * 79,63 |  | -5.629 | [12 empty] | VV | 2 | 2 | True | 0 | ROZPOCET
| VV |  | Součet |  | 51.705 | [12 empty] | VV | 2 | 4 | True | 1 | ROZPOCET
27 | M | 58337302 | štěrkopísek frakce 0/16 | t | 103.41 |  | 0 | CS ÚRS 2025 01 |  | základní |  | 0 | 0 | 0 | 0 | 0 | 8 | M | 2 |  |  |  | ROZPOCET | 0 | 0 | 0 | 0 | 0 | 1 | 0 | 4 | -433979105
| VV |  | 51,705*2 'Přepočtené koeficientem množství |  | 103.41 | [12 empty] | VV | 2 | 2 | False | 1 | ROZPOCET
28 | K | 181351003 | Rozprostření ornice tl vrstvy do 200 mm pl do 100 m2 v rovině nebo ve svahu do 1:5 strojně | m2 | 14.628 |  | 0 | CS ÚRS 2025 01 |  | základní |  | 0 | 0 | 0 | 0 | 0 | 4 | K | 2 |  |  |  | ROZPOCET | 0 | 0 | 0 | 0 | 0 | 1 | 0 | 4 | 54348789
| VV |  | SO 01 SPLAŠKOVÁ KANALIZACE | [14 empty] | VV | 2 | 1 | True | 0 | ROZPOCET
| VV |  | STOKA A-2-1 | [14 empty] | VV | 2 | 1 | True | 0 | ROZPOCET
| VV |  | 14,628 |  | 14.628 | [12 empty] | VV | 2 | 2 | True | 1 | ROZPOCET
29 | K | 181451311 | Založení trávníku strojně v jedné operaci v rovině nebo na svahu do 1:5 | m2 | 14.628 |  | 0 | CS ÚRS 2025 01 |  | základní |  | 0 | 0 | 0 | 0 | 0 | 4 | K | 2 |  |  |  | ROZPOCET | 0 | 0 | 0 | 0 | 0 | 1 | 0 | 4 | -1931175016
30 | M | 00572470 | osivo směs travní univerzál | kg | 0.366 |  | 0 | CS ÚRS 2025 01 |  | základní |  | 0 | 0.001 | 0.000366 | 0 | 0 | 8 | M | 2 |  |  |  | ROZPOCET | 0 | 0 | 0 | 0 | 0 | 1 | 0 | 4 | -800643637
| VV |  | 14,628*0,025 'Přepočtené koeficientem množství |  | 0.366 | [12 empty] | VV | 2 | 2 | False | 1 | ROZPOCET
| D | 2 | Zakládání |  |  |  | 0 |  |  |  |  | 0 |  | 0.039019 |  | 0 | 1 | D | 1 |  |  |  | ROZPOCET | [6 empty] | 0
31 | K | 211571121 | Výplň odvodňovacích žeber nebo trativodů kamenivem drobným těženým | m3 | 7.497 |  | 0 | CS ÚRS 2025 01 |  | základní |  | 0 | 0 | 0 | 0 | 0 | 4 | K | 2 |  |  |  | ROZPOCET | 0 | 0 | 0 | 0 | 0 | 1 | 0 | 4 | -882453077
| VV |  | SO 01 SPLAŠKOVÁ KANALIZACE | [14 empty] | VV | 2 | 1 | True | 0 | ROZPOCET
| VV |  | STOKA A-2-1 | [14 empty] | VV | 2 | 1 | True | 0 | ROZPOCET
| VV |  | "dl. x pl. v řezu" 79,63 * (0,102"m2" - PI*(0,05)^2) |  | 7.497 | [12 empty] | VV | 2 | 2 | True | 1 | ROZPOCET
32 | K | 212755214 | Trativody z drenážních trubek plastových flexibilních DN 100 mm bez lože a obsypu | m | 79.63 |  | 0 | CS ÚRS 2025 01 |  | základní |  | 0 | 0.00049 | 0.039019 | 0 | 0 | 4 | K | 2 |  |  |  | ROZPOCET | 0 | 0 | 0 | 0 | 0 | 1 | 0 | 4 | -1134097963
| VV |  | SO 01 SPLAŠKOVÁ KANALIZACE | [14 empty] | VV | 2 | 1 | True | 0 | ROZPOCET
| VV |  | STOKA A-2-1 | [14 empty] | VV | 2 | 1 | True | 0 | ROZPOCET
| VV |  | 79,63 |  | 79.63 | [12 empty] | VV | 2 | 2 | True | 1 | ROZPOCET
| D | 4 | Vodorovné konstrukce |  |  |  | 0 |  |  |  |  | 0 |  | 0.009456 |  | 0 | 1 | D | 1 |  |  |  | ROZPOCET | [6 empty] | 0
33 | K | 451573111 | Lože pod potrubí otevřený výkop ze štěrkopísku | m3 | 15.425 |  | 0 | CS ÚRS 2025 01 |  | základní |  | 0 | 0 | 0 | 0 | 0 | 4 | K | 2 |  |  |  | ROZPOCET | 0 | 0 | 0 | 0 | 0 | 1 | 0 | 4 | 2110526981
| VV |  | SO 01 SPLAŠKOVÁ KANALIZACE | [14 empty] | VV | 2 | 1 | True | 0 | ROZPOCET
| VV |  | STOKA A-2-1 | [14 empty] | VV | 2 | 1 | True | 0 | ROZPOCET
| VV |  | "stoka - asfalt" 8,84 * 1,2 * 0,15 |  | 1.591 | [12 empty] | VV | 2 | 2 | True | 0 | ROZPOCET
| VV |  | Mezisoučet |  | 1.591 | [12 empty] | VV | 2 | 3 | True | 0 | ROZPOCET
| VV |  | "stoka - tráva, nezp.kom" (12,19 + 58,6) * 1,2 * 0,15 |  | 12.742 | [12 empty] | VV | 2 | 2 | True | 0 | ROZPOCET
| VV |  | "rozšíření na šachty 2 ks" 2,6 * 1,4 * 0,15 * 2"ks" |  | 1.092 | [12 empty] | VV | 2 | 2 | True | 0 | ROZPOCET
| VV |  | Mezisoučet |  | 13.834 | [12 empty] | VV | 2 | 3 | True | 0 | ROZPOCET
| VV |  | Součet |  | 15.425 | [12 empty] | VV | 2 | 4 | True | 1 | ROZPOCET
34 | K | 452311131 | Podkladní desky z betonu prostého bez zvýšených nároků na prostředí tř. C 12/15 otevřený výkop | m3 | 0.45 |  | 0 | CS ÚRS 2025 01 |  | základní |  | 0 | 0 | 0 | 0 | 0 | 4 | K | 2 |  |  |  | ROZPOCET | 0 | 0 | 0 | 0 | 0 | 1 | 0 | 4 | 1511859119
| VV |  | SO 01 SPLAŠKOVÁ KANALIZACE | [14 empty] | VV | 2 | 1 | True | 0 | ROZPOCET
| VV |  | STOKA A-2-1 | [14 empty] | VV | 2 | 1 | True | 0 | ROZPOCET
| VV |  | "šachty - nezp.kom." 1,5 * 1,5 * 0,1 * 2"ks" |  | 0.45 | [12 empty] | VV | 2 | 2 | True | 1 | ROZPOCET
35 | K | 452351111 | Bednění podkladních desek nebo sedlového lože pod potrubí, stoky a drobné objekty otevřený výkop zřízení | m2 | 1.2 |  | 0 | CS ÚRS 2025 01 |  | základní |  | 0 | 0.00788 | 0.009456 | 0 | 0 | 4 | K | 2 |  |  |  | ROZPOCET | 0 | 0 | 0 | 0 | 0 | 1 | 0 | 4 | -1721352269
| VV |  | SO 01 SPLAŠKOVÁ KANALIZACE | [14 empty] | VV | 2 | 1 | True | 0 | ROZPOCET
| VV |  | STOKA A-2-1 | [14 empty] | VV | 2 | 1 | True | 0 | ROZPOCET
| VV |  | "šachty" 1,5 * 4 * 0,1 * 2"ks" |  | 1.2 | [12 empty] | VV | 2 | 2 | True | 1 | ROZPOCET
36 | K | 452351112 | Bednění podkladních desek nebo sedlového lože pod potrubí, stoky a drobné objekty otevřený výkop odstranění | m2 | 1.2 |  | 0 | CS ÚRS 2025 01 |  | základní |  | 0 | 0 | 0 | 0 | 0 | 4 | K | 2 |  |  |  | ROZPOCET | 0 | 0 | 0 | 0 | 0 | 1 | 0 | 4 | 839145408
| D | 5 | Komunikace pozemní |  |  |  | 0 |  |  |  |  | 0 |  | 0.33908 |  | 0 | 1 | D | 1 |  |  |  | ROZPOCET | [6 empty] | 0
37 | K | 591141111.R | Kladení dlažby z kostek velkých z kamene do betonového lože | m2 | 0.565 |  | 0 |  |  | základní |  | 0 | 0.17872 | 0.10098 | 0 | 0 | 4 | K | 2 |  |  |  | ROZPOCET | 0 | 0 | 0 | 0 | 0 | 1 | 0 | 4 | 1586879336
| VV |  | SO 01 SPLAŠKOVÁ KANALIZACE | [14 empty] | VV | 2 | 1 | True | 0 | ROZPOCET
| VV |  | STOKA A-2-1 | [14 empty] | VV | 2 | 1 | True | 0 | ROZPOCET
| VV |  | poklopy mimo zpevněný terén | [14 empty] | VV | 2 | 1 | True | 0 | ROZPOCET
| VV |  | PI * (0,6)^2 - PI * (0,3)^2 * 2"ks" |  | 0.565 | [12 empty] | VV | 2 | 2 | True | 1 | ROZPOCET
38 | M | 58381008 | kostka štípaná dlažební žula velká 15/17 | m2 | 0.571 |  | 0 | CS ÚRS 2025 01 |  | základní |  | 0 | 0.417 | 0.23811 | 0 | 0 | 8 | M | 2 |  |  |  | ROZPOCET | 0 | 0 | 0 | 0 | 0 | 1 | 0 | 4 | -1786293731
| VV |  | 0,565*1,01 'Přepočtené koeficientem množství |  | 0.571 | [12 empty] | VV | 2 | 2 | False | 1 | ROZPOCET
| D | 8 | Vedení trubní dálková a přípojná |  |  |  | 0 |  |  |  |  | 0 |  | 2.5443 |  | 0 | 1 | D | 1 |  |  |  | ROZPOCET | [6 empty] | 0
39 | K | 871370420 | Montáž kanalizačního potrubí korugovaného SN 12 z polypropylenu DN 300 | m | 79.63 |  | 0 | CS ÚRS 2025 01 |  | základní |  | 0 | 2e-05 | 0.0015926 | 0 | 0 | 4 | K | 2 |  |  |  | ROZPOCET | 0 | 0 | 0 | 0 | 0 | 1 | 0 | 4 | 1035619835
| VV |  | SO 01 SPLAŠKOVÁ KANALIZACE | [14 empty] | VV | 2 | 1 | True | 0 | ROZPOCET
| VV |  | STOKA A-2-1 | [14 empty] | VV | 2 | 1 | True | 0 | ROZPOCET
| VV |  | 79,63 |  | 79.63 | [12 empty] | VV | 2 | 2 | True | 1 | ROZPOCET
40 | M | 28617040.R | trubka kanalizační PP plnostěnná DN 300, SN12 | m | 80.824 |  | 0 |  |  | základní |  | 0 | 0.01273 | 1.0289 | 0 | 0 | 8 | M | 2 |  |  |  | ROZPOCET | 0 | 0 | 0 | 0 | 0 | 1 | 0 | 4 | -750924398
| P |  | Poznámka k položce: Viz zpráva B.2 Technické a uživatelské standardy Příloha D.1.2.1 TZ kanalizace | [14 empty] | P | 2
| VV |  | 79,63*1,015 'Přepočtené koeficientem množství |  | 80.824 | [12 empty] | VV | 2 | 2 | False | 1 | ROZPOCET
41 | M | 286170.R2 | těsnící kroužky pro PP DN 300 | kus | 4 |  | 0 |  |  | základní |  | 0 | 0 | 0 | 0 | 0 | 8 | M | 2 |  |  |  | ROZPOCET | 0 | 0 | 0 | 0 | 0 | 1 | 0 | 4 | -998130820
| VV |  | SO 01 SPLAŠKOVÁ KANALIZACE | [14 empty] | VV | 2 | 1 | True | 0 | ROZPOCET
| VV |  | STOKA A-2-1 | [14 empty] | VV | 2 | 1 | True | 0 | ROZPOCET
| VV |  | přidané těsnění pro napojení do šachet | [14 empty] | VV | 2 | 1 | True | 0 | ROZPOCET
| VV |  | 4 |  | 4 | [12 empty] | VV | 2 | 2 | True | 1 | ROZPOCET
42 | K | 892372111 | Zabezpečení konců potrubí DN do 300 při tlakových zkouškách vodou | kus | 2 |  | 0 | CS ÚRS 2025 01 |  | základní |  | 0 | 0.45937 | 0.91874 | 0 | 0 | 4 | K | 2 |  |  |  | ROZPOCET | 0 | 0 | 0 | 0 | 0 | 1 | 0 | 4 | -1512343729
| VV |  | SO 01 SPLAŠKOVÁ KANALIZACE | [14 empty] | VV | 2 | 1 | True | 0 | ROZPOCET
| VV |  | STOKA A-2-1 | [14 empty] | VV | 2 | 1 | True | 0 | ROZPOCET
| VV |  | 2 |  | 2 | [12 empty] | VV | 2 | 2 | True | 1 | ROZPOCET
43 | K | 892381111 | Tlaková zkouška vodou potrubí DN 250, DN 300 nebo 350 | m | 79.63 |  | 0 | CS ÚRS 2025 01 |  | základní |  | 0 | 0 | 0 | 0 | 0 | 4 | K | 2 |  |  |  | ROZPOCET | 0 | 0 | 0 | 0 | 0 | 1 | 0 | 4 | -1723710650
| VV |  | SO 01 SPLAŠKOVÁ KANALIZACE | [14 empty] | VV | 2 | 1 | True | 0 | ROZPOCET
| VV |  | STOKA A-2-1 | [14 empty] | VV | 2 | 1 | True | 0 | ROZPOCET
| VV |  | 79,63 |  | 79.63 | [12 empty] | VV | 2 | 2 | True | 1 | ROZPOCET
44 | K | 89441.R003 | Zřízení kanalizační šachty z prefabrikovaných dílů výšky přes 2 m do 3 m, vč. dodávky | kus | 1 |  | 0 |  |  | základní |  | 0 | 0 | 0 | 0 | 0 | 4 | K | 2 |  |  |  | ROZPOCET | 0 | 0 | 0 | 0 | 0 | 1 | 0 | 4 | -547198742
| VV |  | SO 01 SPLAŠKOVÁ KANALIZACE | [14 empty] | VV | 2 | 1 | True | 0 | ROZPOCET
| VV |  | STOKA A-2-1 | [14 empty] | VV | 2 | 1 | True | 0 | ROZPOCET
| VV |  | Š43 | [14 empty] | VV | 2 | 1 | True | 0 | ROZPOCET
| VV |  | 1 |  | 1 | [12 empty] | VV | 2 | 2 | True | 1 | ROZPOCET
45 | K | 89441.R004 | Zřízení kanalizační šachty z prefabrikovaných dílů výšky přes 3 m do 4 m, vč. dodávky | kus | 1 |  | 0 |  |  | základní |  | 0 | 0 | 0 | 0 | 0 | 4 | K | 2 |  |  |  | ROZPOCET | 0 | 0 | 0 | 0 | 0 | 1 | 0 | 4 | -96520380
| VV |  | SO 01 SPLAŠKOVÁ KANALIZACE | [14 empty] | VV | 2 | 1 | True | 0 | ROZPOCET
| VV |  | STOKA A-2-1 | [14 empty] | VV | 2 | 1 | True | 0 | ROZPOCET
| VV |  | Š42 | [14 empty] | VV | 2 | 1 | True | 0 | ROZPOCET
| VV |  | 1 |  | 1 | [12 empty] | VV | 2 | 2 | True | 1 | ROZPOCET
46 | K | 899104112 | Osazení poklopů litinových, ocelových nebo železobetonových včetně rámů pro třídu zatížení D400, E600 | kus | 2 |  | 0 | CS ÚRS 2025 01 |  | základní |  | 0 | 0.09 | 0.18 | 0 | 0 | 4 | K | 2 |  |  |  | ROZPOCET | 0 | 0 | 0 | 0 | 0 | 1 | 0 | 4 | 306550203
| VV |  | SO 01 SPLAŠKOVÁ KANALIZACE | [14 empty] | VV | 2 | 1 | True | 0 | ROZPOCET
| VV |  | STOKA A-2-1 | [14 empty] | VV | 2 | 1 | True | 0 | ROZPOCET
| VV |  | 2 |  | 2 | [12 empty] | VV | 2 | 2 | True | 1 | ROZPOCET
47 | M | 28661935.R | poklop šachtový litinový DN 600 pro třídu zatížení D400, s integrovanou tlumící vložkou, se znakem města | kus | 2 |  | 0 |  |  | základní |  | 0 | 0.196 | 0.392 | 0 | 0 | 8 | M | 2 |  |  |  | ROZPOCET | 0 | 0 | 0 | 0 | 0 | 1 | 0 | 4 | 114769243
48 | K | 899721112 | Signalizační vodič DN přes 150 mm na potrubí | m | 79.63 |  | 0 | CS ÚRS 2025 01 |  | základní |  | 0 | 0.0002 | 0.015926 | 0 | 0 | 4 | K | 2 |  |  |  | ROZPOCET | 0 | 0 | 0 | 0 | 0 | 1 | 0 | 4 | -803546403
| VV |  | SO 01 SPLAŠKOVÁ KANALIZACE | [14 empty] | VV | 2 | 1 | True | 0 | ROZPOCET
| VV |  | STOKA A-2-1 | [14 empty] | VV | 2 | 1 | True | 0 | ROZPOCET
| VV |  | 79,63 |  | 79.63 | [12 empty] | VV | 2 | 2 | True | 1 | ROZPOCET
49 | K | 899722113 | Krytí potrubí z plastů výstražnou fólií z PVC přes 25 do 34cm | m | 79.63 |  | 0 | CS ÚRS 2025 01 |  | základní |  | 0 | 9e-05 | 0.0071667 | 0 | 0 | 4 | K | 2 |  |  |  | ROZPOCET | 0 | 0 | 0 | 0 | 0 | 1 | 0 | 4 | -830751309
| VV |  | SO 01 SPLAŠKOVÁ KANALIZACE | [14 empty] | VV | 2 | 1 | True | 0 | ROZPOCET
| VV |  | STOKA A-2-1 | [14 empty] | VV | 2 | 1 | True | 0 | ROZPOCET
| VV |  | 79,63 |  | 79.63 | [12 empty] | VV | 2 | 2 | True | 1 | ROZPOCET
| D | 997 | Doprava suti a vybouraných hmot |  |  |  | 0 |  |  |  |  | 0 |  | 0 |  | 0 | 1 | D | 1 |  |  |  | ROZPOCET | [6 empty] | 0
50 | K | 997221551 | Vodorovná doprava suti ze sypkých materiálů do 1 km | t | 13.192 |  | 0 | CS ÚRS 2025 01 |  | základní |  | 0 | 0 | 0 | 0 | 0 | 4 | K | 2 |  |  |  | ROZPOCET | 0 | 0 | 0 | 0 | 0 | 1 | 0 | 4 | 1018924866
51 | K | 997221559 | Příplatek ZKD 1 km u vodorovné dopravy suti ze sypkých materiálů | t | 211.072 |  | 0 | CS ÚRS 2025 01 |  | základní |  | 0 | 0 | 0 | 0 | 0 | 4 | K | 2 |  |  |  | ROZPOCET | 0 | 0 | 0 | 0 | 0 | 1 | 0 | 4 | -2084800101
| VV |  | 13,192*16 'Přepočtené koeficientem množství |  | 211.072 | [12 empty] | VV | 2 | 2 | False | 1 | ROZPOCET
52 | K | 997221873 | Poplatek za uložení na recyklační skládce (skládkovné) stavebního odpadu zeminy a kamení zatříděného do Katalogu odpadů pod kódem 17 05 04 | t | 13.192 |  | 0 | CS ÚRS 2025 01 |  | základní |  | 0 | 0 | 0 | 0 | 0 | 4 | K | 2 |  |  |  | ROZPOCET | 0 | 0 | 0 | 0 | 0 | 1 | 0 | 4 | -1546867200
| D | 998 | Přesun hmot |  |  |  | 0 |  |  |  |  | 0 |  | 0 |  | 0 | 1 | D | 1 |  |  |  | ROZPOCET | [6 empty] | 0
53 | K | 998276101 | Přesun hmot pro trubní vedení z trub z plastických hmot otevřený výkop | t | 3.376 |  | 0 | CS ÚRS 2025 01 |  | základní |  | 0 | 0 | 0 | 0 | 0 | 4 | K | 2 |  |  |  | ROZPOCET | 0 | 0 | 0 | 0 | 0 | 1 | 0 | 4 | -2053839088

## 01.06 - Stoka A-2-1-1
{13d74239-c786-412b-996e-a9a85947ae97}
2
| KRYCÍ LIST SOUPISU PRACÍ | [7 empty] | v --- níže se nacházejí doplnkové a pomocné údaje k sestavám --- v | [8 empty] | False
Stavba:
TÁBOR - STOKLASNÁ LHOTA, VODOVOD A KANALIZACE
Objekt:
SO-01 - Splašková kanalizace
Soupis:
01.06 - Stoka A-2-1-1
| KSO: |  |  |  |  | CC-CZ:
| Místo: |  | Stoklasná Lhota |  |  | Datum: | 28. 1. 2025
| Zadavatel: |  |  |  |  | IČ: | 26069539
|  | Vodárenská společnost Táborsko s.r.o. |  |  |  | DIČ: | CZ26069539
| Uchazeč: |  |  |  |  | IČ: | Vyplň údaj
|  | Vyplň údaj |  |  |  | DIČ: | Vyplň údaj
| Projektant: |  |  |  |  | IČ: | 46964371
|  | Aquaprocon s.r.o., Divize Praha |  |  |  | DIČ: | CZ46964371
| Zpracovatel: |  |  |  |  | IČ:
|  | ing. Zdena Průšková |  |  |  | DIČ:
Poznámka:
| Cena bez DPH | [5 empty] | 0
|  |  | Základ daně |  |  | Sazba daně | Výše daně
| DPH | základní | 0 |  |  | 21% | 0
|  | snížená | 0 |  |  | 12% | 0
|  | zákl. přenesená | 0 |  |  | 21% | 0
|  | sníž. přenesená | 0 |  |  | 12% | 0
|  | nulová | 0 |  |  | 0% | 0
| Cena s DPH |  |  | v | CZK |  | 0
| Projektant |  |  | Zpracovatel
| Datum a podpis: |  | Razítko | Datum a podpis: |  |  | Razítko
| Objednavatel |  |  | Uchazeč
| Datum a podpis: |  | Razítko | Datum a podpis: |  |  | Razítko
REKAPITULACE ČLENĚNÍ SOUPISU PRACÍ
Stavba:
TÁBOR - STOKLASNÁ LHOTA, VODOVOD A KANALIZACE
Objekt:
SO-01 - Splašková kanalizace
Soupis:
01.06 - Stoka A-2-1-1
Místo: |  |  | Stoklasná Lhota |  |  | Datum: | 28. 1. 2025
Zadavatel: |  |  | Vodárenská společnost Táborsko s.r.o. |  |  | Projektant: | Aquaprocon s.r.o., Divize Praha
Uchazeč: |  |  | Vyplň údaj |  |  | Zpracovatel: | ing. Zdena Průšková
Kód dílu - Popis | [6 empty] | Cena celkem [CZK]
Náklady ze soupisu prací | [6 empty] | 0 | [11 empty] | -1
| HSV - Práce a dodávky HSV | [5 empty] | 0
| 1 - Zemní práce | [5 empty] | 0
| 2 - Zakládání | [5 empty] | 0
| 4 - Vodorovné konstrukce | [5 empty] | 0
| 5 - Komunikace pozemní | [5 empty] | 0
| 8 - Vedení trubní dálková a přípojná | [5 empty] | 0
| 997 - Doprava suti a vybouraných hmot | [5 empty] | 0
| 998 - Přesun hmot | [5 empty] | 0
SOUPIS PRACÍ
Stavba:
TÁBOR - STOKLASNÁ LHOTA, VODOVOD A KANALIZACE
Objekt:
SO-01 - Splašková kanalizace
Soupis:
01.06 - Stoka A-2-1-1
Místo: |  |  | Stoklasná Lhota |  |  | Datum: | 28. 1. 2025
Zadavatel: |  |  | Vodárenská společnost Táborsko s.r.o. |  |  | Projektant: | Aquaprocon s.r.o., Divize Praha
Uchazeč: |  |  | Vyplň údaj |  |  | Zpracovatel: | ing. Zdena Průšková
PČ | Typ | Kód | Popis | MJ | Množství | J.cena [CZK] | Cena celkem [CZK] | Cenová soustava |  | DPH | J. Nh [h] | Nh celkem [h] | J. hmotnost [t] | Hmotnost celkem [t] | J. suť [t] | Suť Celkem [t]
Náklady soupisu celkem | [6 empty] | 0 |  |  |  |  | 0 |  | 2.9052 |  | 10.1742 |  | D | -1 | [10 empty] | 0
| D | HSV | Práce a dodávky HSV |  |  |  | 0 |  |  |  |  | 0 |  | 2.9052 |  | 10.1742 | 1 | D | 0 |  |  |  | ROZPOCET | [6 empty] | 0
| D | 1 | Zemní práce |  |  |  | 0 |  |  |  |  | 0 |  | 0.24005 |  | 10.1742 | 1 | D | 1 |  |  |  | ROZPOCET | [6 empty] | 0
1 | K | 113107321 | Odstranění podkladu z kameniva drceného tl do 100 mm strojně pl do 50 m2 | m2 | 59.848 |  | 0 | CS ÚRS 2025 01 |  | základní |  | 0 | 0 | 0 | 0.17 | 10.1742 | 4 | K | 2 |  |  |  | ROZPOCET | 0 | 0 | 0 | 0 | 0 | 1 | 0 | 4 | 661447701
| VV |  | SO 01 SPLAŠKOVÁ KANALIZACE | [14 empty] | VV | 2 | 1 | True | 0 | ROZPOCET
| VV |  | STOKA A-2-1-1 | [14 empty] | VV | 2 | 1 | True | 0 | ROZPOCET
| VV |  | nezpevněná komunikace - v šířce výkopu | [14 empty] | VV | 2 | 1 | True | 0 | ROZPOCET
| VV |  | 46,84 * 1,2 |  | 56.208 | [12 empty] | VV | 2 | 2 | True | 0 | ROZPOCET
| VV |  | "rozšíření na šachty 1 ks" 2,6 * 1,4 * 1 |  | 3.64 | [12 empty] | VV | 2 | 2 | True | 0 | ROZPOCET
| VV |  | Součet |  | 59.848 | [12 empty] | VV | 2 | 4 | True | 1 | ROZPOCET
2 | K | 115101201 | Čerpání vody na dopravní výšku do 10 m průměrný přítok do 500 l/min | hod | 120 |  | 0 | CS ÚRS 2025 01 |  | základní |  | 0 | 3e-05 | 0.0036 | 0 | 0 | 4 | K | 2 |  |  |  | ROZPOCET | 0 | 0 | 0 | 0 | 0 | 1 | 0 | 4 | 1614276263
| VV |  | SO 01 SPLAŠKOVÁ KANALIZACE | [14 empty] | VV | 2 | 1 | True | 0 | ROZPOCET
| VV |  | STOKA A-2-1-1 | [14 empty] | VV | 2 | 1 | True | 0 | ROZPOCET
| VV |  | 8 h - odhad 15 dní | [14 empty] | VV | 2 | 1 | True | 0 | ROZPOCET
| VV |  | 15 * 8 |  | 120 | [12 empty] | VV | 2 | 2 | True | 1 | ROZPOCET
3 | K | 115101301 | Pohotovost čerpací soupravy pro dopravní výšku do 10 m přítok do 500 l/min | den | 15 |  | 0 | CS ÚRS 2025 01 |  | základní |  | 0 | 0 | 0 | 0 | 0 | 4 | K | 2 |  |  |  | ROZPOCET | 0 | 0 | 0 | 0 | 0 | 1 | 0 | 4 | -1292174135
| VV |  | SO 01 SPLAŠKOVÁ KANALIZACE | [14 empty] | VV | 2 | 1 | True | 0 | ROZPOCET
| VV |  | STOKA A-2-1-1 | [14 empty] | VV | 2 | 1 | True | 0 | ROZPOCET
| VV |  | 8 h - odhad 15 dní | [14 empty] | VV | 2 | 1 | True | 0 | ROZPOCET
| VV |  | 15 |  | 15 | [12 empty] | VV | 2 | 2 | True | 1 | ROZPOCET
4 | K | 119001421 | Dočasné zajištění kabelů a kabelových tratí ze 3 volně ložených kabelů | m | 1.2 |  | 0 | CS ÚRS 2025 01 |  | základní |  | 0 | 0.0369 | 0.04428 | 0 | 0 | 4 | K | 2 |  |  |  | ROZPOCET | 0 | 0 | 0 | 0 | 0 | 1 | 0 | 4 | -1415826588
| VV |  | SO 01 SPLAŠKOVÁ KANALIZACE | [14 empty] | VV | 2 | 1 | True | 0 | ROZPOCET
| VV |  | STOKA A-2-1-1 | [14 empty] | VV | 2 | 1 | True | 0 | ROZPOCET
| VV |  | 1 * 1,2 |  | 1.2 | [12 empty] | VV | 2 | 2 | True | 1 | ROZPOCET
5 | K | 121151103 | Sejmutí ornice plochy do 100 m2 tl vrstvy do 200 mm strojně | m2 | 19.66 |  | 0 | CS ÚRS 2025 01 |  | základní |  | 0 | 0 | 0 | 0 | 0 | 4 | K | 2 |  |  |  | ROZPOCET | 0 | 0 | 0 | 0 | 0 | 1 | 0 | 4 | 669645136
| VV |  | SO 01 SPLAŠKOVÁ KANALIZACE | [14 empty] | VV | 2 | 1 | True | 0 | ROZPOCET
| VV |  | STOKA A-2-1-1 | [14 empty] | VV | 2 | 1 | True | 0 | ROZPOCET
| VV |  | tl. 100 mm v š. výkopu | [14 empty] | VV | 2 | 1 | True | 0 | ROZPOCET
| VV |  | 13,35 * 1,2 |  | 16.02 | [12 empty] | VV | 2 | 2 | True | 0 | ROZPOCET
| VV |  | "rozšíření na šachty 1 ks" 2,6 * 1,4 * 1 |  | 3.64 | [12 empty] | VV | 2 | 2 | True | 0 | ROZPOCET
| VV |  | Součet |  | 19.66 | [12 empty] | VV | 2 | 4 | True | 1 | ROZPOCET
6 | K | 132154205 | Hloubení zapažených rýh š do 2000 mm v hornině třídy těžitelnosti I skupiny 1 a 2 objem do 1000 m3 | m3 | 10.354 |  | 0 | CS ÚRS 2025 01 |  | základní |  | 0 | 0 | 0 | 0 | 0 | 4 | K | 2 |  |  |  | ROZPOCET | 0 | 0 | 0 | 0 | 0 | 1 | 0 | 4 | 1359708270
| VV |  | SO 01 SPLAŠKOVÁ KANALIZACE | [14 empty] | VV | 2 | 1 | True | 0 | ROZPOCET
| VV |  | STOKA A-2-1-1 | [14 empty] | VV | 2 | 1 | True | 0 | ROZPOCET
| VV |  | tráva tl. 100 mm, výkop š. 1,2 m, hl. 2,65 m | [14 empty] | VV | 2 | 1 | True | 0 | ROZPOCET
| VV |  | 13,35 * 1,2 * (2,65-0,1) |  | 40.851 | [12 empty] | VV | 2 | 2 | True | 0 | ROZPOCET
| VV |  | nezpevněná kom. tl. 100 mm, výkop š. 1,2 m, hl. 2,65 m | [14 empty] | VV | 2 | 1 | True | 0 | ROZPOCET
| VV |  | 46,84 * 1,2 * (2,65-0,1) |  | 143.33 | [12 empty] | VV | 2 | 2 | True | 0 | ROZPOCET
| VV |  | "rozšíření na šachty 2 ks" 2,6 * 1,4 * (2,65-0,1) * 2 |  | 18.564 | [12 empty] | VV | 2 | 2 | True | 0 | ROZPOCET
| VV |  | "prohloubení na šachty 2 ks" 2,6 * 2,6 * 0,32 * 2 |  | 4.326 | [12 empty] | VV | 2 | 2 | True | 0 | ROZPOCET
| VV |  | Součet |  | 207.071 | [12 empty] | VV | 2 | 4 | True | 0 | ROZPOCET
| VV |  | ZATŘÍDĚNÍ ZEMINY - 5 % | [14 empty] | VV | 2 | 1 | True | 0 | ROZPOCET
| VV |  | 207,071 * 0,05 |  | 10.354 | [12 empty] | VV | 2 | 2 | True | 1 | ROZPOCET
7 | K | 132254205 | Hloubení zapažených rýh š do 2000 mm v hornině třídy těžitelnosti I skupiny 3 objem do 1000 m3 | m3 | 16.566 |  | 0 | CS ÚRS 2025 01 |  | základní |  | 0 | 0 | 0 | 0 | 0 | 4 | K | 2 |  |  |  | ROZPOCET | 0 | 0 | 0 | 0 | 0 | 1 | 0 | 4 | -2082317281
| VV |  | SO 01 SPLAŠKOVÁ KANALIZACE | [14 empty] | VV | 2 | 1 | True | 0 | ROZPOCET
| VV |  | STOKA A-2-1-1 | [14 empty] | VV | 2 | 1 | True | 0 | ROZPOCET
| VV |  | ZATŘÍDĚNÍ ZEMINY - 8% | [14 empty] | VV | 2 | 1 | True | 0 | ROZPOCET
| VV |  | 207,071 * 0,08 |  | 16.566 | [12 empty] | VV | 2 | 2 | True | 1 | ROZPOCET
8 | K | 132354205 | Hloubení zapažených rýh š do 2000 mm v hornině třídy těžitelnosti II skupiny 4 objem do 1000 m3 | m3 | 24.849 |  | 0 | CS ÚRS 2025 01 |  | základní |  | 0 | 0 | 0 | 0 | 0 | 4 | K | 2 |  |  |  | ROZPOCET | 0 | 0 | 0 | 0 | 0 | 1 | 0 | 4 | -1421530837
| VV |  | SO 01 SPLAŠKOVÁ KANALIZACE | [14 empty] | VV | 2 | 1 | True | 0 | ROZPOCET
| VV |  | STOKA A-2-1-1 | [14 empty] | VV | 2 | 1 | True | 0 | ROZPOCET
| VV |  | ZATŘÍDĚNÍ ZEMINY - 12% | [14 empty] | VV | 2 | 1 | True | 0 | ROZPOCET
| VV |  | 207,071 * 0,12 |  | 24.849 | [12 empty] | VV | 2 | 2 | True | 1 | ROZPOCET
9 | K | 132454205 | Hloubení zapažených rýh š do 2000 mm v hornině třídy těžitelnosti II skupiny 5 objem do 1000 m3 | m3 | 41.414 |  | 0 | CS ÚRS 2025 01 |  | základní |  | 0 | 0 | 0 | 0 | 0 | 4 | K | 2 |  |  |  | ROZPOCET | 0 | 0 | 0 | 0 | 0 | 1 | 0 | 4 | 1922737590
| VV |  | SO 01 SPLAŠKOVÁ KANALIZACE | [14 empty] | VV | 2 | 1 | True | 0 | ROZPOCET
| VV |  | STOKA A-2-1-1 | [14 empty] | VV | 2 | 1 | True | 0 | ROZPOCET
| VV |  | ZATŘÍDĚNÍ ZEMINY - 20% | [14 empty] | VV | 2 | 1 | True | 0 | ROZPOCET
| VV |  | 207,071 * 0,2 |  | 41.414 | [12 empty] | VV | 2 | 2 | True | 1 | ROZPOCET
10 | K | 132554205 | Hloubení zapažených rýh š do 2000 mm v hornině třídy těžitelnosti III skupiny 6 objem do 1000 m3 | m3 | 113.889 |  | 0 | CS ÚRS 2025 01 |  | základní |  | 0 | 0 | 0 | 0 | 0 | 4 | K | 2 |  |  |  | ROZPOCET | 0 | 0 | 0 | 0 | 0 | 1 | 0 | 4 | -1975459292
| VV |  | SO 01 SPLAŠKOVÁ KANALIZACE | [14 empty] | VV | 2 | 1 | True | 0 | ROZPOCET
| VV |  | STOKA A-2-1-1 | [14 empty] | VV | 2 | 1 | True | 0 | ROZPOCET
| VV |  | ZATŘÍDĚNÍ ZEMINY - 55% | [14 empty] | VV | 2 | 1 | True | 0 | ROZPOCET
| VV |  | 207,071 * 0,55 |  | 113.889 | [12 empty] | VV | 2 | 2 | True | 1 | ROZPOCET
11 | K | 139001101 | Příplatek za ztížení vykopávky v blízkosti podzemního vedení | m3 | 1.953 |  | 0 | CS ÚRS 2025 01 |  | základní |  | 0 | 0 | 0 | 0 | 0 | 4 | K | 2 |  |  |  | ROZPOCET | 0 | 0 | 0 | 0 | 0 | 1 | 0 | 4 | 2052759424
| VV |  | SO 01 SPLAŠKOVÁ KANALIZACE | [14 empty] | VV | 2 | 1 | True | 0 | ROZPOCET
| VV |  | STOKA A-2-1-1 | [14 empty] | VV | 2 | 1 | True | 0 | ROZPOCET
| VV |  | "kabel NN" 1,55 * 1,05 * 1,2 * 1 |  | 1.953 | [12 empty] | VV | 2 | 2 | True | 0 | ROZPOCET
| VV |  | Součet |  | 1.953 | [12 empty] | VV | 2 | 4 | True | 1 | ROZPOCET
12 | K | 151101102 | Zřízení příložného pažení a rozepření stěn rýh hl přes 2 do 4 m | m2 | 225.505 |  | 0 | CS ÚRS 2025 01 |  | základní |  | 0 | 0.00085 | 0.19168 | 0 | 0 | 4 | K | 2 |  |  |  | ROZPOCET | 0 | 0 | 0 | 0 | 0 | 1 | 0 | 4 | 1955334448
| VV |  | SO 01 SPLAŠKOVÁ KANALIZACE | [14 empty] | VV | 2 | 1 | True | 0 | ROZPOCET
| VV |  | STOKA A-2-1-1 | [14 empty] | VV | 2 | 1 | True | 0 | ROZPOCET
| VV |  | "souběh s vodovodem hl. 1,8 m" 60,19 * 2,65 + 60,19 * (2,65 - 1,8) |  | 210.665 | [12 empty] | VV | 2 | 2 | True | 0 | ROZPOCET
| VV |  | "rozšíření na šachty 2 ks" 1,4 * 2 * 2,65 * 2 |  | 14.84 | [12 empty] | VV | 2 | 2 | True | 0 | ROZPOCET
| VV |  | Součet |  | 225.505 | [12 empty] | VV | 2 | 4 | True | 1 | ROZPOCET
13 | K | 151101112 | Odstranění příložného pažení a rozepření stěn rýh hl přes 2 do 4 m | m2 | 225.505 |  | 0 | CS ÚRS 2025 01 |  | základní |  | 0 | 0 | 0 | 0 | 0 | 4 | K | 2 |  |  |  | ROZPOCET | 0 | 0 | 0 | 0 | 0 | 1 | 0 | 4 | 977728622
14 | K | 162351104 | Vodorovné přemístění přes 500 do 1000 m výkopku/sypaniny z horniny třídy těžitelnosti I skupiny 1 až 3 | m3 | 53.84 |  | 0 | CS ÚRS 2025 01 |  | základní |  | 0 | 0 | 0 | 0 | 0 | 4 | K | 2 |  |  |  | ROZPOCET | 0 | 0 | 0 | 0 | 0 | 1 | 0 | 4 | 1184433981
| VV |  | SO 01 SPLAŠKOVÁ KANALIZACE | [14 empty] | VV | 2 | 1 | True | 0 | ROZPOCET
| VV |  | STOKA A-2-1-1 | [14 empty] | VV | 2 | 1 | True | 0 | ROZPOCET
| VV |  | "meziskládka" 10,354 + 16,566 |  | 26.92 | [12 empty] | VV | 2 | 2 | True | 0 | ROZPOCET
| VV |  | "zpět na zásyp" 26,92 |  | 26.92 | [12 empty] | VV | 2 | 2 | True | 0 | ROZPOCET
| VV |  | Součet |  | 53.84 | [12 empty] | VV | 2 | 4 | True | 1 | ROZPOCET
15 | K | 162351124 | Vodorovné přemístění přes 500 do 1000 m výkopku/sypaniny z hornin třídy těžitelnosti II skupiny 4 a 5 | m3 | 132.526 |  | 0 | CS ÚRS 2025 01 |  | základní |  | 0 | 0 | 0 | 0 | 0 | 4 | K | 2 |  |  |  | ROZPOCET | 0 | 0 | 0 | 0 | 0 | 1 | 0 | 4 | -783376318
| VV |  | SO 01 SPLAŠKOVÁ KANALIZACE | [14 empty] | VV | 2 | 1 | True | 0 | ROZPOCET
| VV |  | STOKA A-2-1-1 | [14 empty] | VV | 2 | 1 | True | 0 | ROZPOCET
| VV |  | "meziskládka" 24,849 + 41,414 |  | 66.263 | [12 empty] | VV | 2 | 2 | True | 0 | ROZPOCET
| VV |  | "zpět na zásyp" 66,263 |  | 66.263 | [12 empty] | VV | 2 | 2 | True | 0 | ROZPOCET
| VV |  | Součet |  | 132.526 | [12 empty] | VV | 2 | 4 | True | 1 | ROZPOCET
16 | K | 162351144 | Vodorovné přemístění přes 500 do 1000 m výkopku/sypaniny z horniny třídy těžitelnosti III skupiny 6 a 7 | m3 | 116.35 |  | 0 | CS ÚRS 2025 01 |  | základní |  | 0 | 0 | 0 | 0 | 0 | 4 | K | 2 |  |  |  | ROZPOCET | 0 | 0 | 0 | 0 | 0 | 1 | 0 | 4 | 302367558
| VV |  | SO 01 SPLAŠKOVÁ KANALIZACE | [14 empty] | VV | 2 | 1 | True | 0 | ROZPOCET
| VV |  | STOKA A-2-1-1 | [14 empty] | VV | 2 | 1 | True | 0 | ROZPOCET
| VV |  | "meziskládka" 151,358 - (26,92 + 66,263) |  | 58.175 | [12 empty] | VV | 2 | 2 | True | 0 | ROZPOCET
| VV |  | "zpět na zásyp" 58,175 |  | 58.175 | [12 empty] | VV | 2 | 2 | True | 0 | ROZPOCET
| VV |  | Součet |  | 116.35 | [12 empty] | VV | 2 | 4 | True | 1 | ROZPOCET
17 | K | 162751157 | Vodorovné přemístění přes 9 000 do 10000 m výkopku/sypaniny z horniny třídy těžitelnosti III skupiny 6 a 7 | m3 | 93.183 |  | 0 | CS ÚRS 2025 01 |  | základní |  | 0 | 0 | 0 | 0 | 0 | 4 | K | 2 |  |  |  | ROZPOCET | 0 | 0 | 0 | 0 | 0 | 1 | 0 | 4 | 150636283
| VV |  | SO 01 SPLAŠKOVÁ KANALIZACE | [14 empty] | VV | 2 | 1 | True | 0 | ROZPOCET
| VV |  | STOKA A-2-1-1 | [14 empty] | VV | 2 | 1 | True | 0 | ROZPOCET
| VV |  | "přebytečná zemina - skládka" 151,358 - 58,175 |  | 93.183 | [12 empty] | VV | 2 | 2 | True | 0 | ROZPOCET
| VV |  | Součet |  | 93.183 | [12 empty] | VV | 2 | 4 | True | 1 | ROZPOCET
18 | K | 162751159 | Příplatek k vodorovnému přemístění výkopku/sypaniny z horniny třídy těžitelnosti III skupiny 6 a 7 ZKD 1000 m přes 10000 m | m3 | 652.281 |  | 0 | CS ÚRS 2025 01 |  | základní |  | 0 | 0 | 0 | 0 | 0 | 4 | K | 2 |  |  |  | ROZPOCET | 0 | 0 | 0 | 0 | 0 | 1 | 0 | 4 | 1723443681
| VV |  | 93,183*7 'Přepočtené koeficientem množství |  | 652.281 | [12 empty] | VV | 2 | 2 | False | 1 | ROZPOCET
19 | K | 167151111 | Nakládání výkopku z hornin třídy těžitelnosti I skupiny 1 až 3 přes 100 m3 | m3 | 26.92 |  | 0 | CS ÚRS 2025 01 |  | základní |  | 0 | 0 | 0 | 0 | 0 | 4 | K | 2 |  |  |  | ROZPOCET | 0 | 0 | 0 | 0 | 0 | 1 | 0 | 4 | 1424230821
| VV |  | SO 01 SPLAŠKOVÁ KANALIZACE | [14 empty] | VV | 2 | 1 | True | 0 | ROZPOCET
| VV |  | STOKA A-2-1-1 | [14 empty] | VV | 2 | 1 | True | 0 | ROZPOCET
| VV |  | "zpět na zásyp z meziskládky" 26,92 |  | 26.92 | [12 empty] | VV | 2 | 2 | True | 1 | ROZPOCET
20 | K | 167151112 | Nakládání výkopku z hornin třídy těžitelnosti II skupiny 4 a 5 přes 100 m3 | m3 | 66.263 |  | 0 | CS ÚRS 2025 01 |  | základní |  | 0 | 0 | 0 | 0 | 0 | 4 | K | 2 |  |  |  | ROZPOCET | 0 | 0 | 0 | 0 | 0 | 1 | 0 | 4 | 289896336
| VV |  | SO 01 SPLAŠKOVÁ KANALIZACE | [14 empty] | VV | 2 | 1 | True | 0 | ROZPOCET
| VV |  | STOKA A-2-1-1 | [14 empty] | VV | 2 | 1 | True | 0 | ROZPOCET
| VV |  | "zpět na zásyp z meziskládky" 66,263 |  | 66.263 | [12 empty] | VV | 2 | 2 | True | 1 | ROZPOCET
21 | K | 167151113 | Nakládání výkopku z hornin třídy těžitelnosti III skupiny 6 a 7 přes 100 m3 | m3 | 58.175 |  | 0 | CS ÚRS 2025 01 |  | základní |  | 0 | 0 | 0 | 0 | 0 | 4 | K | 2 |  |  |  | ROZPOCET | 0 | 0 | 0 | 0 | 0 | 1 | 0 | 4 | -618806658
| VV |  | SO 01 SPLAŠKOVÁ KANALIZACE | [14 empty] | VV | 2 | 1 | True | 0 | ROZPOCET
| VV |  | STOKA A-2-1-1 | [14 empty] | VV | 2 | 1 | True | 0 | ROZPOCET
| VV |  | "zpět na zásyp z meziskládky" 58,175 |  | 58.175 | [12 empty] | VV | 2 | 2 | True | 1 | ROZPOCET
22 | K | 171201231 | Poplatek za uložení zeminy a kamení na recyklační skládce (skládkovné) kód odpadu 17 05 04 | t | 158.411 |  | 0 | CS ÚRS 2025 01 |  | základní |  | 0 | 0 | 0 | 0 | 0 | 4 | K | 2 |  |  |  | ROZPOCET | 0 | 0 | 0 | 0 | 0 | 1 | 0 | 4 | 237951830
| VV |  | SO 01 SPLAŠKOVÁ KANALIZACE | [14 empty] | VV | 2 | 1 | True | 0 | ROZPOCET
| VV |  | STOKA A-2-1-1 | [14 empty] | VV | 2 | 1 | True | 0 | ROZPOCET
| VV |  | "přebytečná zemina" 93,183 * 1,7 |  | 158.411 | [12 empty] | VV | 2 | 2 | True | 1 | ROZPOCET
23 | K | 171251201 | Uložení sypaniny na skládky nebo meziskládky | m3 | 151.358 |  | 0 | CS ÚRS 2025 01 |  | základní |  | 0 | 0 | 0 | 0 | 0 | 4 | K | 2 |  |  |  | ROZPOCET | 0 | 0 | 0 | 0 | 0 | 1 | 0 | 4 | 101452937
| VV |  | SO 01 SPLAŠKOVÁ KANALIZACE | [14 empty] | VV | 2 | 1 | True | 0 | ROZPOCET
| VV |  | STOKA A-2-1-1 | [14 empty] | VV | 2 | 1 | True | 0 | ROZPOCET
| VV |  | "zpět na zásyp" 26,92 + 66,263 + 58,175 |  | 151.358 | [12 empty] | VV | 2 | 2 | True | 1 | ROZPOCET
24 | K | 174151101 | Zásyp jam, šachet rýh nebo kolem objektů sypaninou se zhutněním | m3 | 151.358 |  | 0 | CS ÚRS 2025 01 |  | základní |  | 0 | 0 | 0 | 0 | 0 | 4 | K | 2 |  |  |  | ROZPOCET | 0 | 0 | 0 | 0 | 0 | 1 | 0 | 4 | 592708909
| VV |  | SO 01 SPLAŠKOVÁ KANALIZACE | [14 empty] | VV | 2 | 1 | True | 0 | ROZPOCET
| VV |  | STOKA A-2-1-1 | [14 empty] | VV | 2 | 1 | True | 0 | ROZPOCET
| VV |  | tráva, nezp.kom.: výkop - lože - obsyp VO - podkl.deska | [14 empty] | VV | 2 | 1 | True | 0 | ROZPOCET
| VV |  | 207,071 - 11,926 - 43,337 - 0,45 |  | 151.358 | [12 empty] | VV | 2 | 2 | True | 0 | ROZPOCET
| VV |  | použití k zásypu 100% výkopu | [14 empty] | VV | 2 | 1 | True | 0 | ROZPOCET
| VV |  | Součet |  | 151.358 | [12 empty] | VV | 2 | 4 | True | 1 | ROZPOCET
25 | K | 175151101 | Obsypání potrubí strojně sypaninou bez prohození, uloženou do 3 m | m3 | 39.082 |  | 0 | CS ÚRS 2025 01 |  | základní |  | 0 | 0 | 0 | 0 | 0 | 4 | K | 2 |  |  |  | ROZPOCET | 0 | 0 | 0 | 0 | 0 | 1 | 0 | 4 | 1988251889
| VV |  | SO 01 SPLAŠKOVÁ KANALIZACE | [14 empty] | VV | 2 | 1 | True | 0 | ROZPOCET
| VV |  | STOKA A-2-1-1 | [14 empty] | VV | 2 | 1 | True | 0 | ROZPOCET
| VV |  | "VO - tráva, nezp.kom." (13,35 + 46,84) * 1,2 * (0,3 + 0,3) |  | 43.337 | [12 empty] | VV | 2 | 2 | True | 0 | ROZPOCET
| VV |  | "odečet potrubí" - PI * (0,15)^2 * 60,19 |  | -4.255 | [12 empty] | VV | 2 | 2 | True | 0 | ROZPOCET
| VV |  | Součet |  | 39.082 | [12 empty] | VV | 2 | 4 | True | 1 | ROZPOCET
26 | M | 58337302 | štěrkopísek frakce 0/16 | t | 78.164 |  | 0 | CS ÚRS 2025 01 |  | základní |  | 0 | 0 | 0 | 0 | 0 | 8 | M | 2 |  |  |  | ROZPOCET | 0 | 0 | 0 | 0 | 0 | 1 | 0 | 4 | -1376792912
| VV |  | 39,082*2 'Přepočtené koeficientem množství |  | 78.164 | [12 empty] | VV | 2 | 2 | False | 1 | ROZPOCET
27 | K | 181351003 | Rozprostření ornice tl vrstvy do 200 mm pl do 100 m2 v rovině nebo ve svahu do 1:5 strojně | m2 | 19.66 |  | 0 | CS ÚRS 2025 01 |  | základní |  | 0 | 0 | 0 | 0 | 0 | 4 | K | 2 |  |  |  | ROZPOCET | 0 | 0 | 0 | 0 | 0 | 1 | 0 | 4 | 209865009
| VV |  | SO 01 SPLAŠKOVÁ KANALIZACE | [14 empty] | VV | 2 | 1 | True | 0 | ROZPOCET
| VV |  | STOKA A-2-1-1 | [14 empty] | VV | 2 | 1 | True | 0 | ROZPOCET
| VV |  | 19,66 |  | 19.66 | [12 empty] | VV | 2 | 2 | True | 1 | ROZPOCET
28 | K | 181451311 | Založení trávníku strojně v jedné operaci v rovině nebo na svahu do 1:5 | m2 | 19.66 |  | 0 | CS ÚRS 2025 01 |  | základní |  | 0 | 0 | 0 | 0 | 0 | 4 | K | 2 |  |  |  | ROZPOCET | 0 | 0 | 0 | 0 | 0 | 1 | 0 | 4 | 134573321
29 | M | 00572470 | osivo směs travní univerzál | kg | 0.492 |  | 0 | CS ÚRS 2025 01 |  | základní |  | 0 | 0.001 | 0.000492 | 0 | 0 | 8 | M | 2 |  |  |  | ROZPOCET | 0 | 0 | 0 | 0 | 0 | 1 | 0 | 4 | 2136509802
| VV |  | 19,66*0,025 'Přepočtené koeficientem množství |  | 0.492 | [12 empty] | VV | 2 | 2 | False | 1 | ROZPOCET
| D | 2 | Zakládání |  |  |  | 0 |  |  |  |  | 0 |  | 0.029493 |  | 0 | 1 | D | 1 |  |  |  | ROZPOCET | [6 empty] | 0
30 | K | 211571121 | Výplň odvodňovacích žeber nebo trativodů kamenivem drobným těženým | m3 | 5.667 |  | 0 | CS ÚRS 2025 01 |  | základní |  | 0 | 0 | 0 | 0 | 0 | 4 | K | 2 |  |  |  | ROZPOCET | 0 | 0 | 0 | 0 | 0 | 1 | 0 | 4 | -1415114191
| VV |  | SO 01 SPLAŠKOVÁ KANALIZACE | [14 empty] | VV | 2 | 1 | True | 0 | ROZPOCET
| VV |  | STOKA A-2-1 | [14 empty] | VV | 2 | 1 | True | 0 | ROZPOCET
| VV |  | "dl. x pl. v řezu" 60,19 * (0,102"m2" - PI*(0,05)^2) |  | 5.667 | [12 empty] | VV | 2 | 2 | True | 1 | ROZPOCET
31 | K | 212755214 | Trativody z drenážních trubek plastových flexibilních DN 100 mm bez lože a obsypu | m | 60.19 |  | 0 | CS ÚRS 2025 01 |  | základní |  | 0 | 0.00049 | 0.029493 | 0 | 0 | 4 | K | 2 |  |  |  | ROZPOCET | 0 | 0 | 0 | 0 | 0 | 1 | 0 | 4 | -682459911
| VV |  | SO 01 SPLAŠKOVÁ KANALIZACE | [14 empty] | VV | 2 | 1 | True | 0 | ROZPOCET
| VV |  | STOKA A-2-1-1 | [14 empty] | VV | 2 | 1 | True | 0 | ROZPOCET
| VV |  | 60,19 |  | 60.19 | [12 empty] | VV | 2 | 2 | True | 1 | ROZPOCET
| D | 4 | Vodorovné konstrukce |  |  |  | 0 |  |  |  |  | 0 |  | 0.009456 |  | 0 | 1 | D | 1 |  |  |  | ROZPOCET | [6 empty] | 0
32 | K | 451573111 | Lože pod potrubí otevřený výkop ze štěrkopísku | m3 | 11.926 |  | 0 | CS ÚRS 2025 01 |  | základní |  | 0 | 0 | 0 | 0 | 0 | 4 | K | 2 |  |  |  | ROZPOCET | 0 | 0 | 0 | 0 | 0 | 1 | 0 | 4 | -1398365015
| VV |  | SO 01 SPLAŠKOVÁ KANALIZACE | [14 empty] | VV | 2 | 1 | True | 0 | ROZPOCET
| VV |  | STOKA A-2-1-1 | [14 empty] | VV | 2 | 1 | True | 0 | ROZPOCET
| VV |  | "stoka - tráva, nezp.kom" (13,35 + 46,84) * 1,2 * 0,15 |  | 10.834 | [12 empty] | VV | 2 | 2 | True | 0 | ROZPOCET
| VV |  | "rozšíření na šachty 2 ks" 2,6 * 1,4 * 0,15 * 2"ks" |  | 1.092 | [12 empty] | VV | 2 | 2 | True | 0 | ROZPOCET
| VV |  | Součet |  | 11.926 | [12 empty] | VV | 2 | 4 | True | 1 | ROZPOCET
33 | K | 452311131 | Podkladní desky z betonu prostého bez zvýšených nároků na prostředí tř. C 12/15 otevřený výkop | m3 | 0.45 |  | 0 | CS ÚRS 2025 01 |  | základní |  | 0 | 0 | 0 | 0 | 0 | 4 | K | 2 |  |  |  | ROZPOCET | 0 | 0 | 0 | 0 | 0 | 1 | 0 | 4 | -564573229
| VV |  | SO 01 SPLAŠKOVÁ KANALIZACE | [14 empty] | VV | 2 | 1 | True | 0 | ROZPOCET
| VV |  | STOKA A-2-1-1 | [14 empty] | VV | 2 | 1 | True | 0 | ROZPOCET
| VV |  | "šachty" 1,5 * 1,5 * 0,1 * 2"ks" |  | 0.45 | [12 empty] | VV | 2 | 2 | True | 1 | ROZPOCET
34 | K | 452351111 | Bednění podkladních desek nebo sedlového lože pod potrubí, stoky a drobné objekty otevřený výkop zřízení | m2 | 1.2 |  | 0 | CS ÚRS 2025 01 |  | základní |  | 0 | 0.00788 | 0.009456 | 0 | 0 | 4 | K | 2 |  |  |  | ROZPOCET | 0 | 0 | 0 | 0 | 0 | 1 | 0 | 4 | -893306111
| VV |  | SO 01 SPLAŠKOVÁ KANALIZACE | [14 empty] | VV | 2 | 1 | True | 0 | ROZPOCET
| VV |  | STOKA A-2-1-1 | [14 empty] | VV | 2 | 1 | True | 0 | ROZPOCET
| VV |  | "šachty" 1,5 * 4 * 0,1 * 2"ks" |  | 1.2 | [12 empty] | VV | 2 | 2 | True | 1 | ROZPOCET
35 | K | 452351112 | Bednění podkladních desek nebo sedlového lože pod potrubí, stoky a drobné objekty otevřený výkop odstranění | m2 | 1.2 |  | 0 | CS ÚRS 2025 01 |  | základní |  | 0 | 0 | 0 | 0 | 0 | 4 | K | 2 |  |  |  | ROZPOCET | 0 | 0 | 0 | 0 | 0 | 1 | 0 | 4 | 765925007
| D | 5 | Komunikace pozemní |  |  |  | 0 |  |  |  |  | 0 |  | 0.33908 |  | 0 | 1 | D | 1 |  |  |  | ROZPOCET | [6 empty] | 0
36 | K | 591141111.R | Kladení dlažby z kostek velkých z kamene do betonového lože | m2 | 0.565 |  | 0 |  |  | základní |  | 0 | 0.17872 | 0.10098 | 0 | 0 | 4 | K | 2 |  |  |  | ROZPOCET | 0 | 0 | 0 | 0 | 0 | 1 | 0 | 4 | 286926796
| VV |  | SO 01 SPLAŠKOVÁ KANALIZACE | [14 empty] | VV | 2 | 1 | True | 0 | ROZPOCET
| VV |  | STOKA A-2-1-1 | [14 empty] | VV | 2 | 1 | True | 0 | ROZPOCET
| VV |  | poklopy mimo zpevněný terén | [14 empty] | VV | 2 | 1 | True | 0 | ROZPOCET
| VV |  | PI * (0,6)^2 - PI * (0,3)^2 * 2"ks" |  | 0.565 | [12 empty] | VV | 2 | 2 | True | 1 | ROZPOCET
37 | M | 58381008 | kostka štípaná dlažební žula velká 15/17 | m2 | 0.571 |  | 0 | CS ÚRS 2025 01 |  | základní |  | 0 | 0.417 | 0.23811 | 0 | 0 | 8 | M | 2 |  |  |  | ROZPOCET | 0 | 0 | 0 | 0 | 0 | 1 | 0 | 4 | -1962255914
| VV |  | 0,565*1,01 'Přepočtené koeficientem množství |  | 0.571 | [12 empty] | VV | 2 | 2 | False | 1 | ROZPOCET
| D | 8 | Vedení trubní dálková a přípojná |  |  |  | 0 |  |  |  |  | 0 |  | 2.2871 |  | 0 | 1 | D | 1 |  |  |  | ROZPOCET | [6 empty] | 0
38 | K | 871370420 | Montáž kanalizačního potrubí korugovaného SN 12 z polypropylenu DN 300 | m | 60.19 |  | 0 | CS ÚRS 2025 01 |  | základní |  | 0 | 2e-05 | 0.0012038 | 0 | 0 | 4 | K | 2 |  |  |  | ROZPOCET | 0 | 0 | 0 | 0 | 0 | 1 | 0 | 4 | -485735362
| VV |  | SO 01 SPLAŠKOVÁ KANALIZACE | [14 empty] | VV | 2 | 1 | True | 0 | ROZPOCET
| VV |  | STOKA A-2-1-1 | [14 empty] | VV | 2 | 1 | True | 0 | ROZPOCET
| VV |  | 60,19 |  | 60.19 | [12 empty] | VV | 2 | 2 | True | 1 | ROZPOCET
39 | M | 28617040.R | trubka kanalizační PP plnostěnná DN 300, SN12 | m | 61.093 |  | 0 |  |  | základní |  | 0 | 0.01273 | 0.77771 | 0 | 0 | 8 | M | 2 |  |  |  | ROZPOCET | 0 | 0 | 0 | 0 | 0 | 1 | 0 | 4 | 1938037638
| P |  | Poznámka k položce: Viz zpráva B.2 Technické a uživatelské standardy Příloha D.1.2.1 TZ kanalizace | [14 empty] | P | 2
| VV |  | 60,19*1,015 'Přepočtené koeficientem množství |  | 61.093 | [12 empty] | VV | 2 | 2 | False | 1 | ROZPOCET
40 | M | 286170.R2 | těsnící kroužky pro PP DN 300 | kus | 4 |  | 0 |  |  | základní |  | 0 | 0 | 0 | 0 | 0 | 8 | M | 2 |  |  |  | ROZPOCET | 0 | 0 | 0 | 0 | 0 | 1 | 0 | 4 | 1468104634
| VV |  | SO 01 SPLAŠKOVÁ KANALIZACE | [14 empty] | VV | 2 | 1 | True | 0 | ROZPOCET
| VV |  | STOKA A-2-1-1 | [14 empty] | VV | 2 | 1 | True | 0 | ROZPOCET
| VV |  | přidané těsnění pro napojení do šachet | [14 empty] | VV | 2 | 1 | True | 0 | ROZPOCET
| VV |  | 4 |  | 4 | [12 empty] | VV | 2 | 2 | True | 1 | ROZPOCET
41 | K | 892372111 | Zabezpečení konců potrubí DN do 300 při tlakových zkouškách vodou | kus | 2 |  | 0 | CS ÚRS 2025 01 |  | základní |  | 0 | 0.45937 | 0.91874 | 0 | 0 | 4 | K | 2 |  |  |  | ROZPOCET | 0 | 0 | 0 | 0 | 0 | 1 | 0 | 4 | -753430168
| VV |  | SO 01 SPLAŠKOVÁ KANALIZACE | [14 empty] | VV | 2 | 1 | True | 0 | ROZPOCET
| VV |  | STOKA A-2-1-1 | [14 empty] | VV | 2 | 1 | True | 0 | ROZPOCET
| VV |  | 2 |  | 2 | [12 empty] | VV | 2 | 2 | True | 1 | ROZPOCET
42 | K | 892381111 | Tlaková zkouška vodou potrubí DN 250, DN 300 nebo 350 | m | 60.19 |  | 0 | CS ÚRS 2025 01 |  | základní |  | 0 | 0 | 0 | 0 | 0 | 4 | K | 2 |  |  |  | ROZPOCET | 0 | 0 | 0 | 0 | 0 | 1 | 0 | 4 | 552627261
| VV |  | SO 01 SPLAŠKOVÁ KANALIZACE | [14 empty] | VV | 2 | 1 | True | 0 | ROZPOCET
| VV |  | STOKA A-2-1-1 | [14 empty] | VV | 2 | 1 | True | 0 | ROZPOCET
| VV |  | 60,19 |  | 60.19 | [12 empty] | VV | 2 | 2 | True | 1 | ROZPOCET
43 | K | 89441.R003 | Zřízení kanalizační šachty z prefabrikovaných dílů výšky přes 2 m do 3 m, vč. dodávky | kus | 2 |  | 0 |  |  | základní |  | 0 | 0 | 0 | 0 | 0 | 4 | K | 2 |  |  |  | ROZPOCET | 0 | 0 | 0 | 0 | 0 | 1 | 0 | 4 | 1133329740
| VV |  | SO 01 SPLAŠKOVÁ KANALIZACE | [14 empty] | VV | 2 | 1 | True | 0 | ROZPOCET
| VV |  | STOKA A-2-1-1 | [14 empty] | VV | 2 | 1 | True | 0 | ROZPOCET
| VV |  | Š44, Š45 | [14 empty] | VV | 2 | 1 | True | 0 | ROZPOCET
| VV |  | 2 |  | 2 | [12 empty] | VV | 2 | 2 | True | 1 | ROZPOCET
44 | K | 899104112 | Osazení poklopů litinových, ocelových nebo železobetonových včetně rámů pro třídu zatížení D400, E600 | kus | 2 |  | 0 | CS ÚRS 2025 01 |  | základní |  | 0 | 0.09 | 0.18 | 0 | 0 | 4 | K | 2 |  |  |  | ROZPOCET | 0 | 0 | 0 | 0 | 0 | 1 | 0 | 4 | -1150818794
| VV |  | SO 01 SPLAŠKOVÁ KANALIZACE | [14 empty] | VV | 2 | 1 | True | 0 | ROZPOCET
| VV |  | STOKA A-2-1-1 | [14 empty] | VV | 2 | 1 | True | 0 | ROZPOCET
| VV |  | 2 |  | 2 | [12 empty] | VV | 2 | 2 | True | 1 | ROZPOCET
45 | M | 28661935.R | poklop šachtový litinový DN 600 pro třídu zatížení D400, s integrovanou tlumící vložkou, se znakem města | kus | 2 |  | 0 |  |  | základní |  | 0 | 0.196 | 0.392 | 0 | 0 | 8 | M | 2 |  |  |  | ROZPOCET | 0 | 0 | 0 | 0 | 0 | 1 | 0 | 4 | 1807879125
46 | K | 899721112 | Signalizační vodič DN přes 150 mm na potrubí | m | 60.19 |  | 0 | CS ÚRS 2025 01 |  | základní |  | 0 | 0.0002 | 0.012038 | 0 | 0 | 4 | K | 2 |  |  |  | ROZPOCET | 0 | 0 | 0 | 0 | 0 | 1 | 0 | 4 | 1468263784
| VV |  | SO 01 SPLAŠKOVÁ KANALIZACE | [14 empty] | VV | 2 | 1 | True | 0 | ROZPOCET
| VV |  | STOKA A-2-1-1 | [14 empty] | VV | 2 | 1 | True | 0 | ROZPOCET
| VV |  | 60,19 |  | 60.19 | [12 empty] | VV | 2 | 2 | True | 1 | ROZPOCET
47 | K | 899722113 | Krytí potrubí z plastů výstražnou fólií z PVC přes 25 do 34cm | m | 60.19 |  | 0 | CS ÚRS 2025 01 |  | základní |  | 0 | 9e-05 | 0.0054171 | 0 | 0 | 4 | K | 2 |  |  |  | ROZPOCET | 0 | 0 | 0 | 0 | 0 | 1 | 0 | 4 | 1213401731
| VV |  | SO 01 SPLAŠKOVÁ KANALIZACE | [14 empty] | VV | 2 | 1 | True | 0 | ROZPOCET
| VV |  | STOKA A-2-1-1 | [14 empty] | VV | 2 | 1 | True | 0 | ROZPOCET
| VV |  | 60,19 |  | 60.19 | [12 empty] | VV | 2 | 2 | True | 1 | ROZPOCET
| D | 997 | Doprava suti a vybouraných hmot |  |  |  | 0 |  |  |  |  | 0 |  | 0 |  | 0 | 1 | D | 1 |  |  |  | ROZPOCET | [6 empty] | 0
48 | K | 997221551 | Vodorovná doprava suti ze sypkých materiálů do 1 km | t | 10.174 |  | 0 | CS ÚRS 2025 01 |  | základní |  | 0 | 0 | 0 | 0 | 0 | 4 | K | 2 |  |  |  | ROZPOCET | 0 | 0 | 0 | 0 | 0 | 1 | 0 | 4 | -1629089504
49 | K | 997221559 | Příplatek ZKD 1 km u vodorovné dopravy suti ze sypkých materiálů | t | 162.784 |  | 0 | CS ÚRS 2025 01 |  | základní |  | 0 | 0 | 0 | 0 | 0 | 4 | K | 2 |  |  |  | ROZPOCET | 0 | 0 | 0 | 0 | 0 | 1 | 0 | 4 | 1975845493
| VV |  | 10,174*16 'Přepočtené koeficientem množství |  | 162.784 | [12 empty] | VV | 2 | 2 | False | 1 | ROZPOCET
50 | K | 997221873 | Poplatek za uložení na recyklační skládce (skládkovné) stavebního odpadu zeminy a kamení zatříděného do Katalogu odpadů pod kódem 17 05 04 | t | 10.174 |  | 0 | CS ÚRS 2025 01 |  | základní |  | 0 | 0 | 0 | 0 | 0 | 4 | K | 2 |  |  |  | ROZPOCET | 0 | 0 | 0 | 0 | 0 | 1 | 0 | 4 | 1884585163
| D | 998 | Přesun hmot |  |  |  | 0 |  |  |  |  | 0 |  | 0 |  | 0 | 1 | D | 1 |  |  |  | ROZPOCET | [6 empty] | 0
51 | K | 998276101 | Přesun hmot pro trubní vedení z trub z plastických hmot otevřený výkop | t | 2.905 |  | 0 | CS ÚRS 2025 01 |  | základní |  | 0 | 0 | 0 | 0 | 0 | 4 | K | 2 |  |  |  | ROZPOCET | 0 | 0 | 0 | 0 | 0 | 1 | 0 | 4 | -1077440527

## 01.07 - Stoka A-3
{725fc163-0321-471d-ac77-c9a55f455924}
2
| KRYCÍ LIST SOUPISU PRACÍ | [7 empty] | v --- níže se nacházejí doplnkové a pomocné údaje k sestavám --- v | [8 empty] | False
Stavba:
TÁBOR - STOKLASNÁ LHOTA, VODOVOD A KANALIZACE
Objekt:
SO-01 - Splašková kanalizace
Soupis:
01.07 - Stoka A-3
| KSO: |  |  |  |  | CC-CZ:
| Místo: |  | Stoklasná Lhota |  |  | Datum: | 28. 1. 2025
| Zadavatel: |  |  |  |  | IČ: | 26069539
|  | Vodárenská společnost Táborsko s.r.o. |  |  |  | DIČ: | CZ26069539
| Uchazeč: |  |  |  |  | IČ: | Vyplň údaj
|  | Vyplň údaj |  |  |  | DIČ: | Vyplň údaj
| Projektant: |  |  |  |  | IČ: | 46964371
|  | Aquaprocon s.r.o., Divize Praha |  |  |  | DIČ: | CZ46964371
| Zpracovatel: |  |  |  |  | IČ:
|  | ing. Zdena Průšková |  |  |  | DIČ:
Poznámka:
| Cena bez DPH | [5 empty] | 0
|  |  | Základ daně |  |  | Sazba daně | Výše daně
| DPH | základní | 0 |  |  | 21% | 0
|  | snížená | 0 |  |  | 12% | 0
|  | zákl. přenesená | 0 |  |  | 21% | 0
|  | sníž. přenesená | 0 |  |  | 12% | 0
|  | nulová | 0 |  |  | 0% | 0
| Cena s DPH |  |  | v | CZK |  | 0
| Projektant |  |  | Zpracovatel
| Datum a podpis: |  | Razítko | Datum a podpis: |  |  | Razítko
| Objednavatel |  |  | Uchazeč
| Datum a podpis: |  | Razítko | Datum a podpis: |  |  | Razítko
REKAPITULACE ČLENĚNÍ SOUPISU PRACÍ
Stavba:
TÁBOR - STOKLASNÁ LHOTA, VODOVOD A KANALIZACE
Objekt:
SO-01 - Splašková kanalizace
Soupis:
01.07 - Stoka A-3
Místo: |  |  | Stoklasná Lhota |  |  | Datum: | 28. 1. 2025
Zadavatel: |  |  | Vodárenská společnost Táborsko s.r.o. |  |  | Projektant: | Aquaprocon s.r.o., Divize Praha
Uchazeč: |  |  | Vyplň údaj |  |  | Zpracovatel: | ing. Zdena Průšková
Kód dílu - Popis | [6 empty] | Cena celkem [CZK]
Náklady ze soupisu prací | [6 empty] | 0 | [11 empty] | -1
| HSV - Práce a dodávky HSV | [5 empty] | 0
| 1 - Zemní práce | [5 empty] | 0
| 2 - Zakládání | [5 empty] | 0
| 4 - Vodorovné konstrukce | [5 empty] | 0
| 5 - Komunikace pozemní | [5 empty] | 0
| 8 - Vedení trubní dálková a přípojná | [5 empty] | 0
| 997 - Doprava suti a vybouraných hmot | [5 empty] | 0
| 998 - Přesun hmot | [5 empty] | 0
SOUPIS PRACÍ
Stavba:
TÁBOR - STOKLASNÁ LHOTA, VODOVOD A KANALIZACE
Objekt:
SO-01 - Splašková kanalizace
Soupis:
01.07 - Stoka A-3
Místo: |  |  | Stoklasná Lhota |  |  | Datum: | 28. 1. 2025
Zadavatel: |  |  | Vodárenská společnost Táborsko s.r.o. |  |  | Projektant: | Aquaprocon s.r.o., Divize Praha
Uchazeč: |  |  | Vyplň údaj |  |  | Zpracovatel: | ing. Zdena Průšková
PČ | Typ | Kód | Popis | MJ | Množství | J.cena [CZK] | Cena celkem [CZK] | Cenová soustava |  | DPH | J. Nh [h] | Nh celkem [h] | J. hmotnost [t] | Hmotnost celkem [t] | J. suť [t] | Suť Celkem [t]
Náklady soupisu celkem | [6 empty] | 0 |  |  |  |  | 0 |  | 13.1885 |  | 19.4861 |  | D | -1 | [10 empty] | 0
| D | HSV | Práce a dodávky HSV |  |  |  | 0 |  |  |  |  | 0 |  | 13.1885 |  | 19.4861 | 1 | D | 0 |  |  |  | ROZPOCET | [6 empty] | 0
| D | 1 | Zemní práce |  |  |  | 0 |  |  |  |  | 0 |  | 1.5955 |  | 19.4861 | 1 | D | 1 |  |  |  | ROZPOCET | [6 empty] | 0
1 | K | 111211231 | Snesení listnatého klestu D do 30 cm ve svahu do 1:3 | kus | 6 |  | 0 | CS ÚRS 2025 01 |  | základní |  | 0 | 0 | 0 | 0 | 0 | 4 | K | 2 |  |  |  | ROZPOCET | 0 | 0 | 0 | 0 | 0 | 1 | 0 | 4 | 263485549
2 | K | 112101101 | Odstranění stromů listnatých průměru kmene přes 100 do 300 mm | kus | 6 |  | 0 | CS ÚRS 2025 01 |  | základní |  | 0 | 0 | 0 | 0 | 0 | 4 | K | 2 |  |  |  | ROZPOCET | 0 | 0 | 0 | 0 | 0 | 1 | 0 | 4 | 1382225814
| VV |  | SO 01 SPLAŠKOVÁ KANALIZACE | [14 empty] | VV | 2 | 1 | True | 0 | ROZPOCET
| VV |  | STOKA A-3 | [14 empty] | VV | 2 | 1 | True | 0 | ROZPOCET
| VV |  | 6 |  | 6 | [12 empty] | VV | 2 | 2 | True | 1 | ROZPOCET
3 | K | 112251101 | Odstranění pařezů průměru přes 100 do 300 mm | kus | 6 |  | 0 | CS ÚRS 2025 01 |  | základní |  | 0 | 0 | 0 | 0 | 0 | 4 | K | 2 |  |  |  | ROZPOCET | 0 | 0 | 0 | 0 | 0 | 1 | 0 | 4 | 639071444
4 | K | 113107321 | Odstranění podkladu z kameniva drceného tl do 100 mm strojně pl do 50 m2 | m2 | 114.624 |  | 0 | CS ÚRS 2025 01 |  | základní |  | 0 | 0 | 0 | 0.17 | 19.4861 | 4 | K | 2 |  |  |  | ROZPOCET | 0 | 0 | 0 | 0 | 0 | 1 | 0 | 4 | -602258666
| VV |  | SO 01 SPLAŠKOVÁ KANALIZACE | [14 empty] | VV | 2 | 1 | True | 0 | ROZPOCET
| VV |  | STOKA A-3 | [14 empty] | VV | 2 | 1 | True | 0 | ROZPOCET
| VV |  | nezpevněná komunikace - v šířce výkopu | [14 empty] | VV | 2 | 1 | True | 0 | ROZPOCET
| VV |  | 86,42 * 1,2 |  | 103.704 | [12 empty] | VV | 2 | 2 | True | 0 | ROZPOCET
| VV |  | "rozšíření na šachty 3 ks" 2,6 * 1,4 * 3 |  | 10.92 | [12 empty] | VV | 2 | 2 | True | 0 | ROZPOCET
| VV |  | Součet |  | 114.624 | [12 empty] | VV | 2 | 4 | True | 1 | ROZPOCET
5 | K | 115101201 | Čerpání vody na dopravní výšku do 10 m průměrný přítok do 500 l/min | hod | 1240 |  | 0 | CS ÚRS 2025 01 |  | základní |  | 0 | 3e-05 | 0.0372 | 0 | 0 | 4 | K | 2 |  |  |  | ROZPOCET | 0 | 0 | 0 | 0 | 0 | 1 | 0 | 4 | 1473593545
| VV |  | SO 01 SPLAŠKOVÁ KANALIZACE | [14 empty] | VV | 2 | 1 | True | 0 | ROZPOCET
| VV |  | STOKA A-3 | [14 empty] | VV | 2 | 1 | True | 0 | ROZPOCET
| VV |  | 8 h - odhad 35 dní | [14 empty] | VV | 2 | 1 | True | 0 | ROZPOCET
| VV |  | 35 * 8 |  | 280 | [12 empty] | VV | 2 | 2 | True | 0 | ROZPOCET
| VV |  | cyklické čerpání po celou dobu do zasypání objektu (0,00 - 127,41 m) - 24 h - odhad 20 dní - 2 čerpadla | [14 empty] | VV | 2 | 1 | True | 0 | ROZPOCET
| VV |  | 20 * 24 * 2 |  | 960 | [12 empty] | VV | 2 | 2 | True | 0 | ROZPOCET
| VV |  | Součet |  | 1240 | [12 empty] | VV | 2 | 4 | True | 1 | ROZPOCET
6 | K | 115101301 | Pohotovost čerpací soupravy pro dopravní výšku do 10 m přítok do 500 l/min | den | 75 |  | 0 | CS ÚRS 2025 01 |  | základní |  | 0 | 0 | 0 | 0 | 0 | 4 | K | 2 |  |  |  | ROZPOCET | 0 | 0 | 0 | 0 | 0 | 1 | 0 | 4 | -1828099669
| VV |  | SO 01 SPLAŠKOVÁ KANALIZACE | [14 empty] | VV | 2 | 1 | True | 0 | ROZPOCET
| VV |  | STOKA A-3 | [14 empty] | VV | 2 | 1 | True | 0 | ROZPOCET
| VV |  | 8 h - odhad 35 dní | [14 empty] | VV | 2 | 1 | True | 0 | ROZPOCET
| VV |  | 35 |  | 35 | [12 empty] | VV | 2 | 2 | True | 0 | ROZPOCET
| VV |  | cyklické čerpání po celou dobu do zasypání objektu (0,00 - 127,41 m) - 24 h - odhad 20 dní - 2 čerpadla | [14 empty] | VV | 2 | 1 | True | 0 | ROZPOCET
| VV |  | 20 * 2 |  | 40 | [12 empty] | VV | 2 | 2 | True | 0 | ROZPOCET
| VV |  | Součet |  | 75 | [12 empty] | VV | 2 | 4 | True | 1 | ROZPOCET
7 | K | 119001405 | Dočasné zajištění potrubí z PE DN do 200 mm | m | 4.8 |  | 0 | CS ÚRS 2025 01 |  | základní |  | 0 | 0.0369 | 0.17712 | 0 | 0 | 4 | K | 2 |  |  |  | ROZPOCET | 0 | 0 | 0 | 0 | 0 | 1 | 0 | 4 | -1229696214
| VV |  | SO 01 SPLAŠKOVÁ KANALIZACE | [14 empty] | VV | 2 | 1 | True | 0 | ROZPOCET
| VV |  | STOKA A-3 | [14 empty] | VV | 2 | 1 | True | 0 | ROZPOCET
| VV |  | "vodovod D 90" 2 * 1,2 |  | 2.4 | [12 empty] | VV | 2 | 2 | True | 0 | ROZPOCET
| VV |  | "vodovod D 110" 2 * 1,2 |  | 2.4 | [12 empty] | VV | 2 | 2 | True | 0 | ROZPOCET
| VV |  | Součet |  | 4.8 | [12 empty] | VV | 2 | 4 | True | 1 | ROZPOCET
8 | K | 119001411 | Dočasné zajištění potrubí betonového, ŽB nebo kameninového DN do 200 mm | m | 9.6 |  | 0 | CS ÚRS 2025 01 |  | základní |  | 0 | 0.01068 | 0.10253 | 0 | 0 | 4 | K | 2 |  |  |  | ROZPOCET | 0 | 0 | 0 | 0 | 0 | 1 | 0 | 4 | -123937262
| VV |  | SO 01 SPLAŠKOVÁ KANALIZACE | [14 empty] | VV | 2 | 1 | True | 0 | ROZPOCET
| VV |  | STOKA A-3 | [14 empty] | VV | 2 | 1 | True | 0 | ROZPOCET
| VV |  | "stávající kanalizace DN 80" 1 * 1,2 |  | 1.2 | [12 empty] | VV | 2 | 2 | True | 0 | ROZPOCET
| VV |  | "stávající kanalizace DN 150" 5 * 1,2 |  | 6 | [12 empty] | VV | 2 | 2 | True | 0 | ROZPOCET
| VV |  | "stávající kanalizace DN 200" 2 * 1,2 |  | 2.4 | [12 empty] | VV | 2 | 2 | True | 0 | ROZPOCET
| VV |  | Součet |  | 9.6 | [12 empty] | VV | 2 | 4 | True | 1 | ROZPOCET
9 | K | 119001412 | Dočasné zajištění potrubí betonového, ŽB nebo kameninového DN přes 200 do 500 mm | m | 3.6 |  | 0 | CS ÚRS 2025 01 |  | základní |  | 0 | 0.01269 | 0.045684 | 0 | 0 | 4 | K | 2 |  |  |  | ROZPOCET | 0 | 0 | 0 | 0 | 0 | 1 | 0 | 4 | 1261315619
| VV |  | SO 01 SPLAŠKOVÁ KANALIZACE | [14 empty] | VV | 2 | 1 | True | 0 | ROZPOCET
| VV |  | STOKA A-3 | [14 empty] | VV | 2 | 1 | True | 0 | ROZPOCET
| VV |  | "stávající kanalizace DN 300" 1 * 1,2 |  | 1.2 | [12 empty] | VV | 2 | 2 | True | 0 | ROZPOCET
| VV |  | "stávající kanalizace DN 500" 2 * 1,2 |  | 2.4 | [12 empty] | VV | 2 | 2 | True | 0 | ROZPOCET
| VV |  | Součet |  | 3.6 | [12 empty] | VV | 2 | 4 | True | 1 | ROZPOCET
10 | K | 119001421 | Dočasné zajištění kabelů a kabelových tratí ze 3 volně ložených kabelů | m | 3.6 |  | 0 | CS ÚRS 2025 01 |  | základní |  | 0 | 0.0369 | 0.13284 | 0 | 0 | 4 | K | 2 |  |  |  | ROZPOCET | 0 | 0 | 0 | 0 | 0 | 1 | 0 | 4 | 773345452
| VV |  | SO 01 SPLAŠKOVÁ KANALIZACE | [14 empty] | VV | 2 | 1 | True | 0 | ROZPOCET
| VV |  | STOKA A-3 | [14 empty] | VV | 2 | 1 | True | 0 | ROZPOCET
| VV |  | 3 * 1,2 |  | 3.6 | [12 empty] | VV | 2 | 2 | True | 1 | ROZPOCET
11 | K | 132154205 | Hloubení zapažených rýh š do 2000 mm v hornině třídy těžitelnosti I skupiny 1 a 2 objem do 1000 m3 | m3 | 59.085 |  | 0 | CS ÚRS 2025 01 |  | základní |  | 0 | 0 | 0 | 0 | 0 | 4 | K | 2 |  |  |  | ROZPOCET | 0 | 0 | 0 | 0 | 0 | 1 | 0 | 4 | -561256842
| VV |  | SO 01 SPLAŠKOVÁ KANALIZACE | [14 empty] | VV | 2 | 1 | True | 0 | ROZPOCET
| VV |  | STOKA A-3 | [14 empty] | VV | 2 | 1 | True | 0 | ROZPOCET
| VV |  | asfaltová komunikace tl. 380 mm, výkop š. 1,2 m, hl. 2,55 m | [14 empty] | VV | 2 | 1 | True | 0 | ROZPOCET
| VV |  | 304,82 * 1,2 * (2,55-0,38) |  | 793.751 | [12 empty] | VV | 2 | 2 | True | 0 | ROZPOCET
| VV |  | "rozšíření na šachty 10 ks" 2,6 * 1,4 * (2,55-0,38) * 10 |  | 78.988 | [12 empty] | VV | 2 | 2 | True | 0 | ROZPOCET
| VV |  | "prohloubení na šachty 10 ks" 2,6 * 2,6 * 0,32 * 10 |  | 21.632 | [12 empty] | VV | 2 | 2 | True | 0 | ROZPOCET
| VV |  | Mezisoučet |  | 894.371 | [12 empty] | VV | 2 | 3 | True | 0 | ROZPOCET
| VV |  | nezp.kom. tl. 100 mm, výkop š. 1,2 m, hl. 2,55 m | [14 empty] | VV | 2 | 1 | True | 0 | ROZPOCET
| VV |  | 86,42 * 1,2 * (2,55-0,1) |  | 254.075 | [12 empty] | VV | 2 | 2 | True | 0 | ROZPOCET
| VV |  | "rozšíření na šachty 3 ks" 2,6 * 1,4 * (2,55-0,1) * 3 |  | 26.754 | [12 empty] | VV | 2 | 2 | True | 0 | ROZPOCET
| VV |  | "prohloubení na šachty 3 ks" 2,6 * 2,6 * 0,32 * 3 |  | 6.49 | [12 empty] | VV | 2 | 2 | True | 0 | ROZPOCET
| VV |  | Mezisoučet |  | 287.319 | [12 empty] | VV | 2 | 3 | True | 0 | ROZPOCET
| VV |  | Součet |  | 1181.69 | [12 empty] | VV | 2 | 4 | True | 0 | ROZPOCET
| VV |  | ZATŘÍDĚNÍ ZEMINY - 5 % | [14 empty] | VV | 2 | 1 | True | 0 | ROZPOCET
| VV |  | 1181,69 * 0,05 |  | 59.085 | [12 empty] | VV | 2 | 2 | True | 1 | ROZPOCET
12 | K | 132254205 | Hloubení zapažených rýh š do 2000 mm v hornině třídy těžitelnosti I skupiny 3 objem do 1000 m3 | m3 | 94.535 |  | 0 | CS ÚRS 2025 01 |  | základní |  | 0 | 0 | 0 | 0 | 0 | 4 | K | 2 |  |  |  | ROZPOCET | 0 | 0 | 0 | 0 | 0 | 1 | 0 | 4 | -1928046444
| VV |  | SO 01 SPLAŠKOVÁ KANALIZACE | [14 empty] | VV | 2 | 1 | True | 0 | ROZPOCET
| VV |  | STOKA A-3 | [14 empty] | VV | 2 | 1 | True | 0 | ROZPOCET
| VV |  | ZATŘÍDĚNÍ ZEMINY - 8% | [14 empty] | VV | 2 | 1 | True | 0 | ROZPOCET
| VV |  | 1181,69 * 0,08 |  | 94.535 | [12 empty] | VV | 2 | 2 | True | 1 | ROZPOCET
13 | K | 132354205 | Hloubení zapažených rýh š do 2000 mm v hornině třídy těžitelnosti II skupiny 4 objem do 1000 m3 | m3 | 141.803 |  | 0 | CS ÚRS 2025 01 |  | základní |  | 0 | 0 | 0 | 0 | 0 | 4 | K | 2 |  |  |  | ROZPOCET | 0 | 0 | 0 | 0 | 0 | 1 | 0 | 4 | -97839704
| VV |  | SO 01 SPLAŠKOVÁ KANALIZACE | [14 empty] | VV | 2 | 1 | True | 0 | ROZPOCET
| VV |  | STOKA A-3 | [14 empty] | VV | 2 | 1 | True | 0 | ROZPOCET
| VV |  | ZATŘÍDĚNÍ ZEMINY - 12% | [14 empty] | VV | 2 | 1 | True | 0 | ROZPOCET
| VV |  | 1181,69 * 0,12 |  | 141.803 | [12 empty] | VV | 2 | 2 | True | 1 | ROZPOCET
14 | K | 132454205 | Hloubení zapažených rýh š do 2000 mm v hornině třídy těžitelnosti II skupiny 5 objem do 1000 m3 | m3 | 236.338 |  | 0 | CS ÚRS 2025 01 |  | základní |  | 0 | 0 | 0 | 0 | 0 | 4 | K | 2 |  |  |  | ROZPOCET | 0 | 0 | 0 | 0 | 0 | 1 | 0 | 4 | 1263257437
| VV |  | SO 01 SPLAŠKOVÁ KANALIZACE | [14 empty] | VV | 2 | 1 | True | 0 | ROZPOCET
| VV |  | STOKA A-3 | [14 empty] | VV | 2 | 1 | True | 0 | ROZPOCET
| VV |  | ZATŘÍDĚNÍ ZEMINY - 20% | [14 empty] | VV | 2 | 1 | True | 0 | ROZPOCET
| VV |  | 1181,69 * 0,2 |  | 236.338 | [12 empty] | VV | 2 | 2 | True | 1 | ROZPOCET
15 | K | 132554205 | Hloubení zapažených rýh š do 2000 mm v hornině třídy těžitelnosti III skupiny 6 objem do 1000 m3 | m3 | 649.93 |  | 0 | CS ÚRS 2025 01 |  | základní |  | 0 | 0 | 0 | 0 | 0 | 4 | K | 2 |  |  |  | ROZPOCET | 0 | 0 | 0 | 0 | 0 | 1 | 0 | 4 | 2086066532
| VV |  | SO 01 SPLAŠKOVÁ KANALIZACE | [14 empty] | VV | 2 | 1 | True | 0 | ROZPOCET
| VV |  | STOKA A-3 | [14 empty] | VV | 2 | 1 | True | 0 | ROZPOCET
| VV |  | ZATŘÍDĚNÍ ZEMINY - 55% | [14 empty] | VV | 2 | 1 | True | 0 | ROZPOCET
| VV |  | 1181,69 * 0,55 |  | 649.93 | [12 empty] | VV | 2 | 2 | True | 1 | ROZPOCET
16 | K | 139001101 | Příplatek za ztížení vykopávky v blízkosti podzemního vedení | m3 | 42.644 |  | 0 | CS ÚRS 2025 01 |  | základní |  | 0 | 0 | 0 | 0 | 0 | 4 | K | 2 |  |  |  | ROZPOCET | 0 | 0 | 0 | 0 | 0 | 1 | 0 | 4 | 1280202435
| VV |  | SO 01 SPLAŠKOVÁ KANALIZACE | [14 empty] | VV | 2 | 1 | True | 0 | ROZPOCET
| VV |  | STOKA A-3 | [14 empty] | VV | 2 | 1 | True | 0 | ROZPOCET
| VV |  | "vodovod D 90" 1,59 * 1,09 * 2 * 1,2 |  | 4.159 | [12 empty] | VV | 2 | 2 | True | 0 | ROZPOCET
| VV |  | "vodovod D 110" 1,61 * 1,11 * 2 * 1,2 |  | 4.289 | [12 empty] | VV | 2 | 2 | True | 0 | ROZPOCET
| VV |  | "stávající kanalizace DN 80" 1,58 * 1,08 * 1 * 1,2 |  | 2.048 | [12 empty] | VV | 2 | 2 | True | 0 | ROZPOCET
| VV |  | "stávající kanalizace DN 150" 1,65 * 1,15 * 5 * 1,2 |  | 11.385 | [12 empty] | VV | 2 | 2 | True | 0 | ROZPOCET
| VV |  | "stávající kanalizace DN 200" 1,7 * 1,2 * 2 * 1,2 |  | 4.896 | [12 empty] | VV | 2 | 2 | True | 0 | ROZPOCET
| VV |  | "stávající kanalizace DN 300" 1,8 * 1,3 * 1,2 |  | 2.808 | [12 empty] | VV | 2 | 2 | True | 0 | ROZPOCET
| VV |  | "stávající kanalizace DN 500" 2,0 * 1,5 * 1,2 * 2 |  | 7.2 | [12 empty] | VV | 2 | 2 | True | 0 | ROZPOCET
| VV |  | "kabel NN" 1,55 * 1,05 * 1,2 * 3 |  | 5.859 | [12 empty] | VV | 2 | 2 | True | 0 | ROZPOCET
| VV |  | Součet |  | 42.644 | [12 empty] | VV | 2 | 4 | True | 1 | ROZPOCET
17 | K | 151101102 | Zřízení příložného pažení a rozepření stěn rýh hl přes 2 do 4 m | m2 | 934.899 |  | 0 | CS ÚRS 2025 01 |  | základní |  | 0 | 0.00085 | 0.79466 | 0 | 0 | 4 | K | 2 |  |  |  | ROZPOCET | 0 | 0 | 0 | 0 | 0 | 1 | 0 | 4 | 402806344
| VV |  | SO 01 SPLAŠKOVÁ KANALIZACE | [14 empty] | VV | 2 | 1 | True | 0 | ROZPOCET
| VV |  | STOKA A-3 | [14 empty] | VV | 2 | 1 | True | 0 | ROZPOCET
| VV |  | Š50 - Š58 | [14 empty] | VV | 2 | 1 | True | 0 | ROZPOCET
| VV |  | "souběh s vodovodem hl. 1,8 m" 263,83 * 2,55 + 263,83 * (2,55 - 1,8) |  | 870.639 | [12 empty] | VV | 2 | 2 | True | 0 | ROZPOCET
| VV |  | "rozšíření na šachty 11 ks" 1,4 * 2 * 2,55 * 9 |  | 64.26 | [12 empty] | VV | 2 | 2 | True | 0 | ROZPOCET
| VV |  | Součet |  | 934.899 | [12 empty] | VV | 2 | 4 | True | 1 | ROZPOCET
18 | K | 151101112 | Odstranění příložného pažení a rozepření stěn rýh hl přes 2 do 4 m | m2 | 934.899 |  | 0 | CS ÚRS 2025 01 |  | základní |  | 0 | 0 | 0 | 0 | 0 | 4 | K | 2 |  |  |  | ROZPOCET | 0 | 0 | 0 | 0 | 0 | 1 | 0 | 4 | 1623315363
19 | K | 151811131 | Osazení pažicího boxu hl výkopu do 4 m š do 1,2 m | m2 | 526.737 |  | 0 | CS ÚRS 2025 01 |  | základní |  | 0 | 0.00058 | 0.30551 | 0 | 0 | 4 | K | 2 |  |  |  | ROZPOCET | 0 | 0 | 0 | 0 | 0 | 1 | 0 | 4 | -233939116
| VV |  | SO 01 SPLAŠKOVÁ KANALIZACE | [14 empty] | VV | 2 | 1 | True | 0 | ROZPOCET
| VV |  | STOKA A-3 | [14 empty] | VV | 2 | 1 | True | 0 | ROZPOCET
| VV |  | do Š50 | [14 empty] | VV | 2 | 1 | True | 0 | ROZPOCET
| VV |  | "souběh s vodovodem hl. 1,8 m" (127,41 + 43,18) * 2,55 + (127,41 - 43,18) * (2,55 - 1,8) |  | 498.177 | [12 empty] | VV | 2 | 2 | True | 0 | ROZPOCET
| VV |  | "rozšíření na šachty 4 ks" 1,4 * 2 * 2,55 * 4 |  | 28.56 | [12 empty] | VV | 2 | 2 | True | 0 | ROZPOCET
| VV |  | Součet |  | 526.737 | [12 empty] | VV | 2 | 4 | True | 1 | ROZPOCET
20 | K | 151811231 | Odstranění pažicího boxu hl výkopu do 4 m š do 1,2 m | m2 | 526.737 |  | 0 | CS ÚRS 2025 01 |  | základní |  | 0 | 0 | 0 | 0 | 0 | 4 | K | 2 |  |  |  | ROZPOCET | 0 | 0 | 0 | 0 | 0 | 1 | 0 | 4 | -465449136
21 | K | 162201401 | Vodorovné přemístění větví stromů listnatých do 1 km D kmene přes 100 do 300 mm | kus | 6 |  | 0 | CS ÚRS 2025 01 |  | základní |  | 0 | 0 | 0 | 0 | 0 | 4 | K | 2 |  |  |  | ROZPOCET | 0 | 0 | 0 | 0 | 0 | 1 | 0 | 4 | -57156181
22 | K | 162201411 | Vodorovné přemístění kmenů stromů listnatých do 1 km D kmene přes 100 do 300 mm | kus | 6 |  | 0 | CS ÚRS 2025 01 |  | základní |  | 0 | 0 | 0 | 0 | 0 | 4 | K | 2 |  |  |  | ROZPOCET | 0 | 0 | 0 | 0 | 0 | 1 | 0 | 4 | -146734567
23 | K | 162351104 | Vodorovné přemístění přes 500 do 1000 m výkopku/sypaniny z horniny třídy těžitelnosti I skupiny 1 až 3 | m3 | 307.24 |  | 0 | CS ÚRS 2025 01 |  | základní |  | 0 | 0 | 0 | 0 | 0 | 4 | K | 2 |  |  |  | ROZPOCET | 0 | 0 | 0 | 0 | 0 | 1 | 0 | 4 | 976246362
| VV |  | SO 01 SPLAŠKOVÁ KANALIZACE | [14 empty] | VV | 2 | 1 | True | 0 | ROZPOCET
| VV |  | STOKA A-3 | [14 empty] | VV | 2 | 1 | True | 0 | ROZPOCET
| VV |  | "meziskládka" 59,085 + 94,535 |  | 153.62 | [12 empty] | VV | 2 | 2 | True | 0 | ROZPOCET
| VV |  | "zpět na zásyp" 153,62 |  | 153.62 | [12 empty] | VV | 2 | 2 | True | 0 | ROZPOCET
| VV |  | Součet |  | 307.24 | [12 empty] | VV | 2 | 4 | True | 1 | ROZPOCET
24 | K | 162351124 | Vodorovné přemístění přes 500 do 1000 m výkopku/sypaniny z hornin třídy těžitelnosti II skupiny 4 a 5 | m3 | 756.282 |  | 0 | CS ÚRS 2025 01 |  | základní |  | 0 | 0 | 0 | 0 | 0 | 4 | K | 2 |  |  |  | ROZPOCET | 0 | 0 | 0 | 0 | 0 | 1 | 0 | 4 | -1652100140
| VV |  | SO 01 SPLAŠKOVÁ KANALIZACE | [14 empty] | VV | 2 | 1 | True | 0 | ROZPOCET
| VV |  | STOKA A-3 | [14 empty] | VV | 2 | 1 | True | 0 | ROZPOCET
| VV |  | "meziskládka" 141,803 + 236,338 |  | 378.141 | [12 empty] | VV | 2 | 2 | True | 0 | ROZPOCET
| VV |  | "zpět na zásyp" 378,141 |  | 378.141 | [12 empty] | VV | 2 | 2 | True | 0 | ROZPOCET
| VV |  | Součet |  | 756.282 | [12 empty] | VV | 2 | 4 | True | 1 | ROZPOCET
25 | K | 162351144 | Vodorovné přemístění přes 500 do 1000 m výkopku/sypaniny z horniny třídy těžitelnosti III skupiny 6 a 7 | m3 | 245.306 |  | 0 | CS ÚRS 2025 01 |  | základní |  | 0 | 0 | 0 | 0 | 0 | 4 | K | 2 |  |  |  | ROZPOCET | 0 | 0 | 0 | 0 | 0 | 1 | 0 | 4 | 282852851
| VV |  | SO 01 SPLAŠKOVÁ KANALIZACE | [14 empty] | VV | 2 | 1 | True | 0 | ROZPOCET
| VV |  | STOKA A-3 | [14 empty] | VV | 2 | 1 | True | 0 | ROZPOCET
| VV |  | "meziskládka" (447,186 + 207,228) - (153,62 + 378,141) |  | 122.653 | [12 empty] | VV | 2 | 2 | True | 0 | ROZPOCET
| VV |  | "zpět na zásyp" 122,653 |  | 122.653 | [12 empty] | VV | 2 | 2 | True | 0 | ROZPOCET
| VV |  | Součet |  | 245.306 | [12 empty] | VV | 2 | 4 | True | 1 | ROZPOCET
26 | K | 162751157 | Vodorovné přemístění přes 9 000 do 10000 m výkopku/sypaniny z horniny třídy těžitelnosti III skupiny 6 a 7 | m3 | 527.277 |  | 0 | CS ÚRS 2025 01 |  | základní |  | 0 | 0 | 0 | 0 | 0 | 4 | K | 2 |  |  |  | ROZPOCET | 0 | 0 | 0 | 0 | 0 | 1 | 0 | 4 | 1341839372
| VV |  | SO 01 SPLAŠKOVÁ KANALIZACE | [14 empty] | VV | 2 | 1 | True | 0 | ROZPOCET
| VV |  | STOKA A-3 | [14 empty] | VV | 2 | 1 | True | 0 | ROZPOCET
| VV |  | "přebytečná zemina - skládka" 649,93 - 122,653 |  | 527.277 | [12 empty] | VV | 2 | 2 | True | 0 | ROZPOCET
| VV |  | Součet |  | 527.277 | [12 empty] | VV | 2 | 4 | True | 1 | ROZPOCET
27 | K | 162751159 | Příplatek k vodorovnému přemístění výkopku/sypaniny z horniny třídy těžitelnosti III skupiny 6 a 7 ZKD 1000 m přes 10000 m | m3 | 3690.939 |  | 0 | CS ÚRS 2025 01 |  | základní |  | 0 | 0 | 0 | 0 | 0 | 4 | K | 2 |  |  |  | ROZPOCET | 0 | 0 | 0 | 0 | 0 | 1 | 0 | 4 | 228708950
| VV |  | 527,277*7 'Přepočtené koeficientem množství |  | 3690.939 | [12 empty] | VV | 2 | 2 | False | 1 | ROZPOCET
28 | K | 167151111 | Nakládání výkopku z hornin třídy těžitelnosti I skupiny 1 až 3 přes 100 m3 | m3 | 153.62 |  | 0 | CS ÚRS 2025 01 |  | základní |  | 0 | 0 | 0 | 0 | 0 | 4 | K | 2 |  |  |  | ROZPOCET | 0 | 0 | 0 | 0 | 0 | 1 | 0 | 4 | -423837587
| VV |  | SO 01 SPLAŠKOVÁ KANALIZACE | [14 empty] | VV | 2 | 1 | True | 0 | ROZPOCET
| VV |  | STOKA A-3 | [14 empty] | VV | 2 | 1 | True | 0 | ROZPOCET
| VV |  | "zpět na zásyp z meziskládky" 153,62 |  | 153.62 | [12 empty] | VV | 2 | 2 | True | 1 | ROZPOCET
29 | K | 167151112 | Nakládání výkopku z hornin třídy těžitelnosti II skupiny 4 a 5 přes 100 m3 | m3 | 378.141 |  | 0 | CS ÚRS 2025 01 |  | základní |  | 0 | 0 | 0 | 0 | 0 | 4 | K | 2 |  |  |  | ROZPOCET | 0 | 0 | 0 | 0 | 0 | 1 | 0 | 4 | -781253917
| VV |  | SO 01 SPLAŠKOVÁ KANALIZACE | [14 empty] | VV | 2 | 1 | True | 0 | ROZPOCET
| VV |  | STOKA A-3 | [14 empty] | VV | 2 | 1 | True | 0 | ROZPOCET
| VV |  | "zpět na zásyp z meziskládky" 378,141 |  | 378.141 | [12 empty] | VV | 2 | 2 | True | 1 | ROZPOCET
30 | K | 167151113 | Nakládání výkopku z hornin třídy těžitelnosti III skupiny 6 a 7 přes 100 m3 | m3 | 122.653 |  | 0 | CS ÚRS 2025 01 |  | základní |  | 0 | 0 | 0 | 0 | 0 | 4 | K | 2 |  |  |  | ROZPOCET | 0 | 0 | 0 | 0 | 0 | 1 | 0 | 4 | 718448045
| VV |  | SO 01 SPLAŠKOVÁ KANALIZACE | [14 empty] | VV | 2 | 1 | True | 0 | ROZPOCET
| VV |  | STOKA A-3 | [14 empty] | VV | 2 | 1 | True | 0 | ROZPOCET
| VV |  | "zpět na zásyp z meziskládky" 122,653 |  | 122.653 | [12 empty] | VV | 2 | 2 | True | 1 | ROZPOCET
31 | K | 171201231 | Poplatek za uložení zeminy a kamení na recyklační skládce (skládkovné) kód odpadu 17 05 04 | t | 896.371 |  | 0 | CS ÚRS 2025 01 |  | základní |  | 0 | 0 | 0 | 0 | 0 | 4 | K | 2 |  |  |  | ROZPOCET | 0 | 0 | 0 | 0 | 0 | 1 | 0 | 4 | 1490701445
| VV |  | SO 01 SPLAŠKOVÁ KANALIZACE | [14 empty] | VV | 2 | 1 | True | 0 | ROZPOCET
| VV |  | STOKA A-3 | [14 empty] | VV | 2 | 1 | True | 0 | ROZPOCET
| VV |  | "přebytečná zemina" 527,277 * 1,7 |  | 896.371 | [12 empty] | VV | 2 | 2 | True | 1 | ROZPOCET
32 | K | 171251201 | Uložení sypaniny na skládky nebo meziskládky | m3 | 654.414 |  | 0 | CS ÚRS 2025 01 |  | základní |  | 0 | 0 | 0 | 0 | 0 | 4 | K | 2 |  |  |  | ROZPOCET | 0 | 0 | 0 | 0 | 0 | 1 | 0 | 4 | 108141930
| VV |  | SO 01 SPLAŠKOVÁ KANALIZACE | [14 empty] | VV | 2 | 1 | True | 0 | ROZPOCET
| VV |  | STOKA A-3 | [14 empty] | VV | 2 | 1 | True | 0 | ROZPOCET
| VV |  | "zpět na zásyp" 153,62 + 378,141 + 122,653 |  | 654.414 | [12 empty] | VV | 2 | 2 | True | 1 | ROZPOCET
33 | K | 174151101 | Zásyp jam, šachet rýh nebo kolem objektů sypaninou se zhutněním | m3 | 819.551 |  | 0 | CS ÚRS 2025 01 |  | základní |  | 0 | 0 | 0 | 0 | 0 | 4 | K | 2 |  |  |  | ROZPOCET | 0 | 0 | 0 | 0 | 0 | 1 | 0 | 4 | -921904353
| VV |  | SO 01 SPLAŠKOVÁ KANALIZACE | [14 empty] | VV | 2 | 1 | True | 0 | ROZPOCET
| VV |  | STOKA A-3 | [14 empty] | VV | 2 | 1 | True | 0 | ROZPOCET
| VV |  | asfalt: výkop - lože - obsyp VO - podkl.deska | [14 empty] | VV | 2 | 1 | True | 0 | ROZPOCET
| VV |  | 894,371 - 60,328 - 219,47 - 2,25 |  | 612.323 | [12 empty] | VV | 2 | 2 | True | 0 | ROZPOCET
| VV |  | použití k zásypu 50% výkopu: 894,371 * 0,5 = 447,186 m3 | [14 empty] | VV | 2 | 1 | True | 0 | ROZPOCET
| VV |  | nový materiál: 612,323 - 447,186 = 165,138 m3 | [14 empty] | VV | 2 | 1 | True | 0 | ROZPOCET
| VV |  | nezp.kom.: výkop - lože - obsyp VO - podkl.deska | [14 empty] | VV | 2 | 1 | True | 0 | ROZPOCET
| VV |  | 287,319 - 17,194 - 62,222 - 0,675 |  | 207.228 | [12 empty] | VV | 2 | 2 | True | 0 | ROZPOCET
| VV |  | použití k zásypu 100% výkopu | [14 empty] | VV | 2 | 1 | True | 0 | ROZPOCET
| VV |  | Součet |  | 819.551 | [12 empty] | VV | 2 | 4 | True | 1 | ROZPOCET
34 | M | 58310008T | vhodný zásypový materiál pro místní komunikace dle TP 146 včetně dopravy na staveniště | m3 | 183.468 |  | 0 |  |  | základní |  | 0 | 0 | 0 | 0 | 0 | 8 | M | 2 |  |  |  | ROZPOCET | 0 | 0 | 0 | 0 | 0 | 1 | 0 | 4 | -1626831593
| VV |  | SO 01 SPLAŠKOVÁ KANALIZACE | [14 empty] | VV | 2 | 1 | True | 0 | ROZPOCET
| VV |  | STOKA A-3 | [14 empty] | VV | 2 | 1 | True | 0 | ROZPOCET
| VV |  | nový materiál do zpětných zásypů | [14 empty] | VV | 2 | 1 | True | 0 | ROZPOCET
| VV |  | 165,138 * 1,1 * 1,01 |  | 183.468 | [12 empty] | VV | 2 | 2 | True | 1 | ROZPOCET
35 | K | 175151101 | Obsypání potrubí strojně sypaninou bez prohození, uloženou do 3 m | m3 | 254.037 |  | 0 | CS ÚRS 2025 01 |  | základní |  | 0 | 0 | 0 | 0 | 0 | 4 | K | 2 |  |  |  | ROZPOCET | 0 | 0 | 0 | 0 | 0 | 1 | 0 | 4 | 659463341
| VV |  | SO 01 SPLAŠKOVÁ KANALIZACE | [14 empty] | VV | 2 | 1 | True | 0 | ROZPOCET
| VV |  | STOKA A-3 | [14 empty] | VV | 2 | 1 | True | 0 | ROZPOCET
| VV |  | "VO - nezp.kom." 86,42 * 1,2 * (0,3 + 0,3) |  | 62.222 | [12 empty] | VV | 2 | 2 | True | 0 | ROZPOCET
| VV |  | "VO - asfalt" 304,82 * 1,2 * (0,3 + 0,3) |  | 219.47 | [12 empty] | VV | 2 | 2 | True | 0 | ROZPOCET
| VV |  | Mezisoučet |  | 281.692 | [12 empty] | VV | 2 | 3 | True | 0 | ROZPOCET
| VV |  | "odečet potrubí" - PI * (0,15)^2 * 391,24 |  | -27.655 | [12 empty] | VV | 2 | 2 | True | 0 | ROZPOCET
| VV |  | Součet |  | 254.037 | [12 empty] | VV | 2 | 4 | True | 1 | ROZPOCET
36 | M | 58337302 | štěrkopísek frakce 0/16 | t | 508.074 |  | 0 | CS ÚRS 2025 01 |  | základní |  | 0 | 0 | 0 | 0 | 0 | 8 | M | 2 |  |  |  | ROZPOCET | 0 | 0 | 0 | 0 | 0 | 1 | 0 | 4 | -170721249
| VV |  | 254,037*2 'Přepočtené koeficientem množství |  | 508.074 | [12 empty] | VV | 2 | 2 | False | 1 | ROZPOCET
| D | 2 | Zakládání |  |  |  | 0 |  |  |  |  | 0 |  | 0.19171 |  | 0 | 1 | D | 1 |  |  |  | ROZPOCET | [6 empty] | 0
37 | K | 211571121 | Výplň odvodňovacích žeber nebo trativodů kamenivem drobným těženým | m3 | 36.834 |  | 0 | CS ÚRS 2025 01 |  | základní |  | 0 | 0 | 0 | 0 | 0 | 4 | K | 2 |  |  |  | ROZPOCET | 0 | 0 | 0 | 0 | 0 | 1 | 0 | 4 | -1926658127
| VV |  | SO 01 SPLAŠKOVÁ KANALIZACE | [14 empty] | VV | 2 | 1 | True | 0 | ROZPOCET
| VV |  | STOKA A-3 | [14 empty] | VV | 2 | 1 | True | 0 | ROZPOCET
| VV |  | "dl. x pl. v řezu" 391,24 * (0,102"m2" - PI*(0,05)^2) |  | 36.834 | [12 empty] | VV | 2 | 2 | True | 1 | ROZPOCET
38 | K | 212755214 | Trativody z drenážních trubek plastových flexibilních DN 100 mm bez lože a obsypu | m | 391.24 |  | 0 | CS ÚRS 2025 01 |  | základní |  | 0 | 0.00049 | 0.19171 | 0 | 0 | 4 | K | 2 |  |  |  | ROZPOCET | 0 | 0 | 0 | 0 | 0 | 1 | 0 | 4 | 1264851751
| VV |  | SO 01 SPLAŠKOVÁ KANALIZACE | [14 empty] | VV | 2 | 1 | True | 0 | ROZPOCET
| VV |  | STOKA A-3 | [14 empty] | VV | 2 | 1 | True | 0 | ROZPOCET
| VV |  | 391,24 |  | 391.24 | [12 empty] | VV | 2 | 2 | True | 1 | ROZPOCET
| D | 4 | Vodorovné konstrukce |  |  |  | 0 |  |  |  |  | 0 |  | 0.061464 |  | 0 | 1 | D | 1 |  |  |  | ROZPOCET | [6 empty] | 0
39 | K | 451573111 | Lože pod potrubí otevřený výkop ze štěrkopísku | m3 | 77.522 |  | 0 | CS ÚRS 2025 01 |  | základní |  | 0 | 0 | 0 | 0 | 0 | 4 | K | 2 |  |  |  | ROZPOCET | 0 | 0 | 0 | 0 | 0 | 1 | 0 | 4 | 1234066680
| VV |  | SO 01 SPLAŠKOVÁ KANALIZACE | [14 empty] | VV | 2 | 1 | True | 0 | ROZPOCET
| VV |  | STOKA A-3 | [14 empty] | VV | 2 | 1 | True | 0 | ROZPOCET
| VV |  | "stoka - asfalt" 304,82 * 1,2 * 0,15 |  | 54.868 | [12 empty] | VV | 2 | 2 | True | 0 | ROZPOCET
| VV |  | "rozšíření na šachty 10 ks" 2,6 * 1,4 * 0,15 * 10"ks" |  | 5.46 | [12 empty] | VV | 2 | 2 | True | 0 | ROZPOCET
| VV |  | Mezisoučet |  | 60.328 | [12 empty] | VV | 2 | 3 | True | 0 | ROZPOCET
| VV |  | "stoka - nezp.kom." 86,42 * 1,2 * 0,15 |  | 15.556 | [12 empty] | VV | 2 | 2 | True | 0 | ROZPOCET
| VV |  | "rozšíření na šachty 3 ks" 2,6 * 1,4 * 0,15 * 3"ks" |  | 1.638 | [12 empty] | VV | 2 | 2 | True | 0 | ROZPOCET
| VV |  | Mezisoučet |  | 17.194 | [12 empty] | VV | 2 | 3 | True | 0 | ROZPOCET
| VV |  | Součet |  | 77.522 | [12 empty] | VV | 2 | 4 | True | 1 | ROZPOCET
40 | K | 452311131 | Podkladní desky z betonu prostého bez zvýšených nároků na prostředí tř. C 12/15 otevřený výkop | m3 | 2.925 |  | 0 | CS ÚRS 2025 01 |  | základní |  | 0 | 0 | 0 | 0 | 0 | 4 | K | 2 |  |  |  | ROZPOCET | 0 | 0 | 0 | 0 | 0 | 1 | 0 | 4 | -1057850088
| VV |  | SO 01 SPLAŠKOVÁ KANALIZACE | [14 empty] | VV | 2 | 1 | True | 0 | ROZPOCET
| VV |  | STOKA A-3 | [14 empty] | VV | 2 | 1 | True | 0 | ROZPOCET
| VV |  | "šachty - asfalt" 1,5 * 1,5 * 0,1 * 10"ks" |  | 2.25 | [12 empty] | VV | 2 | 2 | True | 0 | ROZPOCET
| VV |  | "šachty - nezp.kom." 1,5 * 1,5 * 0,1 * 3"ks" |  | 0.675 | [12 empty] | VV | 2 | 2 | True | 0 | ROZPOCET
| VV |  | Součet |  | 2.925 | [12 empty] | VV | 2 | 4 | True | 1 | ROZPOCET
41 | K | 452351111 | Bednění podkladních desek nebo sedlového lože pod potrubí, stoky a drobné objekty otevřený výkop zřízení | m2 | 7.8 |  | 0 | CS ÚRS 2025 01 |  | základní |  | 0 | 0.00788 | 0.061464 | 0 | 0 | 4 | K | 2 |  |  |  | ROZPOCET | 0 | 0 | 0 | 0 | 0 | 1 | 0 | 4 | -1139444315
| VV |  | SO 01 SPLAŠKOVÁ KANALIZACE | [14 empty] | VV | 2 | 1 | True | 0 | ROZPOCET
| VV |  | STOKA A-3 | [14 empty] | VV | 2 | 1 | True | 0 | ROZPOCET
| VV |  | "šachty" 1,5 * 4 * 0,1 * 13"ks" |  | 7.8 | [12 empty] | VV | 2 | 2 | True | 1 | ROZPOCET
42 | K | 452351112 | Bednění podkladních desek nebo sedlového lože pod potrubí, stoky a drobné objekty otevřený výkop odstranění | m2 | 7.8 |  | 0 | CS ÚRS 2025 01 |  | základní |  | 0 | 0 | 0 | 0 | 0 | 4 | K | 2 |  |  |  | ROZPOCET | 0 | 0 | 0 | 0 | 0 | 1 | 0 | 4 | 1886252180
| D | 5 | Komunikace pozemní |  |  |  | 0 |  |  |  |  | 0 |  | 1.5265 |  | 0 | 1 | D | 1 |  |  |  | ROZPOCET | [6 empty] | 0
43 | K | 591141111.R | Kladení dlažby z kostek velkých z kamene do betonového lože | m2 | 2.545 |  | 0 |  |  | základní |  | 0 | 0.17872 | 0.45484 | 0 | 0 | 4 | K | 2 |  |  |  | ROZPOCET | 0 | 0 | 0 | 0 | 0 | 1 | 0 | 4 | -1632126756
| VV |  | SO 01 SPLAŠKOVÁ KANALIZACE | [14 empty] | VV | 2 | 1 | True | 0 | ROZPOCET
| VV |  | STOKA A-3 | [14 empty] | VV | 2 | 1 | True | 0 | ROZPOCET
| VV |  | poklopy mimo zpevněný terén | [14 empty] | VV | 2 | 1 | True | 0 | ROZPOCET
| VV |  | Š56, Š57, Š58 | [14 empty] | VV | 2 | 1 | True | 0 | ROZPOCET
| VV |  | (PI * (0,6)^2 - PI * (0,3)^2) * 3 |  | 2.545 | [12 empty] | VV | 2 | 2 | True | 1 | ROZPOCET
44 | M | 58381008 | kostka štípaná dlažební žula velká 15/17 | m2 | 2.57 |  | 0 | CS ÚRS 2025 01 |  | základní |  | 0 | 0.417 | 1.0717 | 0 | 0 | 8 | M | 2 |  |  |  | ROZPOCET | 0 | 0 | 0 | 0 | 0 | 1 | 0 | 4 | 1230647477
| VV |  | 2,545*1,01 'Přepočtené koeficientem množství |  | 2.57 | [12 empty] | VV | 2 | 2 | False | 1 | ROZPOCET
| D | 8 | Vedení trubní dálková a přípojná |  |  |  | 0 |  |  |  |  | 0 |  | 9.8132 |  | 0 | 1 | D | 1 |  |  |  | ROZPOCET | [6 empty] | 0
45 | K | 871370420 | Montáž kanalizačního potrubí korugovaného SN 12 z polypropylenu DN 300 | m | 391.24 |  | 0 | CS ÚRS 2025 01 |  | základní |  | 0 | 2e-05 | 0.0078248 | 0 | 0 | 4 | K | 2 |  |  |  | ROZPOCET | 0 | 0 | 0 | 0 | 0 | 1 | 0 | 4 | -428513882
| VV |  | SO 01 SPLAŠKOVÁ KANALIZACE | [14 empty] | VV | 2 | 1 | True | 0 | ROZPOCET
| VV |  | STOKA A-3 | [14 empty] | VV | 2 | 1 | True | 0 | ROZPOCET
| VV |  | 391,24 |  | 391.24 | [12 empty] | VV | 2 | 2 | True | 1 | ROZPOCET
46 | M | 28617040.R | trubka kanalizační PP plnostěnná DN 300, SN12 | m | 397.109 |  | 0 |  |  | základní |  | 0 | 0.01273 | 5.0552 | 0 | 0 | 8 | M | 2 |  |  |  | ROZPOCET | 0 | 0 | 0 | 0 | 0 | 1 | 0 | 4 | -1734951892
| P |  | Poznámka k položce: Viz zpráva B.2 Technické a uživatelské standardy Příloha D.1.2.1 TZ kanalizace | [14 empty] | P | 2
| VV |  | 391,24*1,015 'Přepočtené koeficientem množství |  | 397.109 | [12 empty] | VV | 2 | 2 | False | 1 | ROZPOCET
47 | M | 286170.R2 | těsnící kroužky pro PP DN 300 | kus | 26 |  | 0 |  |  | základní |  | 0 | 0 | 0 | 0 | 0 | 8 | M | 2 |  |  |  | ROZPOCET | 0 | 0 | 0 | 0 | 0 | 1 | 0 | 4 | 1393021624
| VV |  | SO 01 SPLAŠKOVÁ KANALIZACE | [14 empty] | VV | 2 | 1 | True | 0 | ROZPOCET
| VV |  | STOKA A-3 | [14 empty] | VV | 2 | 1 | True | 0 | ROZPOCET
| VV |  | přidané těsnění pro napojení do šachet | [14 empty] | VV | 2 | 1 | True | 0 | ROZPOCET
| VV |  | 26 |  | 26 | [12 empty] | VV | 2 | 2 | True | 1 | ROZPOCET
48 | K | 892372111 | Zabezpečení konců potrubí DN do 300 při tlakových zkouškách vodou | kus | 2 |  | 0 | CS ÚRS 2025 01 |  | základní |  | 0 | 0.45937 | 0.91874 | 0 | 0 | 4 | K | 2 |  |  |  | ROZPOCET | 0 | 0 | 0 | 0 | 0 | 1 | 0 | 4 | -1992875105
| VV |  | SO 01 SPLAŠKOVÁ KANALIZACE | [14 empty] | VV | 2 | 1 | True | 0 | ROZPOCET
| VV |  | STOKA A-3 | [14 empty] | VV | 2 | 1 | True | 0 | ROZPOCET
| VV |  | 2 |  | 2 | [12 empty] | VV | 2 | 2 | True | 1 | ROZPOCET
49 | K | 892381111 | Tlaková zkouška vodou potrubí DN 250, DN 300 nebo 350 | m | 391.24 |  | 0 | CS ÚRS 2025 01 |  | základní |  | 0 | 0 | 0 | 0 | 0 | 4 | K | 2 |  |  |  | ROZPOCET | 0 | 0 | 0 | 0 | 0 | 1 | 0 | 4 | -1215061705
| VV |  | SO 01 SPLAŠKOVÁ KANALIZACE | [14 empty] | VV | 2 | 1 | True | 0 | ROZPOCET
| VV |  | STOKA A-3 | [14 empty] | VV | 2 | 1 | True | 0 | ROZPOCET
| VV |  | 391,24 |  | 391.24 | [12 empty] | VV | 2 | 2 | True | 1 | ROZPOCET
50 | K | 89441.R003 | Zřízení kanalizační šachty z prefabrikovaných dílů výšky přes 2 m do 3 m, vč. dodávky | kus | 11 |  | 0 |  |  | základní |  | 0 | 0 | 0 | 0 | 0 | 4 | K | 2 |  |  |  | ROZPOCET | 0 | 0 | 0 | 0 | 0 | 1 | 0 | 4 | 1538201720
| VV |  | SO 01 SPLAŠKOVÁ KANALIZACE | [14 empty] | VV | 2 | 1 | True | 0 | ROZPOCET
| VV |  | STOKA A-3 | [14 empty] | VV | 2 | 1 | True | 0 | ROZPOCET
| VV |  | 11 |  | 11 | [12 empty] | VV | 2 | 2 | True | 1 | ROZPOCET
51 | K | 89441.R004 | Zřízení kanalizační šachty z prefabrikovaných dílů výšky přes 3 m do 4 m, vč. dodávky | kus | 2 |  | 0 |  |  | základní |  | 0 | 0 | 0 | 0 | 0 | 4 | K | 2 |  |  |  | ROZPOCET | 0 | 0 | 0 | 0 | 0 | 1 | 0 | 4 | -372559188
| VV |  | SO 01 SPLAŠKOVÁ KANALIZACE | [14 empty] | VV | 2 | 1 | True | 0 | ROZPOCET
| VV |  | STOKA A-3 | [14 empty] | VV | 2 | 1 | True | 0 | ROZPOCET
| VV |  | Š49, Š51 | [14 empty] | VV | 2 | 1 | True | 0 | ROZPOCET
| VV |  | 2 |  | 2 | [12 empty] | VV | 2 | 2 | True | 1 | ROZPOCET
52 | K | 899104112 | Osazení poklopů litinových, ocelových nebo železobetonových včetně rámů pro třídu zatížení D400, E600 | kus | 13 |  | 0 | CS ÚRS 2025 01 |  | základní |  | 0 | 0.09 | 1.17 | 0 | 0 | 4 | K | 2 |  |  |  | ROZPOCET | 0 | 0 | 0 | 0 | 0 | 1 | 0 | 4 | 1973432305
| VV |  | SO 01 SPLAŠKOVÁ KANALIZACE | [14 empty] | VV | 2 | 1 | True | 0 | ROZPOCET
| VV |  | STOKA A-3 | [14 empty] | VV | 2 | 1 | True | 0 | ROZPOCET
| VV |  | 13 |  | 13 | [12 empty] | VV | 2 | 2 | True | 1 | ROZPOCET
53 | M | 28661935.R | poklop šachtový litinový DN 600 pro třídu zatížení D400, s integrovanou tlumící vložkou, se znakem města | kus | 13 |  | 0 |  |  | základní |  | 0 | 0.196 | 2.548 | 0 | 0 | 8 | M | 2 |  |  |  | ROZPOCET | 0 | 0 | 0 | 0 | 0 | 1 | 0 | 4 | 1115756466
54 | K | 899721112 | Signalizační vodič DN přes 150 mm na potrubí | m | 391.24 |  | 0 | CS ÚRS 2025 01 |  | základní |  | 0 | 0.0002 | 0.078248 | 0 | 0 | 4 | K | 2 |  |  |  | ROZPOCET | 0 | 0 | 0 | 0 | 0 | 1 | 0 | 4 | -2017114019
| VV |  | SO 01 SPLAŠKOVÁ KANALIZACE | [14 empty] | VV | 2 | 1 | True | 0 | ROZPOCET
| VV |  | STOKA A-3 | [14 empty] | VV | 2 | 1 | True | 0 | ROZPOCET
| VV |  | 391,24 |  | 391.24 | [12 empty] | VV | 2 | 2 | True | 1 | ROZPOCET
55 | K | 899722113 | Krytí potrubí z plastů výstražnou fólií z PVC přes 25 do 34cm | m | 391.24 |  | 0 | CS ÚRS 2025 01 |  | základní |  | 0 | 9e-05 | 0.035212 | 0 | 0 | 4 | K | 2 |  |  |  | ROZPOCET | 0 | 0 | 0 | 0 | 0 | 1 | 0 | 4 | 1060591562
| VV |  | SO 01 SPLAŠKOVÁ KANALIZACE | [14 empty] | VV | 2 | 1 | True | 0 | ROZPOCET
| VV |  | STOKA A-3 | [14 empty] | VV | 2 | 1 | True | 0 | ROZPOCET
| VV |  | 391,24 |  | 391.24 | [12 empty] | VV | 2 | 2 | True | 1 | ROZPOCET
| D | 997 | Doprava suti a vybouraných hmot |  |  |  | 0 |  |  |  |  | 0 |  | 0 |  | 0 | 1 | D | 1 |  |  |  | ROZPOCET | [6 empty] | 0
56 | K | 997221551 | Vodorovná doprava suti ze sypkých materiálů do 1 km | t | 19.486 |  | 0 | CS ÚRS 2025 01 |  | základní |  | 0 | 0 | 0 | 0 | 0 | 4 | K | 2 |  |  |  | ROZPOCET | 0 | 0 | 0 | 0 | 0 | 1 | 0 | 4 | 1552366120
57 | K | 997221559 | Příplatek ZKD 1 km u vodorovné dopravy suti ze sypkých materiálů | t | 311.776 |  | 0 | CS ÚRS 2025 01 |  | základní |  | 0 | 0 | 0 | 0 | 0 | 4 | K | 2 |  |  |  | ROZPOCET | 0 | 0 | 0 | 0 | 0 | 1 | 0 | 4 | 406204408
| VV |  | 19,486*16 'Přepočtené koeficientem množství |  | 311.776 | [12 empty] | VV | 2 | 2 | False | 1 | ROZPOCET
58 | K | 997221873 | Poplatek za uložení na recyklační skládce (skládkovné) stavebního odpadu zeminy a kamení zatříděného do Katalogu odpadů pod kódem 17 05 04 | t | 19.486 |  | 0 | CS ÚRS 2025 01 |  | základní |  | 0 | 0 | 0 | 0 | 0 | 4 | K | 2 |  |  |  | ROZPOCET | 0 | 0 | 0 | 0 | 0 | 1 | 0 | 4 | 1159919184
| D | 998 | Přesun hmot |  |  |  | 0 |  |  |  |  | 0 |  | 0 |  | 0 | 1 | D | 1 |  |  |  | ROZPOCET | [6 empty] | 0
59 | K | 998276101 | Přesun hmot pro trubní vedení z trub z plastických hmot otevřený výkop | t | 13.188 |  | 0 | CS ÚRS 2025 01 |  | základní |  | 0 | 0 | 0 | 0 | 0 | 4 | K | 2 |  |  |  | ROZPOCET | 0 | 0 | 0 | 0 | 0 | 1 | 0 | 4 | -866806026

## 01.08 - Stoka A-3-1
{4d998b7e-103b-4d96-a543-583f0d304112}
2
| KRYCÍ LIST SOUPISU PRACÍ | [7 empty] | v --- níže se nacházejí doplnkové a pomocné údaje k sestavám --- v | [8 empty] | False
Stavba:
TÁBOR - STOKLASNÁ LHOTA, VODOVOD A KANALIZACE
Objekt:
SO-01 - Splašková kanalizace
Soupis:
01.08 - Stoka A-3-1
| KSO: |  |  |  |  | CC-CZ:
| Místo: |  | Stoklasná Lhota |  |  | Datum: | 28. 1. 2025
| Zadavatel: |  |  |  |  | IČ: | 26069539
|  | Vodárenská společnost Táborsko s.r.o. |  |  |  | DIČ: | CZ46964371
| Uchazeč: |  |  |  |  | IČ: | Vyplň údaj
|  | Vyplň údaj |  |  |  | DIČ: | Vyplň údaj
| Projektant: |  |  |  |  | IČ: | 46964371
|  | Aquaprocon s.r.o., Divize Praha |  |  |  | DIČ: | CZ46964371
| Zpracovatel: |  |  |  |  | IČ:
|  | ing. Zdena Průšková |  |  |  | DIČ:
Poznámka:
| Cena bez DPH | [5 empty] | 0
|  |  | Základ daně |  |  | Sazba daně | Výše daně
| DPH | základní | 0 |  |  | 21% | 0
|  | snížená | 0 |  |  | 12% | 0
|  | zákl. přenesená | 0 |  |  | 21% | 0
|  | sníž. přenesená | 0 |  |  | 12% | 0
|  | nulová | 0 |  |  | 0% | 0
| Cena s DPH |  |  | v | CZK |  | 0
| Projektant |  |  | Zpracovatel
| Datum a podpis: |  | Razítko | Datum a podpis: |  |  | Razítko
| Objednavatel |  |  | Uchazeč
| Datum a podpis: |  | Razítko | Datum a podpis: |  |  | Razítko
REKAPITULACE ČLENĚNÍ SOUPISU PRACÍ
Stavba:
TÁBOR - STOKLASNÁ LHOTA, VODOVOD A KANALIZACE
Objekt:
SO-01 - Splašková kanalizace
Soupis:
01.08 - Stoka A-3-1
Místo: |  |  | Stoklasná Lhota |  |  | Datum: | 28. 1. 2025
Zadavatel: |  |  | Vodárenská společnost Táborsko s.r.o. |  |  | Projektant: | Aquaprocon s.r.o., Divize Praha
Uchazeč: |  |  | Vyplň údaj |  |  | Zpracovatel: | ing. Zdena Průšková
Kód dílu - Popis | [6 empty] | Cena celkem [CZK]
Náklady ze soupisu prací | [6 empty] | 0 | [11 empty] | -1
| HSV - Práce a dodávky HSV | [5 empty] | 0
| 1 - Zemní práce | [5 empty] | 0
| 2 - Zakládání | [5 empty] | 0
| 4 - Vodorovné konstrukce | [5 empty] | 0
| 8 - Trubní vedení | [5 empty] | 0
| 998 - Přesun hmot | [5 empty] | 0
SOUPIS PRACÍ
Stavba:
TÁBOR - STOKLASNÁ LHOTA, VODOVOD A KANALIZACE
Objekt:
SO-01 - Splašková kanalizace
Soupis:
01.08 - Stoka A-3-1
Místo: |  |  | Stoklasná Lhota |  |  | Datum: | 28. 1. 2025
Zadavatel: |  |  | Vodárenská společnost Táborsko s.r.o. |  |  | Projektant: | Aquaprocon s.r.o., Divize Praha
Uchazeč: |  |  | Vyplň údaj |  |  | Zpracovatel: | ing. Zdena Průšková
PČ | Typ | Kód | Popis | MJ | Množství | J.cena [CZK] | Cena celkem [CZK] | Cenová soustava |  | DPH | J. Nh [h] | Nh celkem [h] | J. hmotnost [t] | Hmotnost celkem [t] | J. suť [t] | Suť Celkem [t]
Náklady soupisu celkem | [6 empty] | 0 |  |  |  |  | 0 |  | 6.7861 |  | 0 |  | D | -1 | [10 empty] | 0
| D | HSV | Práce a dodávky HSV |  |  |  | 0 |  |  |  |  | 0 |  | 6.7861 |  | 0 | 1 | D | 0 |  |  |  | ROZPOCET | [6 empty] | 0
| D | 1 | Zemní práce |  |  |  | 0 |  |  |  |  | 0 |  | 3.7756 |  | 0 | 1 | D | 1 |  |  |  | ROZPOCET | [6 empty] | 0
1 | K | 115101201 | Čerpání vody na dopravní výšku do 10 m průměrný přítok do 500 l/min | hod | 720 |  | 0 | CS ÚRS 2025 01 |  | základní |  | 0 | 3e-05 | 0.0216 | 0 | 0 | 4 | K | 2 |  |  |  | ROZPOCET | 0 | 0 | 0 | 0 | 0 | 1 | 0 | 4 | 1145986643
| VV |  | SO 01 SPLAŠKOVÁ KANALIZACE | [14 empty] | VV | 2 | 1 | True | 0 | ROZPOCET
| VV |  | STOKA A-3-1 | [14 empty] | VV | 2 | 1 | True | 0 | ROZPOCET
| VV |  | cyklické čerpání po celou dobu do zasypání objektu - 24 h - odhad 15 dní - 2 čerpadla | [14 empty] | VV | 2 | 1 | True | 0 | ROZPOCET
| VV |  | 15 * 24 * 2 |  | 720 | [12 empty] | VV | 2 | 2 | True | 1 | ROZPOCET
2 | K | 115101301 | Pohotovost čerpací soupravy pro dopravní výšku do 10 m přítok do 500 l/min | den | 30 |  | 0 | CS ÚRS 2025 01 |  | základní |  | 0 | 0 | 0 | 0 | 0 | 4 | K | 2 |  |  |  | ROZPOCET | 0 | 0 | 0 | 0 | 0 | 1 | 0 | 4 | -1997548313
| VV |  | SO 01 SPLAŠKOVÁ KANALIZACE | [14 empty] | VV | 2 | 1 | True | 0 | ROZPOCET
| VV |  | STOKA A-3-1 | [14 empty] | VV | 2 | 1 | True | 0 | ROZPOCET
| VV |  | cyklické čerpání po celou dobu do zasypání objektu - 24 h - odhad 15 dní - 2 čerpadla | [14 empty] | VV | 2 | 1 | True | 0 | ROZPOCET
| VV |  | 15 * 2 |  | 30 | [12 empty] | VV | 2 | 2 | True | 1 | ROZPOCET
3 | K | 119001405 | Dočasné zajištění potrubí z PE DN do 200 mm | m | 1.2 |  | 0 | CS ÚRS 2025 01 |  | základní |  | 0 | 0.0369 | 0.04428 | 0 | 0 | 4 | K | 2 |  |  |  | ROZPOCET | 0 | 0 | 0 | 0 | 0 | 1 | 0 | 4 | 916273979
| VV |  | SO 01 SPLAŠKOVÁ KANALIZACE | [14 empty] | VV | 2 | 1 | True | 0 | ROZPOCET
| VV |  | STOKA A-3-1 | [14 empty] | VV | 2 | 1 | True | 0 | ROZPOCET
| VV |  | "vodovod D 90" 1 * 1,2 |  | 1.2 | [12 empty] | VV | 2 | 2 | True | 1 | ROZPOCET
4 | K | 119001412 | Dočasné zajištění potrubí betonového, ŽB nebo kameninového DN přes 200 do 500 mm | m | 1.2 |  | 0 | CS ÚRS 2025 01 |  | základní |  | 0 | 0.01269 | 0.015228 | 0 | 0 | 4 | K | 2 |  |  |  | ROZPOCET | 0 | 0 | 0 | 0 | 0 | 1 | 0 | 4 | 414268087
| VV |  | SO 01 SPLAŠKOVÁ KANALIZACE | [14 empty] | VV | 2 | 1 | True | 0 | ROZPOCET
| VV |  | STOKA A-3-1 | [14 empty] | VV | 2 | 1 | True | 0 | ROZPOCET
| VV |  | "stávající kanalizace DN 500" 1 * 1,2 |  | 1.2 | [12 empty] | VV | 2 | 2 | True | 1 | ROZPOCET
5 | K | 119001421 | Dočasné zajištění kabelů a kabelových tratí ze 3 volně ložených kabelů | m | 1.2 |  | 0 | CS ÚRS 2025 01 |  | základní |  | 0 | 0.0369 | 0.04428 | 0 | 0 | 4 | K | 2 |  |  |  | ROZPOCET | 0 | 0 | 0 | 0 | 0 | 1 | 0 | 4 | 1692990124
| VV |  | SO 01 SPLAŠKOVÁ KANALIZACE | [14 empty] | VV | 2 | 1 | True | 0 | ROZPOCET
| VV |  | STOKA A-3-1 | [14 empty] | VV | 2 | 1 | True | 0 | ROZPOCET
| VV |  | 1 * 1,2 |  | 1.2 | [12 empty] | VV | 2 | 2 | True | 1 | ROZPOCET
6 | K | 131151203 | Hloubení jam zapažených v hornině třídy těžitelnosti I skupiny 1 a 2 objem do 100 m3 strojně | m3 | 14.568 |  | 0 | CS ÚRS 2025 01 |  | základní |  | 0 | 0 | 0 | 0 | 0 | 4 | K | 2 |  |  |  | ROZPOCET | 0 | 0 | 0 | 0 | 0 | 1 | 0 | 4 | 1331753816
| VV |  | SO 01 SPLAŠKOVÁ KANALIZACE | [14 empty] | VV | 2 | 1 | True | 0 | ROZPOCET
| VV |  | STOKA A-3-1 | [14 empty] | VV | 2 | 1 | True | 0 | ROZPOCET
| VV |  | tráva tl. 100 mm, cílová 3,2 x 2,3 m, hl. 2,55 m | [14 empty] | VV | 2 | 1 | True | 0 | ROZPOCET
| VV |  | 3,2 * 2,3 * (2,55-0,1) |  | 18.032 | [12 empty] | VV | 2 | 2 | True | 0 | ROZPOCET
| VV |  | tráva tl. 100 mm, startovací 5,0 x 2,5 m, hl. 3,14 m | [14 empty] | VV | 2 | 1 | True | 0 | ROZPOCET
| VV |  | 5,0 * 2,5 * (3,14-0,1) |  | 38 | [12 empty] | VV | 2 | 2 | True | 0 | ROZPOCET
| VV |  | Součet |  | 56.032 | [12 empty] | VV | 2 | 4 | True | 0 | ROZPOCET
| VV |  | ZATŘÍDĚNÍ ZEMINY - 26% | [14 empty] | VV | 2 | 1 | True | 0 | ROZPOCET
| VV |  | 56,032 * 0,26 |  | 14.568 | [12 empty] | VV | 2 | 2 | True | 1 | ROZPOCET
7 | K | 131251203 | Hloubení jam zapažených v hornině třídy těžitelnosti I skupiny 3 objem do 100 m3 strojně | m3 | 2.241 |  | 0 | CS ÚRS 2025 01 |  | základní |  | 0 | 0 | 0 | 0 | 0 | 4 | K | 2 |  |  |  | ROZPOCET | 0 | 0 | 0 | 0 | 0 | 1 | 0 | 4 | -1791208354
| VV |  | SO 01 SPLAŠKOVÁ KANALIZACE | [14 empty] | VV | 2 | 1 | True | 0 | ROZPOCET
| VV |  | STOKA A-3-1 | [14 empty] | VV | 2 | 1 | True | 0 | ROZPOCET
| VV |  | ZATŘÍDĚNÍ ZEMINY - 4% | [14 empty] | VV | 2 | 1 | True | 0 | ROZPOCET
| VV |  | 56,032 * 0,04 |  | 2.241 | [12 empty] | VV | 2 | 2 | True | 1 | ROZPOCET
8 | K | 131351203 | Hloubení jam zapažených v hornině třídy těžitelnosti II skupiny 4 objem do 100 m3 strojně | m3 | 39.222 |  | 0 | CS ÚRS 2025 01 |  | základní |  | 0 | 0 | 0 | 0 | 0 | 4 | K | 2 |  |  |  | ROZPOCET | 0 | 0 | 0 | 0 | 0 | 1 | 0 | 4 | -106994601
| VV |  | SO 01 SPLAŠKOVÁ KANALIZACE | [14 empty] | VV | 2 | 1 | True | 0 | ROZPOCET
| VV |  | STOKA A-3-1 | [14 empty] | VV | 2 | 1 | True | 0 | ROZPOCET
| VV |  | ZATŘÍDĚNÍ ZEMINY - 70% | [14 empty] | VV | 2 | 1 | True | 0 | ROZPOCET
| VV |  | 56,032 * 0,7 |  | 39.222 | [12 empty] | VV | 2 | 2 | True | 1 | ROZPOCET
9 | K | 132154205 | Hloubení zapažených rýh š do 2000 mm v hornině třídy těžitelnosti I skupiny 1 a 2 objem do 1000 m3 | m3 | 46.441 |  | 0 | CS ÚRS 2025 01 |  | základní |  | 0 | 0 | 0 | 0 | 0 | 4 | K | 2 |  |  |  | ROZPOCET | 0 | 0 | 0 | 0 | 0 | 1 | 0 | 4 | 1959167379
| VV |  | SO 01 SPLAŠKOVÁ KANALIZACE | [14 empty] | VV | 2 | 1 | True | 0 | ROZPOCET
| VV |  | STOKA A-3-1 | [14 empty] | VV | 2 | 1 | True | 0 | ROZPOCET
| VV |  | asfaltová komunikace tl. 380 mm, výkop š. 1,2 m, hl. 2,45 m | [14 empty] | VV | 2 | 1 | True | 0 | ROZPOCET
| VV |  | 25,08 * 1,2 * (2,45-0,38) |  | 62.299 | [12 empty] | VV | 2 | 2 | True | 0 | ROZPOCET
| VV |  | "rozšíření na šachty 2 ks" 2,6 * 1,4 * (2,45-0,38) * 2 |  | 15.07 | [12 empty] | VV | 2 | 2 | True | 0 | ROZPOCET
| VV |  | "prohloubení na šachty 2 ks" 2,6 * 2,6 * 0,32 * 2 |  | 4.326 | [12 empty] | VV | 2 | 2 | True | 0 | ROZPOCET
| VV |  | Mezisoučet |  | 81.695 | [12 empty] | VV | 2 | 3 | True | 0 | ROZPOCET
| VV |  | tráva tl. 100 mm, výkop š. 1,2 m, hl. 2,45 m | [14 empty] | VV | 2 | 1 | True | 0 | ROZPOCET
| VV |  | dl. - protlak - cílová j. - startovací j. (62,67 - 21 - 2,3 - 5,0 = 34,37 m | [14 empty] | VV | 2 | 1 | True | 0 | ROZPOCET
| VV |  | 34,37 * 1,2 * (2,45-0,1) |  | 96.923 | [12 empty] | VV | 2 | 2 | True | 0 | ROZPOCET
| VV |  | Součet |  | 178.618 | [12 empty] | VV | 2 | 4 | True | 0 | ROZPOCET
| VV |  | ZATŘÍDĚNÍ ZEMINY - 26% | [14 empty] | VV | 2 | 1 | True | 0 | ROZPOCET
| VV |  | 178,618 * 0,26 |  | 46.441 | [12 empty] | VV | 2 | 2 | True | 1 | ROZPOCET
10 | K | 132254205 | Hloubení zapažených rýh š do 2000 mm v hornině třídy těžitelnosti I skupiny 3 objem do 1000 m3 | m3 | 7.145 |  | 0 | CS ÚRS 2025 01 |  | základní |  | 0 | 0 | 0 | 0 | 0 | 4 | K | 2 |  |  |  | ROZPOCET | 0 | 0 | 0 | 0 | 0 | 1 | 0 | 4 | 394834603
| VV |  | SO 01 SPLAŠKOVÁ KANALIZACE | [14 empty] | VV | 2 | 1 | True | 0 | ROZPOCET
| VV |  | STOKA A-3-1 | [14 empty] | VV | 2 | 1 | True | 0 | ROZPOCET
| VV |  | ZATŘÍDĚNÍ ZEMINY - 4% | [14 empty] | VV | 2 | 1 | True | 0 | ROZPOCET
| VV |  | 178,618 * 0,04 |  | 7.145 | [12 empty] | VV | 2 | 2 | True | 1 | ROZPOCET
11 | K | 132354205 | Hloubení zapažených rýh š do 2000 mm v hornině třídy těžitelnosti II skupiny 4 objem do 1000 m3 | m3 | 125.033 |  | 0 | CS ÚRS 2025 01 |  | základní |  | 0 | 0 | 0 | 0 | 0 | 4 | K | 2 |  |  |  | ROZPOCET | 0 | 0 | 0 | 0 | 0 | 1 | 0 | 4 | -1399728399
| VV |  | SO 01 SPLAŠKOVÁ KANALIZACE | [14 empty] | VV | 2 | 1 | True | 0 | ROZPOCET
| VV |  | STOKA A-3-1 | [14 empty] | VV | 2 | 1 | True | 0 | ROZPOCET
| VV |  | ZATŘÍDĚNÍ ZEMINY - 70% | [14 empty] | VV | 2 | 1 | True | 0 | ROZPOCET
| VV |  | 178,618 * 0,7 |  | 125.033 | [12 empty] | VV | 2 | 2 | True | 1 | ROZPOCET
12 | K | 139001101 | Příplatek za ztížení vykopávky v blízkosti podzemního vedení | m3 | 7.633 |  | 0 | CS ÚRS 2025 01 |  | základní |  | 0 | 0 | 0 | 0 | 0 | 4 | K | 2 |  |  |  | ROZPOCET | 0 | 0 | 0 | 0 | 0 | 1 | 0 | 4 | 987586662
| VV |  | SO 01 SPLAŠKOVÁ KANALIZACE | [14 empty] | VV | 2 | 1 | True | 0 | ROZPOCET
| VV |  | STOKA A-3-1 | [14 empty] | VV | 2 | 1 | True | 0 | ROZPOCET
| VV |  | "vodovod D 90" 1,59 * 1,09 * 1,2 |  | 2.08 | [12 empty] | VV | 2 | 2 | True | 0 | ROZPOCET
| VV |  | "stávající kanalizace DN 500" 2,0 * 1,5 * 1,2 |  | 3.6 | [12 empty] | VV | 2 | 2 | True | 0 | ROZPOCET
| VV |  | "kabel NN" 1,55 * 1,05 * 1,2 |  | 1.953 | [12 empty] | VV | 2 | 2 | True | 0 | ROZPOCET
| VV |  | Součet |  | 7.633 | [12 empty] | VV | 2 | 4 | True | 1 | ROZPOCET
13 | K | 141721224 | Řízený zemní protlak délky do 50 m hl do 6 m se zatažením potrubí průměru vrtu přes 500 do 560 mm v hornině třídy těžitelnosti I a II skupiny 1 až 4 | m | 21 |  | 0 | CS ÚRS 2025 01 |  | základní |  | 0 | 0.017 | 0.357 | 0 | 0 | 4 | K | 2 |  |  |  | ROZPOCET | 0 | 0 | 0 | 0 | 0 | 1 | 0 | 4 | 94552173
| VV |  | SO 01 SPLAŠKOVÁ KANALIZACE | [14 empty] | VV | 2 | 1 | True | 0 | ROZPOCET
| VV |  | STOKA A-3-1 | [14 empty] | VV | 2 | 1 | True | 0 | ROZPOCET
| VV |  | ocel DN 550 | [14 empty] | VV | 2 | 1 | True | 0 | ROZPOCET
| VV |  | 21,0 |  | 21 | [12 empty] | VV | 2 | 2 | True | 1 | ROZPOCET
14 | M | 14033244 | trubka ocelová bezešvá hladká tl 14,2mm ČSN 41 1375.1 D 530mm | m | 21 |  | 0 | CS ÚRS 2025 01 |  | základní |  | 0 | 0.12777 | 2.6832 | 0 | 0 | 8 | M | 2 |  |  |  | ROZPOCET | 0 | 0 | 0 | 0 | 0 | 1 | 0 | 4 | 247029441
15 | K | 151201201 | Zřízení zátažného pažení stěn výkopu hl do 4 m | m2 | 75.15 |  | 0 | CS ÚRS 2025 01 |  | základní |  | 0 | 0.00149 | 0.11197 | 0 | 0 | 4 | K | 2 |  |  |  | ROZPOCET | 0 | 0 | 0 | 0 | 0 | 1 | 0 | 4 | 913544442
| VV |  | SO 01 SPLAŠKOVÁ KANALIZACE | [14 empty] | VV | 2 | 1 | True | 0 | ROZPOCET
| VV |  | STOKA A-3-1 | [14 empty] | VV | 2 | 1 | True | 0 | ROZPOCET
| VV |  | "cílová jáma" (3,2 + 2,3)*2 * 2,55 |  | 28.05 | [12 empty] | VV | 2 | 2 | True | 0 | ROZPOCET
| VV |  | "startovací jáma" (5,0 + 2,5)*2 * 3,14 |  | 47.1 | [12 empty] | VV | 2 | 2 | True | 0 | ROZPOCET
| VV |  | Součet |  | 75.15 | [12 empty] | VV | 2 | 4 | True | 1 | ROZPOCET
16 | K | 151201211 | Odstranění pažení stěn zátažného hl do 4 m | m2 | 75.15 |  | 0 | CS ÚRS 2025 01 |  | základní |  | 0 | 0 | 0 | 0 | 0 | 4 | K | 2 |  |  |  | ROZPOCET | 0 | 0 | 0 | 0 | 0 | 1 | 0 | 4 | 1177856217
17 | K | 151201301 | Zřízení rozepření stěn při pažení zátažném hl do 4 m | m3 | 58.018 |  | 0 | CS ÚRS 2025 01 |  | základní |  | 0 | 0.00136 | 0.078904 | 0 | 0 | 4 | K | 2 |  |  |  | ROZPOCET | 0 | 0 | 0 | 0 | 0 | 1 | 0 | 4 | -943587013
| VV |  | SO 01 SPLAŠKOVÁ KANALIZACE | [14 empty] | VV | 2 | 1 | True | 0 | ROZPOCET
| VV |  | STOKA A-3-1 | [14 empty] | VV | 2 | 1 | True | 0 | ROZPOCET
| VV |  | "cílová jáma" 3,2 * 2,3 * 2,55 |  | 18.768 | [12 empty] | VV | 2 | 2 | True | 0 | ROZPOCET
| VV |  | "startovací jáma" 5,0 * 2,5 * 3,14 |  | 39.25 | [12 empty] | VV | 2 | 2 | True | 0 | ROZPOCET
| VV |  | Součet |  | 58.018 | [12 empty] | VV | 2 | 4 | True | 1 | ROZPOCET
18 | K | 151201311 | Odstranění rozepření stěn při pažení zátažném hl do 4 m | m3 | 58.018 |  | 0 | CS ÚRS 2025 01 |  | základní |  | 0 | 0 | 0 | 0 | 0 | 4 | K | 2 |  |  |  | ROZPOCET | 0 | 0 | 0 | 0 | 0 | 1 | 0 | 4 | 1914074593
19 | K | 151201401 | Zřízení vzepření stěn při pažení zátažném hl do 4 m | m2 | 75.15 |  | 0 | CS ÚRS 2025 01 |  | základní |  | 0 | 0.00405 | 0.30436 | 0 | 0 | 4 | K | 2 |  |  |  | ROZPOCET | 0 | 0 | 0 | 0 | 0 | 1 | 0 | 4 | -1143196472
20 | K | 151201411 | Odstranění vzepření stěn při pažení zátažném hl do 4 m | m2 | 75.15 |  | 0 | CS ÚRS 2025 01 |  | základní |  | 0 | 0 | 0 | 0 | 0 | 4 | K | 2 |  |  |  | ROZPOCET | 0 | 0 | 0 | 0 | 0 | 1 | 0 | 4 | -224035764
21 | K | 151811131 | Osazení pažicího boxu hl výkopu do 4 m š do 1,2 m | m2 | 198.015 |  | 0 | CS ÚRS 2025 01 |  | základní |  | 0 | 0.00058 | 0.11485 | 0 | 0 | 4 | K | 2 |  |  |  | ROZPOCET | 0 | 0 | 0 | 0 | 0 | 1 | 0 | 4 | -1903939238
| VV |  | SO 01 SPLAŠKOVÁ KANALIZACE | [14 empty] | VV | 2 | 1 | True | 0 | ROZPOCET
| VV |  | STOKA A-3-1 | [14 empty] | VV | 2 | 1 | True | 0 | ROZPOCET
| VV |  | "souběh s vodovodem hl. 1,8 m" (25,08 + 34,37) * 2,45 + (25,08 + 34,37) * (2,45 - 1,8) |  | 184.295 | [12 empty] | VV | 2 | 2 | True | 0 | ROZPOCET
| VV |  | "rozšíření na šachty 2 ks" 1,4 * 2 * 2,45 * 2 |  | 13.72 | [12 empty] | VV | 2 | 2 | True | 0 | ROZPOCET
| VV |  | Součet |  | 198.015 | [12 empty] | VV | 2 | 4 | True | 1 | ROZPOCET
22 | K | 151811231 | Odstranění pažicího boxu hl výkopu do 4 m š do 1,2 m | m2 | 198.015 |  | 0 | CS ÚRS 2025 01 |  | základní |  | 0 | 0 | 0 | 0 | 0 | 4 | K | 2 |  |  |  | ROZPOCET | 0 | 0 | 0 | 0 | 0 | 1 | 0 | 4 | 364753822
23 | K | 162351104 | Vodorovné přemístění přes 500 do 1000 m výkopku/sypaniny z horniny třídy těžitelnosti I skupiny 1 až 3 | m3 | 140.79 |  | 0 | CS ÚRS 2025 01 |  | základní |  | 0 | 0 | 0 | 0 | 0 | 4 | K | 2 |  |  |  | ROZPOCET | 0 | 0 | 0 | 0 | 0 | 1 | 0 | 4 | -1205416971
| VV |  | SO 01 SPLAŠKOVÁ KANALIZACE | [14 empty] | VV | 2 | 1 | True | 0 | ROZPOCET
| VV |  | STOKA A-3-1 | [14 empty] | VV | 2 | 1 | True | 0 | ROZPOCET
| VV |  | "meziskládka" 14,568 + 2,241 + 46,441 + 7,145 |  | 70.395 | [12 empty] | VV | 2 | 2 | True | 0 | ROZPOCET
| VV |  | "zpět na zásyp" 70,395 |  | 70.395 | [12 empty] | VV | 2 | 2 | True | 0 | ROZPOCET
| VV |  | Součet |  | 140.79 | [12 empty] | VV | 2 | 4 | True | 1 | ROZPOCET
24 | K | 162351124 | Vodorovné přemístění přes 500 do 1000 m výkopku/sypaniny z hornin třídy těžitelnosti II skupiny 4 a 5 | m3 | 170.268 |  | 0 | CS ÚRS 2025 01 |  | základní |  | 0 | 0 | 0 | 0 | 0 | 4 | K | 2 |  |  |  | ROZPOCET | 0 | 0 | 0 | 0 | 0 | 1 | 0 | 4 | 959029994
| VV |  | SO 01 SPLAŠKOVÁ KANALIZACE | [14 empty] | VV | 2 | 1 | True | 0 | ROZPOCET
| VV |  | STOKA A-3-1 | [14 empty] | VV | 2 | 1 | True | 0 | ROZPOCET
| VV |  | "meziskládka" 155,529 - 70,395 |  | 85.134 | [12 empty] | VV | 2 | 2 | True | 0 | ROZPOCET
| VV |  | "zpět na zásyp" 85,134 |  | 85.134 | [12 empty] | VV | 2 | 2 | True | 0 | ROZPOCET
| VV |  | Součet |  | 170.268 | [12 empty] | VV | 2 | 4 | True | 1 | ROZPOCET
25 | K | 162751137 | Vodorovné přemístění přes 9 000 do 10000 m výkopku/sypaniny z horniny třídy těžitelnosti II skupiny 4 a 5 | m3 | 79.121 |  | 0 | CS ÚRS 2025 01 |  | základní |  | 0 | 0 | 0 | 0 | 0 | 4 | K | 2 |  |  |  | ROZPOCET | 0 | 0 | 0 | 0 | 0 | 1 | 0 | 4 | -61007844
| VV |  | SO 01 SPLAŠKOVÁ KANALIZACE | [14 empty] | VV | 2 | 1 | True | 0 | ROZPOCET
| VV |  | STOKA A-3-1 | [14 empty] | VV | 2 | 1 | True | 0 | ROZPOCET
| VV |  | "přebytečná zemina - skládka" (39,222 + 125,033) - 85,134 |  | 79.121 | [12 empty] | VV | 2 | 2 | True | 0 | ROZPOCET
| VV |  | Součet |  | 79.121 | [12 empty] | VV | 2 | 4 | True | 1 | ROZPOCET
26 | K | 162751139 | Příplatek k vodorovnému přemístění výkopku/sypaniny z horniny třídy těžitelnosti II skupiny 4 a 5 ZKD 1000 m přes 10000 m | m3 | 553.847 |  | 0 | CS ÚRS 2025 01 |  | základní |  | 0 | 0 | 0 | 0 | 0 | 4 | K | 2 |  |  |  | ROZPOCET | 0 | 0 | 0 | 0 | 0 | 1 | 0 | 4 | -1513639105
| VV |  | 79,121*7 'Přepočtené koeficientem množství |  | 553.847 | [12 empty] | VV | 2 | 2 | False | 1 | ROZPOCET
27 | K | 167151111 | Nakládání výkopku z hornin třídy těžitelnosti I skupiny 1 až 3 přes 100 m3 | m3 | 70.395 |  | 0 | CS ÚRS 2025 01 |  | základní |  | 0 | 0 | 0 | 0 | 0 | 4 | K | 2 |  |  |  | ROZPOCET | 0 | 0 | 0 | 0 | 0 | 1 | 0 | 4 | -1234981525
| VV |  | SO 01 SPLAŠKOVÁ KANALIZACE | [14 empty] | VV | 2 | 1 | True | 0 | ROZPOCET
| VV |  | STOKA A-3-1 | [14 empty] | VV | 2 | 1 | True | 0 | ROZPOCET
| VV |  | "zpět na zásyp z meziskládky" 70,395 |  | 70.395 | [12 empty] | VV | 2 | 2 | True | 1 | ROZPOCET
28 | K | 167151112 | Nakládání výkopku z hornin třídy těžitelnosti II skupiny 4 a 5 přes 100 m3 | m3 | 85.134 |  | 0 | CS ÚRS 2025 01 |  | základní |  | 0 | 0 | 0 | 0 | 0 | 4 | K | 2 |  |  |  | ROZPOCET | 0 | 0 | 0 | 0 | 0 | 1 | 0 | 4 | 1505230851
| VV |  | SO 01 SPLAŠKOVÁ KANALIZACE | [14 empty] | VV | 2 | 1 | True | 0 | ROZPOCET
| VV |  | STOKA A-3-1 | [14 empty] | VV | 2 | 1 | True | 0 | ROZPOCET
| VV |  | "zpět na zásyp z meziskládky" 85,134 |  | 85.134 | [12 empty] | VV | 2 | 2 | True | 1 | ROZPOCET
29 | K | 171201231 | Poplatek za uložení zeminy a kamení na recyklační skládce (skládkovné) kód odpadu 17 05 04 | t | 134.506 |  | 0 | CS ÚRS 2025 01 |  | základní |  | 0 | 0 | 0 | 0 | 0 | 4 | K | 2 |  |  |  | ROZPOCET | 0 | 0 | 0 | 0 | 0 | 1 | 0 | 4 | 145680708
| VV |  | SO 01 SPLAŠKOVÁ KANALIZACE | [14 empty] | VV | 2 | 1 | True | 0 | ROZPOCET
| VV |  | STOKA A-3-1 | [14 empty] | VV | 2 | 1 | True | 0 | ROZPOCET
| VV |  | "přebytečná zemina" 79,121 * 1,7 |  | 134.506 | [12 empty] | VV | 2 | 2 | True | 1 | ROZPOCET
30 | K | 171251201 | Uložení sypaniny na skládky nebo meziskládky | m3 | 155.529 |  | 0 | CS ÚRS 2025 01 |  | základní |  | 0 | 0 | 0 | 0 | 0 | 4 | K | 2 |  |  |  | ROZPOCET | 0 | 0 | 0 | 0 | 0 | 1 | 0 | 4 | -525427550
| VV |  | SO 01 SPLAŠKOVÁ KANALIZACE | [14 empty] | VV | 2 | 1 | True | 0 | ROZPOCET
| VV |  | STOKA A-3-1 | [14 empty] | VV | 2 | 1 | True | 0 | ROZPOCET
| VV |  | "zpět na zásyp" 70,395 + 85,134 |  | 155.529 | [12 empty] | VV | 2 | 2 | True | 1 | ROZPOCET
31 | K | 174151101 | Zásyp jam, šachet rýh nebo kolem objektů sypaninou se zhutněním | m3 | 172.262 |  | 0 | CS ÚRS 2025 01 |  | základní |  | 0 | 0 | 0 | 0 | 0 | 4 | K | 2 |  |  |  | ROZPOCET | 0 | 0 | 0 | 0 | 0 | 1 | 0 | 4 | 916540791
| VV |  | SO 01 SPLAŠKOVÁ KANALIZACE | [14 empty] | VV | 2 | 1 | True | 0 | ROZPOCET
| VV |  | STOKA A-3-1 | [14 empty] | VV | 2 | 1 | True | 0 | ROZPOCET
| VV |  | asfalt: výkop - lože - obsyp VO - podkl.deska | [14 empty] | VV | 2 | 1 | True | 0 | ROZPOCET
| VV |  | 81,695 - 5,606 - 18,058 - 0,45 |  | 57.581 | [12 empty] | VV | 2 | 2 | True | 0 | ROZPOCET
| VV |  | použití k zásypu 50% výkopu: 81,695 * 0,5 = 40,848 m3 | [14 empty] | VV | 2 | 1 | True | 0 | ROZPOCET
| VV |  | nový materiál: 57,581 - 40,848 = 16,733 m3 | [14 empty] | VV | 2 | 1 | True | 0 | ROZPOCET
| VV |  | tráva: výkop - lože - obsyp VO - podkl.deska | [14 empty] | VV | 2 | 1 | True | 0 | ROZPOCET
| VV |  | 152,955 - 8,047 - 30,002 - 0,225 |  | 114.681 | [12 empty] | VV | 2 | 2 | True | 0 | ROZPOCET
| VV |  | použití k zásypu 100% výkopu | [14 empty] | VV | 2 | 1 | True | 0 | ROZPOCET
| VV |  | Součet |  | 172.262 | [12 empty] | VV | 2 | 4 | True | 1 | ROZPOCET
32 | M | 58310008T | vhodný zásypový materiál pro místní komunikace dle TP 146 včetně dopravy na staveniště | m3 | 18.59 |  | 0 |  |  | základní |  | 0 | 0 | 0 | 0 | 0 | 8 | M | 2 |  |  |  | ROZPOCET | 0 | 0 | 0 | 0 | 0 | 1 | 0 | 4 | -1910448416
| VV |  | SO 01 SPLAŠKOVÁ KANALIZACE | [14 empty] | VV | 2 | 1 | True | 0 | ROZPOCET
| VV |  | STOKA A-3-1 | [14 empty] | VV | 2 | 1 | True | 0 | ROZPOCET
| VV |  | nový materiál do zpětných zásypů | [14 empty] | VV | 2 | 1 | True | 0 | ROZPOCET
| VV |  | 16,733 * 1,1 * 1,01 |  | 18.59 | [12 empty] | VV | 2 | 2 | True | 1 | ROZPOCET
33 | K | 175151101 | Obsypání potrubí strojně sypaninou bez prohození, uloženou do 3 m | m3 | 43.342 |  | 0 | CS ÚRS 2025 01 |  | základní |  | 0 | 0 | 0 | 0 | 0 | 4 | K | 2 |  |  |  | ROZPOCET | 0 | 0 | 0 | 0 | 0 | 1 | 0 | 4 | 1761944605
| VV |  | SO 01 SPLAŠKOVÁ KANALIZACE | [14 empty] | VV | 2 | 1 | True | 0 | ROZPOCET
| VV |  | STOKA A-3-1 | [14 empty] | VV | 2 | 1 | True | 0 | ROZPOCET
| VV |  | "VO - asfalt" 25,08 * 1,2 * (0,3 + 0,3) |  | 18.058 | [12 empty] | VV | 2 | 2 | True | 0 | ROZPOCET
| VV |  | "VO - tráva" (62,67 - 21,0) * 1,2 * (0,3 + 0,3) |  | 30.002 | [12 empty] | VV | 2 | 2 | True | 0 | ROZPOCET
| VV |  | "odečet potrubí" - PI * (0,15)^2 * (87,75 - 21,0) |  | -4.718 | [12 empty] | VV | 2 | 2 | True | 0 | ROZPOCET
| VV |  | Součet |  | 43.342 | [12 empty] | VV | 2 | 4 | True | 1 | ROZPOCET
34 | M | 58337302 | štěrkopísek frakce 0/16 | t | 86.684 |  | 0 | CS ÚRS 2025 01 |  | základní |  | 0 | 0 | 0 | 0 | 0 | 8 | M | 2 |  |  |  | ROZPOCET | 0 | 0 | 0 | 0 | 0 | 1 | 0 | 4 | 1386250187
| VV |  | 43,342*2 'Přepočtené koeficientem množství |  | 86.684 | [12 empty] | VV | 2 | 2 | False | 1 | ROZPOCET
| D | 2 | Zakládání |  |  |  | 0 |  |  |  |  | 0 |  | 0.032708 |  | 0 | 1 | D | 1 |  |  |  | ROZPOCET | [6 empty] | 0
35 | K | 211571121 | Výplň odvodňovacích žeber nebo trativodů kamenivem drobným těženým | m3 | 6.284 |  | 0 | CS ÚRS 2025 01 |  | základní |  | 0 | 0 | 0 | 0 | 0 | 4 | K | 2 |  |  |  | ROZPOCET | 0 | 0 | 0 | 0 | 0 | 1 | 0 | 4 | 1336953042
| VV |  | SO 01 SPLAŠKOVÁ KANALIZACE | [14 empty] | VV | 2 | 1 | True | 0 | ROZPOCET
| VV |  | STOKA A-3-1 | [14 empty] | VV | 2 | 1 | True | 0 | ROZPOCET
| VV |  | "dl. x pl. v řezu" 66,75 * (0,102"m2" - PI*(0,05)^2) |  | 6.284 | [12 empty] | VV | 2 | 2 | True | 1 | ROZPOCET
36 | K | 212755214 | Trativody z drenážních trubek plastových flexibilních DN 100 mm bez lože a obsypu | m | 66.75 |  | 0 | CS ÚRS 2025 01 |  | základní |  | 0 | 0.00049 | 0.032708 | 0 | 0 | 4 | K | 2 |  |  |  | ROZPOCET | 0 | 0 | 0 | 0 | 0 | 1 | 0 | 4 | 250164219
| VV |  | SO 01 SPLAŠKOVÁ KANALIZACE | [14 empty] | VV | 2 | 1 | True | 0 | ROZPOCET
| VV |  | STOKA A-3-1 | [14 empty] | VV | 2 | 1 | True | 0 | ROZPOCET
| VV |  | 87,75 - 21,0 |  | 66.75 | [12 empty] | VV | 2 | 2 | True | 1 | ROZPOCET
| D | 4 | Vodorovné konstrukce |  |  |  | 0 |  |  |  |  | 0 |  | 0.014184 |  | 0 | 1 | D | 1 |  |  |  | ROZPOCET | [6 empty] | 0
37 | K | 451573111 | Lože pod potrubí otevřený výkop ze štěrkopísku | m3 | 13.653 |  | 0 | CS ÚRS 2025 01 |  | základní |  | 0 | 0 | 0 | 0 | 0 | 4 | K | 2 |  |  |  | ROZPOCET | 0 | 0 | 0 | 0 | 0 | 1 | 0 | 4 | 970291264
| VV |  | SO 01 SPLAŠKOVÁ KANALIZACE | [14 empty] | VV | 2 | 1 | True | 0 | ROZPOCET
| VV |  | STOKA A-3-1 | [14 empty] | VV | 2 | 1 | True | 0 | ROZPOCET
| VV |  | "stoka - asfalt" 25,08 * 1,2 * 0,15 |  | 4.514 | [12 empty] | VV | 2 | 2 | True | 0 | ROZPOCET
| VV |  | "rozšíření na šachty 2 ks" 2,6 * 1,4 * 0,15 * 2"ks" |  | 1.092 | [12 empty] | VV | 2 | 2 | True | 0 | ROZPOCET
| VV |  | Mezisoučet |  | 5.606 | [12 empty] | VV | 2 | 3 | True | 0 | ROZPOCET
| VV |  | "stoka - tráva" (62,67 - 21,0) * 1,2 * 0,15 |  | 7.501 | [12 empty] | VV | 2 | 2 | True | 0 | ROZPOCET
| VV |  | "rozšíření na šachty 1 ks" 2,6 * 1,4 * 0,15 * 1"ks" |  | 0.546 | [12 empty] | VV | 2 | 2 | True | 0 | ROZPOCET
| VV |  | Mezisoučet |  | 8.047 | [12 empty] | VV | 2 | 3 | True | 0 | ROZPOCET
| VV |  | Součet |  | 13.653 | [12 empty] | VV | 2 | 4 | True | 1 | ROZPOCET
38 | K | 452311131 | Podkladní desky z betonu prostého bez zvýšených nároků na prostředí tř. C 12/15 otevřený výkop | m3 | 0.675 |  | 0 | CS ÚRS 2025 01 |  | základní |  | 0 | 0 | 0 | 0 | 0 | 4 | K | 2 |  |  |  | ROZPOCET | 0 | 0 | 0 | 0 | 0 | 1 | 0 | 4 | -1468534008
| VV |  | SO 01 SPLAŠKOVÁ KANALIZACE | [14 empty] | VV | 2 | 1 | True | 0 | ROZPOCET
| VV |  | STOKA A-3-1 | [14 empty] | VV | 2 | 1 | True | 0 | ROZPOCET
| VV |  | "asfalt - šachty 2 ks" 1,5 * 1,5 * 0,1 * 2"ks" |  | 0.45 | [12 empty] | VV | 2 | 2 | True | 0 | ROZPOCET
| VV |  | "tráva - šachty 1 ks" 1,5 * 1,5 * 0,1 * 1"ks" |  | 0.225 | [12 empty] | VV | 2 | 2 | True | 0 | ROZPOCET
| VV |  | Součet |  | 0.675 | [12 empty] | VV | 2 | 4 | True | 1 | ROZPOCET
39 | K | 452351111 | Bednění podkladních desek nebo sedlového lože pod potrubí, stoky a drobné objekty otevřený výkop zřízení | m2 | 1.8 |  | 0 | CS ÚRS 2025 01 |  | základní |  | 0 | 0.00788 | 0.014184 | 0 | 0 | 4 | K | 2 |  |  |  | ROZPOCET | 0 | 0 | 0 | 0 | 0 | 1 | 0 | 4 | 294774562
| VV |  | SO 01 SPLAŠKOVÁ KANALIZACE | [14 empty] | VV | 2 | 1 | True | 0 | ROZPOCET
| VV |  | STOKA A-3-1 | [14 empty] | VV | 2 | 1 | True | 0 | ROZPOCET
| VV |  | "šachty" 1,5 * 4 * 0,1 * 3"ks" |  | 1.8 | [12 empty] | VV | 2 | 2 | True | 1 | ROZPOCET
40 | K | 452351112 | Bednění podkladních desek nebo sedlového lože pod potrubí, stoky a drobné objekty otevřený výkop odstranění | m2 | 1.8 |  | 0 | CS ÚRS 2025 01 |  | základní |  | 0 | 0 | 0 | 0 | 0 | 4 | K | 2 |  |  |  | ROZPOCET | 0 | 0 | 0 | 0 | 0 | 1 | 0 | 4 | -1718222469
| D | 8 | Trubní vedení |  |  |  | 0 |  |  |  |  | 0 |  | 2.9636 |  | 0 | 1 | D | 1 |  |  |  | ROZPOCET | [6 empty] | 0
41 | K | 871370420 | Montáž kanalizačního potrubí korugovaného SN 12 z polypropylenu DN 300 | m | 87.75 |  | 0 | CS ÚRS 2025 01 |  | základní |  | 0 | 2e-05 | 0.001755 | 0 | 0 | 4 | K | 2 |  |  |  | ROZPOCET | 0 | 0 | 0 | 0 | 0 | 1 | 0 | 4 | 489908122
| VV |  | SO 01 SPLAŠKOVÁ KANALIZACE | [14 empty] | VV | 2 | 1 | True | 0 | ROZPOCET
| VV |  | STOKA A-3-1 | [14 empty] | VV | 2 | 1 | True | 0 | ROZPOCET
| VV |  | 87,75 |  | 87.75 | [12 empty] | VV | 2 | 2 | True | 1 | ROZPOCET
42 | M | 28617040.R | trubka kanalizační PP plnostěnná DN 300, SN12 | m | 89.066 |  | 0 |  |  | základní |  | 0 | 0.01273 | 1.1338 | 0 | 0 | 8 | M | 2 |  |  |  | ROZPOCET | 0 | 0 | 0 | 0 | 0 | 1 | 0 | 4 | 2019607428
| P |  | Poznámka k položce: Viz zpráva B.2 Technické a uživatelské standardy Příloha D.1.2.1 TZ kanalizace | [14 empty] | P | 2
| VV |  | 87,75*1,015 'Přepočtené koeficientem množství |  | 89.066 | [12 empty] | VV | 2 | 2 | False | 1 | ROZPOCET
43 | M | 286170.R2 | těsnící kroužky pro PP DN 300 | kus | 6 |  | 0 |  |  | základní |  | 0 | 0 | 0 | 0 | 0 | 8 | M | 2 |  |  |  | ROZPOCET | 0 | 0 | 0 | 0 | 0 | 1 | 0 | 4 | 2102632225
| VV |  | SO 01 SPLAŠKOVÁ KANALIZACE | [14 empty] | VV | 2 | 1 | True | 0 | ROZPOCET
| VV |  | STOKA A-3-1 | [14 empty] | VV | 2 | 1 | True | 0 | ROZPOCET
| VV |  | přidané těsnění pro napojení do šachet | [14 empty] | VV | 2 | 1 | True | 0 | ROZPOCET
| VV |  | 6 |  | 6 | [12 empty] | VV | 2 | 2 | True | 1 | ROZPOCET
44 | K | 892372111 | Zabezpečení konců potrubí DN do 300 při tlakových zkouškách vodou | kus | 2 |  | 0 | CS ÚRS 2025 01 |  | základní |  | 0 | 0.45937 | 0.91874 | 0 | 0 | 4 | K | 2 |  |  |  | ROZPOCET | 0 | 0 | 0 | 0 | 0 | 1 | 0 | 4 | -1658228420
| VV |  | SO 01 SPLAŠKOVÁ KANALIZACE | [14 empty] | VV | 2 | 1 | True | 0 | ROZPOCET
| VV |  | STOKA A-3-1 | [14 empty] | VV | 2 | 1 | True | 0 | ROZPOCET
| VV |  | 2 |  | 2 | [12 empty] | VV | 2 | 2 | True | 1 | ROZPOCET
45 | K | 892381111 | Tlaková zkouška vodou potrubí DN 250, DN 300 nebo 350 | m | 87.75 |  | 0 | CS ÚRS 2025 01 |  | základní |  | 0 | 0 | 0 | 0 | 0 | 4 | K | 2 |  |  |  | ROZPOCET | 0 | 0 | 0 | 0 | 0 | 1 | 0 | 4 | -1062258849
| VV |  | SO 01 SPLAŠKOVÁ KANALIZACE | [14 empty] | VV | 2 | 1 | True | 0 | ROZPOCET
| VV |  | STOKA A-3-1 | [14 empty] | VV | 2 | 1 | True | 0 | ROZPOCET
| VV |  | 87,75 |  | 87.75 | [12 empty] | VV | 2 | 2 | True | 1 | ROZPOCET
46 | K | 89441.R003 | Zřízení kanalizační šachty z prefabrikovaných dílů výšky přes 2 m do 3 m, vč. dodávky | kus | 3 |  | 0 |  |  | základní |  | 0 | 0 | 0 | 0 | 0 | 4 | K | 2 |  |  |  | ROZPOCET | 0 | 0 | 0 | 0 | 0 | 1 | 0 | 4 | 818799502
| VV |  | SO 01 SPLAŠKOVÁ KANALIZACE | [14 empty] | VV | 2 | 1 | True | 0 | ROZPOCET
| VV |  | STOKA A-3-1 | [14 empty] | VV | 2 | 1 | True | 0 | ROZPOCET
| VV |  | Š59, Š61, Š62 | [14 empty] | VV | 2 | 1 | True | 0 | ROZPOCET
| VV |  | 3 |  | 3 | [12 empty] | VV | 2 | 2 | True | 1 | ROZPOCET
47 | K | 899104112 | Osazení poklopů litinových, ocelových nebo železobetonových včetně rámů pro třídu zatížení D400, E600 | kus | 3 |  | 0 | CS ÚRS 2025 01 |  | základní |  | 0 | 0.09 | 0.27 | 0 | 0 | 4 | K | 2 |  |  |  | ROZPOCET | 0 | 0 | 0 | 0 | 0 | 1 | 0 | 4 | 1750930581
| VV |  | SO 01 SPLAŠKOVÁ KANALIZACE | [14 empty] | VV | 2 | 1 | True | 0 | ROZPOCET
| VV |  | STOKA A-3-1 | [14 empty] | VV | 2 | 1 | True | 0 | ROZPOCET
| VV |  | 3 |  | 3 | [12 empty] | VV | 2 | 2 | True | 1 | ROZPOCET
48 | M | 28661935.R | poklop šachtový litinový DN 600 pro třídu zatížení D400, s integrovanou tlumící vložkou, se znakem města | kus | 3 |  | 0 |  |  | základní |  | 0 | 0.196 | 0.588 | 0 | 0 | 8 | M | 2 |  |  |  | ROZPOCET | 0 | 0 | 0 | 0 | 0 | 1 | 0 | 4 | 334296589
49 | K | 899721112 | Signalizační vodič DN přes 150 mm na potrubí | m | 66.75 |  | 0 | CS ÚRS 2025 01 |  | základní |  | 0 | 0.0002 | 0.01335 | 0 | 0 | 4 | K | 2 |  |  |  | ROZPOCET | 0 | 0 | 0 | 0 | 0 | 1 | 0 | 4 | -1327398547
| VV |  | SO 01 SPLAŠKOVÁ KANALIZACE | [14 empty] | VV | 2 | 1 | True | 0 | ROZPOCET
| VV |  | STOKA A-3-1 | [14 empty] | VV | 2 | 1 | True | 0 | ROZPOCET
| VV |  | 66,75 |  | 66.75 | [12 empty] | VV | 2 | 2 | True | 1 | ROZPOCET
50 | K | 899722113 | Krytí potrubí z plastů výstražnou fólií z PVC přes 25 do 34cm | m | 66.75 |  | 0 | CS ÚRS 2025 01 |  | základní |  | 0 | 9e-05 | 0.0060075 | 0 | 0 | 4 | K | 2 |  |  |  | ROZPOCET | 0 | 0 | 0 | 0 | 0 | 1 | 0 | 4 | -2013700645
| VV |  | SO 01 SPLAŠKOVÁ KANALIZACE | [14 empty] | VV | 2 | 1 | True | 0 | ROZPOCET
| VV |  | STOKA A-3-1 | [14 empty] | VV | 2 | 1 | True | 0 | ROZPOCET
| VV |  | 87,75 - 21,0 |  | 66.75 | [12 empty] | VV | 2 | 2 | True | 1 | ROZPOCET
51 | K | 899911312 | Kluzná objímka výšky 110 mm vnějšího průměru potrubí přes 309 mm do 356 mm | kus | 11 |  | 0 | CS ÚRS 2025 01 |  | základní |  | 0 | 0.00242 | 0.02662 | 0 | 0 | 4 | K | 2 |  |  |  | ROZPOCET | 0 | 0 | 0 | 0 | 0 | 1 | 0 | 4 | -854009389
| VV |  | SO 01 SPLAŠKOVÁ KANALIZACE | [14 empty] | VV | 2 | 1 | True | 0 | ROZPOCET
| VV |  | STOKA A-3-1 | [14 empty] | VV | 2 | 1 | True | 0 | ROZPOCET
| VV |  | "21 m" 11 |  | 11 | [12 empty] | VV | 2 | 2 | True | 0 | ROZPOCET
| VV |  | Součet |  | 11 | [12 empty] | VV | 2 | 4 | True | 1 | ROZPOCET
52 | K | 899913165 | Uzavírací manžeta chráničky potrubí DN 300 x 500 | kus | 2 |  | 0 | CS ÚRS 2025 01 |  | základní |  | 0 | 0.00266 | 0.00532 | 0 | 0 | 4 | K | 2 |  |  |  | ROZPOCET | 0 | 0 | 0 | 0 | 0 | 1 | 0 | 4 | 1566723410
| VV |  | SO 01 SPLAŠKOVÁ KANALIZACE | [14 empty] | VV | 2 | 1 | True | 0 | ROZPOCET
| VV |  | STOKA A-3-1 | [14 empty] | VV | 2 | 1 | True | 0 | ROZPOCET
| VV |  | 2 |  | 2 | [12 empty] | VV | 2 | 2 | True | 1 | ROZPOCET
| D | 998 | Přesun hmot |  |  |  | 0 |  |  |  |  | 0 |  | 0 |  | 0 | 1 | D | 1 |  |  |  | ROZPOCET | [6 empty] | 0
53 | K | 998276101 | Přesun hmot pro trubní vedení z trub z plastických hmot otevřený výkop | t | 6.786 |  | 0 | CS ÚRS 2025 01 |  | základní |  | 0 | 0 | 0 | 0 | 0 | 4 | K | 2 |  |  |  | ROZPOCET | 0 | 0 | 0 | 0 | 0 | 1 | 0 | 4 | -398818007

## 01.09 - Stoka A-3-1-1
{6da7bee7-868c-4afe-b33f-8f017099e3dc}
2
| KRYCÍ LIST SOUPISU PRACÍ | [7 empty] | v --- níže se nacházejí doplnkové a pomocné údaje k sestavám --- v | [8 empty] | False
Stavba:
TÁBOR - STOKLASNÁ LHOTA, VODOVOD A KANALIZACE
Objekt:
SO-01 - Splašková kanalizace
Soupis:
01.09 - Stoka A-3-1-1
| KSO: |  |  |  |  | CC-CZ:
| Místo: |  | Stoklasná Lhota |  |  | Datum: | 28. 1. 2025
| Zadavatel: |  |  |  |  | IČ: | 26069539
|  | Vodárenská společnost Táborsko s.r.o. |  |  |  | DIČ: | CZ26069539
| Uchazeč: |  |  |  |  | IČ: | Vyplň údaj
|  | Vyplň údaj |  |  |  | DIČ: | Vyplň údaj
| Projektant: |  |  |  |  | IČ: | 46964371
|  | Aquaprocon s.r.o., Divize Praha |  |  |  | DIČ: | CZ46964371
| Zpracovatel: |  |  |  |  | IČ:
|  | ing. Zdena Průšková |  |  |  | DIČ:
Poznámka:
| Cena bez DPH | [5 empty] | 0
|  |  | Základ daně |  |  | Sazba daně | Výše daně
| DPH | základní | 0 |  |  | 21% | 0
|  | snížená | 0 |  |  | 12% | 0
|  | zákl. přenesená | 0 |  |  | 21% | 0
|  | sníž. přenesená | 0 |  |  | 12% | 0
|  | nulová | 0 |  |  | 0% | 0
| Cena s DPH |  |  | v | CZK |  | 0
| Projektant |  |  | Zpracovatel
| Datum a podpis: |  | Razítko | Datum a podpis: |  |  | Razítko
| Objednavatel |  |  | Uchazeč
| Datum a podpis: |  | Razítko | Datum a podpis: |  |  | Razítko
REKAPITULACE ČLENĚNÍ SOUPISU PRACÍ
Stavba:
TÁBOR - STOKLASNÁ LHOTA, VODOVOD A KANALIZACE
Objekt:
SO-01 - Splašková kanalizace
Soupis:
01.09 - Stoka A-3-1-1
Místo: |  |  | Stoklasná Lhota |  |  | Datum: | 28. 1. 2025
Zadavatel: |  |  | Vodárenská společnost Táborsko s.r.o. |  |  | Projektant: | Aquaprocon s.r.o., Divize Praha
Uchazeč: |  |  | Vyplň údaj |  |  | Zpracovatel: | ing. Zdena Průšková
Kód dílu - Popis | [6 empty] | Cena celkem [CZK]
Náklady ze soupisu prací | [6 empty] | 0 | [11 empty] | -1
| HSV - Práce a dodávky HSV | [5 empty] | 0
| 1 - Zemní práce | [5 empty] | 0
| 2 - Zakládání | [5 empty] | 0
| 4 - Vodorovné konstrukce | [5 empty] | 0
| 8 - Trubní vedení | [5 empty] | 0
| 998 - Přesun hmot | [5 empty] | 0
SOUPIS PRACÍ
Stavba:
TÁBOR - STOKLASNÁ LHOTA, VODOVOD A KANALIZACE
Objekt:
SO-01 - Splašková kanalizace
Soupis:
01.09 - Stoka A-3-1-1
Místo: |  |  | Stoklasná Lhota |  |  | Datum: | 28. 1. 2025
Zadavatel: |  |  | Vodárenská společnost Táborsko s.r.o. |  |  | Projektant: | Aquaprocon s.r.o., Divize Praha
Uchazeč: |  |  | Vyplň údaj |  |  | Zpracovatel: | ing. Zdena Průšková
PČ | Typ | Kód | Popis | MJ | Množství | J.cena [CZK] | Cena celkem [CZK] | Cenová soustava |  | DPH | J. Nh [h] | Nh celkem [h] | J. hmotnost [t] | Hmotnost celkem [t] | J. suť [t] | Suť Celkem [t]
Náklady soupisu celkem | [6 empty] | 0 |  |  |  |  | 0 |  | 2.5011 |  | 0 |  | D | -1 | [10 empty] | 0
| D | HSV | Práce a dodávky HSV |  |  |  | 0 |  |  |  |  | 0 |  | 2.5011 |  | 0 | 1 | D | 0 |  |  |  | ROZPOCET | [6 empty] | 0
| D | 1 | Zemní práce |  |  |  | 0 |  |  |  |  | 0 |  | 0.1414 |  | 0 | 1 | D | 1 |  |  |  | ROZPOCET | [6 empty] | 0
1 | K | 115101201 | Čerpání vody na dopravní výšku do 10 m průměrný přítok do 500 l/min | hod | 720 |  | 0 | CS ÚRS 2025 01 |  | základní |  | 0 | 3e-05 | 0.0216 | 0 | 0 | 4 | K | 2 |  |  |  | ROZPOCET | 0 | 0 | 0 | 0 | 0 | 1 | 0 | 4 | -769701322
| VV |  | SO 01 SPLAŠKOVÁ KANALIZACE | [14 empty] | VV | 2 | 1 | True | 0 | ROZPOCET
| VV |  | STOKA A-3-1-1 | [14 empty] | VV | 2 | 1 | True | 0 | ROZPOCET
| VV |  | cyklické čerpání po celou dobu do zasypání objektu - 24 h - odhad 15 dní - 2 čerpadla | [14 empty] | VV | 2 | 1 | True | 0 | ROZPOCET
| VV |  | 15 * 24 * 2 |  | 720 | [12 empty] | VV | 2 | 2 | True | 1 | ROZPOCET
2 | K | 115101301 | Pohotovost čerpací soupravy pro dopravní výšku do 10 m přítok do 500 l/min | den | 30 |  | 0 | CS ÚRS 2025 01 |  | základní |  | 0 | 0 | 0 | 0 | 0 | 4 | K | 2 |  |  |  | ROZPOCET | 0 | 0 | 0 | 0 | 0 | 1 | 0 | 4 | 863203185
| VV |  | SO 01 SPLAŠKOVÁ KANALIZACE | [14 empty] | VV | 2 | 1 | True | 0 | ROZPOCET
| VV |  | STOKA A-3-1-1 | [14 empty] | VV | 2 | 1 | True | 0 | ROZPOCET
| VV |  | cyklické čerpání po celou dobu do zasypání objektu - 24 h - odhad 15 dní - 2 čerpadla | [14 empty] | VV | 2 | 1 | True | 0 | ROZPOCET
| VV |  | 15 * 2 |  | 30 | [12 empty] | VV | 2 | 2 | True | 1 | ROZPOCET
3 | K | 119001411 | Dočasné zajištění potrubí betonového, ŽB nebo kameninového DN do 200 mm | m | 1.2 |  | 0 | CS ÚRS 2025 01 |  | základní |  | 0 | 0.01068 | 0.012816 | 0 | 0 | 4 | K | 2 |  |  |  | ROZPOCET | 0 | 0 | 0 | 0 | 0 | 1 | 0 | 4 | 957580118
| VV |  | SO 01 SPLAŠKOVÁ KANALIZACE | [14 empty] | VV | 2 | 1 | True | 0 | ROZPOCET
| VV |  | STOKA A-3-1-1 | [14 empty] | VV | 2 | 1 | True | 0 | ROZPOCET
| VV |  | "stávající kanalizace DN 200" 1 * 1,2 |  | 1.2 | [12 empty] | VV | 2 | 2 | True | 1 | ROZPOCET
4 | K | 119001412 | Dočasné zajištění potrubí betonového, ŽB nebo kameninového DN přes 200 do 500 mm | m | 1.2 |  | 0 | CS ÚRS 2025 01 |  | základní |  | 0 | 0.01269 | 0.015228 | 0 | 0 | 4 | K | 2 |  |  |  | ROZPOCET | 0 | 0 | 0 | 0 | 0 | 1 | 0 | 4 | 635360618
| VV |  | SO 01 SPLAŠKOVÁ KANALIZACE | [14 empty] | VV | 2 | 1 | True | 0 | ROZPOCET
| VV |  | STOKA A-3-1-1 | [14 empty] | VV | 2 | 1 | True | 0 | ROZPOCET
| VV |  | "stávající kanalizace DN 500" 1 * 1,2 |  | 1.2 | [12 empty] | VV | 2 | 2 | True | 1 | ROZPOCET
5 | K | 132154205 | Hloubení zapažených rýh š do 2000 mm v hornině třídy těžitelnosti I skupiny 1 a 2 objem do 1000 m3 | m3 | 35.912 |  | 0 | CS ÚRS 2025 01 |  | základní |  | 0 | 0 | 0 | 0 | 0 | 4 | K | 2 |  |  |  | ROZPOCET | 0 | 0 | 0 | 0 | 0 | 1 | 0 | 4 | -2006440600
| VV |  | SO 01 SPLAŠKOVÁ KANALIZACE | [14 empty] | VV | 2 | 1 | True | 0 | ROZPOCET
| VV |  | STOKA A-3-1-1 | [14 empty] | VV | 2 | 1 | True | 0 | ROZPOCET
| VV |  | asfaltová komunikace tl. 380 mm, výkop š. 1,2 m, hl. 2,55 m | [14 empty] | VV | 2 | 1 | True | 0 | ROZPOCET
| VV |  | 41,45 * 1,2 * (2,55-0,38) |  | 107.936 | [12 empty] | VV | 2 | 2 | True | 0 | ROZPOCET
| VV |  | "rozšíření na šachty 3 ks" 2,6 * 1,4 * (2,55-0,38) * 3 |  | 23.696 | [12 empty] | VV | 2 | 2 | True | 0 | ROZPOCET
| VV |  | "prohloubení na šachty 3 ks" 2,6 * 2,6 * 0,32 * 3 |  | 6.49 | [12 empty] | VV | 2 | 2 | True | 0 | ROZPOCET
| VV |  | Součet |  | 138.122 | [12 empty] | VV | 2 | 4 | True | 0 | ROZPOCET
| VV |  | ZATŘÍDĚNÍ ZEMINY - 26% | [14 empty] | VV | 2 | 1 | True | 0 | ROZPOCET
| VV |  | 138,122 * 0,26 |  | 35.912 | [12 empty] | VV | 2 | 2 | True | 1 | ROZPOCET
6 | K | 132254205 | Hloubení zapažených rýh š do 2000 mm v hornině třídy těžitelnosti I skupiny 3 objem do 1000 m3 | m3 | 5.525 |  | 0 | CS ÚRS 2025 01 |  | základní |  | 0 | 0 | 0 | 0 | 0 | 4 | K | 2 |  |  |  | ROZPOCET | 0 | 0 | 0 | 0 | 0 | 1 | 0 | 4 | 2082461129
| VV |  | SO 01 SPLAŠKOVÁ KANALIZACE | [14 empty] | VV | 2 | 1 | True | 0 | ROZPOCET
| VV |  | STOKA A-3-1-1 | [14 empty] | VV | 2 | 1 | True | 0 | ROZPOCET
| VV |  | ZATŘÍDĚNÍ ZEMINY - 4% | [14 empty] | VV | 2 | 1 | True | 0 | ROZPOCET
| VV |  | 138,122 * 0,04 |  | 5.525 | [12 empty] | VV | 2 | 2 | True | 1 | ROZPOCET
7 | K | 132354205 | Hloubení zapažených rýh š do 2000 mm v hornině třídy těžitelnosti II skupiny 4 objem do 1000 m3 | m3 | 96.685 |  | 0 | CS ÚRS 2025 01 |  | základní |  | 0 | 0 | 0 | 0 | 0 | 4 | K | 2 |  |  |  | ROZPOCET | 0 | 0 | 0 | 0 | 0 | 1 | 0 | 4 | -2087408434
| VV |  | SO 01 SPLAŠKOVÁ KANALIZACE | [14 empty] | VV | 2 | 1 | True | 0 | ROZPOCET
| VV |  | STOKA A-3-1-1 | [14 empty] | VV | 2 | 1 | True | 0 | ROZPOCET
| VV |  | ZATŘÍDĚNÍ ZEMINY - 70% | [14 empty] | VV | 2 | 1 | True | 0 | ROZPOCET
| VV |  | 138,122 * 0,7 |  | 96.685 | [12 empty] | VV | 2 | 2 | True | 1 | ROZPOCET
8 | K | 139001101 | Příplatek za ztížení vykopávky v blízkosti podzemního vedení | m3 | 6.048 |  | 0 | CS ÚRS 2025 01 |  | základní |  | 0 | 0 | 0 | 0 | 0 | 4 | K | 2 |  |  |  | ROZPOCET | 0 | 0 | 0 | 0 | 0 | 1 | 0 | 4 | -269176288
| VV |  | SO 01 SPLAŠKOVÁ KANALIZACE | [14 empty] | VV | 2 | 1 | True | 0 | ROZPOCET
| VV |  | STOKA A-3-1-1 | [14 empty] | VV | 2 | 1 | True | 0 | ROZPOCET
| VV |  | "stávající kanalizace DN 200" 1,7 * 1,2 * 1,2 |  | 2.448 | [12 empty] | VV | 2 | 2 | True | 0 | ROZPOCET
| VV |  | "stávající kanalizace DN 500" 2,0 * 1,5 * 1,2 |  | 3.6 | [12 empty] | VV | 2 | 2 | True | 0 | ROZPOCET
| VV |  | Součet |  | 6.048 | [12 empty] | VV | 2 | 4 | True | 1 | ROZPOCET
9 | K | 151811131 | Osazení pažicího boxu hl výkopu do 4 m š do 1,2 m | m2 | 158.205 |  | 0 | CS ÚRS 2025 01 |  | základní |  | 0 | 0.00058 | 0.091759 | 0 | 0 | 4 | K | 2 |  |  |  | ROZPOCET | 0 | 0 | 0 | 0 | 0 | 1 | 0 | 4 | 1054503119
| VV |  | SO 01 SPLAŠKOVÁ KANALIZACE | [14 empty] | VV | 2 | 1 | True | 0 | ROZPOCET
| VV |  | STOKA A-3-1-1 | [14 empty] | VV | 2 | 1 | True | 0 | ROZPOCET
| VV |  | "souběh s vodovodem hl. 1,8 m" 41,45 * 2,55 + 41,45 * (2,55 - 1,8) |  | 136.785 | [12 empty] | VV | 2 | 2 | True | 0 | ROZPOCET
| VV |  | "rozšíření na šachty 3 ks" 1,4 * 2 * 2,55 * 3 |  | 21.42 | [12 empty] | VV | 2 | 2 | True | 0 | ROZPOCET
| VV |  | Součet |  | 158.205 | [12 empty] | VV | 2 | 4 | True | 1 | ROZPOCET
10 | K | 151811231 | Odstranění pažicího boxu hl výkopu do 4 m š do 1,2 m | m2 | 158.205 |  | 0 | CS ÚRS 2025 01 |  | základní |  | 0 | 0 | 0 | 0 | 0 | 4 | K | 2 |  |  |  | ROZPOCET | 0 | 0 | 0 | 0 | 0 | 1 | 0 | 4 | -654208631
11 | K | 162351104 | Vodorovné přemístění přes 500 do 1000 m výkopku/sypaniny z horniny třídy těžitelnosti I skupiny 1 až 3 | m3 | 82.874 |  | 0 | CS ÚRS 2025 01 |  | základní |  | 0 | 0 | 0 | 0 | 0 | 4 | K | 2 |  |  |  | ROZPOCET | 0 | 0 | 0 | 0 | 0 | 1 | 0 | 4 | 1094348344
| VV |  | SO 01 SPLAŠKOVÁ KANALIZACE | [14 empty] | VV | 2 | 1 | True | 0 | ROZPOCET
| VV |  | STOKA A-3-1-1 | [14 empty] | VV | 2 | 1 | True | 0 | ROZPOCET
| VV |  | "meziskládka" 35,912 + 5,525 |  | 41.437 | [12 empty] | VV | 2 | 2 | True | 0 | ROZPOCET
| VV |  | "zpět na zásyp" 41,437 |  | 41.437 | [12 empty] | VV | 2 | 2 | True | 0 | ROZPOCET
| VV |  | Součet |  | 82.874 | [12 empty] | VV | 2 | 4 | True | 1 | ROZPOCET
12 | K | 162351124 | Vodorovné přemístění přes 500 do 1000 m výkopku/sypaniny z hornin třídy těžitelnosti II skupiny 4 a 5 | m3 | 55.248 |  | 0 | CS ÚRS 2025 01 |  | základní |  | 0 | 0 | 0 | 0 | 0 | 4 | K | 2 |  |  |  | ROZPOCET | 0 | 0 | 0 | 0 | 0 | 1 | 0 | 4 | -1166630344
| VV |  | SO 01 SPLAŠKOVÁ KANALIZACE | [14 empty] | VV | 2 | 1 | True | 0 | ROZPOCET
| VV |  | STOKA A-3-1-1 | [14 empty] | VV | 2 | 1 | True | 0 | ROZPOCET
| VV |  | "meziskládka" 69,061 - 41,437 |  | 27.624 | [12 empty] | VV | 2 | 2 | True | 0 | ROZPOCET
| VV |  | "zpět na zásyp" 27,624 |  | 27.624 | [12 empty] | VV | 2 | 2 | True | 0 | ROZPOCET
| VV |  | Součet |  | 55.248 | [12 empty] | VV | 2 | 4 | True | 1 | ROZPOCET
13 | K | 162751137 | Vodorovné přemístění přes 9 000 do 10000 m výkopku/sypaniny z horniny třídy těžitelnosti II skupiny 4 a 5 | m3 | 69.061 |  | 0 | CS ÚRS 2025 01 |  | základní |  | 0 | 0 | 0 | 0 | 0 | 4 | K | 2 |  |  |  | ROZPOCET | 0 | 0 | 0 | 0 | 0 | 1 | 0 | 4 | 302758601
| VV |  | SO 01 SPLAŠKOVÁ KANALIZACE | [14 empty] | VV | 2 | 1 | True | 0 | ROZPOCET
| VV |  | STOKA A-3-1-1 | [14 empty] | VV | 2 | 1 | True | 0 | ROZPOCET
| VV |  | "přebytečná zemina - skládka" 96,685 - 27,624 |  | 69.061 | [12 empty] | VV | 2 | 2 | True | 0 | ROZPOCET
| VV |  | Součet |  | 69.061 | [12 empty] | VV | 2 | 4 | True | 1 | ROZPOCET
14 | K | 162751139 | Příplatek k vodorovnému přemístění výkopku/sypaniny z horniny třídy těžitelnosti II skupiny 4 a 5 ZKD 1000 m přes 10000 m | m3 | 483.427 |  | 0 | CS ÚRS 2025 01 |  | základní |  | 0 | 0 | 0 | 0 | 0 | 4 | K | 2 |  |  |  | ROZPOCET | 0 | 0 | 0 | 0 | 0 | 1 | 0 | 4 | 2108095586
| VV |  | 69,061*7 'Přepočtené koeficientem množství |  | 483.427 | [12 empty] | VV | 2 | 2 | False | 1 | ROZPOCET
15 | K | 167151111 | Nakládání výkopku z hornin třídy těžitelnosti I skupiny 1 až 3 přes 100 m3 | m3 | 41.437 |  | 0 | CS ÚRS 2025 01 |  | základní |  | 0 | 0 | 0 | 0 | 0 | 4 | K | 2 |  |  |  | ROZPOCET | 0 | 0 | 0 | 0 | 0 | 1 | 0 | 4 | 206584245
| VV |  | SO 01 SPLAŠKOVÁ KANALIZACE | [14 empty] | VV | 2 | 1 | True | 0 | ROZPOCET
| VV |  | STOKA A-3-1-1 | [14 empty] | VV | 2 | 1 | True | 0 | ROZPOCET
| VV |  | "zpět na zásyp z meziskládky" 41,437 |  | 41.437 | [12 empty] | VV | 2 | 2 | True | 1 | ROZPOCET
16 | K | 167151112 | Nakládání výkopku z hornin třídy těžitelnosti II skupiny 4 a 5 přes 100 m3 | m3 | 27.624 |  | 0 | CS ÚRS 2025 01 |  | základní |  | 0 | 0 | 0 | 0 | 0 | 4 | K | 2 |  |  |  | ROZPOCET | 0 | 0 | 0 | 0 | 0 | 1 | 0 | 4 | -852881546
| VV |  | SO 01 SPLAŠKOVÁ KANALIZACE | [14 empty] | VV | 2 | 1 | True | 0 | ROZPOCET
| VV |  | STOKA A-3-1-1 | [14 empty] | VV | 2 | 1 | True | 0 | ROZPOCET
| VV |  | "zpět na zásyp z meziskládky" 27,624 |  | 27.624 | [12 empty] | VV | 2 | 2 | True | 1 | ROZPOCET
17 | K | 171201231 | Poplatek za uložení zeminy a kamení na recyklační skládce (skládkovné) kód odpadu 17 05 04 | t | 117.404 |  | 0 | CS ÚRS 2025 01 |  | základní |  | 0 | 0 | 0 | 0 | 0 | 4 | K | 2 |  |  |  | ROZPOCET | 0 | 0 | 0 | 0 | 0 | 1 | 0 | 4 | 1312253779
| VV |  | SO 01 SPLAŠKOVÁ KANALIZACE | [14 empty] | VV | 2 | 1 | True | 0 | ROZPOCET
| VV |  | STOKA A-3-1-1 | [14 empty] | VV | 2 | 1 | True | 0 | ROZPOCET
| VV |  | "přebytečná zemina" 69,061 * 1,7 |  | 117.404 | [12 empty] | VV | 2 | 2 | True | 1 | ROZPOCET
18 | K | 171251201 | Uložení sypaniny na skládky nebo meziskládky | m3 | 69.061 |  | 0 | CS ÚRS 2025 01 |  | základní |  | 0 | 0 | 0 | 0 | 0 | 4 | K | 2 |  |  |  | ROZPOCET | 0 | 0 | 0 | 0 | 0 | 1 | 0 | 4 | -331591612
| VV |  | SO 01 SPLAŠKOVÁ KANALIZACE | [14 empty] | VV | 2 | 1 | True | 0 | ROZPOCET
| VV |  | STOKA A-3-1-1 | [14 empty] | VV | 2 | 1 | True | 0 | ROZPOCET
| VV |  | "zpět na zásyp" 41,437 + 27,624 |  | 69.061 | [12 empty] | VV | 2 | 2 | True | 1 | ROZPOCET
19 | K | 174151101 | Zásyp jam, šachet rýh nebo kolem objektů sypaninou se zhutněním | m3 | 98.504 |  | 0 | CS ÚRS 2025 01 |  | základní |  | 0 | 0 | 0 | 0 | 0 | 4 | K | 2 |  |  |  | ROZPOCET | 0 | 0 | 0 | 0 | 0 | 1 | 0 | 4 | -1391950738
| VV |  | SO 01 SPLAŠKOVÁ KANALIZACE | [14 empty] | VV | 2 | 1 | True | 0 | ROZPOCET
| VV |  | STOKA A-3-1-1 | [14 empty] | VV | 2 | 1 | True | 0 | ROZPOCET
| VV |  | asfalt: výkop - lože - obsyp VO - podkl.deska | [14 empty] | VV | 2 | 1 | True | 0 | ROZPOCET
| VV |  | 138,122 - 9,099 - 29,844 - 0,675 |  | 98.504 | [12 empty] | VV | 2 | 2 | True | 0 | ROZPOCET
| VV |  | použití k zásypu 50% výkopu: 138,122 * 0,5 = 69,061 m3 | [14 empty] | VV | 2 | 1 | True | 0 | ROZPOCET
| VV |  | nový materiál: 98,504 - 69,061 = 29,443 m3 | [14 empty] | VV | 2 | 1 | True | 0 | ROZPOCET
| VV |  | Součet |  | 98.504 | [12 empty] | VV | 2 | 4 | True | 1 | ROZPOCET
20 | M | 58310008T | vhodný zásypový materiál pro místní komunikace dle TP 146 včetně dopravy na staveniště | m3 | 32.711 |  | 0 |  |  | základní |  | 0 | 0 | 0 | 0 | 0 | 8 | M | 2 |  |  |  | ROZPOCET | 0 | 0 | 0 | 0 | 0 | 1 | 0 | 4 | 1275722712
| VV |  | SO 01 SPLAŠKOVÁ KANALIZACE | [14 empty] | VV | 2 | 1 | True | 0 | ROZPOCET
| VV |  | STOKA A-3-1-1 | [14 empty] | VV | 2 | 1 | True | 0 | ROZPOCET
| VV |  | nový materiál do zpětných zásypů | [14 empty] | VV | 2 | 1 | True | 0 | ROZPOCET
| VV |  | 29,443 * 1,1 * 1,01 |  | 32.711 | [12 empty] | VV | 2 | 2 | True | 1 | ROZPOCET
21 | K | 175151101 | Obsypání potrubí strojně sypaninou bez prohození, uloženou do 3 m | m3 | 26.914 |  | 0 | CS ÚRS 2025 01 |  | základní |  | 0 | 0 | 0 | 0 | 0 | 4 | K | 2 |  |  |  | ROZPOCET | 0 | 0 | 0 | 0 | 0 | 1 | 0 | 4 | 2123968484
| VV |  | SO 01 SPLAŠKOVÁ KANALIZACE | [14 empty] | VV | 2 | 1 | True | 0 | ROZPOCET
| VV |  | STOKA A-3-1-1 | [14 empty] | VV | 2 | 1 | True | 0 | ROZPOCET
| VV |  | "VO - asfalt" 41,45 * 1,2 * (0,3 + 0,3) |  | 29.844 | [12 empty] | VV | 2 | 2 | True | 0 | ROZPOCET
| VV |  | "odečet potrubí" - PI * (0,15)^2 * 41,45 |  | -2.93 | [12 empty] | VV | 2 | 2 | True | 0 | ROZPOCET
| VV |  | Součet |  | 26.914 | [12 empty] | VV | 2 | 4 | True | 1 | ROZPOCET
22 | M | 58337302 | štěrkopísek frakce 0/16 | t | 53.828 |  | 0 | CS ÚRS 2025 01 |  | základní |  | 0 | 0 | 0 | 0 | 0 | 8 | M | 2 |  |  |  | ROZPOCET | 0 | 0 | 0 | 0 | 0 | 1 | 0 | 4 | -12499445
| VV |  | 26,914*2 'Přepočtené koeficientem množství |  | 53.828 | [12 empty] | VV | 2 | 2 | False | 1 | ROZPOCET
| D | 2 | Zakládání |  |  |  | 0 |  |  |  |  | 0 |  | 0.020311 |  | 0 | 1 | D | 1 |  |  |  | ROZPOCET | [6 empty] | 0
23 | K | 211571121 | Výplň odvodňovacích žeber nebo trativodů kamenivem drobným těženým | m3 | 3.902 |  | 0 | CS ÚRS 2025 01 |  | základní |  | 0 | 0 | 0 | 0 | 0 | 4 | K | 2 |  |  |  | ROZPOCET | 0 | 0 | 0 | 0 | 0 | 1 | 0 | 4 | -1164234121
| VV |  | SO 01 SPLAŠKOVÁ KANALIZACE | [14 empty] | VV | 2 | 1 | True | 0 | ROZPOCET
| VV |  | STOKA A-3-1-1 | [14 empty] | VV | 2 | 1 | True | 0 | ROZPOCET
| VV |  | "dl. x pl. v řezu" 41,45 * (0,102"m2" - PI*(0,05)^2) |  | 3.902 | [12 empty] | VV | 2 | 2 | True | 1 | ROZPOCET
24 | K | 212755214 | Trativody z drenážních trubek plastových flexibilních DN 100 mm bez lože a obsypu | m | 41.45 |  | 0 | CS ÚRS 2025 01 |  | základní |  | 0 | 0.00049 | 0.020311 | 0 | 0 | 4 | K | 2 |  |  |  | ROZPOCET | 0 | 0 | 0 | 0 | 0 | 1 | 0 | 4 | -972252860
| VV |  | SO 01 SPLAŠKOVÁ KANALIZACE | [14 empty] | VV | 2 | 1 | True | 0 | ROZPOCET
| VV |  | STOKA A-3-1-1 | [14 empty] | VV | 2 | 1 | True | 0 | ROZPOCET
| VV |  | 41,45 |  | 41.45 | [12 empty] | VV | 2 | 2 | True | 1 | ROZPOCET
| D | 4 | Vodorovné konstrukce |  |  |  | 0 |  |  |  |  | 0 |  | 0.014184 |  | 0 | 1 | D | 1 |  |  |  | ROZPOCET | [6 empty] | 0
25 | K | 451573111 | Lože pod potrubí otevřený výkop ze štěrkopísku | m3 | 9.099 |  | 0 | CS ÚRS 2025 01 |  | základní |  | 0 | 0 | 0 | 0 | 0 | 4 | K | 2 |  |  |  | ROZPOCET | 0 | 0 | 0 | 0 | 0 | 1 | 0 | 4 | -1427309189
| VV |  | SO 01 SPLAŠKOVÁ KANALIZACE | [14 empty] | VV | 2 | 1 | True | 0 | ROZPOCET
| VV |  | STOKA A-3-1-1 | [14 empty] | VV | 2 | 1 | True | 0 | ROZPOCET
| VV |  | "stoka - asfalt" 41,45 * 1,2 * 0,15 |  | 7.461 | [12 empty] | VV | 2 | 2 | True | 0 | ROZPOCET
| VV |  | "rozšíření na šachty 3 ks" 2,6 * 1,4 * 0,15 * 3"ks" |  | 1.638 | [12 empty] | VV | 2 | 2 | True | 0 | ROZPOCET
| VV |  | Součet |  | 9.099 | [12 empty] | VV | 2 | 4 | True | 1 | ROZPOCET
26 | K | 452311131 | Podkladní desky z betonu prostého bez zvýšených nároků na prostředí tř. C 12/15 otevřený výkop | m3 | 0.675 |  | 0 | CS ÚRS 2025 01 |  | základní |  | 0 | 0 | 0 | 0 | 0 | 4 | K | 2 |  |  |  | ROZPOCET | 0 | 0 | 0 | 0 | 0 | 1 | 0 | 4 | -2135933224
| VV |  | SO 01 SPLAŠKOVÁ KANALIZACE | [14 empty] | VV | 2 | 1 | True | 0 | ROZPOCET
| VV |  | STOKA A-3-1-1 | [14 empty] | VV | 2 | 1 | True | 0 | ROZPOCET
| VV |  | "asfalt - šachty 3 ks" 1,5 * 1,5 * 0,1 * 3"ks" |  | 0.675 | [12 empty] | VV | 2 | 2 | True | 1 | ROZPOCET
27 | K | 452351111 | Bednění podkladních desek nebo sedlového lože pod potrubí, stoky a drobné objekty otevřený výkop zřízení | m2 | 1.8 |  | 0 | CS ÚRS 2025 01 |  | základní |  | 0 | 0.00788 | 0.014184 | 0 | 0 | 4 | K | 2 |  |  |  | ROZPOCET | 0 | 0 | 0 | 0 | 0 | 1 | 0 | 4 | -99119420
| VV |  | SO 01 SPLAŠKOVÁ KANALIZACE | [14 empty] | VV | 2 | 1 | True | 0 | ROZPOCET
| VV |  | STOKA A-3-1-1 | [14 empty] | VV | 2 | 1 | True | 0 | ROZPOCET
| VV |  | "šachty" 1,5 * 4 * 0,1 * 3"ks" |  | 1.8 | [12 empty] | VV | 2 | 2 | True | 1 | ROZPOCET
28 | K | 452351112 | Bednění podkladních desek nebo sedlového lože pod potrubí, stoky a drobné objekty otevřený výkop odstranění | m2 | 1.8 |  | 0 | CS ÚRS 2025 01 |  | základní |  | 0 | 0 | 0 | 0 | 0 | 4 | K | 2 |  |  |  | ROZPOCET | 0 | 0 | 0 | 0 | 0 | 1 | 0 | 4 | -1389573209
| D | 8 | Trubní vedení |  |  |  | 0 |  |  |  |  | 0 |  | 2.3252 |  | 0 | 1 | D | 1 |  |  |  | ROZPOCET | [6 empty] | 0
29 | K | 871370420 | Montáž kanalizačního potrubí korugovaného SN 12 z polypropylenu DN 300 | m | 41.45 |  | 0 | CS ÚRS 2025 01 |  | základní |  | 0 | 2e-05 | 0.000829 | 0 | 0 | 4 | K | 2 |  |  |  | ROZPOCET | 0 | 0 | 0 | 0 | 0 | 1 | 0 | 4 | 1484096126
| VV |  | SO 01 SPLAŠKOVÁ KANALIZACE | [14 empty] | VV | 2 | 1 | True | 0 | ROZPOCET
| VV |  | STOKA A-3-1-1 | [14 empty] | VV | 2 | 1 | True | 0 | ROZPOCET
| VV |  | 41,45 |  | 41.45 | [12 empty] | VV | 2 | 2 | True | 1 | ROZPOCET
30 | M | 28617040.R | trubka kanalizační PP plnostěnná DN 300, SN12 | m | 42.072 |  | 0 |  |  | základní |  | 0 | 0.01273 | 0.53558 | 0 | 0 | 8 | M | 2 |  |  |  | ROZPOCET | 0 | 0 | 0 | 0 | 0 | 1 | 0 | 4 | 1293717178
| P |  | Poznámka k položce: Viz zpráva B.2 Technické a uživatelské standardy Příloha D.1.2.1 TZ kanalizace | [14 empty] | P | 2
| VV |  | 41,45*1,015 'Přepočtené koeficientem množství |  | 42.072 | [12 empty] | VV | 2 | 2 | False | 1 | ROZPOCET
31 | M | 286170.R2 | těsnící kroužky pro PP DN 300 | kus | 6 |  | 0 |  |  | základní |  | 0 | 0 | 0 | 0 | 0 | 8 | M | 2 |  |  |  | ROZPOCET | 0 | 0 | 0 | 0 | 0 | 1 | 0 | 4 | -915699099
| VV |  | SO 01 SPLAŠKOVÁ KANALIZACE | [14 empty] | VV | 2 | 1 | True | 0 | ROZPOCET
| VV |  | STOKA A-3-1-1 | [14 empty] | VV | 2 | 1 | True | 0 | ROZPOCET
| VV |  | přidané těsnění pro napojení do šachet | [14 empty] | VV | 2 | 1 | True | 0 | ROZPOCET
| VV |  | 6 |  | 6 | [12 empty] | VV | 2 | 2 | True | 1 | ROZPOCET
32 | K | 892372111 | Zabezpečení konců potrubí DN do 300 při tlakových zkouškách vodou | kus | 2 |  | 0 | CS ÚRS 2025 01 |  | základní |  | 0 | 0.45937 | 0.91874 | 0 | 0 | 4 | K | 2 |  |  |  | ROZPOCET | 0 | 0 | 0 | 0 | 0 | 1 | 0 | 4 | -1849673221
| VV |  | SO 01 SPLAŠKOVÁ KANALIZACE | [14 empty] | VV | 2 | 1 | True | 0 | ROZPOCET
| VV |  | STOKA A-3-1-1 | [14 empty] | VV | 2 | 1 | True | 0 | ROZPOCET
| VV |  | 2 |  | 2 | [12 empty] | VV | 2 | 2 | True | 1 | ROZPOCET
33 | K | 892381111 | Tlaková zkouška vodou potrubí DN 250, DN 300 nebo 350 | m | 41.45 |  | 0 | CS ÚRS 2025 01 |  | základní |  | 0 | 0 | 0 | 0 | 0 | 4 | K | 2 |  |  |  | ROZPOCET | 0 | 0 | 0 | 0 | 0 | 1 | 0 | 4 | -1491577115
| VV |  | SO 01 SPLAŠKOVÁ KANALIZACE | [14 empty] | VV | 2 | 1 | True | 0 | ROZPOCET
| VV |  | STOKA A-3-1-1 | [14 empty] | VV | 2 | 1 | True | 0 | ROZPOCET
| VV |  | 41,45 |  | 41.45 | [12 empty] | VV | 2 | 2 | True | 1 | ROZPOCET
34 | K | 89441.R003 | Zřízení kanalizační šachty z prefabrikovaných dílů výšky přes 2 m do 3 m, vč. dodávky | kus | 3 |  | 0 |  |  | základní |  | 0 | 0 | 0 | 0 | 0 | 4 | K | 2 |  |  |  | ROZPOCET | 0 | 0 | 0 | 0 | 0 | 1 | 0 | 4 | -991647744
| VV |  | SO 01 SPLAŠKOVÁ KANALIZACE | [14 empty] | VV | 2 | 1 | True | 0 | ROZPOCET
| VV |  | STOKA A-3-1-1 | [14 empty] | VV | 2 | 1 | True | 0 | ROZPOCET
| VV |  | Š63, Š64, Š65 | [14 empty] | VV | 2 | 1 | True | 0 | ROZPOCET
| VV |  | 3 |  | 3 | [12 empty] | VV | 2 | 2 | True | 1 | ROZPOCET
35 | K | 899104112 | Osazení poklopů litinových, ocelových nebo železobetonových včetně rámů pro třídu zatížení D400, E600 | kus | 3 |  | 0 | CS ÚRS 2025 01 |  | základní |  | 0 | 0.09 | 0.27 | 0 | 0 | 4 | K | 2 |  |  |  | ROZPOCET | 0 | 0 | 0 | 0 | 0 | 1 | 0 | 4 | -2147350870
| VV |  | SO 01 SPLAŠKOVÁ KANALIZACE | [14 empty] | VV | 2 | 1 | True | 0 | ROZPOCET
| VV |  | STOKA A-3-1-1 | [14 empty] | VV | 2 | 1 | True | 0 | ROZPOCET
| VV |  | 3 |  | 3 | [12 empty] | VV | 2 | 2 | True | 1 | ROZPOCET
36 | M | 28661935.R | poklop šachtový litinový DN 600 pro třídu zatížení D400, s integrovanou tlumící vložkou, se znakem města | kus | 3 |  | 0 |  |  | základní |  | 0 | 0.196 | 0.588 | 0 | 0 | 8 | M | 2 |  |  |  | ROZPOCET | 0 | 0 | 0 | 0 | 0 | 1 | 0 | 4 | -1450738559
37 | K | 899721112 | Signalizační vodič DN přes 150 mm na potrubí | m | 41.45 |  | 0 | CS ÚRS 2025 01 |  | základní |  | 0 | 0.0002 | 0.00829 | 0 | 0 | 4 | K | 2 |  |  |  | ROZPOCET | 0 | 0 | 0 | 0 | 0 | 1 | 0 | 4 | -15052077
| VV |  | SO 01 SPLAŠKOVÁ KANALIZACE | [14 empty] | VV | 2 | 1 | True | 0 | ROZPOCET
| VV |  | STOKA A-3-1-1 | [14 empty] | VV | 2 | 1 | True | 0 | ROZPOCET
| VV |  | 41,45 |  | 41.45 | [12 empty] | VV | 2 | 2 | True | 1 | ROZPOCET
38 | K | 899722113 | Krytí potrubí z plastů výstražnou fólií z PVC přes 25 do 34cm | m | 41.45 |  | 0 | CS ÚRS 2025 01 |  | základní |  | 0 | 9e-05 | 0.0037305 | 0 | 0 | 4 | K | 2 |  |  |  | ROZPOCET | 0 | 0 | 0 | 0 | 0 | 1 | 0 | 4 | 1116603211
| VV |  | SO 01 SPLAŠKOVÁ KANALIZACE | [14 empty] | VV | 2 | 1 | True | 0 | ROZPOCET
| VV |  | STOKA A-3-1-1 | [14 empty] | VV | 2 | 1 | True | 0 | ROZPOCET
| VV |  | 41,45 |  | 41.45 | [12 empty] | VV | 2 | 2 | True | 1 | ROZPOCET
| D | 998 | Přesun hmot |  |  |  | 0 |  |  |  |  | 0 |  | 0 |  | 0 | 1 | D | 1 |  |  |  | ROZPOCET | [6 empty] | 0
39 | K | 998276101 | Přesun hmot pro trubní vedení z trub z plastických hmot otevřený výkop | t | 2.501 |  | 0 | CS ÚRS 2025 01 |  | základní |  | 0 | 0 | 0 | 0 | 0 | 4 | K | 2 |  |  |  | ROZPOCET | 0 | 0 | 0 | 0 | 0 | 1 | 0 | 4 | 262263827

## 01.10 - Stoka A-3-2
{b3f3ea9b-3624-4a2d-b50f-2c6a473014d7}
2
| KRYCÍ LIST SOUPISU PRACÍ | [7 empty] | v --- níže se nacházejí doplnkové a pomocné údaje k sestavám --- v | [8 empty] | False
Stavba:
TÁBOR - STOKLASNÁ LHOTA, VODOVOD A KANALIZACE
Objekt:
SO-01 - Splašková kanalizace
Soupis:
01.10 - Stoka A-3-2
| KSO: |  |  |  |  | CC-CZ:
| Místo: |  | Stoklasná Lhota |  |  | Datum: | 28. 1. 2025
| Zadavatel: |  |  |  |  | IČ: | 26069539
|  | Vodárenská společnost Táborsko s.r.o. |  |  |  | DIČ: | CZ26069539
| Uchazeč: |  |  |  |  | IČ: | Vyplň údaj
|  | Vyplň údaj |  |  |  | DIČ: | Vyplň údaj
| Projektant: |  |  |  |  | IČ: | 46964371
|  | Aquaprocon s.r.o., Divize Praha |  |  |  | DIČ: | CZ46964371
| Zpracovatel: |  |  |  |  | IČ:
|  | ing. Zdena Průšková |  |  |  | DIČ:
Poznámka:
| Cena bez DPH | [5 empty] | 0
|  |  | Základ daně |  |  | Sazba daně | Výše daně
| DPH | základní | 0 |  |  | 21% | 0
|  | snížená | 0 |  |  | 12% | 0
|  | zákl. přenesená | 0 |  |  | 21% | 0
|  | sníž. přenesená | 0 |  |  | 12% | 0
|  | nulová | 0 |  |  | 0% | 0
| Cena s DPH |  |  | v | CZK |  | 0
| Projektant |  |  | Zpracovatel
| Datum a podpis: |  | Razítko | Datum a podpis: |  |  | Razítko
| Objednavatel |  |  | Uchazeč
| Datum a podpis: |  | Razítko | Datum a podpis: |  |  | Razítko
REKAPITULACE ČLENĚNÍ SOUPISU PRACÍ
Stavba:
TÁBOR - STOKLASNÁ LHOTA, VODOVOD A KANALIZACE
Objekt:
SO-01 - Splašková kanalizace
Soupis:
01.10 - Stoka A-3-2
Místo: |  |  | Stoklasná Lhota |  |  | Datum: | 28. 1. 2025
Zadavatel: |  |  | Vodárenská společnost Táborsko s.r.o. |  |  | Projektant: | Aquaprocon s.r.o., Divize Praha
Uchazeč: |  |  | Vyplň údaj |  |  | Zpracovatel: | ing. Zdena Průšková
Kód dílu - Popis | [6 empty] | Cena celkem [CZK]
Náklady ze soupisu prací | [6 empty] | 0 | [11 empty] | -1
| HSV - Práce a dodávky HSV | [5 empty] | 0
| 1 - Zemní práce | [5 empty] | 0
| 2 - Zakládání | [5 empty] | 0
| 4 - Vodorovné konstrukce | [5 empty] | 0
| 8 - Trubní vedení | [5 empty] | 0
| 998 - Přesun hmot | [5 empty] | 0
SOUPIS PRACÍ
Stavba:
TÁBOR - STOKLASNÁ LHOTA, VODOVOD A KANALIZACE
Objekt:
SO-01 - Splašková kanalizace
Soupis:
01.10 - Stoka A-3-2
Místo: |  |  | Stoklasná Lhota |  |  | Datum: | 28. 1. 2025
Zadavatel: |  |  | Vodárenská společnost Táborsko s.r.o. |  |  | Projektant: | Aquaprocon s.r.o., Divize Praha
Uchazeč: |  |  | Vyplň údaj |  |  | Zpracovatel: | ing. Zdena Průšková
PČ | Typ | Kód | Popis | MJ | Množství | J.cena [CZK] | Cena celkem [CZK] | Cenová soustava |  | DPH | J. Nh [h] | Nh celkem [h] | J. hmotnost [t] | Hmotnost celkem [t] | J. suť [t] | Suť Celkem [t]
Náklady soupisu celkem | [6 empty] | 0 |  |  |  |  | 0 |  | 1.4272 |  | 0 |  | D | -1 | [10 empty] | 0
| D | HSV | Práce a dodávky HSV |  |  |  | 0 |  |  |  |  | 0 |  | 1.4272 |  | 0 | 1 | D | 0 |  |  |  | ROZPOCET | [6 empty] | 0
| D | 1 | Zemní práce |  |  |  | 0 |  |  |  |  | 0 |  | 0.042198 |  | 0 | 1 | D | 1 |  |  |  | ROZPOCET | [6 empty] | 0
1 | K | 115101201 | Čerpání vody na dopravní výšku do 10 m průměrný přítok do 500 l/min | hod | 480 |  | 0 | CS ÚRS 2025 01 |  | základní |  | 0 | 3e-05 | 0.0144 | 0 | 0 | 4 | K | 2 |  |  |  | ROZPOCET | 0 | 0 | 0 | 0 | 0 | 1 | 0 | 4 | 54514958
| VV |  | SO 01 SPLAŠKOVÁ KANALIZACE | [14 empty] | VV | 2 | 1 | True | 0 | ROZPOCET
| VV |  | STOKA A-3-2 | [14 empty] | VV | 2 | 1 | True | 0 | ROZPOCET
| VV |  | cyklické čerpání po celou dobu do zasypání objektu - 24 h - odhad 10 dní - 2 čerpadla | [14 empty] | VV | 2 | 1 | True | 0 | ROZPOCET
| VV |  | 10 * 24 * 2 |  | 480 | [12 empty] | VV | 2 | 2 | True | 1 | ROZPOCET
2 | K | 115101301 | Pohotovost čerpací soupravy pro dopravní výšku do 10 m přítok do 500 l/min | den | 20 |  | 0 | CS ÚRS 2025 01 |  | základní |  | 0 | 0 | 0 | 0 | 0 | 4 | K | 2 |  |  |  | ROZPOCET | 0 | 0 | 0 | 0 | 0 | 1 | 0 | 4 | 1529971569
| VV |  | SO 01 SPLAŠKOVÁ KANALIZACE | [14 empty] | VV | 2 | 1 | True | 0 | ROZPOCET
| VV |  | STOKA A-3-2 | [14 empty] | VV | 2 | 1 | True | 0 | ROZPOCET
| VV |  | cyklické čerpání po celou dobu do zasypání objektu - 24 h - odhad 10 dní - 2 čerpadla | [14 empty] | VV | 2 | 1 | True | 0 | ROZPOCET
| VV |  | 10 * 2 |  | 20 | [12 empty] | VV | 2 | 2 | True | 1 | ROZPOCET
3 | K | 132154205 | Hloubení zapažených rýh š do 2000 mm v hornině třídy těžitelnosti I skupiny 1 a 2 objem do 1000 m3 | m3 | 2.083 |  | 0 | CS ÚRS 2025 01 |  | základní |  | 0 | 0 | 0 | 0 | 0 | 4 | K | 2 |  |  |  | ROZPOCET | 0 | 0 | 0 | 0 | 0 | 1 | 0 | 4 | 751912653
| VV |  | SO 01 SPLAŠKOVÁ KANALIZACE | [14 empty] | VV | 2 | 1 | True | 0 | ROZPOCET
| VV |  | STOKA A-3-2 | [14 empty] | VV | 2 | 1 | True | 0 | ROZPOCET
| VV |  | asfaltová komunikace tl. 420 mm, výkop š. 1,2 m, hl. 2,5 m | [14 empty] | VV | 2 | 1 | True | 0 | ROZPOCET
| VV |  | 12,79 * 1,2 * (2,5-0,42) |  | 31.924 | [12 empty] | VV | 2 | 2 | True | 0 | ROZPOCET
| VV |  | "rozšíření na šachty 1 ks" 2,6 * 1,4 * (2,5-0,42) * 1 |  | 7.571 | [12 empty] | VV | 2 | 2 | True | 0 | ROZPOCET
| VV |  | "prohloubení na šachty 1 ks" 2,6 * 2,6 * 0,32 * 1 |  | 2.163 | [12 empty] | VV | 2 | 2 | True | 0 | ROZPOCET
| VV |  | Součet |  | 41.658 | [12 empty] | VV | 2 | 4 | True | 0 | ROZPOCET
| VV |  | ZATŘÍDĚNÍ ZEMINY - 5 % | [14 empty] | VV | 2 | 1 | True | 0 | ROZPOCET
| VV |  | 41,658 * 0,05 |  | 2.083 | [12 empty] | VV | 2 | 2 | True | 1 | ROZPOCET
4 | K | 132254205 | Hloubení zapažených rýh š do 2000 mm v hornině třídy těžitelnosti I skupiny 3 objem do 1000 m3 | m3 | 3.333 |  | 0 | CS ÚRS 2025 01 |  | základní |  | 0 | 0 | 0 | 0 | 0 | 4 | K | 2 |  |  |  | ROZPOCET | 0 | 0 | 0 | 0 | 0 | 1 | 0 | 4 | -103997293
| VV |  | SO 01 SPLAŠKOVÁ KANALIZACE | [14 empty] | VV | 2 | 1 | True | 0 | ROZPOCET
| VV |  | STOKA A-3-2 | [14 empty] | VV | 2 | 1 | True | 0 | ROZPOCET
| VV |  | ZATŘÍDĚNÍ ZEMINY - 8% | [14 empty] | VV | 2 | 1 | True | 0 | ROZPOCET
| VV |  | 41,658 * 0,08 |  | 3.333 | [12 empty] | VV | 2 | 2 | True | 1 | ROZPOCET
5 | K | 132354205 | Hloubení zapažených rýh š do 2000 mm v hornině třídy těžitelnosti II skupiny 4 objem do 1000 m3 | m3 | 4.999 |  | 0 | CS ÚRS 2025 01 |  | základní |  | 0 | 0 | 0 | 0 | 0 | 4 | K | 2 |  |  |  | ROZPOCET | 0 | 0 | 0 | 0 | 0 | 1 | 0 | 4 | -1013341824
| VV |  | SO 01 SPLAŠKOVÁ KANALIZACE | [14 empty] | VV | 2 | 1 | True | 0 | ROZPOCET
| VV |  | STOKA A-3-2 | [14 empty] | VV | 2 | 1 | True | 0 | ROZPOCET
| VV |  | ZATŘÍDĚNÍ ZEMINY - 12% | [14 empty] | VV | 2 | 1 | True | 0 | ROZPOCET
| VV |  | 41,658 * 0,12 |  | 4.999 | [12 empty] | VV | 2 | 2 | True | 1 | ROZPOCET
6 | K | 132454205 | Hloubení zapažených rýh š do 2000 mm v hornině třídy těžitelnosti II skupiny 5 objem do 1000 m3 | m3 | 8.332 |  | 0 | CS ÚRS 2025 01 |  | základní |  | 0 | 0 | 0 | 0 | 0 | 4 | K | 2 |  |  |  | ROZPOCET | 0 | 0 | 0 | 0 | 0 | 1 | 0 | 4 | -1160092834
| VV |  | SO 01 SPLAŠKOVÁ KANALIZACE | [14 empty] | VV | 2 | 1 | True | 0 | ROZPOCET
| VV |  | STOKA A-3-2 | [14 empty] | VV | 2 | 1 | True | 0 | ROZPOCET
| VV |  | ZATŘÍDĚNÍ ZEMINY - 20% | [14 empty] | VV | 2 | 1 | True | 0 | ROZPOCET
| VV |  | 41,658 * 0,2 |  | 8.332 | [12 empty] | VV | 2 | 2 | True | 1 | ROZPOCET
7 | K | 132554205 | Hloubení zapažených rýh š do 2000 mm v hornině třídy těžitelnosti III skupiny 6 objem do 1000 m3 | m3 | 22.912 |  | 0 | CS ÚRS 2025 01 |  | základní |  | 0 | 0 | 0 | 0 | 0 | 4 | K | 2 |  |  |  | ROZPOCET | 0 | 0 | 0 | 0 | 0 | 1 | 0 | 4 | 1587250141
| VV |  | SO 01 SPLAŠKOVÁ KANALIZACE | [14 empty] | VV | 2 | 1 | True | 0 | ROZPOCET
| VV |  | STOKA A-3-2 | [14 empty] | VV | 2 | 1 | True | 0 | ROZPOCET
| VV |  | ZATŘÍDĚNÍ ZEMINY - 55% | [14 empty] | VV | 2 | 1 | True | 0 | ROZPOCET
| VV |  | 41,658 * 0,55 |  | 22.912 | [12 empty] | VV | 2 | 2 | True | 1 | ROZPOCET
8 | K | 151811131 | Osazení pažicího boxu hl výkopu do 4 m š do 1,2 m | m2 | 47.928 |  | 0 | CS ÚRS 2025 01 |  | základní |  | 0 | 0.00058 | 0.027798 | 0 | 0 | 4 | K | 2 |  |  |  | ROZPOCET | 0 | 0 | 0 | 0 | 0 | 1 | 0 | 4 | 130175907
| VV |  | SO 01 SPLAŠKOVÁ KANALIZACE | [14 empty] | VV | 2 | 1 | True | 0 | ROZPOCET
| VV |  | STOKA A-3-2 | [14 empty] | VV | 2 | 1 | True | 0 | ROZPOCET
| VV |  | "souběh s vodovodem hl. 1,8 m" 12,79 * 2,5 + 12,79 * (2,5 - 1,8) |  | 40.928 | [12 empty] | VV | 2 | 2 | True | 0 | ROZPOCET
| VV |  | "rozšíření na šachty 1 ks" 1,4 * 2 * 2,5 * 1 |  | 7 | [12 empty] | VV | 2 | 2 | True | 0 | ROZPOCET
| VV |  | Součet |  | 47.928 | [12 empty] | VV | 2 | 4 | True | 1 | ROZPOCET
9 | K | 151811231 | Odstranění pažicího boxu hl výkopu do 4 m š do 1,2 m | m2 | 47.928 |  | 0 | CS ÚRS 2025 01 |  | základní |  | 0 | 0 | 0 | 0 | 0 | 4 | K | 2 |  |  |  | ROZPOCET | 0 | 0 | 0 | 0 | 0 | 1 | 0 | 4 | -2036114802
10 | K | 162351104 | Vodorovné přemístění přes 500 do 1000 m výkopku/sypaniny z horniny třídy těžitelnosti I skupiny 1 až 3 | m3 | 10.832 |  | 0 | CS ÚRS 2025 01 |  | základní |  | 0 | 0 | 0 | 0 | 0 | 4 | K | 2 |  |  |  | ROZPOCET | 0 | 0 | 0 | 0 | 0 | 1 | 0 | 4 | 141291636
| VV |  | SO 01 SPLAŠKOVÁ KANALIZACE | [14 empty] | VV | 2 | 1 | True | 0 | ROZPOCET
| VV |  | STOKA A-3-2 | [14 empty] | VV | 2 | 1 | True | 0 | ROZPOCET
| VV |  | "meziskládka" 2,083 + 3,333 |  | 5.416 | [12 empty] | VV | 2 | 2 | True | 0 | ROZPOCET
| VV |  | "zpět na zásyp" 5,416 |  | 5.416 | [12 empty] | VV | 2 | 2 | True | 0 | ROZPOCET
| VV |  | Součet |  | 10.832 | [12 empty] | VV | 2 | 4 | True | 1 | ROZPOCET
11 | K | 162351124 | Vodorovné přemístění přes 500 do 1000 m výkopku/sypaniny z hornin třídy těžitelnosti II skupiny 4 a 5 | m3 | 26.662 |  | 0 | CS ÚRS 2025 01 |  | základní |  | 0 | 0 | 0 | 0 | 0 | 4 | K | 2 |  |  |  | ROZPOCET | 0 | 0 | 0 | 0 | 0 | 1 | 0 | 4 | -1981207559
| VV |  | SO 01 SPLAŠKOVÁ KANALIZACE | [14 empty] | VV | 2 | 1 | True | 0 | ROZPOCET
| VV |  | STOKA A-3-2 | [14 empty] | VV | 2 | 1 | True | 0 | ROZPOCET
| VV |  | "meziskládka" 4,999 + 8,332 |  | 13.331 | [12 empty] | VV | 2 | 2 | True | 0 | ROZPOCET
| VV |  | "zpět na zásyp" 13,331 |  | 13.331 | [12 empty] | VV | 2 | 2 | True | 0 | ROZPOCET
| VV |  | Součet |  | 26.662 | [12 empty] | VV | 2 | 4 | True | 1 | ROZPOCET
12 | K | 162351144 | Vodorovné přemístění přes 500 do 1000 m výkopku/sypaniny z horniny třídy těžitelnosti III skupiny 6 a 7 | m3 | 4.164 |  | 0 | CS ÚRS 2025 01 |  | základní |  | 0 | 0 | 0 | 0 | 0 | 4 | K | 2 |  |  |  | ROZPOCET | 0 | 0 | 0 | 0 | 0 | 1 | 0 | 4 | 829267635
| VV |  | SO 01 SPLAŠKOVÁ KANALIZACE | [14 empty] | VV | 2 | 1 | True | 0 | ROZPOCET
| VV |  | STOKA A-3-2 | [14 empty] | VV | 2 | 1 | True | 0 | ROZPOCET
| VV |  | "meziskládka" 20,829 - (5,416 + 13,331) |  | 2.082 | [12 empty] | VV | 2 | 2 | True | 0 | ROZPOCET
| VV |  | "zpět na zásyp" 2,082 |  | 2.082 | [12 empty] | VV | 2 | 2 | True | 0 | ROZPOCET
| VV |  | Součet |  | 4.164 | [12 empty] | VV | 2 | 4 | True | 1 | ROZPOCET
13 | K | 162751157 | Vodorovné přemístění přes 9 000 do 10000 m výkopku/sypaniny z horniny třídy těžitelnosti III skupiny 6 a 7 | m3 | 20.83 |  | 0 | CS ÚRS 2025 01 |  | základní |  | 0 | 0 | 0 | 0 | 0 | 4 | K | 2 |  |  |  | ROZPOCET | 0 | 0 | 0 | 0 | 0 | 1 | 0 | 4 | -261936116
| VV |  | SO 01 SPLAŠKOVÁ KANALIZACE | [14 empty] | VV | 2 | 1 | True | 0 | ROZPOCET
| VV |  | STOKA A-3-2 | [14 empty] | VV | 2 | 1 | True | 0 | ROZPOCET
| VV |  | "přebytečná zemina - skládka" 22,912 - 2,082 |  | 20.83 | [12 empty] | VV | 2 | 2 | True | 0 | ROZPOCET
| VV |  | Součet |  | 20.83 | [12 empty] | VV | 2 | 4 | True | 1 | ROZPOCET
14 | K | 162751159 | Příplatek k vodorovnému přemístění výkopku/sypaniny z horniny třídy těžitelnosti III skupiny 6 a 7 ZKD 1000 m přes 10000 m | m3 | 145.81 |  | 0 | CS ÚRS 2025 01 |  | základní |  | 0 | 0 | 0 | 0 | 0 | 4 | K | 2 |  |  |  | ROZPOCET | 0 | 0 | 0 | 0 | 0 | 1 | 0 | 4 | 2020506736
| VV |  | 20,83*7 'Přepočtené koeficientem množství |  | 145.81 | [12 empty] | VV | 2 | 2 | False | 1 | ROZPOCET
15 | K | 167151111 | Nakládání výkopku z hornin třídy těžitelnosti I skupiny 1 až 3 přes 100 m3 | m3 | 5.416 |  | 0 | CS ÚRS 2025 01 |  | základní |  | 0 | 0 | 0 | 0 | 0 | 4 | K | 2 |  |  |  | ROZPOCET | 0 | 0 | 0 | 0 | 0 | 1 | 0 | 4 | -1217241580
| VV |  | SO 01 SPLAŠKOVÁ KANALIZACE | [14 empty] | VV | 2 | 1 | True | 0 | ROZPOCET
| VV |  | STOKA A-3-2 | [14 empty] | VV | 2 | 1 | True | 0 | ROZPOCET
| VV |  | "zpět na zásyp z meziskládky" 5,416 |  | 5.416 | [12 empty] | VV | 2 | 2 | True | 1 | ROZPOCET
16 | K | 167151112 | Nakládání výkopku z hornin třídy těžitelnosti II skupiny 4 a 5 přes 100 m3 | m3 | 13.331 |  | 0 | CS ÚRS 2025 01 |  | základní |  | 0 | 0 | 0 | 0 | 0 | 4 | K | 2 |  |  |  | ROZPOCET | 0 | 0 | 0 | 0 | 0 | 1 | 0 | 4 | 1299865267
| VV |  | SO 01 SPLAŠKOVÁ KANALIZACE | [14 empty] | VV | 2 | 1 | True | 0 | ROZPOCET
| VV |  | STOKA A-3-2 | [14 empty] | VV | 2 | 1 | True | 0 | ROZPOCET
| VV |  | "zpět na zásyp z meziskládky" 13,331 |  | 13.331 | [12 empty] | VV | 2 | 2 | True | 1 | ROZPOCET
17 | K | 167151113 | Nakládání výkopku z hornin třídy těžitelnosti III skupiny 6 a 7 přes 100 m3 | m3 | 2.082 |  | 0 | CS ÚRS 2025 01 |  | základní |  | 0 | 0 | 0 | 0 | 0 | 4 | K | 2 |  |  |  | ROZPOCET | 0 | 0 | 0 | 0 | 0 | 1 | 0 | 4 | 1931980434
| VV |  | SO 01 SPLAŠKOVÁ KANALIZACE | [14 empty] | VV | 2 | 1 | True | 0 | ROZPOCET
| VV |  | STOKA A-3-2 | [14 empty] | VV | 2 | 1 | True | 0 | ROZPOCET
| VV |  | "zpět na zásyp z meziskládky" 2,082 |  | 2.082 | [12 empty] | VV | 2 | 2 | True | 1 | ROZPOCET
18 | K | 171201231 | Poplatek za uložení zeminy a kamení na recyklační skládce (skládkovné) kód odpadu 17 05 04 | t | 35.411 |  | 0 | CS ÚRS 2025 01 |  | základní |  | 0 | 0 | 0 | 0 | 0 | 4 | K | 2 |  |  |  | ROZPOCET | 0 | 0 | 0 | 0 | 0 | 1 | 0 | 4 | -226740844
| VV |  | SO 01 SPLAŠKOVÁ KANALIZACE | [14 empty] | VV | 2 | 1 | True | 0 | ROZPOCET
| VV |  | STOKA A-3-2 | [14 empty] | VV | 2 | 1 | True | 0 | ROZPOCET
| VV |  | "přebytečná zemina" 20,83 * 1,7 |  | 35.411 | [12 empty] | VV | 2 | 2 | True | 1 | ROZPOCET
19 | K | 171251201 | Uložení sypaniny na skládky nebo meziskládky | m3 | 20.829 |  | 0 | CS ÚRS 2025 01 |  | základní |  | 0 | 0 | 0 | 0 | 0 | 4 | K | 2 |  |  |  | ROZPOCET | 0 | 0 | 0 | 0 | 0 | 1 | 0 | 4 | -486676460
| VV |  | SO 01 SPLAŠKOVÁ KANALIZACE | [14 empty] | VV | 2 | 1 | True | 0 | ROZPOCET
| VV |  | STOKA A-3-2 | [14 empty] | VV | 2 | 1 | True | 0 | ROZPOCET
| VV |  | "zpět na zásyp" 5,416 + 13,331 + 2,082 |  | 20.829 | [12 empty] | VV | 2 | 2 | True | 1 | ROZPOCET
20 | K | 174151101 | Zásyp jam, šachet rýh nebo kolem objektů sypaninou se zhutněním | m3 | 29.376 |  | 0 | CS ÚRS 2025 01 |  | základní |  | 0 | 0 | 0 | 0 | 0 | 4 | K | 2 |  |  |  | ROZPOCET | 0 | 0 | 0 | 0 | 0 | 1 | 0 | 4 | -804322529
| VV |  | SO 01 SPLAŠKOVÁ KANALIZACE | [14 empty] | VV | 2 | 1 | True | 0 | ROZPOCET
| VV |  | STOKA A-3-2 | [14 empty] | VV | 2 | 1 | True | 0 | ROZPOCET
| VV |  | asfalt: výkop - lože - obsyp VO - podkl.deska | [14 empty] | VV | 2 | 1 | True | 0 | ROZPOCET
| VV |  | 41,658 - 2,848 - 9,209 - 0,225 |  | 29.376 | [12 empty] | VV | 2 | 2 | True | 0 | ROZPOCET
| VV |  | použití k zásypu 50% výkopu: 41,658 * 0,5 = 20,829 m3 | [14 empty] | VV | 2 | 1 | True | 0 | ROZPOCET
| VV |  | nový materiál: 29,376 - 20,829 = 8,547 m3 | [14 empty] | VV | 2 | 1 | True | 0 | ROZPOCET
| VV |  | Součet |  | 29.376 | [12 empty] | VV | 2 | 4 | True | 1 | ROZPOCET
21 | M | 58310008T | vhodný zásypový materiál pro místní komunikace dle TP 146 včetně dopravy na staveniště | m3 | 9.496 |  | 0 |  |  | základní |  | 0 | 0 | 0 | 0 | 0 | 8 | M | 2 |  |  |  | ROZPOCET | 0 | 0 | 0 | 0 | 0 | 1 | 0 | 4 | 427601307
| VV |  | SO 01 SPLAŠKOVÁ KANALIZACE | [14 empty] | VV | 2 | 1 | True | 0 | ROZPOCET
| VV |  | STOKA A-3-2 | [14 empty] | VV | 2 | 1 | True | 0 | ROZPOCET
| VV |  | nový materiál do zpětných zásypů | [14 empty] | VV | 2 | 1 | True | 0 | ROZPOCET
| VV |  | 8,547 * 1,1 * 1,01 |  | 9.496 | [12 empty] | VV | 2 | 2 | True | 1 | ROZPOCET
22 | K | 175151101 | Obsypání potrubí strojně sypaninou bez prohození, uloženou do 3 m | m3 | 8.305 |  | 0 | CS ÚRS 2025 01 |  | základní |  | 0 | 0 | 0 | 0 | 0 | 4 | K | 2 |  |  |  | ROZPOCET | 0 | 0 | 0 | 0 | 0 | 1 | 0 | 4 | 1447061920
| VV |  | SO 01 SPLAŠKOVÁ KANALIZACE | [14 empty] | VV | 2 | 1 | True | 0 | ROZPOCET
| VV |  | STOKA A-3-2 | [14 empty] | VV | 2 | 1 | True | 0 | ROZPOCET
| VV |  | "VO - asfalt" 12,79 * 1,2 * (0,3 + 0,3) |  | 9.209 | [12 empty] | VV | 2 | 2 | True | 0 | ROZPOCET
| VV |  | "odečet potrubí" - PI * (0,15)^2 * 12,79 |  | -0.904 | [12 empty] | VV | 2 | 2 | True | 0 | ROZPOCET
| VV |  | Součet |  | 8.305 | [12 empty] | VV | 2 | 4 | True | 1 | ROZPOCET
23 | M | 58337302 | štěrkopísek frakce 0/16 | t | 16.61 |  | 0 | CS ÚRS 2025 01 |  | základní |  | 0 | 0 | 0 | 0 | 0 | 8 | M | 2 |  |  |  | ROZPOCET | 0 | 0 | 0 | 0 | 0 | 1 | 0 | 4 | 745501750
| VV |  | 8,305*2 'Přepočtené koeficientem množství |  | 16.61 | [12 empty] | VV | 2 | 2 | False | 1 | ROZPOCET
| D | 2 | Zakládání |  |  |  | 0 |  |  |  |  | 0 |  | 0.0062671 |  | 0 | 1 | D | 1 |  |  |  | ROZPOCET | [6 empty] | 0
24 | K | 211571121 | Výplň odvodňovacích žeber nebo trativodů kamenivem drobným těženým | m3 | 1.204 |  | 0 | CS ÚRS 2025 01 |  | základní |  | 0 | 0 | 0 | 0 | 0 | 4 | K | 2 |  |  |  | ROZPOCET | 0 | 0 | 0 | 0 | 0 | 1 | 0 | 4 | 2141709449
| VV |  | SO 01 SPLAŠKOVÁ KANALIZACE | [14 empty] | VV | 2 | 1 | True | 0 | ROZPOCET
| VV |  | STOKA A-3-2 | [14 empty] | VV | 2 | 1 | True | 0 | ROZPOCET
| VV |  | "dl. x pl. v řezu" 12,79 * (0,102"m2" - PI*(0,05)^2) |  | 1.204 | [12 empty] | VV | 2 | 2 | True | 1 | ROZPOCET
25 | K | 212755214 | Trativody z drenážních trubek plastových flexibilních DN 100 mm bez lože a obsypu | m | 12.79 |  | 0 | CS ÚRS 2025 01 |  | základní |  | 0 | 0.00049 | 0.0062671 | 0 | 0 | 4 | K | 2 |  |  |  | ROZPOCET | 0 | 0 | 0 | 0 | 0 | 1 | 0 | 4 | -1367252246
| VV |  | SO 01 SPLAŠKOVÁ KANALIZACE | [14 empty] | VV | 2 | 1 | True | 0 | ROZPOCET
| VV |  | STOKA A-3-2 | [14 empty] | VV | 2 | 1 | True | 0 | ROZPOCET
| VV |  | 12,79 |  | 12.79 | [12 empty] | VV | 2 | 2 | True | 1 | ROZPOCET
| D | 4 | Vodorovné konstrukce |  |  |  | 0 |  |  |  |  | 0 |  | 0.004728 |  | 0 | 1 | D | 1 |  |  |  | ROZPOCET | [6 empty] | 0
26 | K | 451573111 | Lože pod potrubí otevřený výkop ze štěrkopísku | m3 | 2.848 |  | 0 | CS ÚRS 2025 01 |  | základní |  | 0 | 0 | 0 | 0 | 0 | 4 | K | 2 |  |  |  | ROZPOCET | 0 | 0 | 0 | 0 | 0 | 1 | 0 | 4 | 1209007321
| VV |  | SO 01 SPLAŠKOVÁ KANALIZACE | [14 empty] | VV | 2 | 1 | True | 0 | ROZPOCET
| VV |  | STOKA A-3-2 | [14 empty] | VV | 2 | 1 | True | 0 | ROZPOCET
| VV |  | "stoka - asfalt" 12,79 * 1,2 * 0,15 |  | 2.302 | [12 empty] | VV | 2 | 2 | True | 0 | ROZPOCET
| VV |  | "rozšíření na šachty 1 ks" 2,6 * 1,4 * 0,15 * 1"ks" |  | 0.546 | [12 empty] | VV | 2 | 2 | True | 0 | ROZPOCET
| VV |  | Součet |  | 2.848 | [12 empty] | VV | 2 | 4 | True | 1 | ROZPOCET
27 | K | 452311131 | Podkladní desky z betonu prostého bez zvýšených nároků na prostředí tř. C 12/15 otevřený výkop | m3 | 0.225 |  | 0 | CS ÚRS 2025 01 |  | základní |  | 0 | 0 | 0 | 0 | 0 | 4 | K | 2 |  |  |  | ROZPOCET | 0 | 0 | 0 | 0 | 0 | 1 | 0 | 4 | -711294265
| VV |  | SO 01 SPLAŠKOVÁ KANALIZACE | [14 empty] | VV | 2 | 1 | True | 0 | ROZPOCET
| VV |  | STOKA A-3-2 | [14 empty] | VV | 2 | 1 | True | 0 | ROZPOCET
| VV |  | "asfalt - šachty 1 ks" 1,5 * 1,5 * 0,1 * 1"ks" |  | 0.225 | [12 empty] | VV | 2 | 2 | True | 1 | ROZPOCET
28 | K | 452351111 | Bednění podkladních desek nebo sedlového lože pod potrubí, stoky a drobné objekty otevřený výkop zřízení | m2 | 0.6 |  | 0 | CS ÚRS 2025 01 |  | základní |  | 0 | 0.00788 | 0.004728 | 0 | 0 | 4 | K | 2 |  |  |  | ROZPOCET | 0 | 0 | 0 | 0 | 0 | 1 | 0 | 4 | 1541702088
| VV |  | SO 01 SPLAŠKOVÁ KANALIZACE | [14 empty] | VV | 2 | 1 | True | 0 | ROZPOCET
| VV |  | STOKA A-3-2 | [14 empty] | VV | 2 | 1 | True | 0 | ROZPOCET
| VV |  | "šachty" 1,5 * 4 * 0,1 * 1"ks" |  | 0.6 | [12 empty] | VV | 2 | 2 | True | 1 | ROZPOCET
29 | K | 452351112 | Bednění podkladních desek nebo sedlového lože pod potrubí, stoky a drobné objekty otevřený výkop odstranění | m2 | 0.6 |  | 0 | CS ÚRS 2025 01 |  | základní |  | 0 | 0 | 0 | 0 | 0 | 4 | K | 2 |  |  |  | ROZPOCET | 0 | 0 | 0 | 0 | 0 | 1 | 0 | 4 | 700715644
| D | 8 | Trubní vedení |  |  |  | 0 |  |  |  |  | 0 |  | 1.374 |  | 0 | 1 | D | 1 |  |  |  | ROZPOCET | [6 empty] | 0
30 | K | 871370420 | Montáž kanalizačního potrubí korugovaného SN 12 z polypropylenu DN 300 | m | 12.79 |  | 0 | CS ÚRS 2025 01 |  | základní |  | 0 | 2e-05 | 0.0002558 | 0 | 0 | 4 | K | 2 |  |  |  | ROZPOCET | 0 | 0 | 0 | 0 | 0 | 1 | 0 | 4 | -1738214486
| VV |  | SO 01 SPLAŠKOVÁ KANALIZACE | [14 empty] | VV | 2 | 1 | True | 0 | ROZPOCET
| VV |  | STOKA A-3-2 | [14 empty] | VV | 2 | 1 | True | 0 | ROZPOCET
| VV |  | 12,79 |  | 12.79 | [12 empty] | VV | 2 | 2 | True | 1 | ROZPOCET
31 | M | 28617040.R | trubka kanalizační PP plnostěnná DN 300, SN12 | m | 12.982 |  | 0 |  |  | základní |  | 0 | 0.01273 | 0.16526 | 0 | 0 | 8 | M | 2 |  |  |  | ROZPOCET | 0 | 0 | 0 | 0 | 0 | 1 | 0 | 4 | 1165539427
| P |  | Poznámka k položce: Viz zpráva B.2 Technické a uživatelské standardy Příloha D.1.2.1 TZ kanalizace | [14 empty] | P | 2
| VV |  | 12,79*1,015 'Přepočtené koeficientem množství |  | 12.982 | [12 empty] | VV | 2 | 2 | False | 1 | ROZPOCET
32 | M | 286170.R2 | těsnící kroužky pro PP DN 300 | kus | 2 |  | 0 |  |  | základní |  | 0 | 0 | 0 | 0 | 0 | 8 | M | 2 |  |  |  | ROZPOCET | 0 | 0 | 0 | 0 | 0 | 1 | 0 | 4 | -788184488
| VV |  | SO 01 SPLAŠKOVÁ KANALIZACE | [14 empty] | VV | 2 | 1 | True | 0 | ROZPOCET
| VV |  | STOKA A-3-2 | [14 empty] | VV | 2 | 1 | True | 0 | ROZPOCET
| VV |  | přidané těsnění pro napojení do šachet | [14 empty] | VV | 2 | 1 | True | 0 | ROZPOCET
| VV |  | 2 |  | 2 | [12 empty] | VV | 2 | 2 | True | 1 | ROZPOCET
33 | K | 892372111 | Zabezpečení konců potrubí DN do 300 při tlakových zkouškách vodou | kus | 2 |  | 0 | CS ÚRS 2025 01 |  | základní |  | 0 | 0.45937 | 0.91874 | 0 | 0 | 4 | K | 2 |  |  |  | ROZPOCET | 0 | 0 | 0 | 0 | 0 | 1 | 0 | 4 | 857547987
| VV |  | SO 01 SPLAŠKOVÁ KANALIZACE | [14 empty] | VV | 2 | 1 | True | 0 | ROZPOCET
| VV |  | STOKA A-3-2 | [14 empty] | VV | 2 | 1 | True | 0 | ROZPOCET
| VV |  | 2 |  | 2 | [12 empty] | VV | 2 | 2 | True | 1 | ROZPOCET
34 | K | 892381111 | Tlaková zkouška vodou potrubí DN 250, DN 300 nebo 350 | m | 12.79 |  | 0 | CS ÚRS 2025 01 |  | základní |  | 0 | 0 | 0 | 0 | 0 | 4 | K | 2 |  |  |  | ROZPOCET | 0 | 0 | 0 | 0 | 0 | 1 | 0 | 4 | 169447863
| VV |  | SO 01 SPLAŠKOVÁ KANALIZACE | [14 empty] | VV | 2 | 1 | True | 0 | ROZPOCET
| VV |  | STOKA A-3-2 | [14 empty] | VV | 2 | 1 | True | 0 | ROZPOCET
| VV |  | 12,79 |  | 12.79 | [12 empty] | VV | 2 | 2 | True | 1 | ROZPOCET
35 | K | 89441.R003 | Zřízení kanalizační šachty z prefabrikovaných dílů výšky přes 2 m do 3 m, vč. dodávky | kus | 1 |  | 0 |  |  | základní |  | 0 | 0 | 0 | 0 | 0 | 4 | K | 2 |  |  |  | ROZPOCET | 0 | 0 | 0 | 0 | 0 | 1 | 0 | 4 | -1090698533
| VV |  | SO 01 SPLAŠKOVÁ KANALIZACE | [14 empty] | VV | 2 | 1 | True | 0 | ROZPOCET
| VV |  | STOKA A-3-2 | [14 empty] | VV | 2 | 1 | True | 0 | ROZPOCET
| VV |  | Š66 | [14 empty] | VV | 2 | 1 | True | 0 | ROZPOCET
| VV |  | 1 |  | 1 | [12 empty] | VV | 2 | 2 | True | 1 | ROZPOCET
36 | K | 899104112 | Osazení poklopů litinových, ocelových nebo železobetonových včetně rámů pro třídu zatížení D400, E600 | kus | 1 |  | 0 | CS ÚRS 2025 01 |  | základní |  | 0 | 0.09 | 0.09 | 0 | 0 | 4 | K | 2 |  |  |  | ROZPOCET | 0 | 0 | 0 | 0 | 0 | 1 | 0 | 4 | 18889460
| VV |  | SO 01 SPLAŠKOVÁ KANALIZACE | [14 empty] | VV | 2 | 1 | True | 0 | ROZPOCET
| VV |  | STOKA A-3-2 | [14 empty] | VV | 2 | 1 | True | 0 | ROZPOCET
| VV |  | 1 |  | 1 | [12 empty] | VV | 2 | 2 | True | 1 | ROZPOCET
37 | M | 28661935.R | poklop šachtový litinový DN 600 pro třídu zatížení D400, s integrovanou tlumící vložkou, se znakem města | kus | 1 |  | 0 |  |  | základní |  | 0 | 0.196 | 0.196 | 0 | 0 | 8 | M | 2 |  |  |  | ROZPOCET | 0 | 0 | 0 | 0 | 0 | 1 | 0 | 4 | 898932410
38 | K | 899721112 | Signalizační vodič DN přes 150 mm na potrubí | m | 12.79 |  | 0 | CS ÚRS 2025 01 |  | základní |  | 0 | 0.0002 | 0.002558 | 0 | 0 | 4 | K | 2 |  |  |  | ROZPOCET | 0 | 0 | 0 | 0 | 0 | 1 | 0 | 4 | 722420377
| VV |  | SO 01 SPLAŠKOVÁ KANALIZACE | [14 empty] | VV | 2 | 1 | True | 0 | ROZPOCET
| VV |  | STOKA A-3-2 | [14 empty] | VV | 2 | 1 | True | 0 | ROZPOCET
| VV |  | 12,79 |  | 12.79 | [12 empty] | VV | 2 | 2 | True | 1 | ROZPOCET
39 | K | 899722113 | Krytí potrubí z plastů výstražnou fólií z PVC přes 25 do 34cm | m | 12.79 |  | 0 | CS ÚRS 2025 01 |  | základní |  | 0 | 9e-05 | 0.0011511 | 0 | 0 | 4 | K | 2 |  |  |  | ROZPOCET | 0 | 0 | 0 | 0 | 0 | 1 | 0 | 4 | -1107503254
| VV |  | SO 01 SPLAŠKOVÁ KANALIZACE | [14 empty] | VV | 2 | 1 | True | 0 | ROZPOCET
| VV |  | STOKA A-3-2 | [14 empty] | VV | 2 | 1 | True | 0 | ROZPOCET
| VV |  | 12,79 |  | 12.79 | [12 empty] | VV | 2 | 2 | True | 1 | ROZPOCET
| D | 998 | Přesun hmot |  |  |  | 0 |  |  |  |  | 0 |  | 0 |  | 0 | 1 | D | 1 |  |  |  | ROZPOCET | [6 empty] | 0
40 | K | 998276101 | Přesun hmot pro trubní vedení z trub z plastických hmot otevřený výkop | t | 1.427 |  | 0 | CS ÚRS 2025 01 |  | základní |  | 0 | 0 | 0 | 0 | 0 | 4 | K | 2 |  |  |  | ROZPOCET | 0 | 0 | 0 | 0 | 0 | 1 | 0 | 4 | 417839354

## 01.11 - Stoka A-3-3
{176f6cc6-ceea-4a8f-8f17-5346d172715a}
2
| KRYCÍ LIST SOUPISU PRACÍ | [7 empty] | v --- níže se nacházejí doplnkové a pomocné údaje k sestavám --- v | [8 empty] | False
Stavba:
TÁBOR - STOKLASNÁ LHOTA, VODOVOD A KANALIZACE
Objekt:
SO-01 - Splašková kanalizace
Soupis:
01.11 - Stoka A-3-3
| KSO: |  |  |  |  | CC-CZ:
| Místo: |  | Stoklasná Lhota |  |  | Datum: | 28. 1. 2025
| Zadavatel: |  |  |  |  | IČ: | 26069539
|  | Vodárenská společnost Táborsko s.r.o. |  |  |  | DIČ: | CZ26069539
| Uchazeč: |  |  |  |  | IČ: | Vyplň údaj
|  | Vyplň údaj |  |  |  | DIČ: | Vyplň údaj
| Projektant: |  |  |  |  | IČ: | 46964371
|  | Aquaprocon s.r.o., Divize Praha |  |  |  | DIČ: | CZ46964371
| Zpracovatel: |  |  |  |  | IČ:
|  | ing. Zdena Průšková |  |  |  | DIČ:
Poznámka:
| Cena bez DPH | [5 empty] | 0
|  |  | Základ daně |  |  | Sazba daně | Výše daně
| DPH | základní | 0 |  |  | 21% | 0
|  | snížená | 0 |  |  | 12% | 0
|  | zákl. přenesená | 0 |  |  | 21% | 0
|  | sníž. přenesená | 0 |  |  | 12% | 0
|  | nulová | 0 |  |  | 0% | 0
| Cena s DPH |  |  | v | CZK |  | 0
| Projektant |  |  | Zpracovatel
| Datum a podpis: |  | Razítko | Datum a podpis: |  |  | Razítko
| Objednavatel |  |  | Uchazeč
| Datum a podpis: |  | Razítko | Datum a podpis: |  |  | Razítko
REKAPITULACE ČLENĚNÍ SOUPISU PRACÍ
Stavba:
TÁBOR - STOKLASNÁ LHOTA, VODOVOD A KANALIZACE
Objekt:
SO-01 - Splašková kanalizace
Soupis:
01.11 - Stoka A-3-3
Místo: |  |  | Stoklasná Lhota |  |  | Datum: | 28. 1. 2025
Zadavatel: |  |  | Vodárenská společnost Táborsko s.r.o. |  |  | Projektant: | Aquaprocon s.r.o., Divize Praha
Uchazeč: |  |  | Vyplň údaj |  |  | Zpracovatel: | ing. Zdena Průšková
Kód dílu - Popis | [6 empty] | Cena celkem [CZK]
Náklady ze soupisu prací | [6 empty] | 0 | [11 empty] | -1
| HSV - Práce a dodávky HSV | [5 empty] | 0
| 1 - Zemní práce | [5 empty] | 0
| 2 - Zakládání | [5 empty] | 0
| 4 - Vodorovné konstrukce | [5 empty] | 0
| 5 - Komunikace pozemní | [5 empty] | 0
| 8 - Vedení trubní dálková a přípojná | [5 empty] | 0
| 998 - Přesun hmot | [5 empty] | 0
SOUPIS PRACÍ
Stavba:
TÁBOR - STOKLASNÁ LHOTA, VODOVOD A KANALIZACE
Objekt:
SO-01 - Splašková kanalizace
Soupis:
01.11 - Stoka A-3-3
Místo: |  |  | Stoklasná Lhota |  |  | Datum: | 28. 1. 2025
Zadavatel: |  |  | Vodárenská společnost Táborsko s.r.o. |  |  | Projektant: | Aquaprocon s.r.o., Divize Praha
Uchazeč: |  |  | Vyplň údaj |  |  | Zpracovatel: | ing. Zdena Průšková
PČ | Typ | Kód | Popis | MJ | Množství | J.cena [CZK] | Cena celkem [CZK] | Cenová soustava |  | DPH | J. Nh [h] | Nh celkem [h] | J. hmotnost [t] | Hmotnost celkem [t] | J. suť [t] | Suť Celkem [t]
Náklady soupisu celkem | [6 empty] | 0 |  |  |  |  | 0 |  | 2.5528 |  | 0 |  | D | -1 | [10 empty] | 0
| D | HSV | Práce a dodávky HSV |  |  |  | 0 |  |  |  |  | 0 |  | 2.5528 |  | 0 | 1 | D | 0 |  |  |  | ROZPOCET | [6 empty] | 0
| D | 1 | Zemní práce |  |  |  | 0 |  |  |  |  | 0 |  | 0.13196 |  | 0 | 1 | D | 1 |  |  |  | ROZPOCET | [6 empty] | 0
1 | K | 115101201 | Čerpání vody na dopravní výšku do 10 m průměrný přítok do 500 l/min | hod | 720 |  | 0 | CS ÚRS 2025 01 |  | základní |  | 0 | 3e-05 | 0.0216 | 0 | 0 | 4 | K | 2 |  |  |  | ROZPOCET | 0 | 0 | 0 | 0 | 0 | 1 | 0 | 4 | -1261290003
| VV |  | SO 01 SPLAŠKOVÁ KANALIZACE | [14 empty] | VV | 2 | 1 | True | 0 | ROZPOCET
| VV |  | STOKA A-3-3 | [14 empty] | VV | 2 | 1 | True | 0 | ROZPOCET
| VV |  | cyklické čerpání po celou dobu do zasypání objektu - 24 h - odhad 15 dní - 2 čerpadla | [14 empty] | VV | 2 | 1 | True | 0 | ROZPOCET
| VV |  | 15 * 24 * 2 |  | 720 | [12 empty] | VV | 2 | 2 | True | 1 | ROZPOCET
2 | K | 115101301 | Pohotovost čerpací soupravy pro dopravní výšku do 10 m přítok do 500 l/min | den | 30 |  | 0 | CS ÚRS 2025 01 |  | základní |  | 0 | 0 | 0 | 0 | 0 | 4 | K | 2 |  |  |  | ROZPOCET | 0 | 0 | 0 | 0 | 0 | 1 | 0 | 4 | 1041565966
| VV |  | SO 01 SPLAŠKOVÁ KANALIZACE | [14 empty] | VV | 2 | 1 | True | 0 | ROZPOCET
| VV |  | STOKA A-3-3 | [14 empty] | VV | 2 | 1 | True | 0 | ROZPOCET
| VV |  | cyklické čerpání po celou dobu do zasypání objektu - 24 h - odhad 15 dní - 2 čerpadla | [14 empty] | VV | 2 | 1 | True | 0 | ROZPOCET
| VV |  | 15 * 2 |  | 30 | [12 empty] | VV | 2 | 2 | True | 1 | ROZPOCET
3 | K | 119001421 | Dočasné zajištění kabelů a kabelových tratí ze 3 volně ložených kabelů | m | 1.2 |  | 0 | CS ÚRS 2025 01 |  | základní |  | 0 | 0.0369 | 0.04428 | 0 | 0 | 4 | K | 2 |  |  |  | ROZPOCET | 0 | 0 | 0 | 0 | 0 | 1 | 0 | 4 | 379083412
| VV |  | SO 01 SPLAŠKOVÁ KANALIZACE | [14 empty] | VV | 2 | 1 | True | 0 | ROZPOCET
| VV |  | STOKA A-3-3 | [14 empty] | VV | 2 | 1 | True | 0 | ROZPOCET
| VV |  | 1 * 1,2 |  | 1.2 | [12 empty] | VV | 2 | 2 | True | 1 | ROZPOCET
4 | K | 121151103 | Sejmutí ornice plochy do 100 m2 tl vrstvy do 200 mm strojně | m2 | 12.088 |  | 0 | CS ÚRS 2025 01 |  | základní |  | 0 | 0 | 0 | 0 | 0 | 4 | K | 2 |  |  |  | ROZPOCET | 0 | 0 | 0 | 0 | 0 | 1 | 0 | 4 | 805211283
| VV |  | SO 01 SPLAŠKOVÁ KANALIZACE | [14 empty] | VV | 2 | 1 | True | 0 | ROZPOCET
| VV |  | STOKA A-3-3 | [14 empty] | VV | 2 | 1 | True | 0 | ROZPOCET
| VV |  | tl. 100 mm v š. výkopu | [14 empty] | VV | 2 | 1 | True | 0 | ROZPOCET
| VV |  | 7,04 * 1,2 |  | 8.448 | [12 empty] | VV | 2 | 2 | True | 0 | ROZPOCET
| VV |  | 2,6 * 1,4 |  | 3.64 | [12 empty] | VV | 2 | 2 | True | 0 | ROZPOCET
| VV |  | Součet |  | 12.088 | [12 empty] | VV | 2 | 4 | True | 1 | ROZPOCET
5 | K | 132154205 | Hloubení zapažených rýh š do 2000 mm v hornině třídy těžitelnosti I skupiny 1 a 2 objem do 1000 m3 | m3 | 5.087 |  | 0 | CS ÚRS 2025 01 |  | základní |  | 0 | 0 | 0 | 0 | 0 | 4 | K | 2 |  |  |  | ROZPOCET | 0 | 0 | 0 | 0 | 0 | 1 | 0 | 4 | -1748149980
| VV |  | SO 01 SPLAŠKOVÁ KANALIZACE | [14 empty] | VV | 2 | 1 | True | 0 | ROZPOCET
| VV |  | STOKA A-3-3 | [14 empty] | VV | 2 | 1 | True | 0 | ROZPOCET
| VV |  | asfaltová komunikace tl. 380 mm, výkop š. 1,2 m, hl. 2,55 m | [14 empty] | VV | 2 | 1 | True | 0 | ROZPOCET
| VV |  | 23,0 * 1,2 * (2,55-0,38) |  | 59.892 | [12 empty] | VV | 2 | 2 | True | 0 | ROZPOCET
| VV |  | "rozšíření na šachty 1 ks" 2,6 * 1,4 * (2,55-0,38) * 1 |  | 7.899 | [12 empty] | VV | 2 | 2 | True | 0 | ROZPOCET
| VV |  | "prohloubení na šachty 1 ks" 2,6 * 2,6 * 0,32 * 1 |  | 2.163 | [12 empty] | VV | 2 | 2 | True | 0 | ROZPOCET
| VV |  | Mezisoučet |  | 69.954 | [12 empty] | VV | 2 | 3 | True | 0 | ROZPOCET
| VV |  | tráva tl. 100 mm, výkop š. 1,2 m, hl. 2,55 m | [14 empty] | VV | 2 | 1 | True | 0 | ROZPOCET
| VV |  | 7,04 * 1,2 * (2,55-0,1) |  | 20.698 | [12 empty] | VV | 2 | 2 | True | 0 | ROZPOCET
| VV |  | "rozšíření na šachty 1 ks" 2,6 * 1,4 * (2,55-0,1) * 1 |  | 8.918 | [12 empty] | VV | 2 | 2 | True | 0 | ROZPOCET
| VV |  | "prohloubení na šachty 1 ks" 2,6 * 2,6 * 0,32 * 1 |  | 2.163 | [12 empty] | VV | 2 | 2 | True | 0 | ROZPOCET
| VV |  | Mezisoučet |  | 31.779 | [12 empty] | VV | 2 | 3 | True | 0 | ROZPOCET
| VV |  | Součet |  | 101.733 | [12 empty] | VV | 2 | 4 | True | 0 | ROZPOCET
| VV |  | ZATŘÍDĚNÍ ZEMINY - 5 % | [14 empty] | VV | 2 | 1 | True | 0 | ROZPOCET
| VV |  | 101,733 * 0,05 |  | 5.087 | [12 empty] | VV | 2 | 2 | True | 1 | ROZPOCET
6 | K | 132254205 | Hloubení zapažených rýh š do 2000 mm v hornině třídy těžitelnosti I skupiny 3 objem do 1000 m3 | m3 | 8.139 |  | 0 | CS ÚRS 2025 01 |  | základní |  | 0 | 0 | 0 | 0 | 0 | 4 | K | 2 |  |  |  | ROZPOCET | 0 | 0 | 0 | 0 | 0 | 1 | 0 | 4 | -1529737040
| VV |  | SO 01 SPLAŠKOVÁ KANALIZACE | [14 empty] | VV | 2 | 1 | True | 0 | ROZPOCET
| VV |  | STOKA A-3-3 | [14 empty] | VV | 2 | 1 | True | 0 | ROZPOCET
| VV |  | ZATŘÍDĚNÍ ZEMINY - 8% | [14 empty] | VV | 2 | 1 | True | 0 | ROZPOCET
| VV |  | 101,733 * 0,08 |  | 8.139 | [12 empty] | VV | 2 | 2 | True | 1 | ROZPOCET
7 | K | 132354205 | Hloubení zapažených rýh š do 2000 mm v hornině třídy těžitelnosti II skupiny 4 objem do 1000 m3 | m3 | 12.208 |  | 0 | CS ÚRS 2025 01 |  | základní |  | 0 | 0 | 0 | 0 | 0 | 4 | K | 2 |  |  |  | ROZPOCET | 0 | 0 | 0 | 0 | 0 | 1 | 0 | 4 | 396925797
| VV |  | SO 01 SPLAŠKOVÁ KANALIZACE | [14 empty] | VV | 2 | 1 | True | 0 | ROZPOCET
| VV |  | STOKA A-3-3 | [14 empty] | VV | 2 | 1 | True | 0 | ROZPOCET
| VV |  | ZATŘÍDĚNÍ ZEMINY - 12% | [14 empty] | VV | 2 | 1 | True | 0 | ROZPOCET
| VV |  | 101,733 * 0,12 |  | 12.208 | [12 empty] | VV | 2 | 2 | True | 1 | ROZPOCET
8 | K | 132454205 | Hloubení zapažených rýh š do 2000 mm v hornině třídy těžitelnosti II skupiny 5 objem do 1000 m3 | m3 | 20.347 |  | 0 | CS ÚRS 2025 01 |  | základní |  | 0 | 0 | 0 | 0 | 0 | 4 | K | 2 |  |  |  | ROZPOCET | 0 | 0 | 0 | 0 | 0 | 1 | 0 | 4 | -1982186957
| VV |  | SO 01 SPLAŠKOVÁ KANALIZACE | [14 empty] | VV | 2 | 1 | True | 0 | ROZPOCET
| VV |  | STOKA A-3-3 | [14 empty] | VV | 2 | 1 | True | 0 | ROZPOCET
| VV |  | ZATŘÍDĚNÍ ZEMINY - 20% | [14 empty] | VV | 2 | 1 | True | 0 | ROZPOCET
| VV |  | 101,733 * 0,2 |  | 20.347 | [12 empty] | VV | 2 | 2 | True | 1 | ROZPOCET
9 | K | 132554205 | Hloubení zapažených rýh š do 2000 mm v hornině třídy těžitelnosti III skupiny 6 objem do 1000 m3 | m3 | 55.953 |  | 0 | CS ÚRS 2025 01 |  | základní |  | 0 | 0 | 0 | 0 | 0 | 4 | K | 2 |  |  |  | ROZPOCET | 0 | 0 | 0 | 0 | 0 | 1 | 0 | 4 | -1114734725
| VV |  | SO 01 SPLAŠKOVÁ KANALIZACE | [14 empty] | VV | 2 | 1 | True | 0 | ROZPOCET
| VV |  | STOKA A-3-3 | [14 empty] | VV | 2 | 1 | True | 0 | ROZPOCET
| VV |  | ZATŘÍDĚNÍ ZEMINY - 55% | [14 empty] | VV | 2 | 1 | True | 0 | ROZPOCET
| VV |  | 101,733 * 0,55 |  | 55.953 | [12 empty] | VV | 2 | 2 | True | 1 | ROZPOCET
10 | K | 139001101 | Příplatek za ztížení vykopávky v blízkosti podzemního vedení | m3 | 1.953 |  | 0 | CS ÚRS 2025 01 |  | základní |  | 0 | 0 | 0 | 0 | 0 | 4 | K | 2 |  |  |  | ROZPOCET | 0 | 0 | 0 | 0 | 0 | 1 | 0 | 4 | 1654567093
| VV |  | SO 01 SPLAŠKOVÁ KANALIZACE | [14 empty] | VV | 2 | 1 | True | 0 | ROZPOCET
| VV |  | STOKA A-3-3 | [14 empty] | VV | 2 | 1 | True | 0 | ROZPOCET
| VV |  | "kabel NN" 1,55 * 1,05 * 1,2 * 1 |  | 1.953 | [12 empty] | VV | 2 | 2 | True | 0 | ROZPOCET
| VV |  | Součet |  | 1.953 | [12 empty] | VV | 2 | 4 | True | 1 | ROZPOCET
11 | K | 151811131 | Osazení pažicího boxu hl výkopu do 4 m š do 1,2 m | m2 | 113.412 |  | 0 | CS ÚRS 2025 01 |  | základní |  | 0 | 0.00058 | 0.065779 | 0 | 0 | 4 | K | 2 |  |  |  | ROZPOCET | 0 | 0 | 0 | 0 | 0 | 1 | 0 | 4 | -1447629180
| VV |  | SO 01 SPLAŠKOVÁ KANALIZACE | [14 empty] | VV | 2 | 1 | True | 0 | ROZPOCET
| VV |  | STOKA A-3-3 | [14 empty] | VV | 2 | 1 | True | 0 | ROZPOCET
| VV |  | "souběh s vodovodem hl. 1,8 m" 30,04 * 2,55 + 30,04 * (2,55 - 1,8) |  | 99.132 | [12 empty] | VV | 2 | 2 | True | 0 | ROZPOCET
| VV |  | "rozšíření na šachty 2 ks" 1,4 * 2 * 2,55 * 2 |  | 14.28 | [12 empty] | VV | 2 | 2 | True | 0 | ROZPOCET
| VV |  | Součet |  | 113.412 | [12 empty] | VV | 2 | 4 | True | 1 | ROZPOCET
12 | K | 151811231 | Odstranění pažicího boxu hl výkopu do 4 m š do 1,2 m | m2 | 113.412 |  | 0 | CS ÚRS 2025 01 |  | základní |  | 0 | 0 | 0 | 0 | 0 | 4 | K | 2 |  |  |  | ROZPOCET | 0 | 0 | 0 | 0 | 0 | 1 | 0 | 4 | -1559117352
13 | K | 162351104 | Vodorovné přemístění přes 500 do 1000 m výkopku/sypaniny z horniny třídy těžitelnosti I skupiny 1 až 3 | m3 | 26.452 |  | 0 | CS ÚRS 2025 01 |  | základní |  | 0 | 0 | 0 | 0 | 0 | 4 | K | 2 |  |  |  | ROZPOCET | 0 | 0 | 0 | 0 | 0 | 1 | 0 | 4 | -1017010640
| VV |  | SO 01 SPLAŠKOVÁ KANALIZACE | [14 empty] | VV | 2 | 1 | True | 0 | ROZPOCET
| VV |  | STOKA A-3-3 | [14 empty] | VV | 2 | 1 | True | 0 | ROZPOCET
| VV |  | "meziskládka" 5,087 + 8,139 |  | 13.226 | [12 empty] | VV | 2 | 2 | True | 0 | ROZPOCET
| VV |  | "zpět na zásyp" 13,226 |  | 13.226 | [12 empty] | VV | 2 | 2 | True | 0 | ROZPOCET
| VV |  | Součet |  | 26.452 | [12 empty] | VV | 2 | 4 | True | 1 | ROZPOCET
14 | K | 162351124 | Vodorovné přemístění přes 500 do 1000 m výkopku/sypaniny z hornin třídy těžitelnosti II skupiny 4 a 5 | m3 | 65.11 |  | 0 | CS ÚRS 2025 01 |  | základní |  | 0 | 0 | 0 | 0 | 0 | 4 | K | 2 |  |  |  | ROZPOCET | 0 | 0 | 0 | 0 | 0 | 1 | 0 | 4 | 704347820
| VV |  | SO 01 SPLAŠKOVÁ KANALIZACE | [14 empty] | VV | 2 | 1 | True | 0 | ROZPOCET
| VV |  | STOKA A-3-3 | [14 empty] | VV | 2 | 1 | True | 0 | ROZPOCET
| VV |  | "meziskládka" 12,208 + 20,347 |  | 32.555 | [12 empty] | VV | 2 | 2 | True | 0 | ROZPOCET
| VV |  | "zpět na zásyp" 32,555 |  | 32.555 | [12 empty] | VV | 2 | 2 | True | 0 | ROZPOCET
| VV |  | Součet |  | 65.11 | [12 empty] | VV | 2 | 4 | True | 1 | ROZPOCET
15 | K | 162351144 | Vodorovné přemístění přes 500 do 1000 m výkopku/sypaniny z horniny třídy těžitelnosti III skupiny 6 a 7 | m3 | 27.736 |  | 0 | CS ÚRS 2025 01 |  | základní |  | 0 | 0 | 0 | 0 | 0 | 4 | K | 2 |  |  |  | ROZPOCET | 0 | 0 | 0 | 0 | 0 | 1 | 0 | 4 | 481465538
| VV |  | SO 01 SPLAŠKOVÁ KANALIZACE | [14 empty] | VV | 2 | 1 | True | 0 | ROZPOCET
| VV |  | STOKA A-3-3 | [14 empty] | VV | 2 | 1 | True | 0 | ROZPOCET
| VV |  | "meziskládka" (34,977 + 24,672) - (13,226 + 32,555) |  | 13.868 | [12 empty] | VV | 2 | 2 | True | 0 | ROZPOCET
| VV |  | "zpět na zásyp" 13,868 |  | 13.868 | [12 empty] | VV | 2 | 2 | True | 0 | ROZPOCET
| VV |  | Součet |  | 27.736 | [12 empty] | VV | 2 | 4 | True | 1 | ROZPOCET
16 | K | 162751157 | Vodorovné přemístění přes 9 000 do 10000 m výkopku/sypaniny z horniny třídy těžitelnosti III skupiny 6 a 7 | m3 | 42.085 |  | 0 | CS ÚRS 2025 01 |  | základní |  | 0 | 0 | 0 | 0 | 0 | 4 | K | 2 |  |  |  | ROZPOCET | 0 | 0 | 0 | 0 | 0 | 1 | 0 | 4 | -77853690
| VV |  | SO 01 SPLAŠKOVÁ KANALIZACE | [14 empty] | VV | 2 | 1 | True | 0 | ROZPOCET
| VV |  | STOKA A-3-3 | [14 empty] | VV | 2 | 1 | True | 0 | ROZPOCET
| VV |  | "přebytečná zemina - skládka" 55,953 - 13,868 |  | 42.085 | [12 empty] | VV | 2 | 2 | True | 0 | ROZPOCET
| VV |  | Součet |  | 42.085 | [12 empty] | VV | 2 | 4 | True | 1 | ROZPOCET
17 | K | 162751159 | Příplatek k vodorovnému přemístění výkopku/sypaniny z horniny třídy těžitelnosti III skupiny 6 a 7 ZKD 1000 m přes 10000 m | m3 | 294.595 |  | 0 | CS ÚRS 2025 01 |  | základní |  | 0 | 0 | 0 | 0 | 0 | 4 | K | 2 |  |  |  | ROZPOCET | 0 | 0 | 0 | 0 | 0 | 1 | 0 | 4 | -1976738383
| VV |  | 42,085*7 'Přepočtené koeficientem množství |  | 294.595 | [12 empty] | VV | 2 | 2 | False | 1 | ROZPOCET
18 | K | 167151111 | Nakládání výkopku z hornin třídy těžitelnosti I skupiny 1 až 3 přes 100 m3 | m3 | 13.226 |  | 0 | CS ÚRS 2025 01 |  | základní |  | 0 | 0 | 0 | 0 | 0 | 4 | K | 2 |  |  |  | ROZPOCET | 0 | 0 | 0 | 0 | 0 | 1 | 0 | 4 | -468983263
| VV |  | SO 01 SPLAŠKOVÁ KANALIZACE | [14 empty] | VV | 2 | 1 | True | 0 | ROZPOCET
| VV |  | STOKA A-3-3 | [14 empty] | VV | 2 | 1 | True | 0 | ROZPOCET
| VV |  | "zpět na zásyp z meziskládky" 13,226 |  | 13.226 | [12 empty] | VV | 2 | 2 | True | 1 | ROZPOCET
19 | K | 167151112 | Nakládání výkopku z hornin třídy těžitelnosti II skupiny 4 a 5 přes 100 m3 | m3 | 32.555 |  | 0 | CS ÚRS 2025 01 |  | základní |  | 0 | 0 | 0 | 0 | 0 | 4 | K | 2 |  |  |  | ROZPOCET | 0 | 0 | 0 | 0 | 0 | 1 | 0 | 4 | 1244201402
| VV |  | SO 01 SPLAŠKOVÁ KANALIZACE | [14 empty] | VV | 2 | 1 | True | 0 | ROZPOCET
| VV |  | STOKA A-3-3 | [14 empty] | VV | 2 | 1 | True | 0 | ROZPOCET
| VV |  | "zpět na zásyp z meziskládky" 32,555 |  | 32.555 | [12 empty] | VV | 2 | 2 | True | 1 | ROZPOCET
20 | K | 167151113 | Nakládání výkopku z hornin třídy těžitelnosti III skupiny 6 a 7 přes 100 m3 | m3 | 13.868 |  | 0 | CS ÚRS 2025 01 |  | základní |  | 0 | 0 | 0 | 0 | 0 | 4 | K | 2 |  |  |  | ROZPOCET | 0 | 0 | 0 | 0 | 0 | 1 | 0 | 4 | -2105334188
| VV |  | SO 01 SPLAŠKOVÁ KANALIZACE | [14 empty] | VV | 2 | 1 | True | 0 | ROZPOCET
| VV |  | STOKA A-3-3 | [14 empty] | VV | 2 | 1 | True | 0 | ROZPOCET
| VV |  | "zpět na zásyp z meziskládky" 13,868 |  | 13.868 | [12 empty] | VV | 2 | 2 | True | 1 | ROZPOCET
21 | K | 171201231 | Poplatek za uložení zeminy a kamení na recyklační skládce (skládkovné) kód odpadu 17 05 04 | t | 71.545 |  | 0 | CS ÚRS 2025 01 |  | základní |  | 0 | 0 | 0 | 0 | 0 | 4 | K | 2 |  |  |  | ROZPOCET | 0 | 0 | 0 | 0 | 0 | 1 | 0 | 4 | 1229984444
| VV |  | SO 01 SPLAŠKOVÁ KANALIZACE | [14 empty] | VV | 2 | 1 | True | 0 | ROZPOCET
| VV |  | STOKA A-3-3 | [14 empty] | VV | 2 | 1 | True | 0 | ROZPOCET
| VV |  | "přebytečná zemina" 42,085 * 1,7 |  | 71.545 | [12 empty] | VV | 2 | 2 | True | 1 | ROZPOCET
22 | K | 171251201 | Uložení sypaniny na skládky nebo meziskládky | m3 | 59.649 |  | 0 | CS ÚRS 2025 01 |  | základní |  | 0 | 0 | 0 | 0 | 0 | 4 | K | 2 |  |  |  | ROZPOCET | 0 | 0 | 0 | 0 | 0 | 1 | 0 | 4 | -516632880
| VV |  | SO 01 SPLAŠKOVÁ KANALIZACE | [14 empty] | VV | 2 | 1 | True | 0 | ROZPOCET
| VV |  | STOKA A-3-3 | [14 empty] | VV | 2 | 1 | True | 0 | ROZPOCET
| VV |  | "zpět na zásyp" 13,226 + 32,555 + 13,868 |  | 59.649 | [12 empty] | VV | 2 | 2 | True | 1 | ROZPOCET
23 | K | 174151101 | Zásyp jam, šachet rýh nebo kolem objektů sypaninou se zhutněním | m3 | 73.155 |  | 0 | CS ÚRS 2025 01 |  | základní |  | 0 | 0 | 0 | 0 | 0 | 4 | K | 2 |  |  |  | ROZPOCET | 0 | 0 | 0 | 0 | 0 | 1 | 0 | 4 | -40775979
| VV |  | SO 01 SPLAŠKOVÁ KANALIZACE | [14 empty] | VV | 2 | 1 | True | 0 | ROZPOCET
| VV |  | STOKA A-3-3 | [14 empty] | VV | 2 | 1 | True | 0 | ROZPOCET
| VV |  | asfalt: výkop - lože - obsyp VO - podkl.deska | [14 empty] | VV | 2 | 1 | True | 0 | ROZPOCET
| VV |  | 69,954 - 4,686 - 16,56 - 0,225 |  | 48.483 | [12 empty] | VV | 2 | 2 | True | 0 | ROZPOCET
| VV |  | použití k zásypu 50% výkopu: 69,954 * 0,5 = 34,977 m3 | [14 empty] | VV | 2 | 1 | True | 0 | ROZPOCET
| VV |  | nový materiál: 48,483 - 34,977 = 13,506 m3 | [14 empty] | VV | 2 | 1 | True | 0 | ROZPOCET
| VV |  | tráva: výkop - lože - obsyp VO - podkl.deska | [14 empty] | VV | 2 | 1 | True | 0 | ROZPOCET
| VV |  | 31,779 - 1,813 - 5,069 - 0,225 |  | 24.672 | [12 empty] | VV | 2 | 2 | True | 0 | ROZPOCET
| VV |  | použití k zásypu 100% výkopu | [14 empty] | VV | 2 | 1 | True | 0 | ROZPOCET
| VV |  | Součet |  | 73.155 | [12 empty] | VV | 2 | 4 | True | 1 | ROZPOCET
24 | M | 58310008T | vhodný zásypový materiál pro místní komunikace dle TP 146 včetně dopravy na staveniště | m3 | 15.005 |  | 0 |  |  | základní |  | 0 | 0 | 0 | 0 | 0 | 8 | M | 2 |  |  |  | ROZPOCET | 0 | 0 | 0 | 0 | 0 | 1 | 0 | 4 | -1684789806
| VV |  | SO 01 SPLAŠKOVÁ KANALIZACE | [14 empty] | VV | 2 | 1 | True | 0 | ROZPOCET
| VV |  | STOKA A-3-3 | [14 empty] | VV | 2 | 1 | True | 0 | ROZPOCET
| VV |  | nový materiál do zpětných zásypů | [14 empty] | VV | 2 | 1 | True | 0 | ROZPOCET
| VV |  | 13,506 * 1,1 * 1,01 |  | 15.005 | [12 empty] | VV | 2 | 2 | True | 1 | ROZPOCET
25 | K | 175151101 | Obsypání potrubí strojně sypaninou bez prohození, uloženou do 3 m | m3 | 19.506 |  | 0 | CS ÚRS 2025 01 |  | základní |  | 0 | 0 | 0 | 0 | 0 | 4 | K | 2 |  |  |  | ROZPOCET | 0 | 0 | 0 | 0 | 0 | 1 | 0 | 4 | -541386285
| VV |  | SO 01 SPLAŠKOVÁ KANALIZACE | [14 empty] | VV | 2 | 1 | True | 0 | ROZPOCET
| VV |  | STOKA A-3-3 | [14 empty] | VV | 2 | 1 | True | 0 | ROZPOCET
| VV |  | "VO - tráva" 7,04 * 1,2 * (0,3 + 0,3) |  | 5.069 | [12 empty] | VV | 2 | 2 | True | 0 | ROZPOCET
| VV |  | "VO - asfalt" 23,0 * 1,2 * (0,3 + 0,3) |  | 16.56 | [12 empty] | VV | 2 | 2 | True | 0 | ROZPOCET
| VV |  | Mezisoučet |  | 21.629 | [12 empty] | VV | 2 | 3 | True | 0 | ROZPOCET
| VV |  | "odečet potrubí" - PI * (0,15)^2 * 30,04 |  | -2.123 | [12 empty] | VV | 2 | 2 | True | 0 | ROZPOCET
| VV |  | Součet |  | 19.506 | [12 empty] | VV | 2 | 4 | True | 1 | ROZPOCET
26 | M | 58337302 | štěrkopísek frakce 0/16 | t | 39.012 |  | 0 | CS ÚRS 2025 01 |  | základní |  | 0 | 0 | 0 | 0 | 0 | 8 | M | 2 |  |  |  | ROZPOCET | 0 | 0 | 0 | 0 | 0 | 1 | 0 | 4 | -1812526110
| VV |  | 19,506*2 'Přepočtené koeficientem množství |  | 39.012 | [12 empty] | VV | 2 | 2 | False | 1 | ROZPOCET
27 | K | 181351003 | Rozprostření ornice tl vrstvy do 200 mm pl do 100 m2 v rovině nebo ve svahu do 1:5 strojně | m2 | 12.088 |  | 0 | CS ÚRS 2025 01 |  | základní |  | 0 | 0 | 0 | 0 | 0 | 4 | K | 2 |  |  |  | ROZPOCET | 0 | 0 | 0 | 0 | 0 | 1 | 0 | 4 | -930174138
| VV |  | SO 01 SPLAŠKOVÁ KANALIZACE | [14 empty] | VV | 2 | 1 | True | 0 | ROZPOCET
| VV |  | STOKA A-3-3 | [14 empty] | VV | 2 | 1 | True | 0 | ROZPOCET
| VV |  | 12,088 |  | 12.088 | [12 empty] | VV | 2 | 2 | True | 1 | ROZPOCET
28 | K | 181451311 | Založení trávníku strojně v jedné operaci v rovině nebo na svahu do 1:5 | m2 | 12.088 |  | 0 | CS ÚRS 2025 01 |  | základní |  | 0 | 0 | 0 | 0 | 0 | 4 | K | 2 |  |  |  | ROZPOCET | 0 | 0 | 0 | 0 | 0 | 1 | 0 | 4 | -628114768
29 | M | 00572470 | osivo směs travní univerzál | kg | 0.302 |  | 0 | CS ÚRS 2025 01 |  | základní |  | 0 | 0.001 | 0.000302 | 0 | 0 | 8 | M | 2 |  |  |  | ROZPOCET | 0 | 0 | 0 | 0 | 0 | 1 | 0 | 4 | 1812618402
| VV |  | 12,088*0,025 'Přepočtené koeficientem množství |  | 0.302 | [12 empty] | VV | 2 | 2 | False | 1 | ROZPOCET
| D | 2 | Zakládání |  |  |  | 0 |  |  |  |  | 0 |  | 0.01472 |  | 0 | 1 | D | 1 |  |  |  | ROZPOCET | [6 empty] | 0
30 | K | 211571121 | Výplň odvodňovacích žeber nebo trativodů kamenivem drobným těženým | m3 | 2.828 |  | 0 | CS ÚRS 2025 01 |  | základní |  | 0 | 0 | 0 | 0 | 0 | 4 | K | 2 |  |  |  | ROZPOCET | 0 | 0 | 0 | 0 | 0 | 1 | 0 | 4 | -1258884976
| VV |  | SO 01 SPLAŠKOVÁ KANALIZACE | [14 empty] | VV | 2 | 1 | True | 0 | ROZPOCET
| VV |  | STOKA A-3-3 | [14 empty] | VV | 2 | 1 | True | 0 | ROZPOCET
| VV |  | "dl. x pl. v řezu" 30,04 * (0,102"m2" - PI*(0,05)^2) |  | 2.828 | [12 empty] | VV | 2 | 2 | True | 1 | ROZPOCET
31 | K | 212755214 | Trativody z drenážních trubek plastových flexibilních DN 100 mm bez lože a obsypu | m | 30.04 |  | 0 | CS ÚRS 2025 01 |  | základní |  | 0 | 0.00049 | 0.01472 | 0 | 0 | 4 | K | 2 |  |  |  | ROZPOCET | 0 | 0 | 0 | 0 | 0 | 1 | 0 | 4 | 1786109196
| VV |  | SO 01 SPLAŠKOVÁ KANALIZACE | [14 empty] | VV | 2 | 1 | True | 0 | ROZPOCET
| VV |  | STOKA A-3-3 | [14 empty] | VV | 2 | 1 | True | 0 | ROZPOCET
| VV |  | 30,04 |  | 30.04 | [12 empty] | VV | 2 | 2 | True | 1 | ROZPOCET
| D | 4 | Vodorovné konstrukce |  |  |  | 0 |  |  |  |  | 0 |  | 0.009456 |  | 0 | 1 | D | 1 |  |  |  | ROZPOCET | [6 empty] | 0
32 | K | 451573111 | Lože pod potrubí otevřený výkop ze štěrkopísku | m3 | 6.499 |  | 0 | CS ÚRS 2025 01 |  | základní |  | 0 | 0 | 0 | 0 | 0 | 4 | K | 2 |  |  |  | ROZPOCET | 0 | 0 | 0 | 0 | 0 | 1 | 0 | 4 | -480226622
| VV |  | SO 01 SPLAŠKOVÁ KANALIZACE | [14 empty] | VV | 2 | 1 | True | 0 | ROZPOCET
| VV |  | STOKA A-3-3 | [14 empty] | VV | 2 | 1 | True | 0 | ROZPOCET
| VV |  | "stoka - asfalt" 23,0 * 1,2 * 0,15 |  | 4.14 | [12 empty] | VV | 2 | 2 | True | 0 | ROZPOCET
| VV |  | "rozšíření na šachty 1 ks" 2,6 * 1,4 * 0,15 * 1"ks" |  | 0.546 | [12 empty] | VV | 2 | 2 | True | 0 | ROZPOCET
| VV |  | Mezisoučet |  | 4.686 | [12 empty] | VV | 2 | 3 | True | 0 | ROZPOCET
| VV |  | "stoka - tráva" 7,04 * 1,2 * 0,15 |  | 1.267 | [12 empty] | VV | 2 | 2 | True | 0 | ROZPOCET
| VV |  | "rozšíření na šachty 1 ks" 2,6 * 1,4 * 0,15 * 1"ks" |  | 0.546 | [12 empty] | VV | 2 | 2 | True | 0 | ROZPOCET
| VV |  | Mezisoučet |  | 1.813 | [12 empty] | VV | 2 | 3 | True | 0 | ROZPOCET
| VV |  | Součet |  | 6.499 | [12 empty] | VV | 2 | 4 | True | 1 | ROZPOCET
33 | K | 452311131 | Podkladní desky z betonu prostého bez zvýšených nároků na prostředí tř. C 12/15 otevřený výkop | m3 | 0.45 |  | 0 | CS ÚRS 2025 01 |  | základní |  | 0 | 0 | 0 | 0 | 0 | 4 | K | 2 |  |  |  | ROZPOCET | 0 | 0 | 0 | 0 | 0 | 1 | 0 | 4 | 1608177450
| VV |  | SO 01 SPLAŠKOVÁ KANALIZACE | [14 empty] | VV | 2 | 1 | True | 0 | ROZPOCET
| VV |  | STOKA A-3-3 | [14 empty] | VV | 2 | 1 | True | 0 | ROZPOCET
| VV |  | "šachty - asfalt" 1,5 * 1,5 * 0,1 * 1"ks" |  | 0.225 | [12 empty] | VV | 2 | 2 | True | 0 | ROZPOCET
| VV |  | "šachty - tráva" 1,5 * 1,5 * 0,1 * 1"ks" |  | 0.225 | [12 empty] | VV | 2 | 2 | True | 0 | ROZPOCET
| VV |  | Součet |  | 0.45 | [12 empty] | VV | 2 | 4 | True | 1 | ROZPOCET
34 | K | 452351111 | Bednění podkladních desek nebo sedlového lože pod potrubí, stoky a drobné objekty otevřený výkop zřízení | m2 | 1.2 |  | 0 | CS ÚRS 2025 01 |  | základní |  | 0 | 0.00788 | 0.009456 | 0 | 0 | 4 | K | 2 |  |  |  | ROZPOCET | 0 | 0 | 0 | 0 | 0 | 1 | 0 | 4 | 1610180797
| VV |  | SO 01 SPLAŠKOVÁ KANALIZACE | [14 empty] | VV | 2 | 1 | True | 0 | ROZPOCET
| VV |  | STOKA A-3-3 | [14 empty] | VV | 2 | 1 | True | 0 | ROZPOCET
| VV |  | "šachty" 1,5 * 4 * 0,1 * 2"ks" |  | 1.2 | [12 empty] | VV | 2 | 2 | True | 1 | ROZPOCET
35 | K | 452351112 | Bednění podkladních desek nebo sedlového lože pod potrubí, stoky a drobné objekty otevřený výkop odstranění | m2 | 1.2 |  | 0 | CS ÚRS 2025 01 |  | základní |  | 0 | 0 | 0 | 0 | 0 | 4 | K | 2 |  |  |  | ROZPOCET | 0 | 0 | 0 | 0 | 0 | 1 | 0 | 4 | -768513612
| D | 5 | Komunikace pozemní |  |  |  | 0 |  |  |  |  | 0 |  | 0.50851 |  | 0 | 1 | D | 1 |  |  |  | ROZPOCET | [6 empty] | 0
36 | K | 591141111.R | Kladení dlažby z kostek velkých z kamene do betonového lože | m2 | 0.848 |  | 0 |  |  | základní |  | 0 | 0.17872 | 0.15155 | 0 | 0 | 4 | K | 2 |  |  |  | ROZPOCET | 0 | 0 | 0 | 0 | 0 | 1 | 0 | 4 | 1925080762
| VV |  | SO 01 SPLAŠKOVÁ KANALIZACE | [14 empty] | VV | 2 | 1 | True | 0 | ROZPOCET
| VV |  | STOKA A-3-3 | [14 empty] | VV | 2 | 1 | True | 0 | ROZPOCET
| VV |  | poklopy mimo zpevněný terén | [14 empty] | VV | 2 | 1 | True | 0 | ROZPOCET
| VV |  | PI * (0,6)^2 - PI * (0,3)^2 |  | 0.848 | [12 empty] | VV | 2 | 2 | True | 1 | ROZPOCET
37 | M | 58381008 | kostka štípaná dlažební žula velká 15/17 | m2 | 0.856 |  | 0 | CS ÚRS 2025 01 |  | základní |  | 0 | 0.417 | 0.35695 | 0 | 0 | 8 | M | 2 |  |  |  | ROZPOCET | 0 | 0 | 0 | 0 | 0 | 1 | 0 | 4 | -1709587812
| VV |  | 0,848*1,01 'Přepočtené koeficientem množství |  | 0.856 | [12 empty] | VV | 2 | 2 | False | 1 | ROZPOCET
| D | 8 | Vedení trubní dálková a přípojná |  |  |  | 0 |  |  |  |  | 0 |  | 1.8882 |  | 0 | 1 | D | 1 |  |  |  | ROZPOCET | [6 empty] | 0
38 | K | 871370420 | Montáž kanalizačního potrubí korugovaného SN 12 z polypropylenu DN 300 | m | 30.04 |  | 0 | CS ÚRS 2025 01 |  | základní |  | 0 | 2e-05 | 0.0006008 | 0 | 0 | 4 | K | 2 |  |  |  | ROZPOCET | 0 | 0 | 0 | 0 | 0 | 1 | 0 | 4 | -1293228059
| VV |  | SO 01 SPLAŠKOVÁ KANALIZACE | [14 empty] | VV | 2 | 1 | True | 0 | ROZPOCET
| VV |  | STOKA A-3-3 | [14 empty] | VV | 2 | 1 | True | 0 | ROZPOCET
| VV |  | 30,04 |  | 30.04 | [12 empty] | VV | 2 | 2 | True | 1 | ROZPOCET
39 | M | 28617040.R | trubka kanalizační PP plnostěnná DN 300, SN12 | m | 30.491 |  | 0 |  |  | základní |  | 0 | 0.01273 | 0.38815 | 0 | 0 | 8 | M | 2 |  |  |  | ROZPOCET | 0 | 0 | 0 | 0 | 0 | 1 | 0 | 4 | 90891840
| P |  | Poznámka k položce: Viz zpráva B.2 Technické a uživatelské standardy Příloha D.1.2.1 TZ kanalizace | [14 empty] | P | 2
| VV |  | 30,04*1,015 'Přepočtené koeficientem množství |  | 30.491 | [12 empty] | VV | 2 | 2 | False | 1 | ROZPOCET
40 | M | 286170.R2 | těsnící kroužky pro PP DN 300 | kus | 4 |  | 0 |  |  | základní |  | 0 | 0 | 0 | 0 | 0 | 8 | M | 2 |  |  |  | ROZPOCET | 0 | 0 | 0 | 0 | 0 | 1 | 0 | 4 | 253847424
| VV |  | SO 01 SPLAŠKOVÁ KANALIZACE | [14 empty] | VV | 2 | 1 | True | 0 | ROZPOCET
| VV |  | STOKA A-3-3 | [14 empty] | VV | 2 | 1 | True | 0 | ROZPOCET
| VV |  | přidané těsnění pro napojení do šachet | [14 empty] | VV | 2 | 1 | True | 0 | ROZPOCET
| VV |  | 4 |  | 4 | [12 empty] | VV | 2 | 2 | True | 1 | ROZPOCET
41 | K | 892372111 | Zabezpečení konců potrubí DN do 300 při tlakových zkouškách vodou | kus | 2 |  | 0 | CS ÚRS 2025 01 |  | základní |  | 0 | 0.45937 | 0.91874 | 0 | 0 | 4 | K | 2 |  |  |  | ROZPOCET | 0 | 0 | 0 | 0 | 0 | 1 | 0 | 4 | -850958125
| VV |  | SO 01 SPLAŠKOVÁ KANALIZACE | [14 empty] | VV | 2 | 1 | True | 0 | ROZPOCET
| VV |  | STOKA A-3-3 | [14 empty] | VV | 2 | 1 | True | 0 | ROZPOCET
| VV |  | 2 |  | 2 | [12 empty] | VV | 2 | 2 | True | 1 | ROZPOCET
42 | K | 892381111 | Tlaková zkouška vodou potrubí DN 250, DN 300 nebo 350 | m | 30.04 |  | 0 | CS ÚRS 2025 01 |  | základní |  | 0 | 0 | 0 | 0 | 0 | 4 | K | 2 |  |  |  | ROZPOCET | 0 | 0 | 0 | 0 | 0 | 1 | 0 | 4 | 59191918
| VV |  | SO 01 SPLAŠKOVÁ KANALIZACE | [14 empty] | VV | 2 | 1 | True | 0 | ROZPOCET
| VV |  | STOKA A-3-3 | [14 empty] | VV | 2 | 1 | True | 0 | ROZPOCET
| VV |  | 30,04 |  | 30.04 | [12 empty] | VV | 2 | 2 | True | 1 | ROZPOCET
43 | K | 89441.R003 | Zřízení kanalizační šachty z prefabrikovaných dílů výšky přes 2 m do 3 m, vč. dodávky | kus | 2 |  | 0 |  |  | základní |  | 0 | 0 | 0 | 0 | 0 | 4 | K | 2 |  |  |  | ROZPOCET | 0 | 0 | 0 | 0 | 0 | 1 | 0 | 4 | -1517635168
| VV |  | SO 01 SPLAŠKOVÁ KANALIZACE | [14 empty] | VV | 2 | 1 | True | 0 | ROZPOCET
| VV |  | STOKA A-3-3 | [14 empty] | VV | 2 | 1 | True | 0 | ROZPOCET
| VV |  | Š68, Š69 | [14 empty] | VV | 2 | 1 | True | 0 | ROZPOCET
| VV |  | 2 |  | 2 | [12 empty] | VV | 2 | 2 | True | 1 | ROZPOCET
44 | K | 899104112 | Osazení poklopů litinových, ocelových nebo železobetonových včetně rámů pro třídu zatížení D400, E600 | kus | 2 |  | 0 | CS ÚRS 2025 01 |  | základní |  | 0 | 0.09 | 0.18 | 0 | 0 | 4 | K | 2 |  |  |  | ROZPOCET | 0 | 0 | 0 | 0 | 0 | 1 | 0 | 4 | 988915291
| VV |  | SO 01 SPLAŠKOVÁ KANALIZACE | [14 empty] | VV | 2 | 1 | True | 0 | ROZPOCET
| VV |  | STOKA A-3-3 | [14 empty] | VV | 2 | 1 | True | 0 | ROZPOCET
| VV |  | 2 |  | 2 | [12 empty] | VV | 2 | 2 | True | 1 | ROZPOCET
45 | M | 28661935.R | poklop šachtový litinový DN 600 pro třídu zatížení D400, s integrovanou tlumící vložkou, se znakem města | kus | 2 |  | 0 |  |  | základní |  | 0 | 0.196 | 0.392 | 0 | 0 | 8 | M | 2 |  |  |  | ROZPOCET | 0 | 0 | 0 | 0 | 0 | 1 | 0 | 4 | 914584773
46 | K | 899721112 | Signalizační vodič DN přes 150 mm na potrubí | m | 30.04 |  | 0 | CS ÚRS 2025 01 |  | základní |  | 0 | 0.0002 | 0.006008 | 0 | 0 | 4 | K | 2 |  |  |  | ROZPOCET | 0 | 0 | 0 | 0 | 0 | 1 | 0 | 4 | -998408866
| VV |  | SO 01 SPLAŠKOVÁ KANALIZACE | [14 empty] | VV | 2 | 1 | True | 0 | ROZPOCET
| VV |  | STOKA A-3-3 | [14 empty] | VV | 2 | 1 | True | 0 | ROZPOCET
| VV |  | 30,04 |  | 30.04 | [12 empty] | VV | 2 | 2 | True | 1 | ROZPOCET
47 | K | 899722113 | Krytí potrubí z plastů výstražnou fólií z PVC přes 25 do 34cm | m | 30.04 |  | 0 | CS ÚRS 2025 01 |  | základní |  | 0 | 9e-05 | 0.0027036 | 0 | 0 | 4 | K | 2 |  |  |  | ROZPOCET | 0 | 0 | 0 | 0 | 0 | 1 | 0 | 4 | 965842011
| VV |  | SO 01 SPLAŠKOVÁ KANALIZACE | [14 empty] | VV | 2 | 1 | True | 0 | ROZPOCET
| VV |  | STOKA A-3-3 | [14 empty] | VV | 2 | 1 | True | 0 | ROZPOCET
| VV |  | 30,04 |  | 30.04 | [12 empty] | VV | 2 | 2 | True | 1 | ROZPOCET
| D | 998 | Přesun hmot |  |  |  | 0 |  |  |  |  | 0 |  | 0 |  | 0 | 1 | D | 1 |  |  |  | ROZPOCET | [6 empty] | 0
48 | K | 998276101 | Přesun hmot pro trubní vedení z trub z plastických hmot otevřený výkop | t | 2.553 |  | 0 | CS ÚRS 2025 01 |  | základní |  | 0 | 0 | 0 | 0 | 0 | 4 | K | 2 |  |  |  | ROZPOCET | 0 | 0 | 0 | 0 | 0 | 1 | 0 | 4 | -773256168

## 01.12 - Stoka A-3-4
{7c30a470-c552-425d-ab9b-2089ad8c884c}
2
| KRYCÍ LIST SOUPISU PRACÍ | [7 empty] | v --- níže se nacházejí doplnkové a pomocné údaje k sestavám --- v | [8 empty] | False
Stavba:
TÁBOR - STOKLASNÁ LHOTA, VODOVOD A KANALIZACE
Objekt:
SO-01 - Splašková kanalizace
Soupis:
01.12 - Stoka A-3-4
| KSO: |  |  |  |  | CC-CZ:
| Místo: |  | Stoklasná Lhota |  |  | Datum: | 28. 1. 2025
| Zadavatel: |  |  |  |  | IČ: | 26069539
|  | Vodárenská společnost Táborsko s.r.o. |  |  |  | DIČ: | CZ26069539
| Uchazeč: |  |  |  |  | IČ: | Vyplň údaj
|  | Vyplň údaj |  |  |  | DIČ: | Vyplň údaj
| Projektant: |  |  |  |  | IČ: | 46964371
|  | Aquaprocon s.r.o., Divize Praha |  |  |  | DIČ: | CZ46964371
| Zpracovatel: |  |  |  |  | IČ:
|  | ing. Zdena Průšková |  |  |  | DIČ:
Poznámka:
| Cena bez DPH | [5 empty] | 0
|  |  | Základ daně |  |  | Sazba daně | Výše daně
| DPH | základní | 0 |  |  | 21% | 0
|  | snížená | 0 |  |  | 12% | 0
|  | zákl. přenesená | 0 |  |  | 21% | 0
|  | sníž. přenesená | 0 |  |  | 12% | 0
|  | nulová | 0 |  |  | 0% | 0
| Cena s DPH |  |  | v | CZK |  | 0
| Projektant |  |  | Zpracovatel
| Datum a podpis: |  | Razítko | Datum a podpis: |  |  | Razítko
| Objednavatel |  |  | Uchazeč
| Datum a podpis: |  | Razítko | Datum a podpis: |  |  | Razítko
REKAPITULACE ČLENĚNÍ SOUPISU PRACÍ
Stavba:
TÁBOR - STOKLASNÁ LHOTA, VODOVOD A KANALIZACE
Objekt:
SO-01 - Splašková kanalizace
Soupis:
01.12 - Stoka A-3-4
Místo: |  |  | Stoklasná Lhota |  |  | Datum: | 28. 1. 2025
Zadavatel: |  |  | Vodárenská společnost Táborsko s.r.o. |  |  | Projektant: | Aquaprocon s.r.o., Divize Praha
Uchazeč: |  |  | Vyplň údaj |  |  | Zpracovatel: | ing. Zdena Průšková
Kód dílu - Popis | [6 empty] | Cena celkem [CZK]
Náklady ze soupisu prací | [6 empty] | 0 | [11 empty] | -1
| HSV - Práce a dodávky HSV | [5 empty] | 0
| 1 - Zemní práce | [5 empty] | 0
| 2 - Zakládání | [5 empty] | 0
| 4 - Vodorovné konstrukce | [5 empty] | 0
| 8 - Trubní vedení | [5 empty] | 0
| 998 - Přesun hmot | [5 empty] | 0
SOUPIS PRACÍ
Stavba:
TÁBOR - STOKLASNÁ LHOTA, VODOVOD A KANALIZACE
Objekt:
SO-01 - Splašková kanalizace
Soupis:
01.12 - Stoka A-3-4
Místo: |  |  | Stoklasná Lhota |  |  | Datum: | 28. 1. 2025
Zadavatel: |  |  | Vodárenská společnost Táborsko s.r.o. |  |  | Projektant: | Aquaprocon s.r.o., Divize Praha
Uchazeč: |  |  | Vyplň údaj |  |  | Zpracovatel: | ing. Zdena Průšková
PČ | Typ | Kód | Popis | MJ | Množství | J.cena [CZK] | Cena celkem [CZK] | Cenová soustava |  | DPH | J. Nh [h] | Nh celkem [h] | J. hmotnost [t] | Hmotnost celkem [t] | J. suť [t] | Suť Celkem [t]
Náklady soupisu celkem | [6 empty] | 0 |  |  |  |  | 0 |  | 2.3349 |  | 0 |  | D | -1 | [10 empty] | 0
| D | HSV | Práce a dodávky HSV |  |  |  | 0 |  |  |  |  | 0 |  | 2.3349 |  | 0 | 1 | D | 0 |  |  |  | ROZPOCET | [6 empty] | 0
| D | 1 | Zemní práce |  |  |  | 0 |  |  |  |  | 0 |  | 0.13354 |  | 0 | 1 | D | 1 |  |  |  | ROZPOCET | [6 empty] | 0
1 | K | 115101201 | Čerpání vody na dopravní výšku do 10 m průměrný přítok do 500 l/min | hod | 720 |  | 0 | CS ÚRS 2025 01 |  | základní |  | 0 | 3e-05 | 0.0216 | 0 | 0 | 4 | K | 2 |  |  |  | ROZPOCET | 0 | 0 | 0 | 0 | 0 | 1 | 0 | 4 | -397950378
| VV |  | SO 01 SPLAŠKOVÁ KANALIZACE | [14 empty] | VV | 2 | 1 | True | 0 | ROZPOCET
| VV |  | STOKA A-3-4 | [14 empty] | VV | 2 | 1 | True | 0 | ROZPOCET
| VV |  | cyklické čerpání po celou dobu do zasypání objektu - 24 h - odhad 15 dní - 2 čerpadla | [14 empty] | VV | 2 | 1 | True | 0 | ROZPOCET
| VV |  | 15 * 24 * 2 |  | 720 | [12 empty] | VV | 2 | 2 | True | 1 | ROZPOCET
2 | K | 115101301 | Pohotovost čerpací soupravy pro dopravní výšku do 10 m přítok do 500 l/min | den | 30 |  | 0 | CS ÚRS 2025 01 |  | základní |  | 0 | 0 | 0 | 0 | 0 | 4 | K | 2 |  |  |  | ROZPOCET | 0 | 0 | 0 | 0 | 0 | 1 | 0 | 4 | 1762606854
| VV |  | SO 01 SPLAŠKOVÁ KANALIZACE | [14 empty] | VV | 2 | 1 | True | 0 | ROZPOCET
| VV |  | STOKA A-3-4 | [14 empty] | VV | 2 | 1 | True | 0 | ROZPOCET
| VV |  | cyklické čerpání po celou dobu do zasypání objektu - 24 h - odhad 15 dní - 2 čerpadla | [14 empty] | VV | 2 | 1 | True | 0 | ROZPOCET
| VV |  | 15 * 2 |  | 30 | [12 empty] | VV | 2 | 2 | True | 1 | ROZPOCET
3 | K | 119001412 | Dočasné zajištění potrubí betonového, ŽB nebo kameninového DN přes 200 do 500 mm | m | 1.2 |  | 0 | CS ÚRS 2025 01 |  | základní |  | 0 | 0.01269 | 0.015228 | 0 | 0 | 4 | K | 2 |  |  |  | ROZPOCET | 0 | 0 | 0 | 0 | 0 | 1 | 0 | 4 | 213388768
| VV |  | SO 01 SPLAŠKOVÁ KANALIZACE | [14 empty] | VV | 2 | 1 | True | 0 | ROZPOCET
| VV |  | STOKA A-3-4 | [14 empty] | VV | 2 | 1 | True | 0 | ROZPOCET
| VV |  | "stávající kanalizace DN 500" 1 * 1,2 |  | 1.2 | [12 empty] | VV | 2 | 2 | True | 1 | ROZPOCET
4 | K | 132154205 | Hloubení zapažených rýh š do 2000 mm v hornině třídy těžitelnosti I skupiny 1 a 2 objem do 1000 m3 | m3 | 7.145 |  | 0 | CS ÚRS 2025 01 |  | základní |  | 0 | 0 | 0 | 0 | 0 | 4 | K | 2 |  |  |  | ROZPOCET | 0 | 0 | 0 | 0 | 0 | 1 | 0 | 4 | -1879126687
| VV |  | SO 01 SPLAŠKOVÁ KANALIZACE | [14 empty] | VV | 2 | 1 | True | 0 | ROZPOCET
| VV |  | STOKA A-3-4 | [14 empty] | VV | 2 | 1 | True | 0 | ROZPOCET
| VV |  | asfaltová komunikace tl. 380 mm, výkop š. 1,2 m, hl. 2,4 m | [14 empty] | VV | 2 | 1 | True | 0 | ROZPOCET
| VV |  | 51,1 * 1,2 * (2,4-0,38) |  | 123.866 | [12 empty] | VV | 2 | 2 | True | 0 | ROZPOCET
| VV |  | "rozšíření na šachty 2 ks" 2,6 * 1,4 * (2,4-0,38) * 2 |  | 14.706 | [12 empty] | VV | 2 | 2 | True | 0 | ROZPOCET
| VV |  | "prohloubení na šachty 2 ks" 2,6 * 2,6 * 0,32 * 2 |  | 4.326 | [12 empty] | VV | 2 | 2 | True | 0 | ROZPOCET
| VV |  | Součet |  | 142.898 | [12 empty] | VV | 2 | 4 | True | 0 | ROZPOCET
| VV |  | ZATŘÍDĚNÍ ZEMINY - 5 % | [14 empty] | VV | 2 | 1 | True | 0 | ROZPOCET
| VV |  | 142,898 * 0,05 |  | 7.145 | [12 empty] | VV | 2 | 2 | True | 1 | ROZPOCET
5 | K | 132254205 | Hloubení zapažených rýh š do 2000 mm v hornině třídy těžitelnosti I skupiny 3 objem do 1000 m3 | m3 | 11.432 |  | 0 | CS ÚRS 2025 01 |  | základní |  | 0 | 0 | 0 | 0 | 0 | 4 | K | 2 |  |  |  | ROZPOCET | 0 | 0 | 0 | 0 | 0 | 1 | 0 | 4 | -1094290745
| VV |  | SO 01 SPLAŠKOVÁ KANALIZACE | [14 empty] | VV | 2 | 1 | True | 0 | ROZPOCET
| VV |  | STOKA A-3-4 | [14 empty] | VV | 2 | 1 | True | 0 | ROZPOCET
| VV |  | ZATŘÍDĚNÍ ZEMINY - 8% | [14 empty] | VV | 2 | 1 | True | 0 | ROZPOCET
| VV |  | 142,898 * 0,08 |  | 11.432 | [12 empty] | VV | 2 | 2 | True | 1 | ROZPOCET
6 | K | 132354205 | Hloubení zapažených rýh š do 2000 mm v hornině třídy těžitelnosti II skupiny 4 objem do 1000 m3 | m3 | 17.148 |  | 0 | CS ÚRS 2025 01 |  | základní |  | 0 | 0 | 0 | 0 | 0 | 4 | K | 2 |  |  |  | ROZPOCET | 0 | 0 | 0 | 0 | 0 | 1 | 0 | 4 | -296878919
| VV |  | SO 01 SPLAŠKOVÁ KANALIZACE | [14 empty] | VV | 2 | 1 | True | 0 | ROZPOCET
| VV |  | STOKA A-3-4 | [14 empty] | VV | 2 | 1 | True | 0 | ROZPOCET
| VV |  | ZATŘÍDĚNÍ ZEMINY - 12% | [14 empty] | VV | 2 | 1 | True | 0 | ROZPOCET
| VV |  | 142,898 * 0,12 |  | 17.148 | [12 empty] | VV | 2 | 2 | True | 1 | ROZPOCET
7 | K | 132454205 | Hloubení zapažených rýh š do 2000 mm v hornině třídy těžitelnosti II skupiny 5 objem do 1000 m3 | m3 | 28.58 |  | 0 | CS ÚRS 2025 01 |  | základní |  | 0 | 0 | 0 | 0 | 0 | 4 | K | 2 |  |  |  | ROZPOCET | 0 | 0 | 0 | 0 | 0 | 1 | 0 | 4 | -1936943041
| VV |  | SO 01 SPLAŠKOVÁ KANALIZACE | [14 empty] | VV | 2 | 1 | True | 0 | ROZPOCET
| VV |  | STOKA A-3-4 | [14 empty] | VV | 2 | 1 | True | 0 | ROZPOCET
| VV |  | ZATŘÍDĚNÍ ZEMINY - 20% | [14 empty] | VV | 2 | 1 | True | 0 | ROZPOCET
| VV |  | 142,898 * 0,2 |  | 28.58 | [12 empty] | VV | 2 | 2 | True | 1 | ROZPOCET
8 | K | 132554205 | Hloubení zapažených rýh š do 2000 mm v hornině třídy těžitelnosti III skupiny 6 objem do 1000 m3 | m3 | 78.594 |  | 0 | CS ÚRS 2025 01 |  | základní |  | 0 | 0 | 0 | 0 | 0 | 4 | K | 2 |  |  |  | ROZPOCET | 0 | 0 | 0 | 0 | 0 | 1 | 0 | 4 | 429284534
| VV |  | SO 01 SPLAŠKOVÁ KANALIZACE | [14 empty] | VV | 2 | 1 | True | 0 | ROZPOCET
| VV |  | STOKA A-3-4 | [14 empty] | VV | 2 | 1 | True | 0 | ROZPOCET
| VV |  | ZATŘÍDĚNÍ ZEMINY - 55% | [14 empty] | VV | 2 | 1 | True | 0 | ROZPOCET
| VV |  | 142,898 * 0,55 |  | 78.594 | [12 empty] | VV | 2 | 2 | True | 1 | ROZPOCET
9 | K | 139001101 | Příplatek za ztížení vykopávky v blízkosti podzemního vedení | m3 | 3.6 |  | 0 | CS ÚRS 2025 01 |  | základní |  | 0 | 0 | 0 | 0 | 0 | 4 | K | 2 |  |  |  | ROZPOCET | 0 | 0 | 0 | 0 | 0 | 1 | 0 | 4 | 413655985
| VV |  | SO 01 SPLAŠKOVÁ KANALIZACE | [14 empty] | VV | 2 | 1 | True | 0 | ROZPOCET
| VV |  | STOKA A-3-4 | [14 empty] | VV | 2 | 1 | True | 0 | ROZPOCET
| VV |  | "stávající kanalizace DN 500" 2,0 * 1,5 * 1,2 |  | 3.6 | [12 empty] | VV | 2 | 2 | True | 1 | ROZPOCET
10 | K | 151811131 | Osazení pažicího boxu hl výkopu do 4 m š do 1,2 m | m2 | 166.74 |  | 0 | CS ÚRS 2025 01 |  | základní |  | 0 | 0.00058 | 0.096709 | 0 | 0 | 4 | K | 2 |  |  |  | ROZPOCET | 0 | 0 | 0 | 0 | 0 | 1 | 0 | 4 | -24778156
| VV |  | SO 01 SPLAŠKOVÁ KANALIZACE | [14 empty] | VV | 2 | 1 | True | 0 | ROZPOCET
| VV |  | STOKA A-3-4 | [14 empty] | VV | 2 | 1 | True | 0 | ROZPOCET
| VV |  | "souběh s vodovodem hl. 1,8 m" 51,1 * 2,4 + 51,1 * (2,4 - 1,8) |  | 153.3 | [12 empty] | VV | 2 | 2 | True | 0 | ROZPOCET
| VV |  | "rozšíření na šachty 2 ks" 1,4 * 2 * 2,4 * 2 |  | 13.44 | [12 empty] | VV | 2 | 2 | True | 0 | ROZPOCET
| VV |  | Součet |  | 166.74 | [12 empty] | VV | 2 | 4 | True | 1 | ROZPOCET
11 | K | 151811231 | Odstranění pažicího boxu hl výkopu do 4 m š do 1,2 m | m2 | 166.74 |  | 0 | CS ÚRS 2025 01 |  | základní |  | 0 | 0 | 0 | 0 | 0 | 4 | K | 2 |  |  |  | ROZPOCET | 0 | 0 | 0 | 0 | 0 | 1 | 0 | 4 | 1512536872
12 | K | 162351104 | Vodorovné přemístění přes 500 do 1000 m výkopku/sypaniny z horniny třídy těžitelnosti I skupiny 1 až 3 | m3 | 37.154 |  | 0 | CS ÚRS 2025 01 |  | základní |  | 0 | 0 | 0 | 0 | 0 | 4 | K | 2 |  |  |  | ROZPOCET | 0 | 0 | 0 | 0 | 0 | 1 | 0 | 4 | -745284541
| VV |  | SO 01 SPLAŠKOVÁ KANALIZACE | [14 empty] | VV | 2 | 1 | True | 0 | ROZPOCET
| VV |  | STOKA A-3-4 | [14 empty] | VV | 2 | 1 | True | 0 | ROZPOCET
| VV |  | "meziskládka" 7,145 + 11,432 |  | 18.577 | [12 empty] | VV | 2 | 2 | True | 0 | ROZPOCET
| VV |  | "zpět na zásyp" 18,577 |  | 18.577 | [12 empty] | VV | 2 | 2 | True | 0 | ROZPOCET
| VV |  | Součet |  | 37.154 | [12 empty] | VV | 2 | 4 | True | 1 | ROZPOCET
13 | K | 162351124 | Vodorovné přemístění přes 500 do 1000 m výkopku/sypaniny z hornin třídy těžitelnosti II skupiny 4 a 5 | m3 | 91.456 |  | 0 | CS ÚRS 2025 01 |  | základní |  | 0 | 0 | 0 | 0 | 0 | 4 | K | 2 |  |  |  | ROZPOCET | 0 | 0 | 0 | 0 | 0 | 1 | 0 | 4 | 71125736
| VV |  | SO 01 SPLAŠKOVÁ KANALIZACE | [14 empty] | VV | 2 | 1 | True | 0 | ROZPOCET
| VV |  | STOKA A-3-4 | [14 empty] | VV | 2 | 1 | True | 0 | ROZPOCET
| VV |  | "meziskládka" 17,148 + 28,58 |  | 45.728 | [12 empty] | VV | 2 | 2 | True | 0 | ROZPOCET
| VV |  | "zpět na zásyp" 45,728 |  | 45.728 | [12 empty] | VV | 2 | 2 | True | 0 | ROZPOCET
| VV |  | Součet |  | 91.456 | [12 empty] | VV | 2 | 4 | True | 1 | ROZPOCET
14 | K | 162351144 | Vodorovné přemístění přes 500 do 1000 m výkopku/sypaniny z horniny třídy těžitelnosti III skupiny 6 a 7 | m3 | 14.288 |  | 0 | CS ÚRS 2025 01 |  | základní |  | 0 | 0 | 0 | 0 | 0 | 4 | K | 2 |  |  |  | ROZPOCET | 0 | 0 | 0 | 0 | 0 | 1 | 0 | 4 | 101835090
| VV |  | SO 01 SPLAŠKOVÁ KANALIZACE | [14 empty] | VV | 2 | 1 | True | 0 | ROZPOCET
| VV |  | STOKA A-3-4 | [14 empty] | VV | 2 | 1 | True | 0 | ROZPOCET
| VV |  | "meziskládka" 71,449 - (18,577 + 45,728) |  | 7.144 | [12 empty] | VV | 2 | 2 | True | 0 | ROZPOCET
| VV |  | "zpět na zásyp" 7,144 |  | 7.144 | [12 empty] | VV | 2 | 2 | True | 0 | ROZPOCET
| VV |  | Součet |  | 14.288 | [12 empty] | VV | 2 | 4 | True | 1 | ROZPOCET
15 | K | 162751157 | Vodorovné přemístění přes 9 000 do 10000 m výkopku/sypaniny z horniny třídy těžitelnosti III skupiny 6 a 7 | m3 | 71.45 |  | 0 | CS ÚRS 2025 01 |  | základní |  | 0 | 0 | 0 | 0 | 0 | 4 | K | 2 |  |  |  | ROZPOCET | 0 | 0 | 0 | 0 | 0 | 1 | 0 | 4 | 1268792351
| VV |  | SO 01 SPLAŠKOVÁ KANALIZACE | [14 empty] | VV | 2 | 1 | True | 0 | ROZPOCET
| VV |  | STOKA A-3-4 | [14 empty] | VV | 2 | 1 | True | 0 | ROZPOCET
| VV |  | "přebytečná zemina - skládka" 78,594 - 7,144 |  | 71.45 | [12 empty] | VV | 2 | 2 | True | 0 | ROZPOCET
| VV |  | Součet |  | 71.45 | [12 empty] | VV | 2 | 4 | True | 1 | ROZPOCET
16 | K | 162751159 | Příplatek k vodorovnému přemístění výkopku/sypaniny z horniny třídy těžitelnosti III skupiny 6 a 7 ZKD 1000 m přes 10000 m | m3 | 500.15 |  | 0 | CS ÚRS 2025 01 |  | základní |  | 0 | 0 | 0 | 0 | 0 | 4 | K | 2 |  |  |  | ROZPOCET | 0 | 0 | 0 | 0 | 0 | 1 | 0 | 4 | -1864104590
| VV |  | 71,45*7 'Přepočtené koeficientem množství |  | 500.15 | [12 empty] | VV | 2 | 2 | False | 1 | ROZPOCET
17 | K | 167151111 | Nakládání výkopku z hornin třídy těžitelnosti I skupiny 1 až 3 přes 100 m3 | m3 | 18.577 |  | 0 | CS ÚRS 2025 01 |  | základní |  | 0 | 0 | 0 | 0 | 0 | 4 | K | 2 |  |  |  | ROZPOCET | 0 | 0 | 0 | 0 | 0 | 1 | 0 | 4 | 355113954
| VV |  | SO 01 SPLAŠKOVÁ KANALIZACE | [14 empty] | VV | 2 | 1 | True | 0 | ROZPOCET
| VV |  | STOKA A-3-4 | [14 empty] | VV | 2 | 1 | True | 0 | ROZPOCET
| VV |  | "zpět na zásyp z meziskládky" 18,577 |  | 18.577 | [12 empty] | VV | 2 | 2 | True | 1 | ROZPOCET
18 | K | 167151112 | Nakládání výkopku z hornin třídy těžitelnosti II skupiny 4 a 5 přes 100 m3 | m3 | 45.728 |  | 0 | CS ÚRS 2025 01 |  | základní |  | 0 | 0 | 0 | 0 | 0 | 4 | K | 2 |  |  |  | ROZPOCET | 0 | 0 | 0 | 0 | 0 | 1 | 0 | 4 | -1847202194
| VV |  | SO 01 SPLAŠKOVÁ KANALIZACE | [14 empty] | VV | 2 | 1 | True | 0 | ROZPOCET
| VV |  | STOKA A-3-4 | [14 empty] | VV | 2 | 1 | True | 0 | ROZPOCET
| VV |  | "zpět na zásyp z meziskládky" 45,728 |  | 45.728 | [12 empty] | VV | 2 | 2 | True | 1 | ROZPOCET
19 | K | 167151113 | Nakládání výkopku z hornin třídy těžitelnosti III skupiny 6 a 7 přes 100 m3 | m3 | 7.144 |  | 0 | CS ÚRS 2025 01 |  | základní |  | 0 | 0 | 0 | 0 | 0 | 4 | K | 2 |  |  |  | ROZPOCET | 0 | 0 | 0 | 0 | 0 | 1 | 0 | 4 | 1444628037
| VV |  | SO 01 SPLAŠKOVÁ KANALIZACE | [14 empty] | VV | 2 | 1 | True | 0 | ROZPOCET
| VV |  | STOKA A-3-4 | [14 empty] | VV | 2 | 1 | True | 0 | ROZPOCET
| VV |  | "zpět na zásyp z meziskládky" 7,144 |  | 7.144 | [12 empty] | VV | 2 | 2 | True | 1 | ROZPOCET
20 | K | 171201231 | Poplatek za uložení zeminy a kamení na recyklační skládce (skládkovné) kód odpadu 17 05 04 | t | 121.465 |  | 0 | CS ÚRS 2025 01 |  | základní |  | 0 | 0 | 0 | 0 | 0 | 4 | K | 2 |  |  |  | ROZPOCET | 0 | 0 | 0 | 0 | 0 | 1 | 0 | 4 | 1424919267
| VV |  | SO 01 SPLAŠKOVÁ KANALIZACE | [14 empty] | VV | 2 | 1 | True | 0 | ROZPOCET
| VV |  | STOKA A-3-4 | [14 empty] | VV | 2 | 1 | True | 0 | ROZPOCET
| VV |  | "přebytečná zemina" 71,45 * 1,7 |  | 121.465 | [12 empty] | VV | 2 | 2 | True | 1 | ROZPOCET
21 | K | 171251201 | Uložení sypaniny na skládky nebo meziskládky | m3 | 71.449 |  | 0 | CS ÚRS 2025 01 |  | základní |  | 0 | 0 | 0 | 0 | 0 | 4 | K | 2 |  |  |  | ROZPOCET | 0 | 0 | 0 | 0 | 0 | 1 | 0 | 4 | -432445282
| VV |  | SO 01 SPLAŠKOVÁ KANALIZACE | [14 empty] | VV | 2 | 1 | True | 0 | ROZPOCET
| VV |  | STOKA A-3-4 | [14 empty] | VV | 2 | 1 | True | 0 | ROZPOCET
| VV |  | "zpět na zásyp" 18,577 + 45,728 + 7,144 |  | 71.449 | [12 empty] | VV | 2 | 2 | True | 1 | ROZPOCET
22 | K | 174151101 | Zásyp jam, šachet rýh nebo kolem objektů sypaninou se zhutněním | m3 | 95.366 |  | 0 | CS ÚRS 2025 01 |  | základní |  | 0 | 0 | 0 | 0 | 0 | 4 | K | 2 |  |  |  | ROZPOCET | 0 | 0 | 0 | 0 | 0 | 1 | 0 | 4 | -66394653
| VV |  | SO 01 SPLAŠKOVÁ KANALIZACE | [14 empty] | VV | 2 | 1 | True | 0 | ROZPOCET
| VV |  | STOKA A-3-4 | [14 empty] | VV | 2 | 1 | True | 0 | ROZPOCET
| VV |  | asfalt: výkop - lože - obsyp VO - podkl.deska | [14 empty] | VV | 2 | 1 | True | 0 | ROZPOCET
| VV |  | 142,898 - 10,29 - 36,792 - 0,45 |  | 95.366 | [12 empty] | VV | 2 | 2 | True | 0 | ROZPOCET
| VV |  | použití k zásypu 50% výkopu: 142,898 * 0,5 = 71,449 m3 | [14 empty] | VV | 2 | 1 | True | 0 | ROZPOCET
| VV |  | nový materiál: 95,366 - 71,449 = 23,917 m3 | [14 empty] | VV | 2 | 1 | True | 0 | ROZPOCET
| VV |  | Součet |  | 95.366 | [12 empty] | VV | 2 | 4 | True | 1 | ROZPOCET
23 | M | 58310008T | vhodný zásypový materiál pro místní komunikace dle TP 146 včetně dopravy na staveniště | m3 | 26.572 |  | 0 |  |  | základní |  | 0 | 0 | 0 | 0 | 0 | 8 | M | 2 |  |  |  | ROZPOCET | 0 | 0 | 0 | 0 | 0 | 1 | 0 | 4 | 1465033327
| VV |  | SO 01 SPLAŠKOVÁ KANALIZACE | [14 empty] | VV | 2 | 1 | True | 0 | ROZPOCET
| VV |  | STOKA A-3-4 | [14 empty] | VV | 2 | 1 | True | 0 | ROZPOCET
| VV |  | nový materiál do zpětných zásypů | [14 empty] | VV | 2 | 1 | True | 0 | ROZPOCET
| VV |  | 23,917 * 1,1 * 1,01 |  | 26.572 | [12 empty] | VV | 2 | 2 | True | 1 | ROZPOCET
24 | K | 175151101 | Obsypání potrubí strojně sypaninou bez prohození, uloženou do 3 m | m3 | 33.18 |  | 0 | CS ÚRS 2025 01 |  | základní |  | 0 | 0 | 0 | 0 | 0 | 4 | K | 2 |  |  |  | ROZPOCET | 0 | 0 | 0 | 0 | 0 | 1 | 0 | 4 | -41879248
| VV |  | SO 01 SPLAŠKOVÁ KANALIZACE | [14 empty] | VV | 2 | 1 | True | 0 | ROZPOCET
| VV |  | STOKA A-3-4 | [14 empty] | VV | 2 | 1 | True | 0 | ROZPOCET
| VV |  | "VO - asfalt" 51,1 * 1,2 * (0,3 + 0,3) |  | 36.792 | [12 empty] | VV | 2 | 2 | True | 0 | ROZPOCET
| VV |  | "odečet potrubí" - PI * (0,15)^2 * 51,1 |  | -3.612 | [12 empty] | VV | 2 | 2 | True | 0 | ROZPOCET
| VV |  | Součet |  | 33.18 | [12 empty] | VV | 2 | 4 | True | 1 | ROZPOCET
25 | M | 58337302 | štěrkopísek frakce 0/16 | t | 66.36 |  | 0 | CS ÚRS 2025 01 |  | základní |  | 0 | 0 | 0 | 0 | 0 | 8 | M | 2 |  |  |  | ROZPOCET | 0 | 0 | 0 | 0 | 0 | 1 | 0 | 4 | -633900744
| VV |  | 33,18*2 'Přepočtené koeficientem množství |  | 66.36 | [12 empty] | VV | 2 | 2 | False | 1 | ROZPOCET
| D | 2 | Zakládání |  |  |  | 0 |  |  |  |  | 0 |  | 0.025039 |  | 0 | 1 | D | 1 |  |  |  | ROZPOCET | [6 empty] | 0
26 | K | 211571121 | Výplň odvodňovacích žeber nebo trativodů kamenivem drobným těženým | m3 | 4.811 |  | 0 | CS ÚRS 2025 01 |  | základní |  | 0 | 0 | 0 | 0 | 0 | 4 | K | 2 |  |  |  | ROZPOCET | 0 | 0 | 0 | 0 | 0 | 1 | 0 | 4 | -906889444
| VV |  | SO 01 SPLAŠKOVÁ KANALIZACE | [14 empty] | VV | 2 | 1 | True | 0 | ROZPOCET
| VV |  | STOKA A-3-4 | [14 empty] | VV | 2 | 1 | True | 0 | ROZPOCET
| VV |  | "dl. x pl. v řezu" 51,1 * (0,102"m2" - PI*(0,05)^2) |  | 4.811 | [12 empty] | VV | 2 | 2 | True | 1 | ROZPOCET
27 | K | 212755214 | Trativody z drenážních trubek plastových flexibilních DN 100 mm bez lože a obsypu | m | 51.1 |  | 0 | CS ÚRS 2025 01 |  | základní |  | 0 | 0.00049 | 0.025039 | 0 | 0 | 4 | K | 2 |  |  |  | ROZPOCET | 0 | 0 | 0 | 0 | 0 | 1 | 0 | 4 | -160277312
| VV |  | SO 01 SPLAŠKOVÁ KANALIZACE | [14 empty] | VV | 2 | 1 | True | 0 | ROZPOCET
| VV |  | STOKA A-3-4 | [14 empty] | VV | 2 | 1 | True | 0 | ROZPOCET
| VV |  | 51,1 |  | 51.1 | [12 empty] | VV | 2 | 2 | True | 1 | ROZPOCET
| D | 4 | Vodorovné konstrukce |  |  |  | 0 |  |  |  |  | 0 |  | 0.009456 |  | 0 | 1 | D | 1 |  |  |  | ROZPOCET | [6 empty] | 0
28 | K | 451573111 | Lože pod potrubí otevřený výkop ze štěrkopísku | m3 | 10.29 |  | 0 | CS ÚRS 2025 01 |  | základní |  | 0 | 0 | 0 | 0 | 0 | 4 | K | 2 |  |  |  | ROZPOCET | 0 | 0 | 0 | 0 | 0 | 1 | 0 | 4 | -1888804920
| VV |  | SO 01 SPLAŠKOVÁ KANALIZACE | [14 empty] | VV | 2 | 1 | True | 0 | ROZPOCET
| VV |  | STOKA A-3-4 | [14 empty] | VV | 2 | 1 | True | 0 | ROZPOCET
| VV |  | "stoka - asfalt" 51,1 * 1,2 * 0,15 |  | 9.198 | [12 empty] | VV | 2 | 2 | True | 0 | ROZPOCET
| VV |  | "rozšíření na šachty 2 ks" 2,6 * 1,4 * 0,15 * 2"ks" |  | 1.092 | [12 empty] | VV | 2 | 2 | True | 0 | ROZPOCET
| VV |  | Součet |  | 10.29 | [12 empty] | VV | 2 | 4 | True | 1 | ROZPOCET
29 | K | 452311131 | Podkladní desky z betonu prostého bez zvýšených nároků na prostředí tř. C 12/15 otevřený výkop | m3 | 0.45 |  | 0 | CS ÚRS 2025 01 |  | základní |  | 0 | 0 | 0 | 0 | 0 | 4 | K | 2 |  |  |  | ROZPOCET | 0 | 0 | 0 | 0 | 0 | 1 | 0 | 4 | 1113586911
| VV |  | SO 01 SPLAŠKOVÁ KANALIZACE | [14 empty] | VV | 2 | 1 | True | 0 | ROZPOCET
| VV |  | STOKA A-3-4 | [14 empty] | VV | 2 | 1 | True | 0 | ROZPOCET
| VV |  | "asfalt - šachty 2 ks" 1,5 * 1,5 * 0,1 * 2"ks" |  | 0.45 | [12 empty] | VV | 2 | 2 | True | 1 | ROZPOCET
30 | K | 452351111 | Bednění podkladních desek nebo sedlového lože pod potrubí, stoky a drobné objekty otevřený výkop zřízení | m2 | 1.2 |  | 0 | CS ÚRS 2025 01 |  | základní |  | 0 | 0.00788 | 0.009456 | 0 | 0 | 4 | K | 2 |  |  |  | ROZPOCET | 0 | 0 | 0 | 0 | 0 | 1 | 0 | 4 | 1683260370
| VV |  | SO 01 SPLAŠKOVÁ KANALIZACE | [14 empty] | VV | 2 | 1 | True | 0 | ROZPOCET
| VV |  | STOKA A-3-4 | [14 empty] | VV | 2 | 1 | True | 0 | ROZPOCET
| VV |  | "šachty" 1,5 * 4 * 0,1 * 2"ks" |  | 1.2 | [12 empty] | VV | 2 | 2 | True | 1 | ROZPOCET
31 | K | 452351112 | Bednění podkladních desek nebo sedlového lože pod potrubí, stoky a drobné objekty otevřený výkop odstranění | m2 | 1.2 |  | 0 | CS ÚRS 2025 01 |  | základní |  | 0 | 0 | 0 | 0 | 0 | 4 | K | 2 |  |  |  | ROZPOCET | 0 | 0 | 0 | 0 | 0 | 1 | 0 | 4 | 379286781
| D | 8 | Trubní vedení |  |  |  | 0 |  |  |  |  | 0 |  | 2.1668 |  | 0 | 1 | D | 1 |  |  |  | ROZPOCET | [6 empty] | 0
32 | K | 871370420 | Montáž kanalizačního potrubí korugovaného SN 12 z polypropylenu DN 300 | m | 51.1 |  | 0 | CS ÚRS 2025 01 |  | základní |  | 0 | 2e-05 | 0.001022 | 0 | 0 | 4 | K | 2 |  |  |  | ROZPOCET | 0 | 0 | 0 | 0 | 0 | 1 | 0 | 4 | -1493033108
| VV |  | SO 01 SPLAŠKOVÁ KANALIZACE | [14 empty] | VV | 2 | 1 | True | 0 | ROZPOCET
| VV |  | STOKA A-3-4 | [14 empty] | VV | 2 | 1 | True | 0 | ROZPOCET
| VV |  | 51,1 |  | 51.1 | [12 empty] | VV | 2 | 2 | True | 1 | ROZPOCET
33 | M | 28617040.R | trubka kanalizační PP plnostěnná DN 300, SN12 | m | 51.867 |  | 0 |  |  | základní |  | 0 | 0.01273 | 0.66027 | 0 | 0 | 8 | M | 2 |  |  |  | ROZPOCET | 0 | 0 | 0 | 0 | 0 | 1 | 0 | 4 | -398215339
| P |  | Poznámka k položce: Viz zpráva B.2 Technické a uživatelské standardy Příloha D.1.2.1 TZ kanalizace | [14 empty] | P | 2
| VV |  | 51,1*1,015 'Přepočtené koeficientem množství |  | 51.867 | [12 empty] | VV | 2 | 2 | False | 1 | ROZPOCET
34 | M | 286170.R2 | těsnící kroužky pro PP DN 300 | kus | 4 |  | 0 |  |  | základní |  | 0 | 0 | 0 | 0 | 0 | 8 | M | 2 |  |  |  | ROZPOCET | 0 | 0 | 0 | 0 | 0 | 1 | 0 | 4 | -1891516850
| VV |  | SO 01 SPLAŠKOVÁ KANALIZACE | [14 empty] | VV | 2 | 1 | True | 0 | ROZPOCET
| VV |  | STOKA A-3-4 | [14 empty] | VV | 2 | 1 | True | 0 | ROZPOCET
| VV |  | přidané těsnění pro napojení do šachet | [14 empty] | VV | 2 | 1 | True | 0 | ROZPOCET
| VV |  | 4 |  | 4 | [12 empty] | VV | 2 | 2 | True | 1 | ROZPOCET
35 | K | 892372111 | Zabezpečení konců potrubí DN do 300 při tlakových zkouškách vodou | kus | 2 |  | 0 | CS ÚRS 2025 01 |  | základní |  | 0 | 0.45937 | 0.91874 | 0 | 0 | 4 | K | 2 |  |  |  | ROZPOCET | 0 | 0 | 0 | 0 | 0 | 1 | 0 | 4 | 1469477538
| VV |  | SO 01 SPLAŠKOVÁ KANALIZACE | [14 empty] | VV | 2 | 1 | True | 0 | ROZPOCET
| VV |  | STOKA A-3-4 | [14 empty] | VV | 2 | 1 | True | 0 | ROZPOCET
| VV |  | 2 |  | 2 | [12 empty] | VV | 2 | 2 | True | 1 | ROZPOCET
36 | K | 892381111 | Tlaková zkouška vodou potrubí DN 250, DN 300 nebo 350 | m | 51.1 |  | 0 | CS ÚRS 2025 01 |  | základní |  | 0 | 0 | 0 | 0 | 0 | 4 | K | 2 |  |  |  | ROZPOCET | 0 | 0 | 0 | 0 | 0 | 1 | 0 | 4 | 1233445774
| VV |  | SO 01 SPLAŠKOVÁ KANALIZACE | [14 empty] | VV | 2 | 1 | True | 0 | ROZPOCET
| VV |  | STOKA A-3-4 | [14 empty] | VV | 2 | 1 | True | 0 | ROZPOCET
| VV |  | 51,1 |  | 51.1 | [12 empty] | VV | 2 | 2 | True | 1 | ROZPOCET
37 | K | 89441.R003 | Zřízení kanalizační šachty z prefabrikovaných dílů výšky přes 2 m do 3 m, vč. dodávky | kus | 2 |  | 0 |  |  | základní |  | 0 | 0 | 0 | 0 | 0 | 4 | K | 2 |  |  |  | ROZPOCET | 0 | 0 | 0 | 0 | 0 | 1 | 0 | 4 | -19560068
| VV |  | SO 01 SPLAŠKOVÁ KANALIZACE | [14 empty] | VV | 2 | 1 | True | 0 | ROZPOCET
| VV |  | STOKA A-3-4 | [14 empty] | VV | 2 | 1 | True | 0 | ROZPOCET
| VV |  | Š70, Š71 | [14 empty] | VV | 2 | 1 | True | 0 | ROZPOCET
| VV |  | 2 |  | 2 | [12 empty] | VV | 2 | 2 | True | 1 | ROZPOCET
38 | K | 899104112 | Osazení poklopů litinových, ocelových nebo železobetonových včetně rámů pro třídu zatížení D400, E600 | kus | 2 |  | 0 | CS ÚRS 2025 01 |  | základní |  | 0 | 0.09 | 0.18 | 0 | 0 | 4 | K | 2 |  |  |  | ROZPOCET | 0 | 0 | 0 | 0 | 0 | 1 | 0 | 4 | 1978367200
| VV |  | SO 01 SPLAŠKOVÁ KANALIZACE | [14 empty] | VV | 2 | 1 | True | 0 | ROZPOCET
| VV |  | STOKA A-3-4 | [14 empty] | VV | 2 | 1 | True | 0 | ROZPOCET
| VV |  | 2 |  | 2 | [12 empty] | VV | 2 | 2 | True | 1 | ROZPOCET
39 | M | 28661935.R | poklop šachtový litinový DN 600 pro třídu zatížení D400, s integrovanou tlumící vložkou, se znakem města | kus | 2 |  | 0 |  |  | základní |  | 0 | 0.196 | 0.392 | 0 | 0 | 8 | M | 2 |  |  |  | ROZPOCET | 0 | 0 | 0 | 0 | 0 | 1 | 0 | 4 | -869626448
40 | K | 899721112 | Signalizační vodič DN přes 150 mm na potrubí | m | 51.1 |  | 0 | CS ÚRS 2025 01 |  | základní |  | 0 | 0.0002 | 0.01022 | 0 | 0 | 4 | K | 2 |  |  |  | ROZPOCET | 0 | 0 | 0 | 0 | 0 | 1 | 0 | 4 | -2110403735
| VV |  | SO 01 SPLAŠKOVÁ KANALIZACE | [14 empty] | VV | 2 | 1 | True | 0 | ROZPOCET
| VV |  | STOKA A-3-4 | [14 empty] | VV | 2 | 1 | True | 0 | ROZPOCET
| VV |  | 51,1 |  | 51.1 | [12 empty] | VV | 2 | 2 | True | 1 | ROZPOCET
41 | K | 899722113 | Krytí potrubí z plastů výstražnou fólií z PVC přes 25 do 34cm | m | 51.1 |  | 0 | CS ÚRS 2025 01 |  | základní |  | 0 | 9e-05 | 0.004599 | 0 | 0 | 4 | K | 2 |  |  |  | ROZPOCET | 0 | 0 | 0 | 0 | 0 | 1 | 0 | 4 | 284383980
| VV |  | SO 01 SPLAŠKOVÁ KANALIZACE | [14 empty] | VV | 2 | 1 | True | 0 | ROZPOCET
| VV |  | STOKA A-3-4 | [14 empty] | VV | 2 | 1 | True | 0 | ROZPOCET
| VV |  | 51,1 |  | 51.1 | [12 empty] | VV | 2 | 2 | True | 1 | ROZPOCET
| D | 998 | Přesun hmot |  |  |  | 0 |  |  |  |  | 0 |  | 0 |  | 0 | 1 | D | 1 |  |  |  | ROZPOCET | [6 empty] | 0
42 | K | 998276101 | Přesun hmot pro trubní vedení z trub z plastických hmot otevřený výkop | t | 2.335 |  | 0 | CS ÚRS 2025 01 |  | základní |  | 0 | 0 | 0 | 0 | 0 | 4 | K | 2 |  |  |  | ROZPOCET | 0 | 0 | 0 | 0 | 0 | 1 | 0 | 4 | -47000793

## 01.13 - Stoka A-4
{6f60d4fe-05e7-4b66-a9d4-854bff5e2147}
2
| KRYCÍ LIST SOUPISU PRACÍ | [7 empty] | v --- níže se nacházejí doplnkové a pomocné údaje k sestavám --- v | [8 empty] | False
Stavba:
TÁBOR - STOKLASNÁ LHOTA, VODOVOD A KANALIZACE
Objekt:
SO-01 - Splašková kanalizace
Soupis:
01.13 - Stoka A-4
| KSO: |  |  |  |  | CC-CZ:
| Místo: |  | Stoklasná Lhota |  |  | Datum: | 28. 1. 2025
| Zadavatel: |  |  |  |  | IČ: | 26069539
|  | Vodárenská společnost Táborsko s.r.o. |  |  |  | DIČ: | CZ26069539
| Uchazeč: |  |  |  |  | IČ: | Vyplň údaj
|  | Vyplň údaj |  |  |  | DIČ: | Vyplň údaj
| Projektant: |  |  |  |  | IČ: | 46964371
|  | Aquaprocon s.r.o., Divize Praha |  |  |  | DIČ: | CZ46964371
| Zpracovatel: |  |  |  |  | IČ:
|  | ing. Zdena Průšková |  |  |  | DIČ:
Poznámka:
| Cena bez DPH | [5 empty] | 0
|  |  | Základ daně |  |  | Sazba daně | Výše daně
| DPH | základní | 0 |  |  | 21% | 0
|  | snížená | 0 |  |  | 12% | 0
|  | zákl. přenesená | 0 |  |  | 21% | 0
|  | sníž. přenesená | 0 |  |  | 12% | 0
|  | nulová | 0 |  |  | 0% | 0
| Cena s DPH |  |  | v | CZK |  | 0
| Projektant |  |  | Zpracovatel
| Datum a podpis: |  | Razítko | Datum a podpis: |  |  | Razítko
| Objednavatel |  |  | Uchazeč
| Datum a podpis: |  | Razítko | Datum a podpis: |  |  | Razítko
REKAPITULACE ČLENĚNÍ SOUPISU PRACÍ
Stavba:
TÁBOR - STOKLASNÁ LHOTA, VODOVOD A KANALIZACE
Objekt:
SO-01 - Splašková kanalizace
Soupis:
01.13 - Stoka A-4
Místo: |  |  | Stoklasná Lhota |  |  | Datum: | 28. 1. 2025
Zadavatel: |  |  | Vodárenská společnost Táborsko s.r.o. |  |  | Projektant: | Aquaprocon s.r.o., Divize Praha
Uchazeč: |  |  | Vyplň údaj |  |  | Zpracovatel: | ing. Zdena Průšková
Kód dílu - Popis | [6 empty] | Cena celkem [CZK]
Náklady ze soupisu prací | [6 empty] | 0 | [11 empty] | -1
| HSV - Práce a dodávky HSV | [5 empty] | 0
| 1 - Zemní práce | [5 empty] | 0
| 2 - Zakládání | [5 empty] | 0
| 4 - Vodorovné konstrukce | [5 empty] | 0
| 8 - Vedení trubní dálková a přípojná | [5 empty] | 0
| 998 - Přesun hmot | [5 empty] | 0
SOUPIS PRACÍ
Stavba:
TÁBOR - STOKLASNÁ LHOTA, VODOVOD A KANALIZACE
Objekt:
SO-01 - Splašková kanalizace
Soupis:
01.13 - Stoka A-4
Místo: |  |  | Stoklasná Lhota |  |  | Datum: | 28. 1. 2025
Zadavatel: |  |  | Vodárenská společnost Táborsko s.r.o. |  |  | Projektant: | Aquaprocon s.r.o., Divize Praha
Uchazeč: |  |  | Vyplň údaj |  |  | Zpracovatel: | ing. Zdena Průšková
PČ | Typ | Kód | Popis | MJ | Množství | J.cena [CZK] | Cena celkem [CZK] | Cenová soustava |  | DPH | J. Nh [h] | Nh celkem [h] | J. hmotnost [t] | Hmotnost celkem [t] | J. suť [t] | Suť Celkem [t]
Náklady soupisu celkem | [6 empty] | 0 |  |  |  |  | 0 |  | 1.4266 |  | 0 |  | D | -1 | [10 empty] | 0
| D | HSV | Práce a dodávky HSV |  |  |  | 0 |  |  |  |  | 0 |  | 1.4266 |  | 0 | 1 | D | 0 |  |  |  | ROZPOCET | [6 empty] | 0
| D | 1 | Zemní práce |  |  |  | 0 |  |  |  |  | 0 |  | 0.072537 |  | 0 | 1 | D | 1 |  |  |  | ROZPOCET | [6 empty] | 0
1 | K | 115101201 | Čerpání vody na dopravní výšku do 10 m průměrný přítok do 500 l/min | hod | 480 |  | 0 | CS ÚRS 2025 01 |  | základní |  | 0 | 3e-05 | 0.0144 | 0 | 0 | 4 | K | 2 |  |  |  | ROZPOCET | 0 | 0 | 0 | 0 | 0 | 1 | 0 | 4 | 1743088405
| VV |  | SO 01 SPLAŠKOVÁ KANALIZACE | [14 empty] | VV | 2 | 1 | True | 0 | ROZPOCET
| VV |  | STOKA A-4 | [14 empty] | VV | 2 | 1 | True | 0 | ROZPOCET
| VV |  | cyklické čerpání po celou dobu do zasypání objektu - 24 h - odhad 10 dní - 2 čerpadla | [14 empty] | VV | 2 | 1 | True | 0 | ROZPOCET
| VV |  | 10 * 24 * 2 |  | 480 | [12 empty] | VV | 2 | 2 | True | 1 | ROZPOCET
2 | K | 115101301 | Pohotovost čerpací soupravy pro dopravní výšku do 10 m přítok do 500 l/min | den | 20 |  | 0 | CS ÚRS 2025 01 |  | základní |  | 0 | 0 | 0 | 0 | 0 | 4 | K | 2 |  |  |  | ROZPOCET | 0 | 0 | 0 | 0 | 0 | 1 | 0 | 4 | 1451368471
| VV |  | SO 01 SPLAŠKOVÁ KANALIZACE | [14 empty] | VV | 2 | 1 | True | 0 | ROZPOCET
| VV |  | STOKA A-4 | [14 empty] | VV | 2 | 1 | True | 0 | ROZPOCET
| VV |  | cyklické čerpání po celou dobu do zasypání objektu - 24 h - odhad 10 dní - 2 čerpadla | [14 empty] | VV | 2 | 1 | True | 0 | ROZPOCET
| VV |  | 10 * 2 |  | 20 | [12 empty] | VV | 2 | 2 | True | 1 | ROZPOCET
3 | K | 121151103 | Sejmutí ornice plochy do 100 m2 tl vrstvy do 200 mm strojně | m2 | 4.32 |  | 0 | CS ÚRS 2025 01 |  | základní |  | 0 | 0 | 0 | 0 | 0 | 4 | K | 2 |  |  |  | ROZPOCET | 0 | 0 | 0 | 0 | 0 | 1 | 0 | 4 | 802828195
| VV |  | SO 01 SPLAŠKOVÁ KANALIZACE | [14 empty] | VV | 2 | 1 | True | 0 | ROZPOCET
| VV |  | STOKA A-4 | [14 empty] | VV | 2 | 1 | True | 0 | ROZPOCET
| VV |  | tl. 100 mm v š. výkopu | [14 empty] | VV | 2 | 1 | True | 0 | ROZPOCET
| VV |  | 3,6 * 1,2 |  | 4.32 | [12 empty] | VV | 2 | 2 | True | 0 | ROZPOCET
| VV |  | Součet |  | 4.32 | [12 empty] | VV | 2 | 4 | True | 1 | ROZPOCET
4 | K | 132154205 | Hloubení zapažených rýh š do 2000 mm v hornině třídy těžitelnosti I skupiny 1 a 2 objem do 1000 m3 | m3 | 15.024 |  | 0 | CS ÚRS 2025 01 |  | základní |  | 0 | 0 | 0 | 0 | 0 | 4 | K | 2 |  |  |  | ROZPOCET | 0 | 0 | 0 | 0 | 0 | 1 | 0 | 4 | -1073782466
| VV |  | SO 01 SPLAŠKOVÁ KANALIZACE | [14 empty] | VV | 2 | 1 | True | 0 | ROZPOCET
| VV |  | STOKA A-4 | [14 empty] | VV | 2 | 1 | True | 0 | ROZPOCET
| VV |  | asfaltová komunikace tl. 420 mm, výkop š. 1,2 m, hl. 3,75 m | [14 empty] | VV | 2 | 1 | True | 0 | ROZPOCET
| VV |  | 6,94 * 1,2 * (3,75-0,42) |  | 27.732 | [12 empty] | VV | 2 | 2 | True | 0 | ROZPOCET
| VV |  | "rozšíření na šachty 1 ks" 2,6 * 1,4 * (3,75-0,42) * 1 |  | 12.121 | [12 empty] | VV | 2 | 2 | True | 0 | ROZPOCET
| VV |  | "prohloubení na šachty 1 ks" 2,6 * 2,6 * 0,32 * 1 |  | 2.163 | [12 empty] | VV | 2 | 2 | True | 0 | ROZPOCET
| VV |  | Mezisoučet |  | 42.016 | [12 empty] | VV | 2 | 3 | True | 0 | ROZPOCET
| VV |  | tráva tl. 100 mm, výkop š. 1,2 m, hl. 3,75 m | [14 empty] | VV | 2 | 1 | True | 0 | ROZPOCET
| VV |  | 3,6 * 1,2 * (3,75-0,1) |  | 15.768 | [12 empty] | VV | 2 | 2 | True | 0 | ROZPOCET
| VV |  | Součet |  | 57.784 | [12 empty] | VV | 2 | 4 | True | 0 | ROZPOCET
| VV |  | ZATŘÍDĚNÍ ZEMINY - 26 % | [14 empty] | VV | 2 | 1 | True | 0 | ROZPOCET
| VV |  | 57,784 * 0,26 |  | 15.024 | [12 empty] | VV | 2 | 2 | True | 1 | ROZPOCET
5 | K | 132254205 | Hloubení zapažených rýh š do 2000 mm v hornině třídy těžitelnosti I skupiny 3 objem do 1000 m3 | m3 | 2.311 |  | 0 | CS ÚRS 2025 01 |  | základní |  | 0 | 0 | 0 | 0 | 0 | 4 | K | 2 |  |  |  | ROZPOCET | 0 | 0 | 0 | 0 | 0 | 1 | 0 | 4 | -1312850596
| VV |  | SO 01 SPLAŠKOVÁ KANALIZACE | [14 empty] | VV | 2 | 1 | True | 0 | ROZPOCET
| VV |  | STOKA A-4 | [14 empty] | VV | 2 | 1 | True | 0 | ROZPOCET
| VV |  | ZATŘÍDĚNÍ ZEMINY - 4% | [14 empty] | VV | 2 | 1 | True | 0 | ROZPOCET
| VV |  | 57,784 * 0,04 |  | 2.311 | [12 empty] | VV | 2 | 2 | True | 1 | ROZPOCET
6 | K | 132354205 | Hloubení zapažených rýh š do 2000 mm v hornině třídy těžitelnosti II skupiny 4 objem do 1000 m3 | m3 | 40.449 |  | 0 | CS ÚRS 2025 01 |  | základní |  | 0 | 0 | 0 | 0 | 0 | 4 | K | 2 |  |  |  | ROZPOCET | 0 | 0 | 0 | 0 | 0 | 1 | 0 | 4 | -1072606336
| VV |  | SO 01 SPLAŠKOVÁ KANALIZACE | [14 empty] | VV | 2 | 1 | True | 0 | ROZPOCET
| VV |  | STOKA A-4 | [14 empty] | VV | 2 | 1 | True | 0 | ROZPOCET
| VV |  | ZATŘÍDĚNÍ ZEMINY - 70% | [14 empty] | VV | 2 | 1 | True | 0 | ROZPOCET
| VV |  | 57,784 * 0,7 |  | 40.449 | [12 empty] | VV | 2 | 2 | True | 1 | ROZPOCET
7 | K | 151811131 | Osazení pažicího boxu hl výkopu do 4 m š do 1,2 m | m2 | 100.05 |  | 0 | CS ÚRS 2025 01 |  | základní |  | 0 | 0.00058 | 0.058029 | 0 | 0 | 4 | K | 2 |  |  |  | ROZPOCET | 0 | 0 | 0 | 0 | 0 | 1 | 0 | 4 | -1046968367
| VV |  | SO 01 SPLAŠKOVÁ KANALIZACE | [14 empty] | VV | 2 | 1 | True | 0 | ROZPOCET
| VV |  | STOKA A-4 | [14 empty] | VV | 2 | 1 | True | 0 | ROZPOCET
| VV |  | 10,54 * 3,75 * 2 |  | 79.05 | [12 empty] | VV | 2 | 2 | True | 0 | ROZPOCET
| VV |  | "rozšíření na šachty 2 ks" 1,4 * 2 * 3,75 * 2 |  | 21 | [12 empty] | VV | 2 | 2 | True | 0 | ROZPOCET
| VV |  | Součet |  | 100.05 | [12 empty] | VV | 2 | 4 | True | 1 | ROZPOCET
8 | K | 151811231 | Odstranění pažicího boxu hl výkopu do 4 m š do 1,2 m | m2 | 100.05 |  | 0 | CS ÚRS 2025 01 |  | základní |  | 0 | 0 | 0 | 0 | 0 | 4 | K | 2 |  |  |  | ROZPOCET | 0 | 0 | 0 | 0 | 0 | 1 | 0 | 4 | 537353224
9 | K | 162351104 | Vodorovné přemístění přes 500 do 1000 m výkopku/sypaniny z horniny třídy těžitelnosti I skupiny 1 až 3 | m3 | 34.67 |  | 0 | CS ÚRS 2025 01 |  | základní |  | 0 | 0 | 0 | 0 | 0 | 4 | K | 2 |  |  |  | ROZPOCET | 0 | 0 | 0 | 0 | 0 | 1 | 0 | 4 | -1023458476
| VV |  | SO 01 SPLAŠKOVÁ KANALIZACE | [14 empty] | VV | 2 | 1 | True | 0 | ROZPOCET
| VV |  | STOKA A-4 | [14 empty] | VV | 2 | 1 | True | 0 | ROZPOCET
| VV |  | "meziskládka" 15,024 + 2,311 |  | 17.335 | [12 empty] | VV | 2 | 2 | True | 0 | ROZPOCET
| VV |  | "zpět na zásyp" 17,335 |  | 17.335 | [12 empty] | VV | 2 | 2 | True | 0 | ROZPOCET
| VV |  | Součet |  | 34.67 | [12 empty] | VV | 2 | 4 | True | 1 | ROZPOCET
10 | K | 162351124 | Vodorovné přemístění přes 500 do 1000 m výkopku/sypaniny z hornin třídy těžitelnosti II skupiny 4 a 5 | m3 | 32.402 |  | 0 | CS ÚRS 2025 01 |  | základní |  | 0 | 0 | 0 | 0 | 0 | 4 | K | 2 |  |  |  | ROZPOCET | 0 | 0 | 0 | 0 | 0 | 1 | 0 | 4 | -1859691312
| VV |  | SO 01 SPLAŠKOVÁ KANALIZACE | [14 empty] | VV | 2 | 1 | True | 0 | ROZPOCET
| VV |  | STOKA A-4 | [14 empty] | VV | 2 | 1 | True | 0 | ROZPOCET
| VV |  | "meziskládka" (21,008 + 12,528) - 17,335 |  | 16.201 | [12 empty] | VV | 2 | 2 | True | 0 | ROZPOCET
| VV |  | "zpět na zásyp" 16,201 |  | 16.201 | [12 empty] | VV | 2 | 2 | True | 0 | ROZPOCET
| VV |  | Součet |  | 32.402 | [12 empty] | VV | 2 | 4 | True | 1 | ROZPOCET
11 | K | 162751137 | Vodorovné přemístění přes 9 000 do 10000 m výkopku/sypaniny z horniny třídy těžitelnosti II skupiny 4 a 5 | m3 | 24.248 |  | 0 | CS ÚRS 2025 01 |  | základní |  | 0 | 0 | 0 | 0 | 0 | 4 | K | 2 |  |  |  | ROZPOCET | 0 | 0 | 0 | 0 | 0 | 1 | 0 | 4 | -920885623
| VV |  | SO 01 SPLAŠKOVÁ KANALIZACE | [14 empty] | VV | 2 | 1 | True | 0 | ROZPOCET
| VV |  | STOKA A-4 | [14 empty] | VV | 2 | 1 | True | 0 | ROZPOCET
| VV |  | "přebytečná zemina - skládka" 40,449 - 16,201 |  | 24.248 | [12 empty] | VV | 2 | 2 | True | 1 | ROZPOCET
12 | K | 162751139 | Příplatek k vodorovnému přemístění výkopku/sypaniny z horniny třídy těžitelnosti II skupiny 4 a 5 ZKD 1000 m přes 10000 m | m3 | 169.736 |  | 0 | CS ÚRS 2025 01 |  | základní |  | 0 | 0 | 0 | 0 | 0 | 4 | K | 2 |  |  |  | ROZPOCET | 0 | 0 | 0 | 0 | 0 | 1 | 0 | 4 | 190482810
| VV |  | 24,248*7 'Přepočtené koeficientem množství |  | 169.736 | [12 empty] | VV | 2 | 2 | False | 1 | ROZPOCET
13 | K | 167151111 | Nakládání výkopku z hornin třídy těžitelnosti I skupiny 1 až 3 přes 100 m3 | m3 | 17.335 |  | 0 | CS ÚRS 2025 01 |  | základní |  | 0 | 0 | 0 | 0 | 0 | 4 | K | 2 |  |  |  | ROZPOCET | 0 | 0 | 0 | 0 | 0 | 1 | 0 | 4 | 1736823797
| VV |  | SO 01 SPLAŠKOVÁ KANALIZACE | [14 empty] | VV | 2 | 1 | True | 0 | ROZPOCET
| VV |  | STOKA A-4 | [14 empty] | VV | 2 | 1 | True | 0 | ROZPOCET
| VV |  | "zpět na zásyp z meziskládky" 17,335 |  | 17.335 | [12 empty] | VV | 2 | 2 | True | 1 | ROZPOCET
14 | K | 167151112 | Nakládání výkopku z hornin třídy těžitelnosti II skupiny 4 a 5 přes 100 m3 | m3 | 16.201 |  | 0 | CS ÚRS 2025 01 |  | základní |  | 0 | 0 | 0 | 0 | 0 | 4 | K | 2 |  |  |  | ROZPOCET | 0 | 0 | 0 | 0 | 0 | 1 | 0 | 4 | -1137034734
| VV |  | SO 01 SPLAŠKOVÁ KANALIZACE | [14 empty] | VV | 2 | 1 | True | 0 | ROZPOCET
| VV |  | STOKA A-4 | [14 empty] | VV | 2 | 1 | True | 0 | ROZPOCET
| VV |  | "zpět na zásyp z meziskládky" 16,201 |  | 16.201 | [12 empty] | VV | 2 | 2 | True | 1 | ROZPOCET
15 | K | 171201231 | Poplatek za uložení zeminy a kamení na recyklační skládce (skládkovné) kód odpadu 17 05 04 | t | 41.222 |  | 0 | CS ÚRS 2025 01 |  | základní |  | 0 | 0 | 0 | 0 | 0 | 4 | K | 2 |  |  |  | ROZPOCET | 0 | 0 | 0 | 0 | 0 | 1 | 0 | 4 | 2144218872
| VV |  | SO 01 SPLAŠKOVÁ KANALIZACE | [14 empty] | VV | 2 | 1 | True | 0 | ROZPOCET
| VV |  | STOKA A-4 | [14 empty] | VV | 2 | 1 | True | 0 | ROZPOCET
| VV |  | "přebytečná zemina" 24,248 * 1,7 |  | 41.222 | [12 empty] | VV | 2 | 2 | True | 1 | ROZPOCET
16 | K | 171251201 | Uložení sypaniny na skládky nebo meziskládky | m3 | 33.536 |  | 0 | CS ÚRS 2025 01 |  | základní |  | 0 | 0 | 0 | 0 | 0 | 4 | K | 2 |  |  |  | ROZPOCET | 0 | 0 | 0 | 0 | 0 | 1 | 0 | 4 | 122585277
| VV |  | SO 01 SPLAŠKOVÁ KANALIZACE | [14 empty] | VV | 2 | 1 | True | 0 | ROZPOCET
| VV |  | STOKA A-4 | [14 empty] | VV | 2 | 1 | True | 0 | ROZPOCET
| VV |  | "zpět na zásyp" 17,335 + 16,201 |  | 33.536 | [12 empty] | VV | 2 | 2 | True | 1 | ROZPOCET
17 | K | 174151101 | Zásyp jam, šachet rýh nebo kolem objektů sypaninou se zhutněním | m3 | 47.527 |  | 0 | CS ÚRS 2025 01 |  | základní |  | 0 | 0 | 0 | 0 | 0 | 4 | K | 2 |  |  |  | ROZPOCET | 0 | 0 | 0 | 0 | 0 | 1 | 0 | 4 | 620012363
| VV |  | SO 01 SPLAŠKOVÁ KANALIZACE | [14 empty] | VV | 2 | 1 | True | 0 | ROZPOCET
| VV |  | STOKA A-4 | [14 empty] | VV | 2 | 1 | True | 0 | ROZPOCET
| VV |  | asfalt: výkop - lože - obsyp VO - podkl.deska | [14 empty] | VV | 2 | 1 | True | 0 | ROZPOCET
| VV |  | 42,016 - 1,795 - 4,997 - 0,225 |  | 34.999 | [12 empty] | VV | 2 | 2 | True | 0 | ROZPOCET
| VV |  | použití k zásypu 50% výkopu: 42,016 * 0,5 = 21,008 m3 | [14 empty] | VV | 2 | 1 | True | 0 | ROZPOCET
| VV |  | nový materiál: 34,999 - 21,008 = 13,991 m3 | [14 empty] | VV | 2 | 1 | True | 0 | ROZPOCET
| VV |  | tráva: výkop - lože - obsyp VO | [14 empty] | VV | 2 | 1 | True | 0 | ROZPOCET
| VV |  | 15,768 - 0,648 - 2,592 |  | 12.528 | [12 empty] | VV | 2 | 2 | True | 0 | ROZPOCET
| VV |  | použití k zásypu 100% výkopu | [14 empty] | VV | 2 | 1 | True | 0 | ROZPOCET
| VV |  | Součet |  | 47.527 | [12 empty] | VV | 2 | 4 | True | 1 | ROZPOCET
18 | M | 58310008T | vhodný zásypový materiál pro místní komunikace dle TP 146 včetně dopravy na staveniště | m3 | 15.544 |  | 0 |  |  | základní |  | 0 | 0 | 0 | 0 | 0 | 8 | M | 2 |  |  |  | ROZPOCET | 0 | 0 | 0 | 0 | 0 | 1 | 0 | 4 | 695155005
| VV |  | SO 01 SPLAŠKOVÁ KANALIZACE | [14 empty] | VV | 2 | 1 | True | 0 | ROZPOCET
| VV |  | STOKA A-4 | [14 empty] | VV | 2 | 1 | True | 0 | ROZPOCET
| VV |  | nový materiál do zpětných zásypů | [14 empty] | VV | 2 | 1 | True | 0 | ROZPOCET
| VV |  | 13,991 * 1,1 * 1,01 |  | 15.544 | [12 empty] | VV | 2 | 2 | True | 1 | ROZPOCET
19 | K | 175151101 | Obsypání potrubí strojně sypaninou bez prohození, uloženou do 3 m | m3 | 6.844 |  | 0 | CS ÚRS 2025 01 |  | základní |  | 0 | 0 | 0 | 0 | 0 | 4 | K | 2 |  |  |  | ROZPOCET | 0 | 0 | 0 | 0 | 0 | 1 | 0 | 4 | -813951171
| VV |  | SO 01 SPLAŠKOVÁ KANALIZACE | [14 empty] | VV | 2 | 1 | True | 0 | ROZPOCET
| VV |  | STOKA A-4 | [14 empty] | VV | 2 | 1 | True | 0 | ROZPOCET
| VV |  | "VO - tráva" 3,6 * 1,2 * (0,3 + 0,3) |  | 2.592 | [12 empty] | VV | 2 | 2 | True | 0 | ROZPOCET
| VV |  | "VO - asfalt" 6,94 * 1,2 * (0,3 + 0,3) |  | 4.997 | [12 empty] | VV | 2 | 2 | True | 0 | ROZPOCET
| VV |  | Mezisoučet |  | 7.589 | [12 empty] | VV | 2 | 3 | True | 0 | ROZPOCET
| VV |  | "odečet potrubí" - PI * (0,15)^2 * 10,54 |  | -0.745 | [12 empty] | VV | 2 | 2 | True | 0 | ROZPOCET
| VV |  | Součet |  | 6.844 | [12 empty] | VV | 2 | 4 | True | 1 | ROZPOCET
20 | M | 58337302 | štěrkopísek frakce 0/16 | t | 13.688 |  | 0 | CS ÚRS 2025 01 |  | základní |  | 0 | 0 | 0 | 0 | 0 | 8 | M | 2 |  |  |  | ROZPOCET | 0 | 0 | 0 | 0 | 0 | 1 | 0 | 4 | -428312940
| VV |  | 6,844*2 'Přepočtené koeficientem množství |  | 13.688 | [12 empty] | VV | 2 | 2 | False | 1 | ROZPOCET
21 | K | 181351003 | Rozprostření ornice tl vrstvy do 200 mm pl do 100 m2 v rovině nebo ve svahu do 1:5 strojně | m2 | 4.32 |  | 0 | CS ÚRS 2025 01 |  | základní |  | 0 | 0 | 0 | 0 | 0 | 4 | K | 2 |  |  |  | ROZPOCET | 0 | 0 | 0 | 0 | 0 | 1 | 0 | 4 | -110615982
| VV |  | SO 01 SPLAŠKOVÁ KANALIZACE | [14 empty] | VV | 2 | 1 | True | 0 | ROZPOCET
| VV |  | STOKA A-3-3 | [14 empty] | VV | 2 | 1 | True | 0 | ROZPOCET
| VV |  | 4,32 |  | 4.32 | [12 empty] | VV | 2 | 2 | True | 1 | ROZPOCET
22 | K | 181451311 | Založení trávníku strojně v jedné operaci v rovině nebo na svahu do 1:5 | m2 | 4.32 |  | 0 | CS ÚRS 2025 01 |  | základní |  | 0 | 0 | 0 | 0 | 0 | 4 | K | 2 |  |  |  | ROZPOCET | 0 | 0 | 0 | 0 | 0 | 1 | 0 | 4 | 401340331
23 | M | 00572470 | osivo směs travní univerzál | kg | 0.108 |  | 0 | CS ÚRS 2025 01 |  | základní |  | 0 | 0.001 | 0.000108 | 0 | 0 | 8 | M | 2 |  |  |  | ROZPOCET | 0 | 0 | 0 | 0 | 0 | 1 | 0 | 4 | -832362430
| VV |  | 4,32*0,025 'Přepočtené koeficientem množství |  | 0.108 | [12 empty] | VV | 2 | 2 | False | 1 | ROZPOCET
| D | 2 | Zakládání |  |  |  | 0 |  |  |  |  | 0 |  | 0.0051646 |  | 0 | 1 | D | 1 |  |  |  | ROZPOCET | [6 empty] | 0
24 | K | 211571121 | Výplň odvodňovacích žeber nebo trativodů kamenivem drobným těženým | m3 | 0.992 |  | 0 | CS ÚRS 2025 01 |  | základní |  | 0 | 0 | 0 | 0 | 0 | 4 | K | 2 |  |  |  | ROZPOCET | 0 | 0 | 0 | 0 | 0 | 1 | 0 | 4 | 140901203
| VV |  | SO 01 SPLAŠKOVÁ KANALIZACE | [14 empty] | VV | 2 | 1 | True | 0 | ROZPOCET
| VV |  | STOKA A-4 | [14 empty] | VV | 2 | 1 | True | 0 | ROZPOCET
| VV |  | "dl. x pl. v řezu" 10,54 * (0,102"m2" - PI*(0,05)^2) |  | 0.992 | [12 empty] | VV | 2 | 2 | True | 1 | ROZPOCET
25 | K | 212755214 | Trativody z drenážních trubek plastových flexibilních DN 100 mm bez lože a obsypu | m | 10.54 |  | 0 | CS ÚRS 2025 01 |  | základní |  | 0 | 0.00049 | 0.0051646 | 0 | 0 | 4 | K | 2 |  |  |  | ROZPOCET | 0 | 0 | 0 | 0 | 0 | 1 | 0 | 4 | -669730361
| VV |  | SO 01 SPLAŠKOVÁ KANALIZACE | [14 empty] | VV | 2 | 1 | True | 0 | ROZPOCET
| VV |  | STOKA A-4 | [14 empty] | VV | 2 | 1 | True | 0 | ROZPOCET
| VV |  | 10,54 |  | 10.54 | [12 empty] | VV | 2 | 2 | True | 1 | ROZPOCET
| D | 4 | Vodorovné konstrukce |  |  |  | 0 |  |  |  |  | 0 |  | 0.004728 |  | 0 | 1 | D | 1 |  |  |  | ROZPOCET | [6 empty] | 0
26 | K | 451573111 | Lože pod potrubí otevřený výkop ze štěrkopísku | m3 | 2.443 |  | 0 | CS ÚRS 2025 01 |  | základní |  | 0 | 0 | 0 | 0 | 0 | 4 | K | 2 |  |  |  | ROZPOCET | 0 | 0 | 0 | 0 | 0 | 1 | 0 | 4 | 1830069225
| VV |  | SO 01 SPLAŠKOVÁ KANALIZACE | [14 empty] | VV | 2 | 1 | True | 0 | ROZPOCET
| VV |  | STOKA A-4 | [14 empty] | VV | 2 | 1 | True | 0 | ROZPOCET
| VV |  | "stoka - asfalt" 6,94 * 1,2 * 0,15 |  | 1.249 | [12 empty] | VV | 2 | 2 | True | 0 | ROZPOCET
| VV |  | "rozšíření na šachty 1 ks" 2,6 * 1,4 * 0,15 * 1"ks" |  | 0.546 | [12 empty] | VV | 2 | 2 | True | 0 | ROZPOCET
| VV |  | Mezisoučet |  | 1.795 | [12 empty] | VV | 2 | 3 | True | 0 | ROZPOCET
| VV |  | "stoka - tráva" 3,6 * 1,2 * 0,15 |  | 0.648 | [12 empty] | VV | 2 | 2 | True | 0 | ROZPOCET
| VV |  | Mezisoučet |  | 0.648 | [12 empty] | VV | 2 | 3 | True | 0 | ROZPOCET
| VV |  | Součet |  | 2.443 | [12 empty] | VV | 2 | 4 | True | 1 | ROZPOCET
27 | K | 452311131 | Podkladní desky z betonu prostého bez zvýšených nároků na prostředí tř. C 12/15 otevřený výkop | m3 | 0.225 |  | 0 | CS ÚRS 2025 01 |  | základní |  | 0 | 0 | 0 | 0 | 0 | 4 | K | 2 |  |  |  | ROZPOCET | 0 | 0 | 0 | 0 | 0 | 1 | 0 | 4 | -686147194
| VV |  | SO 01 SPLAŠKOVÁ KANALIZACE | [14 empty] | VV | 2 | 1 | True | 0 | ROZPOCET
| VV |  | STOKA A-4 | [14 empty] | VV | 2 | 1 | True | 0 | ROZPOCET
| VV |  | "šachty - asfalt" 1,5 * 1,5 * 0,1 * 1"ks" |  | 0.225 | [12 empty] | VV | 2 | 2 | True | 0 | ROZPOCET
| VV |  | Součet |  | 0.225 | [12 empty] | VV | 2 | 4 | True | 1 | ROZPOCET
28 | K | 452351111 | Bednění podkladních desek nebo sedlového lože pod potrubí, stoky a drobné objekty otevřený výkop zřízení | m2 | 0.6 |  | 0 | CS ÚRS 2025 01 |  | základní |  | 0 | 0.00788 | 0.004728 | 0 | 0 | 4 | K | 2 |  |  |  | ROZPOCET | 0 | 0 | 0 | 0 | 0 | 1 | 0 | 4 | -1018703013
| VV |  | SO 01 SPLAŠKOVÁ KANALIZACE | [14 empty] | VV | 2 | 1 | True | 0 | ROZPOCET
| VV |  | STOKA A-4 | [14 empty] | VV | 2 | 1 | True | 0 | ROZPOCET
| VV |  | "šachty" 1,5 * 4 * 0,1 * 1"ks" |  | 0.6 | [12 empty] | VV | 2 | 2 | True | 1 | ROZPOCET
29 | K | 452351112 | Bednění podkladních desek nebo sedlového lože pod potrubí, stoky a drobné objekty otevřený výkop odstranění | m2 | 0.6 |  | 0 | CS ÚRS 2025 01 |  | základní |  | 0 | 0 | 0 | 0 | 0 | 4 | K | 2 |  |  |  | ROZPOCET | 0 | 0 | 0 | 0 | 0 | 1 | 0 | 4 | 1888585586
| D | 8 | Vedení trubní dálková a přípojná |  |  |  | 0 |  |  |  |  | 0 |  | 1.3442 |  | 0 | 1 | D | 1 |  |  |  | ROZPOCET | [6 empty] | 0
30 | K | 871370420 | Montáž kanalizačního potrubí korugovaného SN 12 z polypropylenu DN 300 | m | 10.54 |  | 0 | CS ÚRS 2025 01 |  | základní |  | 0 | 2e-05 | 0.0002108 | 0 | 0 | 4 | K | 2 |  |  |  | ROZPOCET | 0 | 0 | 0 | 0 | 0 | 1 | 0 | 4 | 877465700
| VV |  | SO 01 SPLAŠKOVÁ KANALIZACE | [14 empty] | VV | 2 | 1 | True | 0 | ROZPOCET
| VV |  | STOKA A-4 | [14 empty] | VV | 2 | 1 | True | 0 | ROZPOCET
| VV |  | 10,54 |  | 10.54 | [12 empty] | VV | 2 | 2 | True | 1 | ROZPOCET
31 | M | 28617040.R | trubka kanalizační PP plnostěnná DN 300, SN12 | m | 10.698 |  | 0 |  |  | základní |  | 0 | 0.01273 | 0.13619 | 0 | 0 | 8 | M | 2 |  |  |  | ROZPOCET | 0 | 0 | 0 | 0 | 0 | 1 | 0 | 4 | 1967026512
| P |  | Poznámka k položce: Viz zpráva B.2 Technické a uživatelské standardy Příloha D.1.2.1 TZ kanalizace | [14 empty] | P | 2
| VV |  | 10,54*1,015 'Přepočtené koeficientem množství |  | 10.698 | [12 empty] | VV | 2 | 2 | False | 1 | ROZPOCET
32 | M | 286170.R2 | těsnící kroužky pro PP DN 300 | kus | 2 |  | 0 |  |  | základní |  | 0 | 0 | 0 | 0 | 0 | 8 | M | 2 |  |  |  | ROZPOCET | 0 | 0 | 0 | 0 | 0 | 1 | 0 | 4 | 1959379533
| VV |  | SO 01 SPLAŠKOVÁ KANALIZACE | [14 empty] | VV | 2 | 1 | True | 0 | ROZPOCET
| VV |  | STOKA A-4 | [14 empty] | VV | 2 | 1 | True | 0 | ROZPOCET
| VV |  | přidané těsnění pro napojení do šachet | [14 empty] | VV | 2 | 1 | True | 0 | ROZPOCET
| VV |  | 2 |  | 2 | [12 empty] | VV | 2 | 2 | True | 1 | ROZPOCET
33 | K | 892372111 | Zabezpečení konců potrubí DN do 300 při tlakových zkouškách vodou | kus | 2 |  | 0 | CS ÚRS 2025 01 |  | základní |  | 0 | 0.45937 | 0.91874 | 0 | 0 | 4 | K | 2 |  |  |  | ROZPOCET | 0 | 0 | 0 | 0 | 0 | 1 | 0 | 4 | 293353060
| VV |  | SO 01 SPLAŠKOVÁ KANALIZACE | [14 empty] | VV | 2 | 1 | True | 0 | ROZPOCET
| VV |  | STOKA A-4 | [14 empty] | VV | 2 | 1 | True | 0 | ROZPOCET
| VV |  | 2 |  | 2 | [12 empty] | VV | 2 | 2 | True | 1 | ROZPOCET
34 | K | 892381111 | Tlaková zkouška vodou potrubí DN 250, DN 300 nebo 350 | m | 10.54 |  | 0 | CS ÚRS 2025 01 |  | základní |  | 0 | 0 | 0 | 0 | 0 | 4 | K | 2 |  |  |  | ROZPOCET | 0 | 0 | 0 | 0 | 0 | 1 | 0 | 4 | 1356398364
| VV |  | SO 01 SPLAŠKOVÁ KANALIZACE | [14 empty] | VV | 2 | 1 | True | 0 | ROZPOCET
| VV |  | STOKA A-4 | [14 empty] | VV | 2 | 1 | True | 0 | ROZPOCET
| VV |  | 10,54 |  | 10.54 | [12 empty] | VV | 2 | 2 | True | 1 | ROZPOCET
35 | K | 89441.R004 | Zřízení kanalizační šachty z prefabrikovaných dílů výšky přes 3 m do 4 m, vč. dodávky | kus | 1 |  | 0 |  |  | základní |  | 0 | 0 | 0 | 0 | 0 | 4 | K | 2 |  |  |  | ROZPOCET | 0 | 0 | 0 | 0 | 0 | 1 | 0 | 4 | 655903961
| VV |  | SO 01 SPLAŠKOVÁ KANALIZACE | [14 empty] | VV | 2 | 1 | True | 0 | ROZPOCET
| VV |  | STOKA A-4 | [14 empty] | VV | 2 | 1 | True | 0 | ROZPOCET
| VV |  | Š72 | [14 empty] | VV | 2 | 1 | True | 0 | ROZPOCET
| VV |  | 1 |  | 1 | [12 empty] | VV | 2 | 2 | True | 1 | ROZPOCET
36 | K | 899104112 | Osazení poklopů litinových, ocelových nebo železobetonových včetně rámů pro třídu zatížení D400, E600 | kus | 1 |  | 0 | CS ÚRS 2025 01 |  | základní |  | 0 | 0.09 | 0.09 | 0 | 0 | 4 | K | 2 |  |  |  | ROZPOCET | 0 | 0 | 0 | 0 | 0 | 1 | 0 | 4 | 562995428
| VV |  | SO 01 SPLAŠKOVÁ KANALIZACE | [14 empty] | VV | 2 | 1 | True | 0 | ROZPOCET
| VV |  | STOKA A-4 | [14 empty] | VV | 2 | 1 | True | 0 | ROZPOCET
| VV |  | 1 |  | 1 | [12 empty] | VV | 2 | 2 | True | 1 | ROZPOCET
37 | M | 28661935.R | poklop šachtový litinový DN 600 pro třídu zatížení D400, s integrovanou tlumící vložkou, se znakem města | kus | 1 |  | 0 |  |  | základní |  | 0 | 0.196 | 0.196 | 0 | 0 | 8 | M | 2 |  |  |  | ROZPOCET | 0 | 0 | 0 | 0 | 0 | 1 | 0 | 4 | 1539023485
38 | K | 899721112 | Signalizační vodič DN přes 150 mm na potrubí | m | 10.54 |  | 0 | CS ÚRS 2025 01 |  | základní |  | 0 | 0.0002 | 0.002108 | 0 | 0 | 4 | K | 2 |  |  |  | ROZPOCET | 0 | 0 | 0 | 0 | 0 | 1 | 0 | 4 | 1217028327
| VV |  | SO 01 SPLAŠKOVÁ KANALIZACE | [14 empty] | VV | 2 | 1 | True | 0 | ROZPOCET
| VV |  | STOKA A-4 | [14 empty] | VV | 2 | 1 | True | 0 | ROZPOCET
| VV |  | 10,54 |  | 10.54 | [12 empty] | VV | 2 | 2 | True | 1 | ROZPOCET
39 | K | 899722113 | Krytí potrubí z plastů výstražnou fólií z PVC přes 25 do 34cm | m | 10.54 |  | 0 | CS ÚRS 2025 01 |  | základní |  | 0 | 9e-05 | 0.0009486 | 0 | 0 | 4 | K | 2 |  |  |  | ROZPOCET | 0 | 0 | 0 | 0 | 0 | 1 | 0 | 4 | -778981227
| VV |  | SO 01 SPLAŠKOVÁ KANALIZACE | [14 empty] | VV | 2 | 1 | True | 0 | ROZPOCET
| VV |  | STOKA A-4 | [14 empty] | VV | 2 | 1 | True | 0 | ROZPOCET
| VV |  | 10,54 |  | 10.54 | [12 empty] | VV | 2 | 2 | True | 1 | ROZPOCET
| D | 998 | Přesun hmot |  |  |  | 0 |  |  |  |  | 0 |  | 0 |  | 0 | 1 | D | 1 |  |  |  | ROZPOCET | [6 empty] | 0
40 | K | 998276101 | Přesun hmot pro trubní vedení z trub z plastických hmot otevřený výkop | t | 1.427 |  | 0 | CS ÚRS 2025 01 |  | základní |  | 0 | 0 | 0 | 0 | 0 | 4 | K | 2 |  |  |  | ROZPOCET | 0 | 0 | 0 | 0 | 0 | 1 | 0 | 4 | -2090034717

## 01.14 - Stoka A-5
{ac25c464-569b-4d99-a7b6-7df8245f7cb2}
2
| KRYCÍ LIST SOUPISU PRACÍ | [7 empty] | v --- níže se nacházejí doplnkové a pomocné údaje k sestavám --- v | [8 empty] | False
Stavba:
TÁBOR - STOKLASNÁ LHOTA, VODOVOD A KANALIZACE
Objekt:
SO-01 - Splašková kanalizace
Soupis:
01.14 - Stoka A-5
| KSO: |  |  |  |  | CC-CZ:
| Místo: |  | Stoklasná Lhota |  |  | Datum: | 28. 1. 2025
| Zadavatel: |  |  |  |  | IČ: | 26069539
|  | Vodárenská společnost Táborsko s.r.o. |  |  |  | DIČ: | CZ26069539
| Uchazeč: |  |  |  |  | IČ: | Vyplň údaj
|  | Vyplň údaj |  |  |  | DIČ: | Vyplň údaj
| Projektant: |  |  |  |  | IČ: | 46964371
|  | Aquaprocon s.r.o., Divize Praha |  |  |  | DIČ: | CZ46964371
| Zpracovatel: |  |  |  |  | IČ:
|  | ing. Zdena Průšková |  |  |  | DIČ:
Poznámka:
| Cena bez DPH | [5 empty] | 0
|  |  | Základ daně |  |  | Sazba daně | Výše daně
| DPH | základní | 0 |  |  | 21% | 0
|  | snížená | 0 |  |  | 12% | 0
|  | zákl. přenesená | 0 |  |  | 21% | 0
|  | sníž. přenesená | 0 |  |  | 12% | 0
|  | nulová | 0 |  |  | 0% | 0
| Cena s DPH |  |  | v | CZK |  | 0
| Projektant |  |  | Zpracovatel
| Datum a podpis: |  | Razítko | Datum a podpis: |  |  | Razítko
| Objednavatel |  |  | Uchazeč
| Datum a podpis: |  | Razítko | Datum a podpis: |  |  | Razítko
REKAPITULACE ČLENĚNÍ SOUPISU PRACÍ
Stavba:
TÁBOR - STOKLASNÁ LHOTA, VODOVOD A KANALIZACE
Objekt:
SO-01 - Splašková kanalizace
Soupis:
01.14 - Stoka A-5
Místo: |  |  | Stoklasná Lhota |  |  | Datum: | 28. 1. 2025
Zadavatel: |  |  | Vodárenská společnost Táborsko s.r.o. |  |  | Projektant: | Aquaprocon s.r.o., Divize Praha
Uchazeč: |  |  | Vyplň údaj |  |  | Zpracovatel: | ing. Zdena Průšková
Kód dílu - Popis | [6 empty] | Cena celkem [CZK]
Náklady ze soupisu prací | [6 empty] | 0 | [11 empty] | -1
| HSV - Práce a dodávky HSV | [5 empty] | 0
| 1 - Zemní práce | [5 empty] | 0
| 2 - Zakládání | [5 empty] | 0
| 4 - Vodorovné konstrukce | [5 empty] | 0
| 8 - Vedení trubní dálková a přípojná | [5 empty] | 0
| 998 - Přesun hmot | [5 empty] | 0
SOUPIS PRACÍ
Stavba:
TÁBOR - STOKLASNÁ LHOTA, VODOVOD A KANALIZACE
Objekt:
SO-01 - Splašková kanalizace
Soupis:
01.14 - Stoka A-5
Místo: |  |  | Stoklasná Lhota |  |  | Datum: | 28. 1. 2025
Zadavatel: |  |  | Vodárenská společnost Táborsko s.r.o. |  |  | Projektant: | Aquaprocon s.r.o., Divize Praha
Uchazeč: |  |  | Vyplň údaj |  |  | Zpracovatel: | ing. Zdena Průšková
PČ | Typ | Kód | Popis | MJ | Množství | J.cena [CZK] | Cena celkem [CZK] | Cenová soustava |  | DPH | J. Nh [h] | Nh celkem [h] | J. hmotnost [t] | Hmotnost celkem [t] | J. suť [t] | Suť Celkem [t]
Náklady soupisu celkem | [6 empty] | 0 |  |  |  |  | 0 |  | 5.5401 |  | 0 |  | D | -1 | [10 empty] | 0
| D | HSV | Práce a dodávky HSV |  |  |  | 0 |  |  |  |  | 0 |  | 5.5401 |  | 0 | 1 | D | 0 |  |  |  | ROZPOCET | [6 empty] | 0
| D | 1 | Zemní práce |  |  |  | 0 |  |  |  |  | 0 |  | 0.60838 |  | 0 | 1 | D | 1 |  |  |  | ROZPOCET | [6 empty] | 0
1 | K | 115101201 | Čerpání vody na dopravní výšku do 10 m průměrný přítok do 500 l/min | hod | 240 |  | 0 | CS ÚRS 2025 01 |  | základní |  | 0 | 3e-05 | 0.0072 | 0 | 0 | 4 | K | 2 |  |  |  | ROZPOCET | 0 | 0 | 0 | 0 | 0 | 1 | 0 | 4 | 1329432224
| VV |  | SO 01 SPLAŠKOVÁ KANALIZACE | [14 empty] | VV | 2 | 1 | True | 0 | ROZPOCET
| VV |  | STOKA A-5 | [14 empty] | VV | 2 | 1 | True | 0 | ROZPOCET
| VV |  | 8 h - odhad 30 dní | [14 empty] | VV | 2 | 1 | True | 0 | ROZPOCET
| VV |  | 30 * 8 |  | 240 | [12 empty] | VV | 2 | 2 | True | 1 | ROZPOCET
2 | K | 115101301 | Pohotovost čerpací soupravy pro dopravní výšku do 10 m přítok do 500 l/min | den | 30 |  | 0 | CS ÚRS 2025 01 |  | základní |  | 0 | 0 | 0 | 0 | 0 | 4 | K | 2 |  |  |  | ROZPOCET | 0 | 0 | 0 | 0 | 0 | 1 | 0 | 4 | 146250980
| VV |  | SO 01 SPLAŠKOVÁ KANALIZACE | [14 empty] | VV | 2 | 1 | True | 0 | ROZPOCET
| VV |  | STOKA A-5 | [14 empty] | VV | 2 | 1 | True | 0 | ROZPOCET
| VV |  | 8 h - odhad 30 dní | [14 empty] | VV | 2 | 1 | True | 0 | ROZPOCET
| VV |  | 30 |  | 30 | [12 empty] | VV | 2 | 2 | True | 1 | ROZPOCET
3 | K | 119001421 | Dočasné zajištění kabelů a kabelových tratí ze 3 volně ložených kabelů | m | 2.4 |  | 0 | CS ÚRS 2025 01 |  | základní |  | 0 | 0.0369 | 0.08856 | 0 | 0 | 4 | K | 2 |  |  |  | ROZPOCET | 0 | 0 | 0 | 0 | 0 | 1 | 0 | 4 | 2096255583
| VV |  | SO 01 SPLAŠKOVÁ KANALIZACE | [14 empty] | VV | 2 | 1 | True | 0 | ROZPOCET
| VV |  | STOKA A-5 | [14 empty] | VV | 2 | 1 | True | 0 | ROZPOCET
| VV |  | "kabel NN" 2 * 1,2 |  | 2.4 | [12 empty] | VV | 2 | 2 | True | 1 | ROZPOCET
4 | K | 132154205 | Hloubení zapažených rýh š do 2000 mm v hornině třídy těžitelnosti I skupiny 1 a 2 objem do 1000 m3 | m3 | 176.313 |  | 0 | CS ÚRS 2025 01 |  | základní |  | 0 | 0 | 0 | 0 | 0 | 4 | K | 2 |  |  |  | ROZPOCET | 0 | 0 | 0 | 0 | 0 | 1 | 0 | 4 | -1683969659
| VV |  | SO 01 SPLAŠKOVÁ KANALIZACE | [14 empty] | VV | 2 | 1 | True | 0 | ROZPOCET
| VV |  | STOKA A-5 | [14 empty] | VV | 2 | 1 | True | 0 | ROZPOCET
| VV |  | asfaltová komunikace tl. 380 mm, výkop š. 1,2 m, hl. 3,4 m | [14 empty] | VV | 2 | 1 | True | 0 | ROZPOCET
| VV |  | 165,34 * 1,2 * (3,4-0,38) |  | 599.192 | [12 empty] | VV | 2 | 2 | True | 0 | ROZPOCET
| VV |  | "rozšíření na šachty 6 ks" 2,6 * 1,4 * (3,4-0,38) * 6 |  | 65.957 | [12 empty] | VV | 2 | 2 | True | 0 | ROZPOCET
| VV |  | "prohloubení na šachty 6 ks" 2,6 * 2,6 * 0,32 * 6 |  | 12.979 | [12 empty] | VV | 2 | 2 | True | 0 | ROZPOCET
| VV |  | Součet |  | 678.128 | [12 empty] | VV | 2 | 4 | True | 0 | ROZPOCET
| VV |  | ZATŘÍDĚNÍ ZEMINY - 26% | [14 empty] | VV | 2 | 1 | True | 0 | ROZPOCET
| VV |  | 678,128 * 0,26 |  | 176.313 | [12 empty] | VV | 2 | 2 | True | 1 | ROZPOCET
5 | K | 132254205 | Hloubení zapažených rýh š do 2000 mm v hornině třídy těžitelnosti I skupiny 3 objem do 1000 m3 | m3 | 27.125 |  | 0 | CS ÚRS 2025 01 |  | základní |  | 0 | 0 | 0 | 0 | 0 | 4 | K | 2 |  |  |  | ROZPOCET | 0 | 0 | 0 | 0 | 0 | 1 | 0 | 4 | 1455556542
| VV |  | SO 01 SPLAŠKOVÁ KANALIZACE | [14 empty] | VV | 2 | 1 | True | 0 | ROZPOCET
| VV |  | STOKA A-5 | [14 empty] | VV | 2 | 1 | True | 0 | ROZPOCET
| VV |  | ZATŘÍDĚNÍ ZEMINY - 4% | [14 empty] | VV | 2 | 1 | True | 0 | ROZPOCET
| VV |  | 678,128 * 0,04 |  | 27.125 | [12 empty] | VV | 2 | 2 | True | 1 | ROZPOCET
6 | K | 132354205 | Hloubení zapažených rýh š do 2000 mm v hornině třídy těžitelnosti II skupiny 4 objem do 1000 m3 | m3 | 474.69 |  | 0 | CS ÚRS 2025 01 |  | základní |  | 0 | 0 | 0 | 0 | 0 | 4 | K | 2 |  |  |  | ROZPOCET | 0 | 0 | 0 | 0 | 0 | 1 | 0 | 4 | 942900060
| VV |  | SO 01 SPLAŠKOVÁ KANALIZACE | [14 empty] | VV | 2 | 1 | True | 0 | ROZPOCET
| VV |  | STOKA A-5 | [14 empty] | VV | 2 | 1 | True | 0 | ROZPOCET
| VV |  | ZATŘÍDĚNÍ ZEMINY - 70% | [14 empty] | VV | 2 | 1 | True | 0 | ROZPOCET
| VV |  | 678,128 * 0,7 |  | 474.69 | [12 empty] | VV | 2 | 2 | True | 1 | ROZPOCET
7 | K | 139001101 | Příplatek za ztížení vykopávky v blízkosti podzemního vedení | m3 | 3.906 |  | 0 | CS ÚRS 2025 01 |  | základní |  | 0 | 0 | 0 | 0 | 0 | 4 | K | 2 |  |  |  | ROZPOCET | 0 | 0 | 0 | 0 | 0 | 1 | 0 | 4 | 849739691
| VV |  | SO 01 SPLAŠKOVÁ KANALIZACE | [14 empty] | VV | 2 | 1 | True | 0 | ROZPOCET
| VV |  | STOKA A-5 | [14 empty] | VV | 2 | 1 | True | 0 | ROZPOCET
| VV |  | "kabel NN" 1,55 * 1,05 * 2 * 1,2 |  | 3.906 | [12 empty] | VV | 2 | 2 | True | 0 | ROZPOCET
| VV |  | Součet |  | 3.906 | [12 empty] | VV | 2 | 4 | True | 1 | ROZPOCET
8 | K | 151811131 | Osazení pažicího boxu hl výkopu do 4 m š do 1,2 m | m2 | 883.82 |  | 0 | CS ÚRS 2025 01 |  | základní |  | 0 | 0.00058 | 0.51262 | 0 | 0 | 4 | K | 2 |  |  |  | ROZPOCET | 0 | 0 | 0 | 0 | 0 | 1 | 0 | 4 | 1660996042
| VV |  | SO 01 SPLAŠKOVÁ KANALIZACE | [14 empty] | VV | 2 | 1 | True | 0 | ROZPOCET
| VV |  | STOKA A-5 | [14 empty] | VV | 2 | 1 | True | 0 | ROZPOCET
| VV |  | "souběh s vodovodem hl. 1,8 m" 165,34 * 3,4 + 165,34 * (3,4 - 1,8) |  | 826.7 | [12 empty] | VV | 2 | 2 | True | 0 | ROZPOCET
| VV |  | "rozšíření na šachty 6 ks" 1,4 * 2 * 3,4 * 6 |  | 57.12 | [12 empty] | VV | 2 | 2 | True | 0 | ROZPOCET
| VV |  | Součet |  | 883.82 | [12 empty] | VV | 2 | 4 | True | 1 | ROZPOCET
9 | K | 151811231 | Odstranění pažicího boxu hl výkopu do 4 m š do 1,2 m | m2 | 883.82 |  | 0 | CS ÚRS 2025 01 |  | základní |  | 0 | 0 | 0 | 0 | 0 | 4 | K | 2 |  |  |  | ROZPOCET | 0 | 0 | 0 | 0 | 0 | 1 | 0 | 4 | 537854690
10 | K | 162351104 | Vodorovné přemístění přes 500 do 1000 m výkopku/sypaniny z horniny třídy těžitelnosti I skupiny 1 až 3 | m3 | 406.876 |  | 0 | CS ÚRS 2025 01 |  | základní |  | 0 | 0 | 0 | 0 | 0 | 4 | K | 2 |  |  |  | ROZPOCET | 0 | 0 | 0 | 0 | 0 | 1 | 0 | 4 | -1651974819
| VV |  | SO 01 SPLAŠKOVÁ KANALIZACE | [14 empty] | VV | 2 | 1 | True | 0 | ROZPOCET
| VV |  | STOKA A-5 | [14 empty] | VV | 2 | 1 | True | 0 | ROZPOCET
| VV |  | "meziskládka" 176,313 + 27,125 |  | 203.438 | [12 empty] | VV | 2 | 2 | True | 0 | ROZPOCET
| VV |  | "zpět na zásyp" 203,438 |  | 203.438 | [12 empty] | VV | 2 | 2 | True | 0 | ROZPOCET
| VV |  | Součet |  | 406.876 | [12 empty] | VV | 2 | 4 | True | 1 | ROZPOCET
11 | K | 162351124 | Vodorovné přemístění přes 500 do 1000 m výkopku/sypaniny z hornin třídy těžitelnosti II skupiny 4 a 5 | m3 | 271.252 |  | 0 | CS ÚRS 2025 01 |  | základní |  | 0 | 0 | 0 | 0 | 0 | 4 | K | 2 |  |  |  | ROZPOCET | 0 | 0 | 0 | 0 | 0 | 1 | 0 | 4 | 1608736578
| VV |  | SO 01 SPLAŠKOVÁ KANALIZACE | [14 empty] | VV | 2 | 1 | True | 0 | ROZPOCET
| VV |  | STOKA A-5 | [14 empty] | VV | 2 | 1 | True | 0 | ROZPOCET
| VV |  | "meziskládka" 339,064 - 203,438 |  | 135.626 | [12 empty] | VV | 2 | 2 | True | 0 | ROZPOCET
| VV |  | "zpět na zásyp" 135,626 |  | 135.626 | [12 empty] | VV | 2 | 2 | True | 0 | ROZPOCET
| VV |  | Součet |  | 271.252 | [12 empty] | VV | 2 | 4 | True | 1 | ROZPOCET
12 | K | 162751137 | Vodorovné přemístění přes 9 000 do 10000 m výkopku/sypaniny z horniny třídy těžitelnosti II skupiny 4 a 5 | m3 | 339.064 |  | 0 | CS ÚRS 2025 01 |  | základní |  | 0 | 0 | 0 | 0 | 0 | 4 | K | 2 |  |  |  | ROZPOCET | 0 | 0 | 0 | 0 | 0 | 1 | 0 | 4 | 1389271416
| VV |  | SO 01 SPLAŠKOVÁ KANALIZACE | [14 empty] | VV | 2 | 1 | True | 0 | ROZPOCET
| VV |  | STOKA A-5 | [14 empty] | VV | 2 | 1 | True | 0 | ROZPOCET
| VV |  | "přebytečná zemina - skládka" 474,69 - 135,626 |  | 339.064 | [12 empty] | VV | 2 | 2 | True | 0 | ROZPOCET
| VV |  | Součet |  | 339.064 | [12 empty] | VV | 2 | 4 | True | 1 | ROZPOCET
13 | K | 162751139 | Příplatek k vodorovnému přemístění výkopku/sypaniny z horniny třídy těžitelnosti II skupiny 4 a 5 ZKD 1000 m přes 10000 m | m3 | 2373.448 |  | 0 | CS ÚRS 2025 01 |  | základní |  | 0 | 0 | 0 | 0 | 0 | 4 | K | 2 |  |  |  | ROZPOCET | 0 | 0 | 0 | 0 | 0 | 1 | 0 | 4 | -1423182539
| VV |  | 339,064*7 'Přepočtené koeficientem množství |  | 2373.448 | [12 empty] | VV | 2 | 2 | False | 1 | ROZPOCET
14 | K | 167151111 | Nakládání výkopku z hornin třídy těžitelnosti I skupiny 1 až 3 přes 100 m3 | m3 | 203.438 |  | 0 | CS ÚRS 2025 01 |  | základní |  | 0 | 0 | 0 | 0 | 0 | 4 | K | 2 |  |  |  | ROZPOCET | 0 | 0 | 0 | 0 | 0 | 1 | 0 | 4 | 2083372591
| VV |  | SO 01 SPLAŠKOVÁ KANALIZACE | [14 empty] | VV | 2 | 1 | True | 0 | ROZPOCET
| VV |  | STOKA A-5 | [14 empty] | VV | 2 | 1 | True | 0 | ROZPOCET
| VV |  | "zpět na zásyp z meziskládky" 203,438 |  | 203.438 | [12 empty] | VV | 2 | 2 | True | 1 | ROZPOCET
15 | K | 167151112 | Nakládání výkopku z hornin třídy těžitelnosti II skupiny 4 a 5 přes 100 m3 | m3 | 135.626 |  | 0 | CS ÚRS 2025 01 |  | základní |  | 0 | 0 | 0 | 0 | 0 | 4 | K | 2 |  |  |  | ROZPOCET | 0 | 0 | 0 | 0 | 0 | 1 | 0 | 4 | -1588632105
| VV |  | SO 01 SPLAŠKOVÁ KANALIZACE | [14 empty] | VV | 2 | 1 | True | 0 | ROZPOCET
| VV |  | STOKA A-5 | [14 empty] | VV | 2 | 1 | True | 0 | ROZPOCET
| VV |  | "zpět na zásyp z meziskládky" 135,626 |  | 135.626 | [12 empty] | VV | 2 | 2 | True | 1 | ROZPOCET
16 | K | 171201231 | Poplatek za uložení zeminy a kamení na recyklační skládce (skládkovné) kód odpadu 17 05 04 | t | 576.409 |  | 0 | CS ÚRS 2025 01 |  | základní |  | 0 | 0 | 0 | 0 | 0 | 4 | K | 2 |  |  |  | ROZPOCET | 0 | 0 | 0 | 0 | 0 | 1 | 0 | 4 | 1574654473
| VV |  | SO 01 SPLAŠKOVÁ KANALIZACE | [14 empty] | VV | 2 | 1 | True | 0 | ROZPOCET
| VV |  | STOKA A-5 | [14 empty] | VV | 2 | 1 | True | 0 | ROZPOCET
| VV |  | "přebytečná zemina" 339,064 * 1,7 |  | 576.409 | [12 empty] | VV | 2 | 2 | True | 1 | ROZPOCET
17 | K | 171251201 | Uložení sypaniny na skládky nebo meziskládky | m3 | 339.064 |  | 0 | CS ÚRS 2025 01 |  | základní |  | 0 | 0 | 0 | 0 | 0 | 4 | K | 2 |  |  |  | ROZPOCET | 0 | 0 | 0 | 0 | 0 | 1 | 0 | 4 | 277467500
| VV |  | SO 01 SPLAŠKOVÁ KANALIZACE | [14 empty] | VV | 2 | 1 | True | 0 | ROZPOCET
| VV |  | STOKA A-5 | [14 empty] | VV | 2 | 1 | True | 0 | ROZPOCET
| VV |  | "zpět na zásyp" 203,438 + 135,626 |  | 339.064 | [12 empty] | VV | 2 | 2 | True | 1 | ROZPOCET
18 | K | 174151101 | Zásyp jam, šachet rýh nebo kolem objektů sypaninou se zhutněním | m3 | 524.696 |  | 0 | CS ÚRS 2025 01 |  | základní |  | 0 | 0 | 0 | 0 | 0 | 4 | K | 2 |  |  |  | ROZPOCET | 0 | 0 | 0 | 0 | 0 | 1 | 0 | 4 | 1054049066
| VV |  | SO 01 SPLAŠKOVÁ KANALIZACE | [14 empty] | VV | 2 | 1 | True | 0 | ROZPOCET
| VV |  | STOKA A-5 | [14 empty] | VV | 2 | 1 | True | 0 | ROZPOCET
| VV |  | asfalt: výkop - lože - obsyp VO - podkl.deska | [14 empty] | VV | 2 | 1 | True | 0 | ROZPOCET
| VV |  | 678,128 - 33,037 - 119,045 - 1,35 |  | 524.696 | [12 empty] | VV | 2 | 2 | True | 0 | ROZPOCET
| VV |  | použití k zásypu 50% výkopu: 678,128 * 0,5 = 339,064 m3 | [14 empty] | VV | 2 | 1 | True | 0 | ROZPOCET
| VV |  | nový materiál: 524,696 - 339,064 = 185,632 m3 | [14 empty] | VV | 2 | 1 | True | 0 | ROZPOCET
| VV |  | Součet |  | 524.696 | [12 empty] | VV | 2 | 4 | True | 1 | ROZPOCET
19 | M | 58310008T | vhodný zásypový materiál pro místní komunikace dle TP 146 včetně dopravy na staveniště | m3 | 206.237 |  | 0 |  |  | základní |  | 0 | 0 | 0 | 0 | 0 | 8 | M | 2 |  |  |  | ROZPOCET | 0 | 0 | 0 | 0 | 0 | 1 | 0 | 4 | 349919331
| VV |  | SO 01 SPLAŠKOVÁ KANALIZACE | [14 empty] | VV | 2 | 1 | True | 0 | ROZPOCET
| VV |  | STOKA A-5 | [14 empty] | VV | 2 | 1 | True | 0 | ROZPOCET
| VV |  | nový materiál do zpětných zásypů | [14 empty] | VV | 2 | 1 | True | 0 | ROZPOCET
| VV |  | 185,632 * 1,1 * 1,01 |  | 206.237 | [12 empty] | VV | 2 | 2 | True | 1 | ROZPOCET
20 | K | 175151101 | Obsypání potrubí strojně sypaninou bez prohození, uloženou do 3 m | m3 | 107.358 |  | 0 | CS ÚRS 2025 01 |  | základní |  | 0 | 0 | 0 | 0 | 0 | 4 | K | 2 |  |  |  | ROZPOCET | 0 | 0 | 0 | 0 | 0 | 1 | 0 | 4 | -1537428286
| VV |  | SO 01 SPLAŠKOVÁ KANALIZACE | [14 empty] | VV | 2 | 1 | True | 0 | ROZPOCET
| VV |  | STOKA A-5 | [14 empty] | VV | 2 | 1 | True | 0 | ROZPOCET
| VV |  | "VO - asfalt" 165,34 * 1,2 * (0,3 + 0,3) |  | 119.045 | [12 empty] | VV | 2 | 2 | True | 0 | ROZPOCET
| VV |  | "odečet potrubí" - PI * (0,15)^2 * 165,34 |  | -11.687 | [12 empty] | VV | 2 | 2 | True | 0 | ROZPOCET
| VV |  | Součet |  | 107.358 | [12 empty] | VV | 2 | 4 | True | 1 | ROZPOCET
21 | M | 58337302 | štěrkopísek frakce 0/16 | t | 214.716 |  | 0 | CS ÚRS 2025 01 |  | základní |  | 0 | 0 | 0 | 0 | 0 | 8 | M | 2 |  |  |  | ROZPOCET | 0 | 0 | 0 | 0 | 0 | 1 | 0 | 4 | 1378895826
| VV |  | 107,358*2 'Přepočtené koeficientem množství |  | 214.716 | [12 empty] | VV | 2 | 2 | False | 1 | ROZPOCET
| D | 2 | Zakládání |  |  |  | 0 |  |  |  |  | 0 |  | 0.081017 |  | 0 | 1 | D | 1 |  |  |  | ROZPOCET | [6 empty] | 0
22 | K | 211571121 | Výplň odvodňovacích žeber nebo trativodů kamenivem drobným těženým | m3 | 15.566 |  | 0 | CS ÚRS 2025 01 |  | základní |  | 0 | 0 | 0 | 0 | 0 | 4 | K | 2 |  |  |  | ROZPOCET | 0 | 0 | 0 | 0 | 0 | 1 | 0 | 4 | 902858790
| VV |  | SO 01 SPLAŠKOVÁ KANALIZACE | [14 empty] | VV | 2 | 1 | True | 0 | ROZPOCET
| VV |  | STOKA A-5 | [14 empty] | VV | 2 | 1 | True | 0 | ROZPOCET
| VV |  | "dl. x pl. v řezu" 165,34 * (0,102"m2" - PI*(0,05)^2) |  | 15.566 | [12 empty] | VV | 2 | 2 | True | 1 | ROZPOCET
23 | K | 212755214 | Trativody z drenážních trubek plastových flexibilních DN 100 mm bez lože a obsypu | m | 165.34 |  | 0 | CS ÚRS 2025 01 |  | základní |  | 0 | 0.00049 | 0.081017 | 0 | 0 | 4 | K | 2 |  |  |  | ROZPOCET | 0 | 0 | 0 | 0 | 0 | 1 | 0 | 4 | -1268518943
| VV |  | SO 01 SPLAŠKOVÁ KANALIZACE | [14 empty] | VV | 2 | 1 | True | 0 | ROZPOCET
| VV |  | STOKA A-5 | [14 empty] | VV | 2 | 1 | True | 0 | ROZPOCET
| VV |  | 165,34 |  | 165.34 | [12 empty] | VV | 2 | 2 | True | 1 | ROZPOCET
| D | 4 | Vodorovné konstrukce |  |  |  | 0 |  |  |  |  | 0 |  | 0.028368 |  | 0 | 1 | D | 1 |  |  |  | ROZPOCET | [6 empty] | 0
24 | K | 451573111 | Lože pod potrubí otevřený výkop ze štěrkopísku | m3 | 33.037 |  | 0 | CS ÚRS 2025 01 |  | základní |  | 0 | 0 | 0 | 0 | 0 | 4 | K | 2 |  |  |  | ROZPOCET | 0 | 0 | 0 | 0 | 0 | 1 | 0 | 4 | 1747345783
| VV |  | SO 01 SPLAŠKOVÁ KANALIZACE | [14 empty] | VV | 2 | 1 | True | 0 | ROZPOCET
| VV |  | STOKA A-5 | [14 empty] | VV | 2 | 1 | True | 0 | ROZPOCET
| VV |  | "stoka - asfalt" 165,34 * 1,2 * 0,15 |  | 29.761 | [12 empty] | VV | 2 | 2 | True | 0 | ROZPOCET
| VV |  | "rozšíření na šachty 6 ks" 2,6 * 1,4 * 0,15 * 6"ks" |  | 3.276 | [12 empty] | VV | 2 | 2 | True | 0 | ROZPOCET
| VV |  | Součet |  | 33.037 | [12 empty] | VV | 2 | 4 | True | 1 | ROZPOCET
25 | K | 452311131 | Podkladní desky z betonu prostého bez zvýšených nároků na prostředí tř. C 12/15 otevřený výkop | m3 | 1.35 |  | 0 | CS ÚRS 2025 01 |  | základní |  | 0 | 0 | 0 | 0 | 0 | 4 | K | 2 |  |  |  | ROZPOCET | 0 | 0 | 0 | 0 | 0 | 1 | 0 | 4 | 1359892264
| VV |  | SO 01 SPLAŠKOVÁ KANALIZACE | [14 empty] | VV | 2 | 1 | True | 0 | ROZPOCET
| VV |  | STOKA A-5 | [14 empty] | VV | 2 | 1 | True | 0 | ROZPOCET
| VV |  | "asfalt - šachty 6 ks" 1,5 * 1,5 * 0,1 * 6"ks" |  | 1.35 | [12 empty] | VV | 2 | 2 | True | 1 | ROZPOCET
26 | K | 452351111 | Bednění podkladních desek nebo sedlového lože pod potrubí, stoky a drobné objekty otevřený výkop zřízení | m2 | 3.6 |  | 0 | CS ÚRS 2025 01 |  | základní |  | 0 | 0.00788 | 0.028368 | 0 | 0 | 4 | K | 2 |  |  |  | ROZPOCET | 0 | 0 | 0 | 0 | 0 | 1 | 0 | 4 | -616133373
| VV |  | SO 01 SPLAŠKOVÁ KANALIZACE | [14 empty] | VV | 2 | 1 | True | 0 | ROZPOCET
| VV |  | STOKA A-5 | [14 empty] | VV | 2 | 1 | True | 0 | ROZPOCET
| VV |  | "šachty" 1,5 * 4 * 0,1 * 6"ks" |  | 3.6 | [12 empty] | VV | 2 | 2 | True | 1 | ROZPOCET
27 | K | 452351112 | Bednění podkladních desek nebo sedlového lože pod potrubí, stoky a drobné objekty otevřený výkop odstranění | m2 | 3.6 |  | 0 | CS ÚRS 2025 01 |  | základní |  | 0 | 0 | 0 | 0 | 0 | 4 | K | 2 |  |  |  | ROZPOCET | 0 | 0 | 0 | 0 | 0 | 1 | 0 | 4 | 1524700570
| D | 8 | Vedení trubní dálková a přípojná |  |  |  | 0 |  |  |  |  | 0 |  | 4.8223 |  | 0 | 1 | D | 1 |  |  |  | ROZPOCET | [6 empty] | 0
28 | K | 871370420 | Montáž kanalizačního potrubí korugovaného SN 12 z polypropylenu DN 300 | m | 165.34 |  | 0 | CS ÚRS 2025 01 |  | základní |  | 0 | 2e-05 | 0.0033068 | 0 | 0 | 4 | K | 2 |  |  |  | ROZPOCET | 0 | 0 | 0 | 0 | 0 | 1 | 0 | 4 | -835549549
| VV |  | SO 01 SPLAŠKOVÁ KANALIZACE | [14 empty] | VV | 2 | 1 | True | 0 | ROZPOCET
| VV |  | STOKA A-5 | [14 empty] | VV | 2 | 1 | True | 0 | ROZPOCET
| VV |  | 165,34 |  | 165.34 | [12 empty] | VV | 2 | 2 | True | 1 | ROZPOCET
29 | M | 28617040.R | trubka kanalizační PP plnostěnná DN 300, SN12 | m | 167.82 |  | 0 |  |  | základní |  | 0 | 0.01273 | 2.1363 | 0 | 0 | 8 | M | 2 |  |  |  | ROZPOCET | 0 | 0 | 0 | 0 | 0 | 1 | 0 | 4 | 201631079
| P |  | Poznámka k položce: Viz zpráva B.2 Technické a uživatelské standardy Příloha D.1.2.1 TZ kanalizace | [14 empty] | P | 2
| VV |  | 165,34*1,015 'Přepočtené koeficientem množství |  | 167.82 | [12 empty] | VV | 2 | 2 | False | 1 | ROZPOCET
30 | M | 286170.R2 | těsnící kroužky pro PP DN 300 | kus | 12 |  | 0 |  |  | základní |  | 0 | 0 | 0 | 0 | 0 | 8 | M | 2 |  |  |  | ROZPOCET | 0 | 0 | 0 | 0 | 0 | 1 | 0 | 4 | -106354481
| VV |  | SO 01 SPLAŠKOVÁ KANALIZACE | [14 empty] | VV | 2 | 1 | True | 0 | ROZPOCET
| VV |  | STOKA A-5 | [14 empty] | VV | 2 | 1 | True | 0 | ROZPOCET
| VV |  | přidané těsnění pro napojení do šachet | [14 empty] | VV | 2 | 1 | True | 0 | ROZPOCET
| VV |  | 12 |  | 12 | [12 empty] | VV | 2 | 2 | True | 1 | ROZPOCET
31 | K | 892372111 | Zabezpečení konců potrubí DN do 300 při tlakových zkouškách vodou | kus | 2 |  | 0 | CS ÚRS 2025 01 |  | základní |  | 0 | 0.45937 | 0.91874 | 0 | 0 | 4 | K | 2 |  |  |  | ROZPOCET | 0 | 0 | 0 | 0 | 0 | 1 | 0 | 4 | 876541140
| VV |  | SO 01 SPLAŠKOVÁ KANALIZACE | [14 empty] | VV | 2 | 1 | True | 0 | ROZPOCET
| VV |  | STOKA A-5 | [14 empty] | VV | 2 | 1 | True | 0 | ROZPOCET
| VV |  | 2 |  | 2 | [12 empty] | VV | 2 | 2 | True | 1 | ROZPOCET
32 | K | 892381111 | Tlaková zkouška vodou potrubí DN 250, DN 300 nebo 350 | m | 165.34 |  | 0 | CS ÚRS 2025 01 |  | základní |  | 0 | 0 | 0 | 0 | 0 | 4 | K | 2 |  |  |  | ROZPOCET | 0 | 0 | 0 | 0 | 0 | 1 | 0 | 4 | 203829772
| VV |  | SO 01 SPLAŠKOVÁ KANALIZACE | [14 empty] | VV | 2 | 1 | True | 0 | ROZPOCET
| VV |  | STOKA A-5 | [14 empty] | VV | 2 | 1 | True | 0 | ROZPOCET
| VV |  | 165,34 |  | 165.34 | [12 empty] | VV | 2 | 2 | True | 1 | ROZPOCET
33 | K | 89441.R003 | Zřízení kanalizační šachty z prefabrikovaných dílů výšky přes 2 m do 3 m, vč. dodávky | kus | 2 |  | 0 |  |  | základní |  | 0 | 0 | 0 | 0 | 0 | 4 | K | 2 |  |  |  | ROZPOCET | 0 | 0 | 0 | 0 | 0 | 1 | 0 | 4 | -16013471
| VV |  | SO 01 SPLAŠKOVÁ KANALIZACE | [14 empty] | VV | 2 | 1 | True | 0 | ROZPOCET
| VV |  | STOKA A-5 | [14 empty] | VV | 2 | 1 | True | 0 | ROZPOCET
| VV |  | Š75, Š80 | [14 empty] | VV | 2 | 1 | True | 0 | ROZPOCET
| VV |  | 2 |  | 2 | [12 empty] | VV | 2 | 2 | True | 1 | ROZPOCET
34 | K | 89441.R004 | Zřízení kanalizační šachty z prefabrikovaných dílů výšky přes 3 m do 4 m, vč. dodávky | kus | 2 |  | 0 |  |  | základní |  | 0 | 0 | 0 | 0 | 0 | 4 | K | 2 |  |  |  | ROZPOCET | 0 | 0 | 0 | 0 | 0 | 1 | 0 | 4 | 823072007
| VV |  | SO 01 SPLAŠKOVÁ KANALIZACE | [14 empty] | VV | 2 | 1 | True | 0 | ROZPOCET
| VV |  | STOKA A-5 | [14 empty] | VV | 2 | 1 | True | 0 | ROZPOCET
| VV |  | Š76, Š79 | [14 empty] | VV | 2 | 1 | True | 0 | ROZPOCET
| VV |  | 2 |  | 2 | [12 empty] | VV | 2 | 2 | True | 1 | ROZPOCET
35 | K | 89441.R005 | Zřízení kanalizační šachty z prefabrikovaných dílů výšky přes 4 m do 5 m, vč. dodávky | kus | 2 |  | 0 |  |  | základní |  | 0 | 0 | 0 | 0 | 0 | 4 | K | 2 |  |  |  | ROZPOCET | 0 | 0 | 0 | 0 | 0 | 1 | 0 | 4 | -1120585745
| VV |  | SO 01 SPLAŠKOVÁ KANALIZACE | [14 empty] | VV | 2 | 1 | True | 0 | ROZPOCET
| VV |  | STOKA A-5 | [14 empty] | VV | 2 | 1 | True | 0 | ROZPOCET
| VV |  | Š77, Š78 | [14 empty] | VV | 2 | 1 | True | 0 | ROZPOCET
| VV |  | 2 |  | 2 | [12 empty] | VV | 2 | 2 | True | 1 | ROZPOCET
36 | K | 899104112 | Osazení poklopů litinových, ocelových nebo železobetonových včetně rámů pro třídu zatížení D400, E600 | kus | 6 |  | 0 | CS ÚRS 2025 01 |  | základní |  | 0 | 0.09 | 0.54 | 0 | 0 | 4 | K | 2 |  |  |  | ROZPOCET | 0 | 0 | 0 | 0 | 0 | 1 | 0 | 4 | 1740948968
| VV |  | SO 01 SPLAŠKOVÁ KANALIZACE | [14 empty] | VV | 2 | 1 | True | 0 | ROZPOCET
| VV |  | STOKA A-5 | [14 empty] | VV | 2 | 1 | True | 0 | ROZPOCET
| VV |  | 6 |  | 6 | [12 empty] | VV | 2 | 2 | True | 1 | ROZPOCET
37 | M | 28661935.R | poklop šachtový litinový DN 600 pro třídu zatížení D400, s integrovanou tlumící vložkou, se znakem města | kus | 6 |  | 0 |  |  | základní |  | 0 | 0.196 | 1.176 | 0 | 0 | 8 | M | 2 |  |  |  | ROZPOCET | 0 | 0 | 0 | 0 | 0 | 1 | 0 | 4 | 671960938
38 | K | 899721112 | Signalizační vodič DN přes 150 mm na potrubí | m | 165.34 |  | 0 | CS ÚRS 2025 01 |  | základní |  | 0 | 0.0002 | 0.033068 | 0 | 0 | 4 | K | 2 |  |  |  | ROZPOCET | 0 | 0 | 0 | 0 | 0 | 1 | 0 | 4 | 393726394
| VV |  | SO 01 SPLAŠKOVÁ KANALIZACE | [14 empty] | VV | 2 | 1 | True | 0 | ROZPOCET
| VV |  | STOKA A-5 | [14 empty] | VV | 2 | 1 | True | 0 | ROZPOCET
| VV |  | 165,34 |  | 165.34 | [12 empty] | VV | 2 | 2 | True | 1 | ROZPOCET
39 | K | 899722113 | Krytí potrubí z plastů výstražnou fólií z PVC přes 25 do 34cm | m | 165.34 |  | 0 | CS ÚRS 2025 01 |  | základní |  | 0 | 9e-05 | 0.014881 | 0 | 0 | 4 | K | 2 |  |  |  | ROZPOCET | 0 | 0 | 0 | 0 | 0 | 1 | 0 | 4 | -443063221
| VV |  | SO 01 SPLAŠKOVÁ KANALIZACE | [14 empty] | VV | 2 | 1 | True | 0 | ROZPOCET
| VV |  | STOKA A-5 | [14 empty] | VV | 2 | 1 | True | 0 | ROZPOCET
| VV |  | 165,34 |  | 165.34 | [12 empty] | VV | 2 | 2 | True | 1 | ROZPOCET
| D | 998 | Přesun hmot |  |  |  | 0 |  |  |  |  | 0 |  | 0 |  | 0 | 1 | D | 1 |  |  |  | ROZPOCET | [6 empty] | 0
40 | K | 998276101 | Přesun hmot pro trubní vedení z trub z plastických hmot otevřený výkop | t | 5.54 |  | 0 | CS ÚRS 2025 01 |  | základní |  | 0 | 0 | 0 | 0 | 0 | 4 | K | 2 |  |  |  | ROZPOCET | 0 | 0 | 0 | 0 | 0 | 1 | 0 | 4 | 37344700

## 01.15 - Stoka A-5-1
{6ad782db-5069-455b-9195-06ff4aada495}
2
| KRYCÍ LIST SOUPISU PRACÍ | [7 empty] | v --- níže se nacházejí doplnkové a pomocné údaje k sestavám --- v | [8 empty] | False
Stavba:
TÁBOR - STOKLASNÁ LHOTA, VODOVOD A KANALIZACE
Objekt:
SO-01 - Splašková kanalizace
Soupis:
01.15 - Stoka A-5-1
| KSO: |  |  |  |  | CC-CZ:
| Místo: |  | Stoklasná Lhota |  |  | Datum: | 28. 1. 2025
| Zadavatel: |  |  |  |  | IČ: | 26069539
|  | Vodárenská společnost Táborsko s.r.o. |  |  |  | DIČ: | CZ26069539
| Uchazeč: |  |  |  |  | IČ: | Vyplň údaj
|  | Vyplň údaj |  |  |  | DIČ: | Vyplň údaj
| Projektant: |  |  |  |  | IČ: | 46964371
|  | Aquaprocon s.r.o., Divize Praha |  |  |  | DIČ: | CZ46964371
| Zpracovatel: |  |  |  |  | IČ:
|  | ing. Zdena Průšková |  |  |  | DIČ:
Poznámka:
| Cena bez DPH | [5 empty] | 0
|  |  | Základ daně |  |  | Sazba daně | Výše daně
| DPH | základní | 0 |  |  | 21% | 0
|  | snížená | 0 |  |  | 12% | 0
|  | zákl. přenesená | 0 |  |  | 21% | 0
|  | sníž. přenesená | 0 |  |  | 12% | 0
|  | nulová | 0 |  |  | 0% | 0
| Cena s DPH |  |  | v | CZK |  | 0
| Projektant |  |  | Zpracovatel
| Datum a podpis: |  | Razítko | Datum a podpis: |  |  | Razítko
| Objednavatel |  |  | Uchazeč
| Datum a podpis: |  | Razítko | Datum a podpis: |  |  | Razítko
REKAPITULACE ČLENĚNÍ SOUPISU PRACÍ
Stavba:
TÁBOR - STOKLASNÁ LHOTA, VODOVOD A KANALIZACE
Objekt:
SO-01 - Splašková kanalizace
Soupis:
01.15 - Stoka A-5-1
Místo: |  |  | Stoklasná Lhota |  |  | Datum: | 28. 1. 2025
Zadavatel: |  |  | Vodárenská společnost Táborsko s.r.o. |  |  | Projektant: | Aquaprocon s.r.o., Divize Praha
Uchazeč: |  |  | Vyplň údaj |  |  | Zpracovatel: | ing. Zdena Průšková
Kód dílu - Popis | [6 empty] | Cena celkem [CZK]
Náklady ze soupisu prací | [6 empty] | 0 | [11 empty] | -1
| HSV - Práce a dodávky HSV | [5 empty] | 0
| 1 - Zemní práce | [5 empty] | 0
| 2 - Zakládání | [5 empty] | 0
| 4 - Vodorovné konstrukce | [5 empty] | 0
| 5 - Komunikace pozemní | [5 empty] | 0
| 8 - Vedení trubní dálková a přípojná | [5 empty] | 0
| 998 - Přesun hmot | [5 empty] | 0
SOUPIS PRACÍ
Stavba:
TÁBOR - STOKLASNÁ LHOTA, VODOVOD A KANALIZACE
Objekt:
SO-01 - Splašková kanalizace
Soupis:
01.15 - Stoka A-5-1
Místo: |  |  | Stoklasná Lhota |  |  | Datum: | 28. 1. 2025
Zadavatel: |  |  | Vodárenská společnost Táborsko s.r.o. |  |  | Projektant: | Aquaprocon s.r.o., Divize Praha
Uchazeč: |  |  | Vyplň údaj |  |  | Zpracovatel: | ing. Zdena Průšková
PČ | Typ | Kód | Popis | MJ | Množství | J.cena [CZK] | Cena celkem [CZK] | Cenová soustava |  | DPH | J. Nh [h] | Nh celkem [h] | J. hmotnost [t] | Hmotnost celkem [t] | J. suť [t] | Suť Celkem [t]
Náklady soupisu celkem | [6 empty] | 0 |  |  |  |  | 0 |  | 5.1576 |  | 0 |  | D | -1 | [10 empty] | 0
| D | HSV | Práce a dodávky HSV |  |  |  | 0 |  |  |  |  | 0 |  | 5.1576 |  | 0 | 1 | D | 0 |  |  |  | ROZPOCET | [6 empty] | 0
| D | 1 | Zemní práce |  |  |  | 0 |  |  |  |  | 0 |  | 0.40075 |  | 0 | 1 | D | 1 |  |  |  | ROZPOCET | [6 empty] | 0
1 | K | 115101201 | Čerpání vody na dopravní výšku do 10 m průměrný přítok do 500 l/min | hod | 200 |  | 0 | CS ÚRS 2025 01 |  | základní |  | 0 | 3e-05 | 0.006 | 0 | 0 | 4 | K | 2 |  |  |  | ROZPOCET | 0 | 0 | 0 | 0 | 0 | 1 | 0 | 4 | -13849851
| VV |  | SO 01 SPLAŠKOVÁ KANALIZACE | [14 empty] | VV | 2 | 1 | True | 0 | ROZPOCET
| VV |  | STOKA A-5-1 | [14 empty] | VV | 2 | 1 | True | 0 | ROZPOCET
| VV |  | 8 h - odhad 25 dní | [14 empty] | VV | 2 | 1 | True | 0 | ROZPOCET
| VV |  | 25 * 8 |  | 200 | [12 empty] | VV | 2 | 2 | True | 1 | ROZPOCET
2 | K | 115101301 | Pohotovost čerpací soupravy pro dopravní výšku do 10 m přítok do 500 l/min | den | 25 |  | 0 | CS ÚRS 2025 01 |  | základní |  | 0 | 0 | 0 | 0 | 0 | 4 | K | 2 |  |  |  | ROZPOCET | 0 | 0 | 0 | 0 | 0 | 1 | 0 | 4 | 1254280473
| VV |  | SO 01 SPLAŠKOVÁ KANALIZACE | [14 empty] | VV | 2 | 1 | True | 0 | ROZPOCET
| VV |  | STOKA A-5-1 | [14 empty] | VV | 2 | 1 | True | 0 | ROZPOCET
| VV |  | 8 h - odhad 25 dní | [14 empty] | VV | 2 | 1 | True | 0 | ROZPOCET
| VV |  | 25 |  | 25 | [12 empty] | VV | 2 | 2 | True | 1 | ROZPOCET
3 | K | 119001421 | Dočasné zajištění kabelů a kabelových tratí ze 3 volně ložených kabelů | m | 1.2 |  | 0 | CS ÚRS 2025 01 |  | základní |  | 0 | 0.0369 | 0.04428 | 0 | 0 | 4 | K | 2 |  |  |  | ROZPOCET | 0 | 0 | 0 | 0 | 0 | 1 | 0 | 4 | -1113977163
| VV |  | SO 01 SPLAŠKOVÁ KANALIZACE | [14 empty] | VV | 2 | 1 | True | 0 | ROZPOCET
| VV |  | STOKA A-5-1 | [14 empty] | VV | 2 | 1 | True | 0 | ROZPOCET
| VV |  | "kabel NN" 1 * 1,2 |  | 1.2 | [12 empty] | VV | 2 | 2 | True | 1 | ROZPOCET
4 | K | 132154205 | Hloubení zapažených rýh š do 2000 mm v hornině třídy těžitelnosti I skupiny 1 a 2 objem do 1000 m3 | m3 | 125.07 |  | 0 | CS ÚRS 2025 01 |  | základní |  | 0 | 0 | 0 | 0 | 0 | 4 | K | 2 |  |  |  | ROZPOCET | 0 | 0 | 0 | 0 | 0 | 1 | 0 | 4 | 29513022
| VV |  | SO 01 SPLAŠKOVÁ KANALIZACE | [14 empty] | VV | 2 | 1 | True | 0 | ROZPOCET
| VV |  | STOKA A-5-1 | [14 empty] | VV | 2 | 1 | True | 0 | ROZPOCET
| VV |  | asfaltová komunikace tl. 380 mm, výkop š. 1,2 m, hl. 3,25 m | [14 empty] | VV | 2 | 1 | True | 0 | ROZPOCET
| VV |  | 31,34 * 1,2 * (3,25-0,38) |  | 107.935 | [12 empty] | VV | 2 | 2 | True | 0 | ROZPOCET
| VV |  | Mezisoučet |  | 107.935 | [12 empty] | VV | 2 | 3 | True | 0 | ROZPOCET
| VV |  | asfaltová komunikace tl. 420 mm, výkop š. 1,2 m, hl. 3,25 m | [14 empty] | VV | 2 | 1 | True | 0 | ROZPOCET
| VV |  | 44,21 * 1,2 * (3,25-0,42) |  | 150.137 | [12 empty] | VV | 2 | 2 | True | 0 | ROZPOCET
| VV |  | "rozšíření na šachty 2 ks" 2,6 * 1,4 * (3,25-0,42) * 2 |  | 20.602 | [12 empty] | VV | 2 | 2 | True | 0 | ROZPOCET
| VV |  | "prohloubení na šachty 2 ks" 2,6 * 2,6 * 0,32 * 2 |  | 4.326 | [12 empty] | VV | 2 | 2 | True | 0 | ROZPOCET
| VV |  | Mezisoučet |  | 175.065 | [12 empty] | VV | 2 | 3 | True | 0 | ROZPOCET
| VV |  | zpevněná cesta tl. 100 mm, výkop š. 1,2 m, hl. 3,25 m | [14 empty] | VV | 2 | 1 | True | 0 | ROZPOCET
| VV |  | 45,18 * 1,2 * (3,25-0,1) |  | 170.78 | [12 empty] | VV | 2 | 2 | True | 0 | ROZPOCET
| VV |  | "rozšíření na šachty 2 ks" 2,6 * 1,4 * (3,25-0,1) * 2 |  | 22.932 | [12 empty] | VV | 2 | 2 | True | 0 | ROZPOCET
| VV |  | "prohloubení na šachty 2 ks" 2,6 * 2,6 * 0,32 * 2 |  | 4.326 | [12 empty] | VV | 2 | 2 | True | 0 | ROZPOCET
| VV |  | Mezisoučet |  | 198.038 | [12 empty] | VV | 2 | 3 | True | 0 | ROZPOCET
| VV |  | Součet |  | 481.038 | [12 empty] | VV | 2 | 4 | True | 0 | ROZPOCET
| VV |  | ZATŘÍDĚNÍ ZEMINY - 26% | [14 empty] | VV | 2 | 1 | True | 0 | ROZPOCET
| VV |  | 481,038 * 0,26 |  | 125.07 | [12 empty] | VV | 2 | 2 | True | 1 | ROZPOCET
5 | K | 132254205 | Hloubení zapažených rýh š do 2000 mm v hornině třídy těžitelnosti I skupiny 3 objem do 1000 m3 | m3 | 19.242 |  | 0 | CS ÚRS 2025 01 |  | základní |  | 0 | 0 | 0 | 0 | 0 | 4 | K | 2 |  |  |  | ROZPOCET | 0 | 0 | 0 | 0 | 0 | 1 | 0 | 4 | -1858527904
| VV |  | SO 01 SPLAŠKOVÁ KANALIZACE | [14 empty] | VV | 2 | 1 | True | 0 | ROZPOCET
| VV |  | STOKA A-5-1 | [14 empty] | VV | 2 | 1 | True | 0 | ROZPOCET
| VV |  | ZATŘÍDĚNÍ ZEMINY - 4% | [14 empty] | VV | 2 | 1 | True | 0 | ROZPOCET
| VV |  | 481,038 * 0,04 |  | 19.242 | [12 empty] | VV | 2 | 2 | True | 1 | ROZPOCET
6 | K | 132354205 | Hloubení zapažených rýh š do 2000 mm v hornině třídy těžitelnosti II skupiny 4 objem do 1000 m3 | m3 | 336.727 |  | 0 | CS ÚRS 2025 01 |  | základní |  | 0 | 0 | 0 | 0 | 0 | 4 | K | 2 |  |  |  | ROZPOCET | 0 | 0 | 0 | 0 | 0 | 1 | 0 | 4 | 1431129577
| VV |  | SO 01 SPLAŠKOVÁ KANALIZACE | [14 empty] | VV | 2 | 1 | True | 0 | ROZPOCET
| VV |  | STOKA A-5-1 | [14 empty] | VV | 2 | 1 | True | 0 | ROZPOCET
| VV |  | ZATŘÍDĚNÍ ZEMINY - 70% | [14 empty] | VV | 2 | 1 | True | 0 | ROZPOCET
| VV |  | 481,038 * 0,7 |  | 336.727 | [12 empty] | VV | 2 | 2 | True | 1 | ROZPOCET
7 | K | 139001101 | Příplatek za ztížení vykopávky v blízkosti podzemního vedení | m3 | 1.953 |  | 0 | CS ÚRS 2025 01 |  | základní |  | 0 | 0 | 0 | 0 | 0 | 4 | K | 2 |  |  |  | ROZPOCET | 0 | 0 | 0 | 0 | 0 | 1 | 0 | 4 | 1858234601
| VV |  | SO 01 SPLAŠKOVÁ KANALIZACE | [14 empty] | VV | 2 | 1 | True | 0 | ROZPOCET
| VV |  | STOKA A-5-1 | [14 empty] | VV | 2 | 1 | True | 0 | ROZPOCET
| VV |  | "kabel NN" 1,55 * 1,05 * 1,2 |  | 1.953 | [12 empty] | VV | 2 | 2 | True | 0 | ROZPOCET
| VV |  | Součet |  | 1.953 | [12 empty] | VV | 2 | 4 | True | 1 | ROZPOCET
8 | K | 151811131 | Osazení pažicího boxu hl výkopu do 4 m š do 1,2 m | m2 | 604.254 |  | 0 | CS ÚRS 2025 01 |  | základní |  | 0 | 0.00058 | 0.35047 | 0 | 0 | 4 | K | 2 |  |  |  | ROZPOCET | 0 | 0 | 0 | 0 | 0 | 1 | 0 | 4 | 189603668
| VV |  | SO 01 SPLAŠKOVÁ KANALIZACE | [14 empty] | VV | 2 | 1 | True | 0 | ROZPOCET
| VV |  | STOKA A-5-1 | [14 empty] | VV | 2 | 1 | True | 0 | ROZPOCET
| VV |  | "souběh s vodovodem hl. 1,8 m" 120,82 * 3,25 + 120,82 * (3,25 - 1,8) |  | 567.854 | [12 empty] | VV | 2 | 2 | True | 0 | ROZPOCET
| VV |  | "rozšíření na šachty 4 ks" 1,4 * 2 * 3,25 * 4 |  | 36.4 | [12 empty] | VV | 2 | 2 | True | 0 | ROZPOCET
| VV |  | Součet |  | 604.254 | [12 empty] | VV | 2 | 4 | True | 1 | ROZPOCET
9 | K | 151811231 | Odstranění pažicího boxu hl výkopu do 4 m š do 1,2 m | m2 | 604.254 |  | 0 | CS ÚRS 2025 01 |  | základní |  | 0 | 0 | 0 | 0 | 0 | 4 | K | 2 |  |  |  | ROZPOCET | 0 | 0 | 0 | 0 | 0 | 1 | 0 | 4 | -47856900
10 | K | 162351104 | Vodorovné přemístění přes 500 do 1000 m výkopku/sypaniny z horniny třídy těžitelnosti I skupiny 1 až 3 | m3 | 288.624 |  | 0 | CS ÚRS 2025 01 |  | základní |  | 0 | 0 | 0 | 0 | 0 | 4 | K | 2 |  |  |  | ROZPOCET | 0 | 0 | 0 | 0 | 0 | 1 | 0 | 4 | 1890683681
| VV |  | SO 01 SPLAŠKOVÁ KANALIZACE | [14 empty] | VV | 2 | 1 | True | 0 | ROZPOCET
| VV |  | STOKA A-5-1 | [14 empty] | VV | 2 | 1 | True | 0 | ROZPOCET
| VV |  | "meziskládka" 125,07 + 19,242 |  | 144.312 | [12 empty] | VV | 2 | 2 | True | 0 | ROZPOCET
| VV |  | "zpět na zásyp" 144,312 |  | 144.312 | [12 empty] | VV | 2 | 2 | True | 0 | ROZPOCET
| VV |  | Součet |  | 288.624 | [12 empty] | VV | 2 | 4 | True | 1 | ROZPOCET
11 | K | 162351124 | Vodorovné přemístění přes 500 do 1000 m výkopku/sypaniny z hornin třídy těžitelnosti II skupiny 4 a 5 | m3 | 306.046 |  | 0 | CS ÚRS 2025 01 |  | základní |  | 0 | 0 | 0 | 0 | 0 | 4 | K | 2 |  |  |  | ROZPOCET | 0 | 0 | 0 | 0 | 0 | 1 | 0 | 4 | -50589908
| VV |  | SO 01 SPLAŠKOVÁ KANALIZACE | [14 empty] | VV | 2 | 1 | True | 0 | ROZPOCET
| VV |  | STOKA A-5-1 | [14 empty] | VV | 2 | 1 | True | 0 | ROZPOCET
| VV |  | "meziskládka" (53,968 + 87,533 + 155,834) - 144,312 |  | 153.023 | [12 empty] | VV | 2 | 2 | True | 0 | ROZPOCET
| VV |  | "zpět na zásyp" 153,023 |  | 153.023 | [12 empty] | VV | 2 | 2 | True | 0 | ROZPOCET
| VV |  | Součet |  | 306.046 | [12 empty] | VV | 2 | 4 | True | 1 | ROZPOCET
12 | K | 162751137 | Vodorovné přemístění přes 9 000 do 10000 m výkopku/sypaniny z horniny třídy těžitelnosti II skupiny 4 a 5 | m3 | 183.704 |  | 0 | CS ÚRS 2025 01 |  | základní |  | 0 | 0 | 0 | 0 | 0 | 4 | K | 2 |  |  |  | ROZPOCET | 0 | 0 | 0 | 0 | 0 | 1 | 0 | 4 | 2093115483
| VV |  | SO 01 SPLAŠKOVÁ KANALIZACE | [14 empty] | VV | 2 | 1 | True | 0 | ROZPOCET
| VV |  | STOKA A-5-1 | [14 empty] | VV | 2 | 1 | True | 0 | ROZPOCET
| VV |  | "přebytečná zemina - skládka" 336,727 - 153,023 |  | 183.704 | [12 empty] | VV | 2 | 2 | True | 0 | ROZPOCET
| VV |  | Součet |  | 183.704 | [12 empty] | VV | 2 | 4 | True | 1 | ROZPOCET
13 | K | 162751139 | Příplatek k vodorovnému přemístění výkopku/sypaniny z horniny třídy těžitelnosti II skupiny 4 a 5 ZKD 1000 m přes 10000 m | m3 | 1285.928 |  | 0 | CS ÚRS 2025 01 |  | základní |  | 0 | 0 | 0 | 0 | 0 | 4 | K | 2 |  |  |  | ROZPOCET | 0 | 0 | 0 | 0 | 0 | 1 | 0 | 4 | 1282028343
| VV |  | 183,704*7 'Přepočtené koeficientem množství |  | 1285.928 | [12 empty] | VV | 2 | 2 | False | 1 | ROZPOCET
14 | K | 167151111 | Nakládání výkopku z hornin třídy těžitelnosti I skupiny 1 až 3 přes 100 m3 | m3 | 144.312 |  | 0 | CS ÚRS 2025 01 |  | základní |  | 0 | 0 | 0 | 0 | 0 | 4 | K | 2 |  |  |  | ROZPOCET | 0 | 0 | 0 | 0 | 0 | 1 | 0 | 4 | -1754212176
| VV |  | SO 01 SPLAŠKOVÁ KANALIZACE | [14 empty] | VV | 2 | 1 | True | 0 | ROZPOCET
| VV |  | STOKA A-5-1 | [14 empty] | VV | 2 | 1 | True | 0 | ROZPOCET
| VV |  | "zpět na zásyp z meziskládky" 144,312 |  | 144.312 | [12 empty] | VV | 2 | 2 | True | 1 | ROZPOCET
15 | K | 167151112 | Nakládání výkopku z hornin třídy těžitelnosti II skupiny 4 a 5 přes 100 m3 | m3 | 153.023 |  | 0 | CS ÚRS 2025 01 |  | základní |  | 0 | 0 | 0 | 0 | 0 | 4 | K | 2 |  |  |  | ROZPOCET | 0 | 0 | 0 | 0 | 0 | 1 | 0 | 4 | 1678402550
| VV |  | SO 01 SPLAŠKOVÁ KANALIZACE | [14 empty] | VV | 2 | 1 | True | 0 | ROZPOCET
| VV |  | STOKA A-5-1 | [14 empty] | VV | 2 | 1 | True | 0 | ROZPOCET
| VV |  | "zpět na zásyp z meziskládky" 153,023 |  | 153.023 | [12 empty] | VV | 2 | 2 | True | 1 | ROZPOCET
16 | K | 171201231 | Poplatek za uložení zeminy a kamení na recyklační skládce (skládkovné) kód odpadu 17 05 04 | t | 312.297 |  | 0 | CS ÚRS 2025 01 |  | základní |  | 0 | 0 | 0 | 0 | 0 | 4 | K | 2 |  |  |  | ROZPOCET | 0 | 0 | 0 | 0 | 0 | 1 | 0 | 4 | -116957015
| VV |  | SO 01 SPLAŠKOVÁ KANALIZACE | [14 empty] | VV | 2 | 1 | True | 0 | ROZPOCET
| VV |  | STOKA A-5-1 | [14 empty] | VV | 2 | 1 | True | 0 | ROZPOCET
| VV |  | "přebytečná zemina" 183,704 * 1,7 |  | 312.297 | [12 empty] | VV | 2 | 2 | True | 1 | ROZPOCET
17 | K | 171251201 | Uložení sypaniny na skládky nebo meziskládky | m3 | 297.335 |  | 0 | CS ÚRS 2025 01 |  | základní |  | 0 | 0 | 0 | 0 | 0 | 4 | K | 2 |  |  |  | ROZPOCET | 0 | 0 | 0 | 0 | 0 | 1 | 0 | 4 | -1620342024
| VV |  | SO 01 SPLAŠKOVÁ KANALIZACE | [14 empty] | VV | 2 | 1 | True | 0 | ROZPOCET
| VV |  | STOKA A-5-1 | [14 empty] | VV | 2 | 1 | True | 0 | ROZPOCET
| VV |  | "zpět na zásyp" 144,312 + 153,023 |  | 297.335 | [12 empty] | VV | 2 | 2 | True | 1 | ROZPOCET
18 | K | 174151101 | Zásyp jam, šachet rýh nebo kolem objektů sypaninou se zhutněním | m3 | 369.216 |  | 0 | CS ÚRS 2025 01 |  | základní |  | 0 | 0 | 0 | 0 | 0 | 4 | K | 2 |  |  |  | ROZPOCET | 0 | 0 | 0 | 0 | 0 | 1 | 0 | 4 | 2100361417
| VV |  | SO 01 SPLAŠKOVÁ KANALIZACE | [14 empty] | VV | 2 | 1 | True | 0 | ROZPOCET
| VV |  | STOKA A-5-1 | [14 empty] | VV | 2 | 1 | True | 0 | ROZPOCET
| VV |  | asfalt tl. 380: výkop - lože - obsyp VO | [14 empty] | VV | 2 | 1 | True | 0 | ROZPOCET
| VV |  | 107,935 - 5,657 - 22,63 |  | 79.648 | [12 empty] | VV | 2 | 2 | True | 0 | ROZPOCET
| VV |  | použití k zásypu 50% výkopu: 107,935 * 0,5 = 53,968 m3 | [14 empty] | VV | 2 | 1 | True | 0 | ROZPOCET
| VV |  | nový materiál: 79,648 - 53,968 = 25,681 m3 | [14 empty] | VV | 2 | 1 | True | 0 | ROZPOCET
| VV |  | asfalt tl. 420: výkop - lože - obsyp VO - podkl.deska | [14 empty] | VV | 2 | 1 | True | 0 | ROZPOCET
| VV |  | 175,065 - 9,05 - 31,831 - 0,45 |  | 133.734 | [12 empty] | VV | 2 | 2 | True | 0 | ROZPOCET
| VV |  | použití k zásypu 50% výkopu: 175,065 * 0,5 = 87,533 m3 | [14 empty] | VV | 2 | 1 | True | 0 | ROZPOCET
| VV |  | nový materiál: 133,734 - 87,533 = 46,201 m3 | [14 empty] | VV | 2 | 1 | True | 0 | ROZPOCET
| VV |  | cesta: výkop - lože - obsyp VO - podkl.deska | [14 empty] | VV | 2 | 1 | True | 0 | ROZPOCET
| VV |  | 198,038 - 9,224 - 32,53 - 0,45 |  | 155.834 | [12 empty] | VV | 2 | 2 | True | 0 | ROZPOCET
| VV |  | použití k zásypu 100% výkopu | [14 empty] | VV | 2 | 1 | True | 0 | ROZPOCET
| VV |  | Součet |  | 369.216 | [12 empty] | VV | 2 | 4 | True | 1 | ROZPOCET
19 | M | 58310008T | vhodný zásypový materiál pro místní komunikace dle TP 146 včetně dopravy na staveniště | m3 | 330.339 |  | 0 |  |  | základní |  | 0 | 0 | 0 | 0 | 0 | 8 | M | 2 |  |  |  | ROZPOCET | 0 | 0 | 0 | 0 | 0 | 1 | 0 | 4 | 583477597
| VV |  | SO 01 SPLAŠKOVÁ KANALIZACE | [14 empty] | VV | 2 | 1 | True | 0 | ROZPOCET
| VV |  | STOKA A-5-1 | [14 empty] | VV | 2 | 1 | True | 0 | ROZPOCET
| VV |  | nový materiál do zpětných zásypů | [14 empty] | VV | 2 | 1 | True | 0 | ROZPOCET
| VV |  | (53,968 + 87,533 + 155,834) * 1,1 * 1,01 |  | 330.339 | [12 empty] | VV | 2 | 2 | True | 1 | ROZPOCET
20 | K | 175151101 | Obsypání potrubí strojně sypaninou bez prohození, uloženou do 3 m | m3 | 78.451 |  | 0 | CS ÚRS 2025 01 |  | základní |  | 0 | 0 | 0 | 0 | 0 | 4 | K | 2 |  |  |  | ROZPOCET | 0 | 0 | 0 | 0 | 0 | 1 | 0 | 4 | 799422805
| VV |  | SO 01 SPLAŠKOVÁ KANALIZACE | [14 empty] | VV | 2 | 1 | True | 0 | ROZPOCET
| VV |  | STOKA A-5-1 | [14 empty] | VV | 2 | 1 | True | 0 | ROZPOCET
| VV |  | "VO - asfalt tl. 380" 31,43 * 1,2 * (0,3 + 0,3) |  | 22.63 | [12 empty] | VV | 2 | 2 | True | 0 | ROZPOCET
| VV |  | "VO - asfalt tl. 420" 44,21 * 1,2 * (0,3 + 0,3) |  | 31.831 | [12 empty] | VV | 2 | 2 | True | 0 | ROZPOCET
| VV |  | "VO - cesta" 45,18 * 1,2 * (0,3 + 0,3) |  | 32.53 | [12 empty] | VV | 2 | 2 | True | 0 | ROZPOCET
| VV |  | "odečet potrubí" - PI * (0,15)^2 * 120,82 |  | -8.54 | [12 empty] | VV | 2 | 2 | True | 0 | ROZPOCET
| VV |  | Součet |  | 78.451 | [12 empty] | VV | 2 | 4 | True | 1 | ROZPOCET
21 | M | 58337302 | štěrkopísek frakce 0/16 | t | 156.902 |  | 0 | CS ÚRS 2025 01 |  | základní |  | 0 | 0 | 0 | 0 | 0 | 8 | M | 2 |  |  |  | ROZPOCET | 0 | 0 | 0 | 0 | 0 | 1 | 0 | 4 | 1246745411
| VV |  | 78,451*2 'Přepočtené koeficientem množství |  | 156.902 | [12 empty] | VV | 2 | 2 | False | 1 | ROZPOCET
| D | 2 | Zakládání |  |  |  | 0 |  |  |  |  | 0 |  | 0.059202 |  | 0 | 1 | D | 1 |  |  |  | ROZPOCET | [6 empty] | 0
22 | K | 211571121 | Výplň odvodňovacích žeber nebo trativodů kamenivem drobným těženým | m3 | 11.375 |  | 0 | CS ÚRS 2025 01 |  | základní |  | 0 | 0 | 0 | 0 | 0 | 4 | K | 2 |  |  |  | ROZPOCET | 0 | 0 | 0 | 0 | 0 | 1 | 0 | 4 | 307740967
| VV |  | SO 01 SPLAŠKOVÁ KANALIZACE | [14 empty] | VV | 2 | 1 | True | 0 | ROZPOCET
| VV |  | STOKA A-5-1 | [14 empty] | VV | 2 | 1 | True | 0 | ROZPOCET
| VV |  | "dl. x pl. v řezu" 120,82 * (0,102"m2" - PI*(0,05)^2) |  | 11.375 | [12 empty] | VV | 2 | 2 | True | 1 | ROZPOCET
23 | K | 212755214 | Trativody z drenážních trubek plastových flexibilních DN 100 mm bez lože a obsypu | m | 120.82 |  | 0 | CS ÚRS 2025 01 |  | základní |  | 0 | 0.00049 | 0.059202 | 0 | 0 | 4 | K | 2 |  |  |  | ROZPOCET | 0 | 0 | 0 | 0 | 0 | 1 | 0 | 4 | 514655027
| VV |  | SO 01 SPLAŠKOVÁ KANALIZACE | [14 empty] | VV | 2 | 1 | True | 0 | ROZPOCET
| VV |  | STOKA A-5-1 | [14 empty] | VV | 2 | 1 | True | 0 | ROZPOCET
| VV |  | 120,82 |  | 120.82 | [12 empty] | VV | 2 | 2 | True | 1 | ROZPOCET
| D | 4 | Vodorovné konstrukce |  |  |  | 0 |  |  |  |  | 0 |  | 0.018912 |  | 0 | 1 | D | 1 |  |  |  | ROZPOCET | [6 empty] | 0
24 | K | 451573111 | Lože pod potrubí otevřený výkop ze štěrkopísku | m3 | 23.931 |  | 0 | CS ÚRS 2025 01 |  | základní |  | 0 | 0 | 0 | 0 | 0 | 4 | K | 2 |  |  |  | ROZPOCET | 0 | 0 | 0 | 0 | 0 | 1 | 0 | 4 | -793314757
| VV |  | SO 01 SPLAŠKOVÁ KANALIZACE | [14 empty] | VV | 2 | 1 | True | 0 | ROZPOCET
| VV |  | STOKA A-5-1 | [14 empty] | VV | 2 | 1 | True | 0 | ROZPOCET
| VV |  | "stoka - asfalt tl. 380 mm" 31,43 * 1,2 * 0,15 |  | 5.657 | [12 empty] | VV | 2 | 2 | True | 0 | ROZPOCET
| VV |  | Mezisoučet |  | 5.657 | [12 empty] | VV | 2 | 3 | True | 0 | ROZPOCET
| VV |  | "stoka - asfalt tl. 420 mm" 44,21 * 1,2 * 0,15 |  | 7.958 | [12 empty] | VV | 2 | 2 | True | 0 | ROZPOCET
| VV |  | "rozšíření na šachty 2 ks" 2,6 * 1,4 * 0,15 * 2"ks" |  | 1.092 | [12 empty] | VV | 2 | 2 | True | 0 | ROZPOCET
| VV |  | Mezisoučet |  | 9.05 | [12 empty] | VV | 2 | 3 | True | 0 | ROZPOCET
| VV |  | "stoka - zp.cesta tl. 100 mm" 45,18 * 1,2 * 0,15 |  | 8.132 | [12 empty] | VV | 2 | 2 | True | 0 | ROZPOCET
| VV |  | "rozšíření na šachty 2 ks" 2,6 * 1,4 * 0,15 * 2"ks" |  | 1.092 | [12 empty] | VV | 2 | 2 | True | 0 | ROZPOCET
| VV |  | Mezisoučet |  | 9.224 | [12 empty] | VV | 2 | 3 | True | 0 | ROZPOCET
| VV |  | Součet |  | 23.931 | [12 empty] | VV | 2 | 4 | True | 1 | ROZPOCET
25 | K | 452311131 | Podkladní desky z betonu prostého bez zvýšených nároků na prostředí tř. C 12/15 otevřený výkop | m3 | 0.9 |  | 0 | CS ÚRS 2025 01 |  | základní |  | 0 | 0 | 0 | 0 | 0 | 4 | K | 2 |  |  |  | ROZPOCET | 0 | 0 | 0 | 0 | 0 | 1 | 0 | 4 | 1908171541
| VV |  | SO 01 SPLAŠKOVÁ KANALIZACE | [14 empty] | VV | 2 | 1 | True | 0 | ROZPOCET
| VV |  | STOKA A-5-1 | [14 empty] | VV | 2 | 1 | True | 0 | ROZPOCET
| VV |  | "asfalt - šachty 2 ks" 1,5 * 1,5 * 0,1 * 2"ks" |  | 0.45 | [12 empty] | VV | 2 | 2 | True | 0 | ROZPOCET
| VV |  | "zp.cesta - šachty 2 ks" 1,5 * 1,5 * 0,1 * 2"ks" |  | 0.45 | [12 empty] | VV | 2 | 2 | True | 0 | ROZPOCET
| VV |  | Součet |  | 0.9 | [12 empty] | VV | 2 | 4 | True | 1 | ROZPOCET
26 | K | 452351111 | Bednění podkladních desek nebo sedlového lože pod potrubí, stoky a drobné objekty otevřený výkop zřízení | m2 | 2.4 |  | 0 | CS ÚRS 2025 01 |  | základní |  | 0 | 0.00788 | 0.018912 | 0 | 0 | 4 | K | 2 |  |  |  | ROZPOCET | 0 | 0 | 0 | 0 | 0 | 1 | 0 | 4 | 1402218346
| VV |  | SO 01 SPLAŠKOVÁ KANALIZACE | [14 empty] | VV | 2 | 1 | True | 0 | ROZPOCET
| VV |  | STOKA A-5-1 | [14 empty] | VV | 2 | 1 | True | 0 | ROZPOCET
| VV |  | "šachty" 1,5 * 4 * 0,1 * 4"ks" |  | 2.4 | [12 empty] | VV | 2 | 2 | True | 1 | ROZPOCET
27 | K | 452351112 | Bednění podkladních desek nebo sedlového lože pod potrubí, stoky a drobné objekty otevřený výkop odstranění | m2 | 2.4 |  | 0 | CS ÚRS 2025 01 |  | základní |  | 0 | 0 | 0 | 0 | 0 | 4 | K | 2 |  |  |  | ROZPOCET | 0 | 0 | 0 | 0 | 0 | 1 | 0 | 4 | 2100278860
| D | 5 | Komunikace pozemní |  |  |  | 0 |  |  |  |  | 0 |  | 1.0174 |  | 0 | 1 | D | 1 |  |  |  | ROZPOCET | [6 empty] | 0
28 | K | 591141111.R | Kladení dlažby z kostek velkých z kamene do betonového lože | m2 | 1.696 |  | 0 |  |  | základní |  | 0 | 0.17872 | 0.30311 | 0 | 0 | 4 | K | 2 |  |  |  | ROZPOCET | 0 | 0 | 0 | 0 | 0 | 1 | 0 | 4 | 605127294
| VV |  | SO 01 SPLAŠKOVÁ KANALIZACE | [14 empty] | VV | 2 | 1 | True | 0 | ROZPOCET
| VV |  | STOKA A-5-1 | [14 empty] | VV | 2 | 1 | True | 0 | ROZPOCET
| VV |  | poklopy mimo zpevněný terén | [14 empty] | VV | 2 | 1 | True | 0 | ROZPOCET
| VV |  | ( PI * (0,6)^2 - PI * (0,3)^2 ) * 2 |  | 1.696 | [12 empty] | VV | 2 | 2 | True | 1 | ROZPOCET
29 | M | 58381008 | kostka štípaná dlažební žula velká 15/17 | m2 | 1.713 |  | 0 | CS ÚRS 2025 01 |  | základní |  | 0 | 0.417 | 0.71432 | 0 | 0 | 8 | M | 2 |  |  |  | ROZPOCET | 0 | 0 | 0 | 0 | 0 | 1 | 0 | 4 | -1196751013
| VV |  | 1,696*1,01 'Přepočtené koeficientem množství |  | 1.713 | [12 empty] | VV | 2 | 2 | False | 1 | ROZPOCET
| D | 8 | Vedení trubní dálková a přípojná |  |  |  | 0 |  |  |  |  | 0 |  | 3.6613 |  | 0 | 1 | D | 1 |  |  |  | ROZPOCET | [6 empty] | 0
30 | K | 871370420 | Montáž kanalizačního potrubí korugovaného SN 12 z polypropylenu DN 300 | m | 120.82 |  | 0 | CS ÚRS 2025 01 |  | základní |  | 0 | 2e-05 | 0.0024164 | 0 | 0 | 4 | K | 2 |  |  |  | ROZPOCET | 0 | 0 | 0 | 0 | 0 | 1 | 0 | 4 | -460241162
| VV |  | SO 01 SPLAŠKOVÁ KANALIZACE | [14 empty] | VV | 2 | 1 | True | 0 | ROZPOCET
| VV |  | STOKA A-5-1 | [14 empty] | VV | 2 | 1 | True | 0 | ROZPOCET
| VV |  | 120,82 |  | 120.82 | [12 empty] | VV | 2 | 2 | True | 1 | ROZPOCET
31 | M | 28617040.R | trubka kanalizační PP plnostěnná DN 300, SN12 | m | 122.632 |  | 0 |  |  | základní |  | 0 | 0.01273 | 1.5611 | 0 | 0 | 8 | M | 2 |  |  |  | ROZPOCET | 0 | 0 | 0 | 0 | 0 | 1 | 0 | 4 | 381506161
| P |  | Poznámka k položce: Viz zpráva B.2 Technické a uživatelské standardy Příloha D.1.2.1 TZ kanalizace | [14 empty] | P | 2
| VV |  | 120,82*1,015 'Přepočtené koeficientem množství |  | 122.632 | [12 empty] | VV | 2 | 2 | False | 1 | ROZPOCET
32 | M | 286170.R2 | těsnící kroužky pro PP DN 300 | kus | 8 |  | 0 |  |  | základní |  | 0 | 0 | 0 | 0 | 0 | 8 | M | 2 |  |  |  | ROZPOCET | 0 | 0 | 0 | 0 | 0 | 1 | 0 | 4 | -827775956
| VV |  | SO 01 SPLAŠKOVÁ KANALIZACE | [14 empty] | VV | 2 | 1 | True | 0 | ROZPOCET
| VV |  | STOKA A-5-1 | [14 empty] | VV | 2 | 1 | True | 0 | ROZPOCET
| VV |  | přidané těsnění pro napojení do šachet | [14 empty] | VV | 2 | 1 | True | 0 | ROZPOCET
| VV |  | 8 |  | 8 | [12 empty] | VV | 2 | 2 | True | 1 | ROZPOCET
33 | K | 892372111 | Zabezpečení konců potrubí DN do 300 při tlakových zkouškách vodou | kus | 2 |  | 0 | CS ÚRS 2025 01 |  | základní |  | 0 | 0.45937 | 0.91874 | 0 | 0 | 4 | K | 2 |  |  |  | ROZPOCET | 0 | 0 | 0 | 0 | 0 | 1 | 0 | 4 | -954827224
| VV |  | SO 01 SPLAŠKOVÁ KANALIZACE | [14 empty] | VV | 2 | 1 | True | 0 | ROZPOCET
| VV |  | STOKA A-5-1 | [14 empty] | VV | 2 | 1 | True | 0 | ROZPOCET
| VV |  | 2 |  | 2 | [12 empty] | VV | 2 | 2 | True | 1 | ROZPOCET
34 | K | 892381111 | Tlaková zkouška vodou potrubí DN 250, DN 300 nebo 350 | m | 120.82 |  | 0 | CS ÚRS 2025 01 |  | základní |  | 0 | 0 | 0 | 0 | 0 | 4 | K | 2 |  |  |  | ROZPOCET | 0 | 0 | 0 | 0 | 0 | 1 | 0 | 4 | 518006136
| VV |  | SO 01 SPLAŠKOVÁ KANALIZACE | [14 empty] | VV | 2 | 1 | True | 0 | ROZPOCET
| VV |  | STOKA A-5-1 | [14 empty] | VV | 2 | 1 | True | 0 | ROZPOCET
| VV |  | 120,82 |  | 120.82 | [12 empty] | VV | 2 | 2 | True | 1 | ROZPOCET
35 | K | 89441.R003 | Zřízení kanalizační šachty z prefabrikovaných dílů výšky přes 2 m do 3 m, vč. dodávky | kus | 2 |  | 0 |  |  | základní |  | 0 | 0 | 0 | 0 | 0 | 4 | K | 2 |  |  |  | ROZPOCET | 0 | 0 | 0 | 0 | 0 | 1 | 0 | 4 | 136950616
| VV |  | SO 01 SPLAŠKOVÁ KANALIZACE | [14 empty] | VV | 2 | 1 | True | 0 | ROZPOCET
| VV |  | STOKA A-5-1 | [14 empty] | VV | 2 | 1 | True | 0 | ROZPOCET
| VV |  | Š83, Š84 | [14 empty] | VV | 2 | 1 | True | 0 | ROZPOCET
| VV |  | 2 |  | 2 | [12 empty] | VV | 2 | 2 | True | 1 | ROZPOCET
36 | K | 89441.R004 | Zřízení kanalizační šachty z prefabrikovaných dílů výšky přes 3 m do 4 m, vč. dodávky | kus | 2 |  | 0 |  |  | základní |  | 0 | 0 | 0 | 0 | 0 | 4 | K | 2 |  |  |  | ROZPOCET | 0 | 0 | 0 | 0 | 0 | 1 | 0 | 4 | -814609709
| VV |  | SO 01 SPLAŠKOVÁ KANALIZACE | [14 empty] | VV | 2 | 1 | True | 0 | ROZPOCET
| VV |  | STOKA A-5-1 | [14 empty] | VV | 2 | 1 | True | 0 | ROZPOCET
| VV |  | Š81, Š82 | [14 empty] | VV | 2 | 1 | True | 0 | ROZPOCET
| VV |  | 2 |  | 2 | [12 empty] | VV | 2 | 2 | True | 1 | ROZPOCET
37 | K | 899104112 | Osazení poklopů litinových, ocelových nebo železobetonových včetně rámů pro třídu zatížení D400, E600 | kus | 4 |  | 0 | CS ÚRS 2025 01 |  | základní |  | 0 | 0.09 | 0.36 | 0 | 0 | 4 | K | 2 |  |  |  | ROZPOCET | 0 | 0 | 0 | 0 | 0 | 1 | 0 | 4 | 837394671
| VV |  | SO 01 SPLAŠKOVÁ KANALIZACE | [14 empty] | VV | 2 | 1 | True | 0 | ROZPOCET
| VV |  | STOKA A-5-1 | [14 empty] | VV | 2 | 1 | True | 0 | ROZPOCET
| VV |  | 4 |  | 4 | [12 empty] | VV | 2 | 2 | True | 1 | ROZPOCET
38 | M | 28661935.R | poklop šachtový litinový DN 600 pro třídu zatížení D400, s integrovanou tlumící vložkou, se znakem města | kus | 4 |  | 0 |  |  | základní |  | 0 | 0.196 | 0.784 | 0 | 0 | 8 | M | 2 |  |  |  | ROZPOCET | 0 | 0 | 0 | 0 | 0 | 1 | 0 | 4 | 138361390
39 | K | 899721112 | Signalizační vodič DN přes 150 mm na potrubí | m | 120.82 |  | 0 | CS ÚRS 2025 01 |  | základní |  | 0 | 0.0002 | 0.024164 | 0 | 0 | 4 | K | 2 |  |  |  | ROZPOCET | 0 | 0 | 0 | 0 | 0 | 1 | 0 | 4 | -721464115
| VV |  | SO 01 SPLAŠKOVÁ KANALIZACE | [14 empty] | VV | 2 | 1 | True | 0 | ROZPOCET
| VV |  | STOKA A-5-1 | [14 empty] | VV | 2 | 1 | True | 0 | ROZPOCET
| VV |  | 120,82 |  | 120.82 | [12 empty] | VV | 2 | 2 | True | 1 | ROZPOCET
40 | K | 899722113 | Krytí potrubí z plastů výstražnou fólií z PVC přes 25 do 34cm | m | 120.82 |  | 0 | CS ÚRS 2025 01 |  | základní |  | 0 | 9e-05 | 0.010874 | 0 | 0 | 4 | K | 2 |  |  |  | ROZPOCET | 0 | 0 | 0 | 0 | 0 | 1 | 0 | 4 | -578641313
| VV |  | SO 01 SPLAŠKOVÁ KANALIZACE | [14 empty] | VV | 2 | 1 | True | 0 | ROZPOCET
| VV |  | STOKA A-5-1 | [14 empty] | VV | 2 | 1 | True | 0 | ROZPOCET
| VV |  | 120,82 |  | 120.82 | [12 empty] | VV | 2 | 2 | True | 1 | ROZPOCET
| D | 998 | Přesun hmot |  |  |  | 0 |  |  |  |  | 0 |  | 0 |  | 0 | 1 | D | 1 |  |  |  | ROZPOCET | [6 empty] | 0
41 | K | 998276101 | Přesun hmot pro trubní vedení z trub z plastických hmot otevřený výkop | t | 5.158 |  | 0 | CS ÚRS 2025 01 |  | základní |  | 0 | 0 | 0 | 0 | 0 | 4 | K | 2 |  |  |  | ROZPOCET | 0 | 0 | 0 | 0 | 0 | 1 | 0 | 4 | 703923042

## 01.16 - Stoka A-6
{9bcbc6d7-4a71-4e26-8995-756551a69957}
2
| KRYCÍ LIST SOUPISU PRACÍ | [7 empty] | v --- níže se nacházejí doplnkové a pomocné údaje k sestavám --- v | [8 empty] | False
Stavba:
TÁBOR - STOKLASNÁ LHOTA, VODOVOD A KANALIZACE
Objekt:
SO-01 - Splašková kanalizace
Soupis:
01.16 - Stoka A-6
| KSO: |  |  |  |  | CC-CZ:
| Místo: |  | Stoklasná Lhota |  |  | Datum: | 28. 1. 2025
| Zadavatel: |  |  |  |  | IČ: | 26069539
|  | Vodárenská společnost Táborsko s.r.o. |  |  |  | DIČ: | CZ26069539
| Uchazeč: |  |  |  |  | IČ: | Vyplň údaj
|  | Vyplň údaj |  |  |  | DIČ: | Vyplň údaj
| Projektant: |  |  |  |  | IČ: | 46964371
|  | Aquaprocon s.r.o., Divize Praha |  |  |  | DIČ: | CZ46964371
| Zpracovatel: |  |  |  |  | IČ:
|  | ing. Zdena Průšková |  |  |  | DIČ:
Poznámka:
| Cena bez DPH | [5 empty] | 0
|  |  | Základ daně |  |  | Sazba daně | Výše daně
| DPH | základní | 0 |  |  | 21% | 0
|  | snížená | 0 |  |  | 12% | 0
|  | zákl. přenesená | 0 |  |  | 21% | 0
|  | sníž. přenesená | 0 |  |  | 12% | 0
|  | nulová | 0 |  |  | 0% | 0
| Cena s DPH |  |  | v | CZK |  | 0
| Projektant |  |  | Zpracovatel
| Datum a podpis: |  | Razítko | Datum a podpis: |  |  | Razítko
| Objednavatel |  |  | Uchazeč
| Datum a podpis: |  | Razítko | Datum a podpis: |  |  | Razítko
REKAPITULACE ČLENĚNÍ SOUPISU PRACÍ
Stavba:
TÁBOR - STOKLASNÁ LHOTA, VODOVOD A KANALIZACE
Objekt:
SO-01 - Splašková kanalizace
Soupis:
01.16 - Stoka A-6
Místo: |  |  | Stoklasná Lhota |  |  | Datum: | 28. 1. 2025
Zadavatel: |  |  | Vodárenská společnost Táborsko s.r.o. |  |  | Projektant: | Aquaprocon s.r.o., Divize Praha
Uchazeč: |  |  | Vyplň údaj |  |  | Zpracovatel: | ing. Zdena Průšková
Kód dílu - Popis | [6 empty] | Cena celkem [CZK]
Náklady ze soupisu prací | [6 empty] | 0 | [11 empty] | -1
| HSV - Práce a dodávky HSV | [5 empty] | 0
| 1 - Zemní práce | [5 empty] | 0
| 2 - Zakládání | [5 empty] | 0
| 4 - Vodorovné konstrukce | [5 empty] | 0
| 5 - Komunikace pozemní | [5 empty] | 0
| 8 - Trubní vedení | [5 empty] | 0
| 998 - Přesun hmot | [5 empty] | 0
SOUPIS PRACÍ
Stavba:
TÁBOR - STOKLASNÁ LHOTA, VODOVOD A KANALIZACE
Objekt:
SO-01 - Splašková kanalizace
Soupis:
01.16 - Stoka A-6
Místo: |  |  | Stoklasná Lhota |  |  | Datum: | 28. 1. 2025
Zadavatel: |  |  | Vodárenská společnost Táborsko s.r.o. |  |  | Projektant: | Aquaprocon s.r.o., Divize Praha
Uchazeč: |  |  | Vyplň údaj |  |  | Zpracovatel: | ing. Zdena Průšková
PČ | Typ | Kód | Popis | MJ | Množství | J.cena [CZK] | Cena celkem [CZK] | Cenová soustava |  | DPH | J. Nh [h] | Nh celkem [h] | J. hmotnost [t] | Hmotnost celkem [t] | J. suť [t] | Suť Celkem [t]
Náklady soupisu celkem | [6 empty] | 0 |  |  |  |  | 0 |  | 3.3663 |  | 0 |  | D | -1 | [10 empty] | 0
| D | HSV | Práce a dodávky HSV |  |  |  | 0 |  |  |  |  | 0 |  | 3.3663 |  | 0 | 1 | D | 0 |  |  |  | ROZPOCET | [6 empty] | 0
| D | 1 | Zemní práce |  |  |  | 0 |  |  |  |  | 0 |  | 0.11625 |  | 0 | 1 | D | 1 |  |  |  | ROZPOCET | [6 empty] | 0
1 | K | 115101201 | Čerpání vody na dopravní výšku do 10 m průměrný přítok do 500 l/min | hod | 120 |  | 0 | CS ÚRS 2025 01 |  | základní |  | 0 | 3e-05 | 0.0036 | 0 | 0 | 4 | K | 2 |  |  |  | ROZPOCET | 0 | 0 | 0 | 0 | 0 | 1 | 0 | 4 | -1650147969
| VV |  | SO 01 SPLAŠKOVÁ KANALIZACE | [14 empty] | VV | 2 | 1 | True | 0 | ROZPOCET
| VV |  | STOKA A-6 | [14 empty] | VV | 2 | 1 | True | 0 | ROZPOCET
| VV |  | 8 h - odhad 15 dní | [14 empty] | VV | 2 | 1 | True | 0 | ROZPOCET
| VV |  | 15 * 8 |  | 120 | [12 empty] | VV | 2 | 2 | True | 1 | ROZPOCET
2 | K | 115101301 | Pohotovost čerpací soupravy pro dopravní výšku do 10 m přítok do 500 l/min | den | 15 |  | 0 | CS ÚRS 2025 01 |  | základní |  | 0 | 0 | 0 | 0 | 0 | 4 | K | 2 |  |  |  | ROZPOCET | 0 | 0 | 0 | 0 | 0 | 1 | 0 | 4 | 1153716560
| VV |  | SO 01 SPLAŠKOVÁ KANALIZACE | [14 empty] | VV | 2 | 1 | True | 0 | ROZPOCET
| VV |  | STOKA A-6 | [14 empty] | VV | 2 | 1 | True | 0 | ROZPOCET
| VV |  | 8 h - odhad 15 dní | [14 empty] | VV | 2 | 1 | True | 0 | ROZPOCET
| VV |  | 15 |  | 15 | [12 empty] | VV | 2 | 2 | True | 1 | ROZPOCET
3 | K | 119001412 | Dočasné zajištění potrubí betonového, ŽB nebo kameninového DN přes 200 do 500 mm | m | 1.2 |  | 0 | CS ÚRS 2025 01 |  | základní |  | 0 | 0.01269 | 0.015228 | 0 | 0 | 4 | K | 2 |  |  |  | ROZPOCET | 0 | 0 | 0 | 0 | 0 | 1 | 0 | 4 | -1229665965
| VV |  | SO 01 SPLAŠKOVÁ KANALIZACE | [14 empty] | VV | 2 | 1 | True | 0 | ROZPOCET
| VV |  | STOKA A-6 | [14 empty] | VV | 2 | 1 | True | 0 | ROZPOCET
| VV |  | "stávající kanalizace DN 300" 1 * 1,2 |  | 1.2 | [12 empty] | VV | 2 | 2 | True | 1 | ROZPOCET
4 | K | 132154205 | Hloubení zapažených rýh š do 2000 mm v hornině třídy těžitelnosti I skupiny 1 a 2 objem do 1000 m3 | m3 | 42.759 |  | 0 | CS ÚRS 2025 01 |  | základní |  | 0 | 0 | 0 | 0 | 0 | 4 | K | 2 |  |  |  | ROZPOCET | 0 | 0 | 0 | 0 | 0 | 1 | 0 | 4 | 1774189129
| VV |  | SO 01 SPLAŠKOVÁ KANALIZACE | [14 empty] | VV | 2 | 1 | True | 0 | ROZPOCET
| VV |  | STOKA A-6 | [14 empty] | VV | 2 | 1 | True | 0 | ROZPOCET
| VV |  | asfaltová komunikace tl. 420 mm, výkop š. 1,2 m, hl. 2,35 m | [14 empty] | VV | 2 | 1 | True | 0 | ROZPOCET
| VV |  | 1,62* 1,2 * (2,35-0,42) |  | 3.752 | [12 empty] | VV | 2 | 2 | True | 0 | ROZPOCET
| VV |  | Mezisoučet |  | 3.752 | [12 empty] | VV | 2 | 3 | True | 0 | ROZPOCET
| VV |  | nezpevněná kom. tl. 100 mm, výkop š. 1,2 m, hl. 2,35 m | [14 empty] | VV | 2 | 1 | True | 0 | ROZPOCET
| VV |  | 51,76 * 1,2 * (2,35-0,1) |  | 139.752 | [12 empty] | VV | 2 | 2 | True | 0 | ROZPOCET
| VV |  | "rozšíření na šachty 2 ks" 2,6 * 1,4 * (2,35-0,1) * 2 |  | 16.38 | [12 empty] | VV | 2 | 2 | True | 0 | ROZPOCET
| VV |  | "prohloubení na šachty 2 ks" 2,6 * 2,6 * 0,32 * 2 |  | 4.326 | [12 empty] | VV | 2 | 2 | True | 0 | ROZPOCET
| VV |  | Mezisoučet |  | 160.458 | [12 empty] | VV | 2 | 3 | True | 0 | ROZPOCET
| VV |  | Součet |  | 164.21 | [12 empty] | VV | 2 | 4 | True | 0 | ROZPOCET
| VV |  | ZATŘÍDĚNÍ ZEMINY - 26 % | [14 empty] | VV | 2 | 1 | True | 0 | ROZPOCET
| VV |  | 164,458 * 0,26 |  | 42.759 | [12 empty] | VV | 2 | 2 | True | 1 | ROZPOCET
5 | K | 132254205 | Hloubení zapažených rýh š do 2000 mm v hornině třídy těžitelnosti I skupiny 3 objem do 1000 m3 | m3 | 6.578 |  | 0 | CS ÚRS 2025 01 |  | základní |  | 0 | 0 | 0 | 0 | 0 | 4 | K | 2 |  |  |  | ROZPOCET | 0 | 0 | 0 | 0 | 0 | 1 | 0 | 4 | -1895895485
| VV |  | SO 01 SPLAŠKOVÁ KANALIZACE | [14 empty] | VV | 2 | 1 | True | 0 | ROZPOCET
| VV |  | STOKA A-6 | [14 empty] | VV | 2 | 1 | True | 0 | ROZPOCET
| VV |  | ZATŘÍDĚNÍ ZEMINY - 4% | [14 empty] | VV | 2 | 1 | True | 0 | ROZPOCET
| VV |  | 164,458 * 0,04 |  | 6.578 | [12 empty] | VV | 2 | 2 | True | 1 | ROZPOCET
6 | K | 132354205 | Hloubení zapažených rýh š do 2000 mm v hornině třídy těžitelnosti II skupiny 4 objem do 1000 m3 | m3 | 115.121 |  | 0 | CS ÚRS 2025 01 |  | základní |  | 0 | 0 | 0 | 0 | 0 | 4 | K | 2 |  |  |  | ROZPOCET | 0 | 0 | 0 | 0 | 0 | 1 | 0 | 4 | 983128160
| VV |  | SO 01 SPLAŠKOVÁ KANALIZACE | [14 empty] | VV | 2 | 1 | True | 0 | ROZPOCET
| VV |  | STOKA A-6 | [14 empty] | VV | 2 | 1 | True | 0 | ROZPOCET
| VV |  | ZATŘÍDĚNÍ ZEMINY - 70% | [14 empty] | VV | 2 | 1 | True | 0 | ROZPOCET
| VV |  | 164,458 * 0,7 |  | 115.121 | [12 empty] | VV | 2 | 2 | True | 1 | ROZPOCET
7 | K | 139001101 | Příplatek za ztížení vykopávky v blízkosti podzemního vedení | m3 | 2.808 |  | 0 | CS ÚRS 2025 01 |  | základní |  | 0 | 0 | 0 | 0 | 0 | 4 | K | 2 |  |  |  | ROZPOCET | 0 | 0 | 0 | 0 | 0 | 1 | 0 | 4 | 1545712940
| VV |  | SO 01 SPLAŠKOVÁ KANALIZACE | [14 empty] | VV | 2 | 1 | True | 0 | ROZPOCET
| VV |  | STOKA A-6 | [14 empty] | VV | 2 | 1 | True | 0 | ROZPOCET
| VV |  | "stávající kanalizace DN 300" 1,8 * 1,3 * 1,2 |  | 2.808 | [12 empty] | VV | 2 | 2 | True | 1 | ROZPOCET
8 | K | 151811131 | Osazení pažicího boxu hl výkopu do 4 m š do 1,2 m | m2 | 167.962 |  | 0 | CS ÚRS 2025 01 |  | základní |  | 0 | 0.00058 | 0.097418 | 0 | 0 | 4 | K | 2 |  |  |  | ROZPOCET | 0 | 0 | 0 | 0 | 0 | 1 | 0 | 4 | -1636804694
| VV |  | SO 01 SPLAŠKOVÁ KANALIZACE | [14 empty] | VV | 2 | 1 | True | 0 | ROZPOCET
| VV |  | STOKA A-6 | [14 empty] | VV | 2 | 1 | True | 0 | ROZPOCET
| VV |  | "souběh s vodovodem hl. 1,8 m" 53,38 * 2,35 + 53,38 * (2,35 - 1,8) |  | 154.802 | [12 empty] | VV | 2 | 2 | True | 0 | ROZPOCET
| VV |  | "rozšíření na šachty 2 ks" 1,4 * 2 * 2,35 * 2 |  | 13.16 | [12 empty] | VV | 2 | 2 | True | 0 | ROZPOCET
| VV |  | Součet |  | 167.962 | [12 empty] | VV | 2 | 4 | True | 1 | ROZPOCET
9 | K | 151811231 | Odstranění pažicího boxu hl výkopu do 4 m š do 1,2 m | m2 | 167.962 |  | 0 | CS ÚRS 2025 01 |  | základní |  | 0 | 0 | 0 | 0 | 0 | 4 | K | 2 |  |  |  | ROZPOCET | 0 | 0 | 0 | 0 | 0 | 1 | 0 | 4 | 1126851148
10 | K | 162351104 | Vodorovné přemístění přes 500 do 1000 m výkopku/sypaniny z horniny třídy těžitelnosti I skupiny 1 až 3 | m3 | 98.674 |  | 0 | CS ÚRS 2025 01 |  | základní |  | 0 | 0 | 0 | 0 | 0 | 4 | K | 2 |  |  |  | ROZPOCET | 0 | 0 | 0 | 0 | 0 | 1 | 0 | 4 | 1652338265
| VV |  | SO 01 SPLAŠKOVÁ KANALIZACE | [14 empty] | VV | 2 | 1 | True | 0 | ROZPOCET
| VV |  | STOKA A-6 | [14 empty] | VV | 2 | 1 | True | 0 | ROZPOCET
| VV |  | "meziskládka" 42,759 + 6,578 |  | 49.337 | [12 empty] | VV | 2 | 2 | True | 0 | ROZPOCET
| VV |  | "zpět na zásyp" 49,337 |  | 49.337 | [12 empty] | VV | 2 | 2 | True | 0 | ROZPOCET
| VV |  | Součet |  | 98.674 | [12 empty] | VV | 2 | 4 | True | 1 | ROZPOCET
11 | K | 162351124 | Vodorovné přemístění přes 500 do 1000 m výkopku/sypaniny z hornin třídy těžitelnosti II skupiny 4 a 5 | m3 | 129.742 |  | 0 | CS ÚRS 2025 01 |  | základní |  | 0 | 0 | 0 | 0 | 0 | 4 | K | 2 |  |  |  | ROZPOCET | 0 | 0 | 0 | 0 | 0 | 1 | 0 | 4 | -1607016103
| VV |  | SO 01 SPLAŠKOVÁ KANALIZACE | [14 empty] | VV | 2 | 1 | True | 0 | ROZPOCET
| VV |  | STOKA A-6 | [14 empty] | VV | 2 | 1 | True | 0 | ROZPOCET
| VV |  | "meziskládka" (1,876 + 112,332) - 49,337 |  | 64.871 | [12 empty] | VV | 2 | 2 | True | 0 | ROZPOCET
| VV |  | "zpět na zásyp" 64,871 |  | 64.871 | [12 empty] | VV | 2 | 2 | True | 0 | ROZPOCET
| VV |  | Součet |  | 129.742 | [12 empty] | VV | 2 | 4 | True | 1 | ROZPOCET
12 | K | 162751137 | Vodorovné přemístění přes 9 000 do 10000 m výkopku/sypaniny z horniny třídy těžitelnosti II skupiny 4 a 5 | m3 | 50.25 |  | 0 | CS ÚRS 2025 01 |  | základní |  | 0 | 0 | 0 | 0 | 0 | 4 | K | 2 |  |  |  | ROZPOCET | 0 | 0 | 0 | 0 | 0 | 1 | 0 | 4 | -693389382
| VV |  | SO 01 SPLAŠKOVÁ KANALIZACE | [14 empty] | VV | 2 | 1 | True | 0 | ROZPOCET
| VV |  | STOKA A-6 | [14 empty] | VV | 2 | 1 | True | 0 | ROZPOCET
| VV |  | "přebytečná zemina - skládka" 115,121 - 64,871 |  | 50.25 | [12 empty] | VV | 2 | 2 | True | 1 | ROZPOCET
13 | K | 162751139 | Příplatek k vodorovnému přemístění výkopku/sypaniny z horniny třídy těžitelnosti II skupiny 4 a 5 ZKD 1000 m přes 10000 m | m3 | 351.75 |  | 0 | CS ÚRS 2025 01 |  | základní |  | 0 | 0 | 0 | 0 | 0 | 4 | K | 2 |  |  |  | ROZPOCET | 0 | 0 | 0 | 0 | 0 | 1 | 0 | 4 | 704668449
| VV |  | 50,25*7 'Přepočtené koeficientem množství |  | 351.75 | [12 empty] | VV | 2 | 2 | False | 1 | ROZPOCET
14 | K | 167151111 | Nakládání výkopku z hornin třídy těžitelnosti I skupiny 1 až 3 přes 100 m3 | m3 | 49.337 |  | 0 | CS ÚRS 2025 01 |  | základní |  | 0 | 0 | 0 | 0 | 0 | 4 | K | 2 |  |  |  | ROZPOCET | 0 | 0 | 0 | 0 | 0 | 1 | 0 | 4 | 1908937196
| VV |  | SO 01 SPLAŠKOVÁ KANALIZACE | [14 empty] | VV | 2 | 1 | True | 0 | ROZPOCET
| VV |  | STOKA A-6 | [14 empty] | VV | 2 | 1 | True | 0 | ROZPOCET
| VV |  | "zpět na zásyp z meziskládky" 49,337 |  | 49.337 | [12 empty] | VV | 2 | 2 | True | 1 | ROZPOCET
15 | K | 167151112 | Nakládání výkopku z hornin třídy těžitelnosti II skupiny 4 a 5 přes 100 m3 | m3 | 64.871 |  | 0 | CS ÚRS 2025 01 |  | základní |  | 0 | 0 | 0 | 0 | 0 | 4 | K | 2 |  |  |  | ROZPOCET | 0 | 0 | 0 | 0 | 0 | 1 | 0 | 4 | 185718555
| VV |  | SO 01 SPLAŠKOVÁ KANALIZACE | [14 empty] | VV | 2 | 1 | True | 0 | ROZPOCET
| VV |  | STOKA A-6 | [14 empty] | VV | 2 | 1 | True | 0 | ROZPOCET
| VV |  | "zpět na zásyp z meziskládky" 64,871 |  | 64.871 | [12 empty] | VV | 2 | 2 | True | 1 | ROZPOCET
16 | K | 171201231 | Poplatek za uložení zeminy a kamení na recyklační skládce (skládkovné) kód odpadu 17 05 04 | t | 85.425 |  | 0 | CS ÚRS 2025 01 |  | základní |  | 0 | 0 | 0 | 0 | 0 | 4 | K | 2 |  |  |  | ROZPOCET | 0 | 0 | 0 | 0 | 0 | 1 | 0 | 4 | -1421695545
| VV |  | SO 01 SPLAŠKOVÁ KANALIZACE | [14 empty] | VV | 2 | 1 | True | 0 | ROZPOCET
| VV |  | STOKA A-6 | [14 empty] | VV | 2 | 1 | True | 0 | ROZPOCET
| VV |  | "přebytečná zemina" 50,25 * 1,7 |  | 85.425 | [12 empty] | VV | 2 | 2 | True | 1 | ROZPOCET
17 | K | 171251201 | Uložení sypaniny na skládky nebo meziskládky | m3 | 114.208 |  | 0 | CS ÚRS 2025 01 |  | základní |  | 0 | 0 | 0 | 0 | 0 | 4 | K | 2 |  |  |  | ROZPOCET | 0 | 0 | 0 | 0 | 0 | 1 | 0 | 4 | 1286349125
| VV |  | SO 01 SPLAŠKOVÁ KANALIZACE | [14 empty] | VV | 2 | 1 | True | 0 | ROZPOCET
| VV |  | STOKA A-6 | [14 empty] | VV | 2 | 1 | True | 0 | ROZPOCET
| VV |  | "zpět na zásyp" 49,337 + 64,871 |  | 114.208 | [12 empty] | VV | 2 | 2 | True | 1 | ROZPOCET
18 | K | 174151101 | Zásyp jam, šachet rýh nebo kolem objektů sypaninou se zhutněním | m3 | 114.626 |  | 0 | CS ÚRS 2025 01 |  | základní |  | 0 | 0 | 0 | 0 | 0 | 4 | K | 2 |  |  |  | ROZPOCET | 0 | 0 | 0 | 0 | 0 | 1 | 0 | 4 | -356141285
| VV |  | SO 01 SPLAŠKOVÁ KANALIZACE | [14 empty] | VV | 2 | 1 | True | 0 | ROZPOCET
| VV |  | STOKA A-6 | [14 empty] | VV | 2 | 1 | True | 0 | ROZPOCET
| VV |  | asfalt: výkop - lože - obsyp VO | [14 empty] | VV | 2 | 1 | True | 0 | ROZPOCET
| VV |  | 3,752 - 0,292 - 1,166 |  | 2.294 | [12 empty] | VV | 2 | 2 | True | 0 | ROZPOCET
| VV |  | použití k zásypu 50% výkopu: 3,752 * 0,5 = 1,876 m3 | [14 empty] | VV | 2 | 1 | True | 0 | ROZPOCET
| VV |  | nový materiál: 2,294 - 1,876 = 0,418 m3 | [14 empty] | VV | 2 | 1 | True | 0 | ROZPOCET
| VV |  | nezp. kom.: výkop - lože - obsyp VO - podkl.deska | [14 empty] | VV | 2 | 1 | True | 0 | ROZPOCET
| VV |  | 160,458 - 10,409 - 37,267 - 0,45 |  | 112.332 | [12 empty] | VV | 2 | 2 | True | 0 | ROZPOCET
| VV |  | použití k zásypu 100% výkopu | [14 empty] | VV | 2 | 1 | True | 0 | ROZPOCET
| VV |  | Součet |  | 114.626 | [12 empty] | VV | 2 | 4 | True | 1 | ROZPOCET
19 | M | 58310008T | vhodný zásypový materiál pro místní komunikace dle TP 146 včetně dopravy na staveniště | m3 | 0.464 |  | 0 |  |  | základní |  | 0 | 0 | 0 | 0 | 0 | 8 | M | 2 |  |  |  | ROZPOCET | 0 | 0 | 0 | 0 | 0 | 1 | 0 | 4 | 2074926674
| VV |  | SO 01 SPLAŠKOVÁ KANALIZACE | [14 empty] | VV | 2 | 1 | True | 0 | ROZPOCET
| VV |  | STOKA A-6 | [14 empty] | VV | 2 | 1 | True | 0 | ROZPOCET
| VV |  | nový materiál do zpětných zásypů | [14 empty] | VV | 2 | 1 | True | 0 | ROZPOCET
| VV |  | 0,418 * 1,1 * 1,01 |  | 0.464 | [12 empty] | VV | 2 | 2 | True | 1 | ROZPOCET
20 | K | 175151101 | Obsypání potrubí strojně sypaninou bez prohození, uloženou do 3 m | m3 | 34.66 |  | 0 | CS ÚRS 2025 01 |  | základní |  | 0 | 0 | 0 | 0 | 0 | 4 | K | 2 |  |  |  | ROZPOCET | 0 | 0 | 0 | 0 | 0 | 1 | 0 | 4 | 1505099622
| VV |  | SO 01 SPLAŠKOVÁ KANALIZACE | [14 empty] | VV | 2 | 1 | True | 0 | ROZPOCET
| VV |  | STOKA A-6 | [14 empty] | VV | 2 | 1 | True | 0 | ROZPOCET
| VV |  | "VO - asfalt" 1,62 * 1,2 * (0,3 + 0,3) |  | 1.166 | [12 empty] | VV | 2 | 2 | True | 0 | ROZPOCET
| VV |  | "VO - nezp. kom." 51,76 * 1,2 * (0,3 + 0,3) |  | 37.267 | [12 empty] | VV | 2 | 2 | True | 0 | ROZPOCET
| VV |  | Mezisoučet |  | 38.433 | [12 empty] | VV | 2 | 3 | True | 0 | ROZPOCET
| VV |  | "odečet potrubí" - PI * (0,15)^2 * 53,38 |  | -3.773 | [12 empty] | VV | 2 | 2 | True | 0 | ROZPOCET
| VV |  | Součet |  | 34.66 | [12 empty] | VV | 2 | 4 | True | 1 | ROZPOCET
21 | M | 58337302 | štěrkopísek frakce 0/16 | t | 69.32 |  | 0 | CS ÚRS 2025 01 |  | základní |  | 0 | 0 | 0 | 0 | 0 | 8 | M | 2 |  |  |  | ROZPOCET | 0 | 0 | 0 | 0 | 0 | 1 | 0 | 4 | 1935063680
| VV |  | 34,66*2 'Přepočtené koeficientem množství |  | 69.32 | [12 empty] | VV | 2 | 2 | False | 1 | ROZPOCET
| D | 2 | Zakládání |  |  |  | 0 |  |  |  |  | 0 |  | 0.026156 |  | 0 | 1 | D | 1 |  |  |  | ROZPOCET | [6 empty] | 0
22 | K | 211571121 | Výplň odvodňovacích žeber nebo trativodů kamenivem drobným těženým | m3 | 5.026 |  | 0 | CS ÚRS 2025 01 |  | základní |  | 0 | 0 | 0 | 0 | 0 | 4 | K | 2 |  |  |  | ROZPOCET | 0 | 0 | 0 | 0 | 0 | 1 | 0 | 4 | -2080317468
| VV |  | SO 01 SPLAŠKOVÁ KANALIZACE | [14 empty] | VV | 2 | 1 | True | 0 | ROZPOCET
| VV |  | STOKA A-6 | [14 empty] | VV | 2 | 1 | True | 0 | ROZPOCET
| VV |  | "dl. x pl. v řezu" 53,38 * (0,102"m2" - PI*(0,05)^2) |  | 5.026 | [12 empty] | VV | 2 | 2 | True | 1 | ROZPOCET
23 | K | 212755214 | Trativody z drenážních trubek plastových flexibilních DN 100 mm bez lože a obsypu | m | 53.38 |  | 0 | CS ÚRS 2025 01 |  | základní |  | 0 | 0.00049 | 0.026156 | 0 | 0 | 4 | K | 2 |  |  |  | ROZPOCET | 0 | 0 | 0 | 0 | 0 | 1 | 0 | 4 | 523384952
| VV |  | SO 01 SPLAŠKOVÁ KANALIZACE | [14 empty] | VV | 2 | 1 | True | 0 | ROZPOCET
| VV |  | STOKA A-6 | [14 empty] | VV | 2 | 1 | True | 0 | ROZPOCET
| VV |  | 53,38 |  | 53.38 | [12 empty] | VV | 2 | 2 | True | 1 | ROZPOCET
| D | 4 | Vodorovné konstrukce |  |  |  | 0 |  |  |  |  | 0 |  | 0.009456 |  | 0 | 1 | D | 1 |  |  |  | ROZPOCET | [6 empty] | 0
24 | K | 451573111 | Lože pod potrubí otevřený výkop ze štěrkopísku | m3 | 10.701 |  | 0 | CS ÚRS 2025 01 |  | základní |  | 0 | 0 | 0 | 0 | 0 | 4 | K | 2 |  |  |  | ROZPOCET | 0 | 0 | 0 | 0 | 0 | 1 | 0 | 4 | 1750470020
| VV |  | SO 01 SPLAŠKOVÁ KANALIZACE | [14 empty] | VV | 2 | 1 | True | 0 | ROZPOCET
| VV |  | STOKA A-6 | [14 empty] | VV | 2 | 1 | True | 0 | ROZPOCET
| VV |  | "stoka - asfalt" 1,62 * 1,2 * 0,15 |  | 0.292 | [12 empty] | VV | 2 | 2 | True | 0 | ROZPOCET
| VV |  | Mezisoučet |  | 0.292 | [12 empty] | VV | 2 | 3 | True | 0 | ROZPOCET
| VV |  | "stoka - nezp. kom." 51,76 * 1,2 * 0,15 |  | 9.317 | [12 empty] | VV | 2 | 2 | True | 0 | ROZPOCET
| VV |  | "rozšíření na šachty 2 ks" 2,6 * 1,4 * 0,15 * 2"ks" |  | 1.092 | [12 empty] | VV | 2 | 2 | True | 0 | ROZPOCET
| VV |  | Mezisoučet |  | 10.409 | [12 empty] | VV | 2 | 3 | True | 0 | ROZPOCET
| VV |  | Součet |  | 10.701 | [12 empty] | VV | 2 | 4 | True | 1 | ROZPOCET
25 | K | 452311131 | Podkladní desky z betonu prostého bez zvýšených nároků na prostředí tř. C 12/15 otevřený výkop | m3 | 0.45 |  | 0 | CS ÚRS 2025 01 |  | základní |  | 0 | 0 | 0 | 0 | 0 | 4 | K | 2 |  |  |  | ROZPOCET | 0 | 0 | 0 | 0 | 0 | 1 | 0 | 4 | 1082488484
| VV |  | SO 01 SPLAŠKOVÁ KANALIZACE | [14 empty] | VV | 2 | 1 | True | 0 | ROZPOCET
| VV |  | STOKA A-6 | [14 empty] | VV | 2 | 1 | True | 0 | ROZPOCET
| VV |  | "šachty - nezp. kom." 1,5 * 1,5 * 0,1 * 2"ks" |  | 0.45 | [12 empty] | VV | 2 | 2 | True | 0 | ROZPOCET
| VV |  | Součet |  | 0.45 | [12 empty] | VV | 2 | 4 | True | 1 | ROZPOCET
26 | K | 452351111 | Bednění podkladních desek nebo sedlového lože pod potrubí, stoky a drobné objekty otevřený výkop zřízení | m2 | 1.2 |  | 0 | CS ÚRS 2025 01 |  | základní |  | 0 | 0.00788 | 0.009456 | 0 | 0 | 4 | K | 2 |  |  |  | ROZPOCET | 0 | 0 | 0 | 0 | 0 | 1 | 0 | 4 | -3006343
| VV |  | SO 01 SPLAŠKOVÁ KANALIZACE | [14 empty] | VV | 2 | 1 | True | 0 | ROZPOCET
| VV |  | STOKA A-6 | [14 empty] | VV | 2 | 1 | True | 0 | ROZPOCET
| VV |  | "šachty" 1,5 * 4 * 0,1 * 2"ks" |  | 1.2 | [12 empty] | VV | 2 | 2 | True | 1 | ROZPOCET
27 | K | 452351112 | Bednění podkladních desek nebo sedlového lože pod potrubí, stoky a drobné objekty otevřený výkop odstranění | m2 | 1.2 |  | 0 | CS ÚRS 2025 01 |  | základní |  | 0 | 0 | 0 | 0 | 0 | 4 | K | 2 |  |  |  | ROZPOCET | 0 | 0 | 0 | 0 | 0 | 1 | 0 | 4 | 1715607301
| D | 5 | Komunikace pozemní |  |  |  | 0 |  |  |  |  | 0 |  | 1.0174 |  | 0 | 1 | D | 1 |  |  |  | ROZPOCET | [6 empty] | 0
28 | K | 591141111.R | Kladení dlažby z kostek velkých z kamene do betonového lože | m2 | 1.696 |  | 0 |  |  | základní |  | 0 | 0.17872 | 0.30311 | 0 | 0 | 4 | K | 2 |  |  |  | ROZPOCET | 0 | 0 | 0 | 0 | 0 | 1 | 0 | 4 | 2110954906
| VV |  | SO 01 SPLAŠKOVÁ KANALIZACE | [14 empty] | VV | 2 | 1 | True | 0 | ROZPOCET
| VV |  | STOKA A-6 | [14 empty] | VV | 2 | 1 | True | 0 | ROZPOCET
| VV |  | poklopy mimo zpevněný terén | [14 empty] | VV | 2 | 1 | True | 0 | ROZPOCET
| VV |  | ( PI * (0,6)^2 - PI * (0,3)^2 ) * 2 |  | 1.696 | [12 empty] | VV | 2 | 2 | True | 1 | ROZPOCET
29 | M | 58381008 | kostka štípaná dlažební žula velká 15/17 | m2 | 1.713 |  | 0 | CS ÚRS 2025 01 |  | základní |  | 0 | 0.417 | 0.71432 | 0 | 0 | 8 | M | 2 |  |  |  | ROZPOCET | 0 | 0 | 0 | 0 | 0 | 1 | 0 | 4 | 1136403198
| VV |  | 1,696*1,01 'Přepočtené koeficientem množství |  | 1.713 | [12 empty] | VV | 2 | 2 | False | 1 | ROZPOCET
| D | 8 | Trubní vedení |  |  |  | 0 |  |  |  |  | 0 |  | 2.197 |  | 0 | 1 | D | 1 |  |  |  | ROZPOCET | [6 empty] | 0
30 | K | 871370420 | Montáž kanalizačního potrubí korugovaného SN 12 z polypropylenu DN 300 | m | 53.38 |  | 0 | CS ÚRS 2025 01 |  | základní |  | 0 | 2e-05 | 0.0010676 | 0 | 0 | 4 | K | 2 |  |  |  | ROZPOCET | 0 | 0 | 0 | 0 | 0 | 1 | 0 | 4 | -932866
| VV |  | SO 01 SPLAŠKOVÁ KANALIZACE | [14 empty] | VV | 2 | 1 | True | 0 | ROZPOCET
| VV |  | STOKA A-6 | [14 empty] | VV | 2 | 1 | True | 0 | ROZPOCET
| VV |  | 53,38 |  | 53.38 | [12 empty] | VV | 2 | 2 | True | 1 | ROZPOCET
31 | M | 28617040.R | trubka kanalizační PP plnostěnná DN 300, SN12 | m | 54.181 |  | 0 |  |  | základní |  | 0 | 0.01273 | 0.68972 | 0 | 0 | 8 | M | 2 |  |  |  | ROZPOCET | 0 | 0 | 0 | 0 | 0 | 1 | 0 | 4 | -1578261488
| P |  | Poznámka k položce: Viz zpráva B.2 Technické a uživatelské standardy Příloha D.1.2.1 TZ kanalizace | [14 empty] | P | 2
| VV |  | 53,38*1,015 'Přepočtené koeficientem množství |  | 54.181 | [12 empty] | VV | 2 | 2 | False | 1 | ROZPOCET
32 | M | 286170.R2 | těsnící kroužky pro PP DN 300 | kus | 4 |  | 0 |  |  | základní |  | 0 | 0 | 0 | 0 | 0 | 8 | M | 2 |  |  |  | ROZPOCET | 0 | 0 | 0 | 0 | 0 | 1 | 0 | 4 | -1025452727
| VV |  | SO 01 SPLAŠKOVÁ KANALIZACE | [14 empty] | VV | 2 | 1 | True | 0 | ROZPOCET
| VV |  | STOKA A-6 | [14 empty] | VV | 2 | 1 | True | 0 | ROZPOCET
| VV |  | přidané těsnění pro napojení do šachet | [14 empty] | VV | 2 | 1 | True | 0 | ROZPOCET
| VV |  | 4 |  | 4 | [12 empty] | VV | 2 | 2 | True | 1 | ROZPOCET
33 | K | 892372111 | Zabezpečení konců potrubí DN do 300 při tlakových zkouškách vodou | kus | 2 |  | 0 | CS ÚRS 2025 01 |  | základní |  | 0 | 0.45937 | 0.91874 | 0 | 0 | 4 | K | 2 |  |  |  | ROZPOCET | 0 | 0 | 0 | 0 | 0 | 1 | 0 | 4 | -1973134941
| VV |  | SO 01 SPLAŠKOVÁ KANALIZACE | [14 empty] | VV | 2 | 1 | True | 0 | ROZPOCET
| VV |  | STOKA A-6 | [14 empty] | VV | 2 | 1 | True | 0 | ROZPOCET
| VV |  | 2 |  | 2 | [12 empty] | VV | 2 | 2 | True | 1 | ROZPOCET
34 | K | 892381111 | Tlaková zkouška vodou potrubí DN 250, DN 300 nebo 350 | m | 53.38 |  | 0 | CS ÚRS 2025 01 |  | základní |  | 0 | 0 | 0 | 0 | 0 | 4 | K | 2 |  |  |  | ROZPOCET | 0 | 0 | 0 | 0 | 0 | 1 | 0 | 4 | -828935040
| VV |  | SO 01 SPLAŠKOVÁ KANALIZACE | [14 empty] | VV | 2 | 1 | True | 0 | ROZPOCET
| VV |  | STOKA A-6 | [14 empty] | VV | 2 | 1 | True | 0 | ROZPOCET
| VV |  | 53,38 |  | 53.38 | [12 empty] | VV | 2 | 2 | True | 1 | ROZPOCET
35 | K | 89441.R003 | Zřízení kanalizační šachty z prefabrikovaných dílů výšky přes 2 m do 3 m, vč. dodávky | kus | 2 |  | 0 |  |  | základní |  | 0 | 0 | 0 | 0 | 0 | 4 | K | 2 |  |  |  | ROZPOCET | 0 | 0 | 0 | 0 | 0 | 1 | 0 | 4 | -642610494
| VV |  | SO 01 SPLAŠKOVÁ KANALIZACE | [14 empty] | VV | 2 | 1 | True | 0 | ROZPOCET
| VV |  | STOKA A-6 | [14 empty] | VV | 2 | 1 | True | 0 | ROZPOCET
| VV |  | Š85, Š86 | [14 empty] | VV | 2 | 1 | True | 0 | ROZPOCET
| VV |  | 2 |  | 2 | [12 empty] | VV | 2 | 2 | True | 1 | ROZPOCET
36 | K | 899104112 | Osazení poklopů litinových, ocelových nebo železobetonových včetně rámů pro třídu zatížení D400, E600 | kus | 2 |  | 0 | CS ÚRS 2025 01 |  | základní |  | 0 | 0.09 | 0.18 | 0 | 0 | 4 | K | 2 |  |  |  | ROZPOCET | 0 | 0 | 0 | 0 | 0 | 1 | 0 | 4 | -1724695992
| VV |  | SO 01 SPLAŠKOVÁ KANALIZACE | [14 empty] | VV | 2 | 1 | True | 0 | ROZPOCET
| VV |  | STOKA A-6 | [14 empty] | VV | 2 | 1 | True | 0 | ROZPOCET
| VV |  | 2 |  | 2 | [12 empty] | VV | 2 | 2 | True | 1 | ROZPOCET
37 | M | 28661935.R | poklop šachtový litinový DN 600 pro třídu zatížení D400, s integrovanou tlumící vložkou, se znakem města | kus | 2 |  | 0 |  |  | základní |  | 0 | 0.196 | 0.392 | 0 | 0 | 8 | M | 2 |  |  |  | ROZPOCET | 0 | 0 | 0 | 0 | 0 | 1 | 0 | 4 | 2050076747
38 | K | 899721112 | Signalizační vodič DN přes 150 mm na potrubí | m | 53.38 |  | 0 | CS ÚRS 2025 01 |  | základní |  | 0 | 0.0002 | 0.010676 | 0 | 0 | 4 | K | 2 |  |  |  | ROZPOCET | 0 | 0 | 0 | 0 | 0 | 1 | 0 | 4 | -706579668
| VV |  | SO 01 SPLAŠKOVÁ KANALIZACE | [14 empty] | VV | 2 | 1 | True | 0 | ROZPOCET
| VV |  | STOKA A-6 | [14 empty] | VV | 2 | 1 | True | 0 | ROZPOCET
| VV |  | 53,38 |  | 53.38 | [12 empty] | VV | 2 | 2 | True | 1 | ROZPOCET
39 | K | 899722113 | Krytí potrubí z plastů výstražnou fólií z PVC přes 25 do 34cm | m | 53.38 |  | 0 | CS ÚRS 2025 01 |  | základní |  | 0 | 9e-05 | 0.0048042 | 0 | 0 | 4 | K | 2 |  |  |  | ROZPOCET | 0 | 0 | 0 | 0 | 0 | 1 | 0 | 4 | -1909466770
| VV |  | SO 01 SPLAŠKOVÁ KANALIZACE | [14 empty] | VV | 2 | 1 | True | 0 | ROZPOCET
| VV |  | STOKA A-6 | [14 empty] | VV | 2 | 1 | True | 0 | ROZPOCET
| VV |  | 53,38 |  | 53.38 | [12 empty] | VV | 2 | 2 | True | 1 | ROZPOCET
| D | 998 | Přesun hmot |  |  |  | 0 |  |  |  |  | 0 |  | 0 |  | 0 | 1 | D | 1 |  |  |  | ROZPOCET | [6 empty] | 0
40 | K | 998276101 | Přesun hmot pro trubní vedení z trub z plastických hmot otevřený výkop | t | 3.366 |  | 0 | CS ÚRS 2025 01 |  | základní |  | 0 | 0 | 0 | 0 | 0 | 4 | K | 2 |  |  |  | ROZPOCET | 0 | 0 | 0 | 0 | 0 | 1 | 0 | 4 | -398338669

## 01.17 - Stoka A-7
{f94dc064-8c77-43e2-942e-cdd06dc059b9}
2
| KRYCÍ LIST SOUPISU PRACÍ | [7 empty] | v --- níže se nacházejí doplnkové a pomocné údaje k sestavám --- v | [8 empty] | False
Stavba:
TÁBOR - STOKLASNÁ LHOTA, VODOVOD A KANALIZACE
Objekt:
SO-01 - Splašková kanalizace
Soupis:
01.17 - Stoka A-7
| KSO: |  |  |  |  | CC-CZ:
| Místo: |  | Stoklasná Lhota |  |  | Datum: | 28. 1. 2025
| Zadavatel: |  |  |  |  | IČ: | 26069539
|  | Vodárenská společnost Táborsko s.r.o. |  |  |  | DIČ: | CZ26069539
| Uchazeč: |  |  |  |  | IČ: | Vyplň údaj
|  | Vyplň údaj |  |  |  | DIČ: | Vyplň údaj
| Projektant: |  |  |  |  | IČ: | 46964371
|  | Aquaprocon s.r.o., Divize Praha |  |  |  | DIČ: | CZ46964371
| Zpracovatel: |  |  |  |  | IČ:
|  | ing. Zdena Průšková |  |  |  | DIČ:
Poznámka:
| Cena bez DPH | [5 empty] | 0
|  |  | Základ daně |  |  | Sazba daně | Výše daně
| DPH | základní | 0 |  |  | 21% | 0
|  | snížená | 0 |  |  | 12% | 0
|  | zákl. přenesená | 0 |  |  | 21% | 0
|  | sníž. přenesená | 0 |  |  | 12% | 0
|  | nulová | 0 |  |  | 0% | 0
| Cena s DPH |  |  | v | CZK |  | 0
| Projektant |  |  | Zpracovatel
| Datum a podpis: |  | Razítko | Datum a podpis: |  |  | Razítko
| Objednavatel |  |  | Uchazeč
| Datum a podpis: |  | Razítko | Datum a podpis: |  |  | Razítko
REKAPITULACE ČLENĚNÍ SOUPISU PRACÍ
Stavba:
TÁBOR - STOKLASNÁ LHOTA, VODOVOD A KANALIZACE
Objekt:
SO-01 - Splašková kanalizace
Soupis:
01.17 - Stoka A-7
Místo: |  |  | Stoklasná Lhota |  |  | Datum: | 28. 1. 2025
Zadavatel: |  |  | Vodárenská společnost Táborsko s.r.o. |  |  | Projektant: | Aquaprocon s.r.o., Divize Praha
Uchazeč: |  |  | Vyplň údaj |  |  | Zpracovatel: | ing. Zdena Průšková
Kód dílu - Popis | [6 empty] | Cena celkem [CZK]
Náklady ze soupisu prací | [6 empty] | 0 | [11 empty] | -1
| HSV - Práce a dodávky HSV | [5 empty] | 0
| 1 - Zemní práce | [5 empty] | 0
| 2 - Zakládání | [5 empty] | 0
| 4 - Vodorovné konstrukce | [5 empty] | 0
| 5 - Komunikace pozemní | [5 empty] | 0
| 8 - Trubní vedení | [5 empty] | 0
| 998 - Přesun hmot | [5 empty] | 0
SOUPIS PRACÍ
Stavba:
TÁBOR - STOKLASNÁ LHOTA, VODOVOD A KANALIZACE
Objekt:
SO-01 - Splašková kanalizace
Soupis:
01.17 - Stoka A-7
Místo: |  |  | Stoklasná Lhota |  |  | Datum: | 28. 1. 2025
Zadavatel: |  |  | Vodárenská společnost Táborsko s.r.o. |  |  | Projektant: | Aquaprocon s.r.o., Divize Praha
Uchazeč: |  |  | Vyplň údaj |  |  | Zpracovatel: | ing. Zdena Průšková
PČ | Typ | Kód | Popis | MJ | Množství | J.cena [CZK] | Cena celkem [CZK] | Cenová soustava |  | DPH | J. Nh [h] | Nh celkem [h] | J. hmotnost [t] | Hmotnost celkem [t] | J. suť [t] | Suť Celkem [t]
Náklady soupisu celkem | [6 empty] | 0 |  |  |  |  | 0 |  | 3.3393 |  | 0 |  | D | -1 | [10 empty] | 0
| D | HSV | Práce a dodávky HSV |  |  |  | 0 |  |  |  |  | 0 |  | 3.3393 |  | 0 | 1 | D | 0 |  |  |  | ROZPOCET | [6 empty] | 0
| D | 1 | Zemní práce |  |  |  | 0 |  |  |  |  | 0 |  | 0.19521 |  | 0 | 1 | D | 1 |  |  |  | ROZPOCET | [6 empty] | 0
1 | K | 115101201 | Čerpání vody na dopravní výšku do 10 m průměrný přítok do 500 l/min | hod | 120 |  | 0 | CS ÚRS 2025 01 |  | základní |  | 0 | 3e-05 | 0.0036 | 0 | 0 | 4 | K | 2 |  |  |  | ROZPOCET | 0 | 0 | 0 | 0 | 0 | 1 | 0 | 4 | -1922933137
| VV |  | SO 01 SPLAŠKOVÁ KANALIZACE | [14 empty] | VV | 2 | 1 | True | 0 | ROZPOCET
| VV |  | STOKA A-7 | [14 empty] | VV | 2 | 1 | True | 0 | ROZPOCET
| VV |  | 8 h - odhad 15 dní | [14 empty] | VV | 2 | 1 | True | 0 | ROZPOCET
| VV |  | 15 * 8 |  | 120 | [12 empty] | VV | 2 | 2 | True | 1 | ROZPOCET
2 | K | 115101301 | Pohotovost čerpací soupravy pro dopravní výšku do 10 m přítok do 500 l/min | den | 15 |  | 0 | CS ÚRS 2025 01 |  | základní |  | 0 | 0 | 0 | 0 | 0 | 4 | K | 2 |  |  |  | ROZPOCET | 0 | 0 | 0 | 0 | 0 | 1 | 0 | 4 | 968651049
| VV |  | SO 01 SPLAŠKOVÁ KANALIZACE | [14 empty] | VV | 2 | 1 | True | 0 | ROZPOCET
| VV |  | STOKA A-7 | [14 empty] | VV | 2 | 1 | True | 0 | ROZPOCET
| VV |  | 8 h - odhad 15 dní | [14 empty] | VV | 2 | 1 | True | 0 | ROZPOCET
| VV |  | 15 |  | 15 | [12 empty] | VV | 2 | 2 | True | 1 | ROZPOCET
3 | K | 119001412 | Dočasné zajištění potrubí betonového, ŽB nebo kameninového DN přes 200 do 500 mm | m | 1.2 |  | 0 | CS ÚRS 2025 01 |  | základní |  | 0 | 0.01269 | 0.015228 | 0 | 0 | 4 | K | 2 |  |  |  | ROZPOCET | 0 | 0 | 0 | 0 | 0 | 1 | 0 | 4 | -443747606
| VV |  | SO 01 SPLAŠKOVÁ KANALIZACE | [14 empty] | VV | 2 | 1 | True | 0 | ROZPOCET
| VV |  | STOKA A-7 | [14 empty] | VV | 2 | 1 | True | 0 | ROZPOCET
| VV |  | "stávající kanalizace DN 300" 1 * 1,2 |  | 1.2 | [12 empty] | VV | 2 | 2 | True | 1 | ROZPOCET
4 | K | 119001421 | Dočasné zajištění kabelů a kabelových tratí ze 3 volně ložených kabelů | m | 1.2 |  | 0 | CS ÚRS 2025 01 |  | základní |  | 0 | 0.0369 | 0.04428 | 0 | 0 | 4 | K | 2 |  |  |  | ROZPOCET | 0 | 0 | 0 | 0 | 0 | 1 | 0 | 4 | -545405942
| VV |  | SO 01 SPLAŠKOVÁ KANALIZACE | [14 empty] | VV | 2 | 1 | True | 0 | ROZPOCET
| VV |  | STOKA A-7 | [14 empty] | VV | 2 | 1 | True | 0 | ROZPOCET
| VV |  | 1 * 1,2 |  | 1.2 | [12 empty] | VV | 2 | 2 | True | 1 | ROZPOCET
5 | K | 132154205 | Hloubení zapažených rýh š do 2000 mm v hornině třídy těžitelnosti I skupiny 1 a 2 objem do 1000 m3 | m3 | 37.287 |  | 0 | CS ÚRS 2025 01 |  | základní |  | 0 | 0 | 0 | 0 | 0 | 4 | K | 2 |  |  |  | ROZPOCET | 0 | 0 | 0 | 0 | 0 | 1 | 0 | 4 | 1782047773
| VV |  | SO 01 SPLAŠKOVÁ KANALIZACE | [14 empty] | VV | 2 | 1 | True | 0 | ROZPOCET
| VV |  | STOKA A-7 | [14 empty] | VV | 2 | 1 | True | 0 | ROZPOCET
| VV |  | asfaltová komunikace tl. 420 mm, výkop š. 1,2 m, hl. 2,35 m | [14 empty] | VV | 2 | 1 | True | 0 | ROZPOCET
| VV |  | 1,5* 1,2 * (2,35-0,42) |  | 3.474 | [12 empty] | VV | 2 | 2 | True | 0 | ROZPOCET
| VV |  | Mezisoučet |  | 3.474 | [12 empty] | VV | 2 | 3 | True | 0 | ROZPOCET
| VV |  | nezpevněná kom. tl. 100 mm, výkop š. 1,2 m, hl. 2,35 m | [14 empty] | VV | 2 | 1 | True | 0 | ROZPOCET
| VV |  | 44,16 * 1,2 * (2,35-0,1) |  | 119.232 | [12 empty] | VV | 2 | 2 | True | 0 | ROZPOCET
| VV |  | "rozšíření na šachty 2 ks" 2,6 * 1,4 * (2,35-0,1) * 2 |  | 16.38 | [12 empty] | VV | 2 | 2 | True | 0 | ROZPOCET
| VV |  | "prohloubení na šachty 2 ks" 2,6 * 2,6 * 0,32 * 2 |  | 4.326 | [12 empty] | VV | 2 | 2 | True | 0 | ROZPOCET
| VV |  | Mezisoučet |  | 139.938 | [12 empty] | VV | 2 | 3 | True | 0 | ROZPOCET
| VV |  | Součet |  | 143.412 | [12 empty] | VV | 2 | 4 | True | 0 | ROZPOCET
| VV |  | ZATŘÍDĚNÍ ZEMINY - 26 % | [14 empty] | VV | 2 | 1 | True | 0 | ROZPOCET
| VV |  | 143,412 * 0,26 |  | 37.287 | [12 empty] | VV | 2 | 2 | True | 1 | ROZPOCET
6 | K | 132254205 | Hloubení zapažených rýh š do 2000 mm v hornině třídy těžitelnosti I skupiny 3 objem do 1000 m3 | m3 | 5.736 |  | 0 | CS ÚRS 2025 01 |  | základní |  | 0 | 0 | 0 | 0 | 0 | 4 | K | 2 |  |  |  | ROZPOCET | 0 | 0 | 0 | 0 | 0 | 1 | 0 | 4 | 1283895784
| VV |  | SO 01 SPLAŠKOVÁ KANALIZACE | [14 empty] | VV | 2 | 1 | True | 0 | ROZPOCET
| VV |  | STOKA A-7 | [14 empty] | VV | 2 | 1 | True | 0 | ROZPOCET
| VV |  | ZATŘÍDĚNÍ ZEMINY - 4% | [14 empty] | VV | 2 | 1 | True | 0 | ROZPOCET
| VV |  | 143,412 * 0,04 |  | 5.736 | [12 empty] | VV | 2 | 2 | True | 1 | ROZPOCET
7 | K | 132354205 | Hloubení zapažených rýh š do 2000 mm v hornině třídy těžitelnosti II skupiny 4 objem do 1000 m3 | m3 | 100.388 |  | 0 | CS ÚRS 2025 01 |  | základní |  | 0 | 0 | 0 | 0 | 0 | 4 | K | 2 |  |  |  | ROZPOCET | 0 | 0 | 0 | 0 | 0 | 1 | 0 | 4 | 1734720791
| VV |  | SO 01 SPLAŠKOVÁ KANALIZACE | [14 empty] | VV | 2 | 1 | True | 0 | ROZPOCET
| VV |  | STOKA A-7 | [14 empty] | VV | 2 | 1 | True | 0 | ROZPOCET
| VV |  | ZATŘÍDĚNÍ ZEMINY - 70% | [14 empty] | VV | 2 | 1 | True | 0 | ROZPOCET
| VV |  | 143,412 * 0,7 |  | 100.388 | [12 empty] | VV | 2 | 2 | True | 1 | ROZPOCET
8 | K | 139001101 | Příplatek za ztížení vykopávky v blízkosti podzemního vedení | m3 | 4.761 |  | 0 | CS ÚRS 2025 01 |  | základní |  | 0 | 0 | 0 | 0 | 0 | 4 | K | 2 |  |  |  | ROZPOCET | 0 | 0 | 0 | 0 | 0 | 1 | 0 | 4 | -1867125750
| VV |  | SO 01 SPLAŠKOVÁ KANALIZACE | [14 empty] | VV | 2 | 1 | True | 0 | ROZPOCET
| VV |  | STOKA A-7 | [14 empty] | VV | 2 | 1 | True | 0 | ROZPOCET
| VV |  | "stávající kanalizace DN 300" 1,8 * 1,3 * 1,2 |  | 2.808 | [12 empty] | VV | 2 | 2 | True | 0 | ROZPOCET
| VV |  | "kabel NN" 1,55 * 1,05 * 1,2 |  | 1.953 | [12 empty] | VV | 2 | 2 | True | 0 | ROZPOCET
| VV |  | Součet |  | 4.761 | [12 empty] | VV | 2 | 4 | True | 1 | ROZPOCET
9 | K | 151811131 | Osazení pažicího boxu hl výkopu do 4 m š do 1,2 m | m2 | 227.762 |  | 0 | CS ÚRS 2025 01 |  | základní |  | 0 | 0.00058 | 0.1321 | 0 | 0 | 4 | K | 2 |  |  |  | ROZPOCET | 0 | 0 | 0 | 0 | 0 | 1 | 0 | 4 | 661592655
| VV |  | SO 01 SPLAŠKOVÁ KANALIZACE | [14 empty] | VV | 2 | 1 | True | 0 | ROZPOCET
| VV |  | STOKA A-7 | [14 empty] | VV | 2 | 1 | True | 0 | ROZPOCET
| VV |  | 45,66 * 2,35 *2 |  | 214.602 | [12 empty] | VV | 2 | 2 | True | 0 | ROZPOCET
| VV |  | "rozšíření na šachty 2 ks" 1,4 * 2 * 2,35 * 2 |  | 13.16 | [12 empty] | VV | 2 | 2 | True | 0 | ROZPOCET
| VV |  | Součet |  | 227.762 | [12 empty] | VV | 2 | 4 | True | 1 | ROZPOCET
10 | K | 151811231 | Odstranění pažicího boxu hl výkopu do 4 m š do 1,2 m | m2 | 227.762 |  | 0 | CS ÚRS 2025 01 |  | základní |  | 0 | 0 | 0 | 0 | 0 | 4 | K | 2 |  |  |  | ROZPOCET | 0 | 0 | 0 | 0 | 0 | 1 | 0 | 4 | 1903471938
11 | K | 162351104 | Vodorovné přemístění přes 500 do 1000 m výkopku/sypaniny z horniny třídy těžitelnosti I skupiny 1 až 3 | m3 | 86.046 |  | 0 | CS ÚRS 2025 01 |  | základní |  | 0 | 0 | 0 | 0 | 0 | 4 | K | 2 |  |  |  | ROZPOCET | 0 | 0 | 0 | 0 | 0 | 1 | 0 | 4 | -190670191
| VV |  | SO 01 SPLAŠKOVÁ KANALIZACE | [14 empty] | VV | 2 | 1 | True | 0 | ROZPOCET
| VV |  | STOKA A-7 | [14 empty] | VV | 2 | 1 | True | 0 | ROZPOCET
| VV |  | "meziskládka" 37,287 + 5,736 |  | 43.023 | [12 empty] | VV | 2 | 2 | True | 0 | ROZPOCET
| VV |  | "zpět na zásyp" 43,023 |  | 43.023 | [12 empty] | VV | 2 | 2 | True | 0 | ROZPOCET
| VV |  | Součet |  | 86.046 | [12 empty] | VV | 2 | 4 | True | 1 | ROZPOCET
12 | K | 162351124 | Vodorovné přemístění přes 500 do 1000 m výkopku/sypaniny z hornin třídy těžitelnosti II skupiny 4 a 5 | m3 | 114.732 |  | 0 | CS ÚRS 2025 01 |  | základní |  | 0 | 0 | 0 | 0 | 0 | 4 | K | 2 |  |  |  | ROZPOCET | 0 | 0 | 0 | 0 | 0 | 1 | 0 | 4 | -394978328
| VV |  | SO 01 SPLAŠKOVÁ KANALIZACE | [14 empty] | VV | 2 | 1 | True | 0 | ROZPOCET
| VV |  | STOKA A-7 | [14 empty] | VV | 2 | 1 | True | 0 | ROZPOCET
| VV |  | "meziskládka" (1,737 + 98,652) - 43,023 |  | 57.366 | [12 empty] | VV | 2 | 2 | True | 0 | ROZPOCET
| VV |  | "zpět na zásyp" 57,366 |  | 57.366 | [12 empty] | VV | 2 | 2 | True | 0 | ROZPOCET
| VV |  | Součet |  | 114.732 | [12 empty] | VV | 2 | 4 | True | 1 | ROZPOCET
13 | K | 162751137 | Vodorovné přemístění přes 9 000 do 10000 m výkopku/sypaniny z horniny třídy těžitelnosti II skupiny 4 a 5 | m3 | 43.022 |  | 0 | CS ÚRS 2025 01 |  | základní |  | 0 | 0 | 0 | 0 | 0 | 4 | K | 2 |  |  |  | ROZPOCET | 0 | 0 | 0 | 0 | 0 | 1 | 0 | 4 | 695678140
| VV |  | SO 01 SPLAŠKOVÁ KANALIZACE | [14 empty] | VV | 2 | 1 | True | 0 | ROZPOCET
| VV |  | STOKA A-7 | [14 empty] | VV | 2 | 1 | True | 0 | ROZPOCET
| VV |  | "přebytečná zemina - skládka" 100,388 - 57,366 |  | 43.022 | [12 empty] | VV | 2 | 2 | True | 1 | ROZPOCET
14 | K | 162751139 | Příplatek k vodorovnému přemístění výkopku/sypaniny z horniny třídy těžitelnosti II skupiny 4 a 5 ZKD 1000 m přes 10000 m | m3 | 301.154 |  | 0 | CS ÚRS 2025 01 |  | základní |  | 0 | 0 | 0 | 0 | 0 | 4 | K | 2 |  |  |  | ROZPOCET | 0 | 0 | 0 | 0 | 0 | 1 | 0 | 4 | -1000943701
| VV |  | 43,022*7 'Přepočtené koeficientem množství |  | 301.154 | [12 empty] | VV | 2 | 2 | False | 1 | ROZPOCET
15 | K | 167151111 | Nakládání výkopku z hornin třídy těžitelnosti I skupiny 1 až 3 přes 100 m3 | m3 | 43.023 |  | 0 | CS ÚRS 2025 01 |  | základní |  | 0 | 0 | 0 | 0 | 0 | 4 | K | 2 |  |  |  | ROZPOCET | 0 | 0 | 0 | 0 | 0 | 1 | 0 | 4 | -1814117522
| VV |  | SO 01 SPLAŠKOVÁ KANALIZACE | [14 empty] | VV | 2 | 1 | True | 0 | ROZPOCET
| VV |  | STOKA A-7 | [14 empty] | VV | 2 | 1 | True | 0 | ROZPOCET
| VV |  | "zpět na zásyp z meziskládky" 43,023 |  | 43.023 | [12 empty] | VV | 2 | 2 | True | 1 | ROZPOCET
16 | K | 167151112 | Nakládání výkopku z hornin třídy těžitelnosti II skupiny 4 a 5 přes 100 m3 | m3 | 57.366 |  | 0 | CS ÚRS 2025 01 |  | základní |  | 0 | 0 | 0 | 0 | 0 | 4 | K | 2 |  |  |  | ROZPOCET | 0 | 0 | 0 | 0 | 0 | 1 | 0 | 4 | -73369784
| VV |  | SO 01 SPLAŠKOVÁ KANALIZACE | [14 empty] | VV | 2 | 1 | True | 0 | ROZPOCET
| VV |  | STOKA A-7 | [14 empty] | VV | 2 | 1 | True | 0 | ROZPOCET
| VV |  | "zpět na zásyp z meziskládky" 57,366 |  | 57.366 | [12 empty] | VV | 2 | 2 | True | 1 | ROZPOCET
17 | K | 171201231 | Poplatek za uložení zeminy a kamení na recyklační skládce (skládkovné) kód odpadu 17 05 04 | t | 73.137 |  | 0 | CS ÚRS 2025 01 |  | základní |  | 0 | 0 | 0 | 0 | 0 | 4 | K | 2 |  |  |  | ROZPOCET | 0 | 0 | 0 | 0 | 0 | 1 | 0 | 4 | -565044142
| VV |  | SO 01 SPLAŠKOVÁ KANALIZACE | [14 empty] | VV | 2 | 1 | True | 0 | ROZPOCET
| VV |  | STOKA A-7 | [14 empty] | VV | 2 | 1 | True | 0 | ROZPOCET
| VV |  | "přebytečná zemina" 43,022 * 1,7 |  | 73.137 | [12 empty] | VV | 2 | 2 | True | 1 | ROZPOCET
18 | K | 171251201 | Uložení sypaniny na skládky nebo meziskládky | m3 | 100.389 |  | 0 | CS ÚRS 2025 01 |  | základní |  | 0 | 0 | 0 | 0 | 0 | 4 | K | 2 |  |  |  | ROZPOCET | 0 | 0 | 0 | 0 | 0 | 1 | 0 | 4 | -1750190611
| VV |  | SO 01 SPLAŠKOVÁ KANALIZACE | [14 empty] | VV | 2 | 1 | True | 0 | ROZPOCET
| VV |  | STOKA A-7 | [14 empty] | VV | 2 | 1 | True | 0 | ROZPOCET
| VV |  | "zpět na zásyp" 43,023 + 57,366 |  | 100.389 | [12 empty] | VV | 2 | 2 | True | 1 | ROZPOCET
19 | K | 174151101 | Zásyp jam, šachet rýh nebo kolem objektů sypaninou se zhutněním | m3 | 100.776 |  | 0 | CS ÚRS 2025 01 |  | základní |  | 0 | 0 | 0 | 0 | 0 | 4 | K | 2 |  |  |  | ROZPOCET | 0 | 0 | 0 | 0 | 0 | 1 | 0 | 4 | -1536707747
| VV |  | SO 01 SPLAŠKOVÁ KANALIZACE | [14 empty] | VV | 2 | 1 | True | 0 | ROZPOCET
| VV |  | STOKA A-7 | [14 empty] | VV | 2 | 1 | True | 0 | ROZPOCET
| VV |  | asfalt: výkop - lože - obsyp VO | [14 empty] | VV | 2 | 1 | True | 0 | ROZPOCET
| VV |  | 3,474 - 0,27 - 1,08 |  | 2.124 | [12 empty] | VV | 2 | 2 | True | 0 | ROZPOCET
| VV |  | použití k zásypu 50% výkopu: 3,474 * 0,5 = 1,737 m3 | [14 empty] | VV | 2 | 1 | True | 0 | ROZPOCET
| VV |  | nový materiál: 2,124 - 1,737 = 0,387 m3 | [14 empty] | VV | 2 | 1 | True | 0 | ROZPOCET
| VV |  | nezp. kom.: výkop - lože - obsyp VO - podkl.deska | [14 empty] | VV | 2 | 1 | True | 0 | ROZPOCET
| VV |  | 139,938 - 9,041 - 31,795 - 0,45 |  | 98.652 | [12 empty] | VV | 2 | 2 | True | 0 | ROZPOCET
| VV |  | použití k zásypu 100% výkopu | [14 empty] | VV | 2 | 1 | True | 0 | ROZPOCET
| VV |  | Součet |  | 100.776 | [12 empty] | VV | 2 | 4 | True | 1 | ROZPOCET
20 | M | 58310008T | vhodný zásypový materiál pro místní komunikace dle TP 146 včetně dopravy na staveniště | m3 | 0.43 |  | 0 |  |  | základní |  | 0 | 0 | 0 | 0 | 0 | 8 | M | 2 |  |  |  | ROZPOCET | 0 | 0 | 0 | 0 | 0 | 1 | 0 | 4 | -1028491347
| VV |  | SO 01 SPLAŠKOVÁ KANALIZACE | [14 empty] | VV | 2 | 1 | True | 0 | ROZPOCET
| VV |  | STOKA A-7 | [14 empty] | VV | 2 | 1 | True | 0 | ROZPOCET
| VV |  | nový materiál do zpětných zásypů | [14 empty] | VV | 2 | 1 | True | 0 | ROZPOCET
| VV |  | 0,387 * 1,1 * 1,01 |  | 0.43 | [12 empty] | VV | 2 | 2 | True | 1 | ROZPOCET
21 | K | 175151101 | Obsypání potrubí strojně sypaninou bez prohození, uloženou do 3 m | m3 | 29.647 |  | 0 | CS ÚRS 2025 01 |  | základní |  | 0 | 0 | 0 | 0 | 0 | 4 | K | 2 |  |  |  | ROZPOCET | 0 | 0 | 0 | 0 | 0 | 1 | 0 | 4 | -1051277417
| VV |  | SO 01 SPLAŠKOVÁ KANALIZACE | [14 empty] | VV | 2 | 1 | True | 0 | ROZPOCET
| VV |  | STOKA A-7 | [14 empty] | VV | 2 | 1 | True | 0 | ROZPOCET
| VV |  | "VO - asfalt" 1,5 * 1,2 * (0,3 + 0,3) |  | 1.08 | [12 empty] | VV | 2 | 2 | True | 0 | ROZPOCET
| VV |  | "VO - nezp. kom." 44,16 * 1,2 * (0,3 + 0,3) |  | 31.795 | [12 empty] | VV | 2 | 2 | True | 0 | ROZPOCET
| VV |  | Mezisoučet |  | 32.875 | [12 empty] | VV | 2 | 3 | True | 0 | ROZPOCET
| VV |  | "odečet potrubí" - PI * (0,15)^2 * 45,66 |  | -3.228 | [12 empty] | VV | 2 | 2 | True | 0 | ROZPOCET
| VV |  | Součet |  | 29.647 | [12 empty] | VV | 2 | 4 | True | 1 | ROZPOCET
22 | M | 58337302 | štěrkopísek frakce 0/16 | t | 59.294 |  | 0 | CS ÚRS 2025 01 |  | základní |  | 0 | 0 | 0 | 0 | 0 | 8 | M | 2 |  |  |  | ROZPOCET | 0 | 0 | 0 | 0 | 0 | 1 | 0 | 4 | -100389319
| VV |  | 29,647*2 'Přepočtené koeficientem množství |  | 59.294 | [12 empty] | VV | 2 | 2 | False | 1 | ROZPOCET
| D | 2 | Zakládání |  |  |  | 0 |  |  |  |  | 0 |  | 0.022373 |  | 0 | 1 | D | 1 |  |  |  | ROZPOCET | [6 empty] | 0
23 | K | 211571121 | Výplň odvodňovacích žeber nebo trativodů kamenivem drobným těženým | m3 | 4.299 |  | 0 | CS ÚRS 2025 01 |  | základní |  | 0 | 0 | 0 | 0 | 0 | 4 | K | 2 |  |  |  | ROZPOCET | 0 | 0 | 0 | 0 | 0 | 1 | 0 | 4 | 750990629
| VV |  | SO 01 SPLAŠKOVÁ KANALIZACE | [14 empty] | VV | 2 | 1 | True | 0 | ROZPOCET
| VV |  | STOKA A-7 | [14 empty] | VV | 2 | 1 | True | 0 | ROZPOCET
| VV |  | "dl. x pl. v řezu" 45,66 * (0,102"m2" - PI*(0,05)^2) |  | 4.299 | [12 empty] | VV | 2 | 2 | True | 1 | ROZPOCET
24 | K | 212755214 | Trativody z drenážních trubek plastových flexibilních DN 100 mm bez lože a obsypu | m | 45.66 |  | 0 | CS ÚRS 2025 01 |  | základní |  | 0 | 0.00049 | 0.022373 | 0 | 0 | 4 | K | 2 |  |  |  | ROZPOCET | 0 | 0 | 0 | 0 | 0 | 1 | 0 | 4 | 1329193058
| VV |  | SO 01 SPLAŠKOVÁ KANALIZACE | [14 empty] | VV | 2 | 1 | True | 0 | ROZPOCET
| VV |  | STOKA A-7 | [14 empty] | VV | 2 | 1 | True | 0 | ROZPOCET
| VV |  | 45,66 |  | 45.66 | [12 empty] | VV | 2 | 2 | True | 1 | ROZPOCET
| D | 4 | Vodorovné konstrukce |  |  |  | 0 |  |  |  |  | 0 |  | 0.009456 |  | 0 | 1 | D | 1 |  |  |  | ROZPOCET | [6 empty] | 0
25 | K | 451573111 | Lože pod potrubí otevřený výkop ze štěrkopísku | m3 | 9.311 |  | 0 | CS ÚRS 2025 01 |  | základní |  | 0 | 0 | 0 | 0 | 0 | 4 | K | 2 |  |  |  | ROZPOCET | 0 | 0 | 0 | 0 | 0 | 1 | 0 | 4 | -1091561677
| VV |  | SO 01 SPLAŠKOVÁ KANALIZACE | [14 empty] | VV | 2 | 1 | True | 0 | ROZPOCET
| VV |  | STOKA A-7 | [14 empty] | VV | 2 | 1 | True | 0 | ROZPOCET
| VV |  | "stoka - asfalt" 1,5 * 1,2 * 0,15 |  | 0.27 | [12 empty] | VV | 2 | 2 | True | 0 | ROZPOCET
| VV |  | Mezisoučet |  | 0.27 | [12 empty] | VV | 2 | 3 | True | 0 | ROZPOCET
| VV |  | "stoka - nezp. kom." 44,16 * 1,2 * 0,15 |  | 7.949 | [12 empty] | VV | 2 | 2 | True | 0 | ROZPOCET
| VV |  | "rozšíření na šachty 2 ks" 2,6 * 1,4 * 0,15 * 2"ks" |  | 1.092 | [12 empty] | VV | 2 | 2 | True | 0 | ROZPOCET
| VV |  | Mezisoučet |  | 9.041 | [12 empty] | VV | 2 | 3 | True | 0 | ROZPOCET
| VV |  | Součet |  | 9.311 | [12 empty] | VV | 2 | 4 | True | 1 | ROZPOCET
26 | K | 452311131 | Podkladní desky z betonu prostého bez zvýšených nároků na prostředí tř. C 12/15 otevřený výkop | m3 | 0.45 |  | 0 | CS ÚRS 2025 01 |  | základní |  | 0 | 0 | 0 | 0 | 0 | 4 | K | 2 |  |  |  | ROZPOCET | 0 | 0 | 0 | 0 | 0 | 1 | 0 | 4 | 1269685034
| VV |  | SO 01 SPLAŠKOVÁ KANALIZACE | [14 empty] | VV | 2 | 1 | True | 0 | ROZPOCET
| VV |  | STOKA A-7 | [14 empty] | VV | 2 | 1 | True | 0 | ROZPOCET
| VV |  | "šachty - nezp. kom." 1,5 * 1,5 * 0,1 * 2"ks" |  | 0.45 | [12 empty] | VV | 2 | 2 | True | 0 | ROZPOCET
| VV |  | Součet |  | 0.45 | [12 empty] | VV | 2 | 4 | True | 1 | ROZPOCET
27 | K | 452351111 | Bednění podkladních desek nebo sedlového lože pod potrubí, stoky a drobné objekty otevřený výkop zřízení | m2 | 1.2 |  | 0 | CS ÚRS 2025 01 |  | základní |  | 0 | 0.00788 | 0.009456 | 0 | 0 | 4 | K | 2 |  |  |  | ROZPOCET | 0 | 0 | 0 | 0 | 0 | 1 | 0 | 4 | 1218323563
| VV |  | SO 01 SPLAŠKOVÁ KANALIZACE | [14 empty] | VV | 2 | 1 | True | 0 | ROZPOCET
| VV |  | STOKA A-7 | [14 empty] | VV | 2 | 1 | True | 0 | ROZPOCET
| VV |  | "šachty" 1,5 * 4 * 0,1 * 2"ks" |  | 1.2 | [12 empty] | VV | 2 | 2 | True | 1 | ROZPOCET
28 | K | 452351112 | Bednění podkladních desek nebo sedlového lože pod potrubí, stoky a drobné objekty otevřený výkop odstranění | m2 | 1.2 |  | 0 | CS ÚRS 2025 01 |  | základní |  | 0 | 0 | 0 | 0 | 0 | 4 | K | 2 |  |  |  | ROZPOCET | 0 | 0 | 0 | 0 | 0 | 1 | 0 | 4 | -887105264
| D | 5 | Komunikace pozemní |  |  |  | 0 |  |  |  |  | 0 |  | 1.0174 |  | 0 | 1 | D | 1 |  |  |  | ROZPOCET | [6 empty] | 0
29 | K | 591141111.R | Kladení dlažby z kostek velkých z kamene do betonového lože | m2 | 1.696 |  | 0 |  |  | základní |  | 0 | 0.17872 | 0.30311 | 0 | 0 | 4 | K | 2 |  |  |  | ROZPOCET | 0 | 0 | 0 | 0 | 0 | 1 | 0 | 4 | 1590420631
| VV |  | SO 01 SPLAŠKOVÁ KANALIZACE | [14 empty] | VV | 2 | 1 | True | 0 | ROZPOCET
| VV |  | STOKA A-7 | [14 empty] | VV | 2 | 1 | True | 0 | ROZPOCET
| VV |  | poklopy mimo zpevněný terén | [14 empty] | VV | 2 | 1 | True | 0 | ROZPOCET
| VV |  | ( PI * (0,6)^2 - PI * (0,3)^2 ) * 2 |  | 1.696 | [12 empty] | VV | 2 | 2 | True | 1 | ROZPOCET
30 | M | 58381008 | kostka štípaná dlažební žula velká 15/17 | m2 | 1.713 |  | 0 | CS ÚRS 2025 01 |  | základní |  | 0 | 0.417 | 0.71432 | 0 | 0 | 8 | M | 2 |  |  |  | ROZPOCET | 0 | 0 | 0 | 0 | 0 | 1 | 0 | 4 | -640942926
| VV |  | 1,696*1,01 'Přepočtené koeficientem množství |  | 1.713 | [12 empty] | VV | 2 | 2 | False | 1 | ROZPOCET
| D | 8 | Trubní vedení |  |  |  | 0 |  |  |  |  | 0 |  | 2.0949 |  | 0 | 1 | D | 1 |  |  |  | ROZPOCET | [6 empty] | 0
31 | K | 871370420 | Montáž kanalizačního potrubí korugovaného SN 12 z polypropylenu DN 300 | m | 45.66 |  | 0 | CS ÚRS 2025 01 |  | základní |  | 0 | 2e-05 | 0.0009132 | 0 | 0 | 4 | K | 2 |  |  |  | ROZPOCET | 0 | 0 | 0 | 0 | 0 | 1 | 0 | 4 | -348765128
| VV |  | SO 01 SPLAŠKOVÁ KANALIZACE | [14 empty] | VV | 2 | 1 | True | 0 | ROZPOCET
| VV |  | STOKA A-7 | [14 empty] | VV | 2 | 1 | True | 0 | ROZPOCET
| VV |  | 45,66 |  | 45.66 | [12 empty] | VV | 2 | 2 | True | 1 | ROZPOCET
32 | M | 28617040.R | trubka kanalizační PP plnostěnná DN 300, SN12 | m | 46.345 |  | 0 |  |  | základní |  | 0 | 0.01273 | 0.58997 | 0 | 0 | 8 | M | 2 |  |  |  | ROZPOCET | 0 | 0 | 0 | 0 | 0 | 1 | 0 | 4 | 1724281497
| P |  | Poznámka k položce: Viz zpráva B.2 Technické a uživatelské standardy Příloha D.1.2.1 TZ kanalizace | [14 empty] | P | 2
| VV |  | 45,66*1,015 'Přepočtené koeficientem množství |  | 46.345 | [12 empty] | VV | 2 | 2 | False | 1 | ROZPOCET
33 | M | 286170.R2 | těsnící kroužky pro PP DN 300 | kus | 4 |  | 0 |  |  | základní |  | 0 | 0 | 0 | 0 | 0 | 8 | M | 2 |  |  |  | ROZPOCET | 0 | 0 | 0 | 0 | 0 | 1 | 0 | 4 | 53188013
| VV |  | SO 01 SPLAŠKOVÁ KANALIZACE | [14 empty] | VV | 2 | 1 | True | 0 | ROZPOCET
| VV |  | STOKA A-7 | [14 empty] | VV | 2 | 1 | True | 0 | ROZPOCET
| VV |  | přidané těsnění pro napojení do šachet | [14 empty] | VV | 2 | 1 | True | 0 | ROZPOCET
| VV |  | 4 |  | 4 | [12 empty] | VV | 2 | 2 | True | 1 | ROZPOCET
34 | K | 892372111 | Zabezpečení konců potrubí DN do 300 při tlakových zkouškách vodou | kus | 2 |  | 0 | CS ÚRS 2025 01 |  | základní |  | 0 | 0.45937 | 0.91874 | 0 | 0 | 4 | K | 2 |  |  |  | ROZPOCET | 0 | 0 | 0 | 0 | 0 | 1 | 0 | 4 | -1559544196
| VV |  | SO 01 SPLAŠKOVÁ KANALIZACE | [14 empty] | VV | 2 | 1 | True | 0 | ROZPOCET
| VV |  | STOKA A-7 | [14 empty] | VV | 2 | 1 | True | 0 | ROZPOCET
| VV |  | 2 |  | 2 | [12 empty] | VV | 2 | 2 | True | 1 | ROZPOCET
35 | K | 892381111 | Tlaková zkouška vodou potrubí DN 250, DN 300 nebo 350 | m | 45.66 |  | 0 | CS ÚRS 2025 01 |  | základní |  | 0 | 0 | 0 | 0 | 0 | 4 | K | 2 |  |  |  | ROZPOCET | 0 | 0 | 0 | 0 | 0 | 1 | 0 | 4 | 418099935
| VV |  | SO 01 SPLAŠKOVÁ KANALIZACE | [14 empty] | VV | 2 | 1 | True | 0 | ROZPOCET
| VV |  | STOKA A-7 | [14 empty] | VV | 2 | 1 | True | 0 | ROZPOCET
| VV |  | 45,66 |  | 45.66 | [12 empty] | VV | 2 | 2 | True | 1 | ROZPOCET
36 | K | 89441.R003 | Zřízení kanalizační šachty z prefabrikovaných dílů výšky přes 2 m do 3 m, vč. dodávky | kus | 2 |  | 0 |  |  | základní |  | 0 | 0 | 0 | 0 | 0 | 4 | K | 2 |  |  |  | ROZPOCET | 0 | 0 | 0 | 0 | 0 | 1 | 0 | 4 | -1422269344
| VV |  | SO 01 SPLAŠKOVÁ KANALIZACE | [14 empty] | VV | 2 | 1 | True | 0 | ROZPOCET
| VV |  | STOKA A-7 | [14 empty] | VV | 2 | 1 | True | 0 | ROZPOCET
| VV |  | Š87, Š88 | [14 empty] | VV | 2 | 1 | True | 0 | ROZPOCET
| VV |  | 2 |  | 2 | [12 empty] | VV | 2 | 2 | True | 1 | ROZPOCET
37 | K | 899104112 | Osazení poklopů litinových, ocelových nebo železobetonových včetně rámů pro třídu zatížení D400, E600 | kus | 2 |  | 0 | CS ÚRS 2025 01 |  | základní |  | 0 | 0.09 | 0.18 | 0 | 0 | 4 | K | 2 |  |  |  | ROZPOCET | 0 | 0 | 0 | 0 | 0 | 1 | 0 | 4 | -437564360
| VV |  | SO 01 SPLAŠKOVÁ KANALIZACE | [14 empty] | VV | 2 | 1 | True | 0 | ROZPOCET
| VV |  | STOKA A-7 | [14 empty] | VV | 2 | 1 | True | 0 | ROZPOCET
| VV |  | 2 |  | 2 | [12 empty] | VV | 2 | 2 | True | 1 | ROZPOCET
38 | M | 28661935.R | poklop šachtový litinový DN 600 pro třídu zatížení D400, s integrovanou tlumící vložkou, se znakem města | kus | 2 |  | 0 |  |  | základní |  | 0 | 0.196 | 0.392 | 0 | 0 | 8 | M | 2 |  |  |  | ROZPOCET | 0 | 0 | 0 | 0 | 0 | 1 | 0 | 4 | -1221536121
39 | K | 899721112 | Signalizační vodič DN přes 150 mm na potrubí | m | 45.66 |  | 0 | CS ÚRS 2025 01 |  | základní |  | 0 | 0.0002 | 0.009132 | 0 | 0 | 4 | K | 2 |  |  |  | ROZPOCET | 0 | 0 | 0 | 0 | 0 | 1 | 0 | 4 | 1561651918
| VV |  | SO 01 SPLAŠKOVÁ KANALIZACE | [14 empty] | VV | 2 | 1 | True | 0 | ROZPOCET
| VV |  | STOKA A-7 | [14 empty] | VV | 2 | 1 | True | 0 | ROZPOCET
| VV |  | 45,66 |  | 45.66 | [12 empty] | VV | 2 | 2 | True | 1 | ROZPOCET
40 | K | 899722113 | Krytí potrubí z plastů výstražnou fólií z PVC přes 25 do 34cm | m | 45.66 |  | 0 | CS ÚRS 2025 01 |  | základní |  | 0 | 9e-05 | 0.0041094 | 0 | 0 | 4 | K | 2 |  |  |  | ROZPOCET | 0 | 0 | 0 | 0 | 0 | 1 | 0 | 4 | 266796892
| VV |  | SO 01 SPLAŠKOVÁ KANALIZACE | [14 empty] | VV | 2 | 1 | True | 0 | ROZPOCET
| VV |  | STOKA A-7 | [14 empty] | VV | 2 | 1 | True | 0 | ROZPOCET
| VV |  | 45,66 |  | 45.66 | [12 empty] | VV | 2 | 2 | True | 1 | ROZPOCET
| D | 998 | Přesun hmot |  |  |  | 0 |  |  |  |  | 0 |  | 0 |  | 0 | 1 | D | 1 |  |  |  | ROZPOCET | [6 empty] | 0
41 | K | 998276101 | Přesun hmot pro trubní vedení z trub z plastických hmot otevřený výkop | t | 3.339 |  | 0 | CS ÚRS 2025 01 |  | základní |  | 0 | 0 | 0 | 0 | 0 | 4 | K | 2 |  |  |  | ROZPOCET | 0 | 0 | 0 | 0 | 0 | 1 | 0 | 4 | -476187400

## 01.18 - Odtok z ČOV
{35928e82-78e8-4592-88fc-e80938a86b7f}
2
| KRYCÍ LIST SOUPISU PRACÍ | [7 empty] | v --- níže se nacházejí doplnkové a pomocné údaje k sestavám --- v | [8 empty] | False
Stavba:
TÁBOR - STOKLASNÁ LHOTA, VODOVOD A KANALIZACE
Objekt:
SO-01 - Splašková kanalizace
Soupis:
01.18 - Odtok z ČOV
| KSO: |  |  |  |  | CC-CZ:
| Místo: |  | Stoklasná Lhota |  |  | Datum: | 28. 1. 2025
| Zadavatel: |  |  |  |  | IČ: | 26069539
|  | Vodárenská společnost Táborsko s.r.o. |  |  |  | DIČ: | CZ26069539
| Uchazeč: |  |  |  |  | IČ: | Vyplň údaj
|  | Vyplň údaj |  |  |  | DIČ: | Vyplň údaj
| Projektant: |  |  |  |  | IČ: | 46964371
|  | Aquaprocon s.r.o., Divize Praha |  |  |  | DIČ: | CZ46964371
| Zpracovatel: |  |  |  |  | IČ:
|  | ing. Zdena Průšková |  |  |  | DIČ:
Poznámka:
| Cena bez DPH | [5 empty] | 0
|  |  | Základ daně |  |  | Sazba daně | Výše daně
| DPH | základní | 0 |  |  | 21% | 0
|  | snížená | 0 |  |  | 12% | 0
|  | zákl. přenesená | 0 |  |  | 21% | 0
|  | sníž. přenesená | 0 |  |  | 12% | 0
|  | nulová | 0 |  |  | 0% | 0
| Cena s DPH |  |  | v | CZK |  | 0
| Projektant |  |  | Zpracovatel
| Datum a podpis: |  | Razítko | Datum a podpis: |  |  | Razítko
| Objednavatel |  |  | Uchazeč
| Datum a podpis: |  | Razítko | Datum a podpis: |  |  | Razítko
REKAPITULACE ČLENĚNÍ SOUPISU PRACÍ
Stavba:
TÁBOR - STOKLASNÁ LHOTA, VODOVOD A KANALIZACE
Objekt:
SO-01 - Splašková kanalizace
Soupis:
01.18 - Odtok z ČOV
Místo: |  |  | Stoklasná Lhota |  |  | Datum: | 28. 1. 2025
Zadavatel: |  |  | Vodárenská společnost Táborsko s.r.o. |  |  | Projektant: | Aquaprocon s.r.o., Divize Praha
Uchazeč: |  |  | Vyplň údaj |  |  | Zpracovatel: | ing. Zdena Průšková
Kód dílu - Popis | [6 empty] | Cena celkem [CZK]
Náklady ze soupisu prací | [6 empty] | 0 | [11 empty] | -1
| HSV - Práce a dodávky HSV | [5 empty] | 0
| 1 - Zemní práce | [5 empty] | 0
| 2 - Zakládání | [5 empty] | 0
| 4 - Vodorovné konstrukce | [5 empty] | 0
| 8 - Vedení trubní dálková a přípojná | [5 empty] | 0
| 998 - Přesun hmot | [5 empty] | 0
SOUPIS PRACÍ
Stavba:
TÁBOR - STOKLASNÁ LHOTA, VODOVOD A KANALIZACE
Objekt:
SO-01 - Splašková kanalizace
Soupis:
01.18 - Odtok z ČOV
Místo: |  |  | Stoklasná Lhota |  |  | Datum: | 28. 1. 2025
Zadavatel: |  |  | Vodárenská společnost Táborsko s.r.o. |  |  | Projektant: | Aquaprocon s.r.o., Divize Praha
Uchazeč: |  |  | Vyplň údaj |  |  | Zpracovatel: | ing. Zdena Průšková
PČ | Typ | Kód | Popis | MJ | Množství | J.cena [CZK] | Cena celkem [CZK] | Cenová soustava |  | DPH | J. Nh [h] | Nh celkem [h] | J. hmotnost [t] | Hmotnost celkem [t] | J. suť [t] | Suť Celkem [t]
Náklady soupisu celkem | [6 empty] | 0 |  |  |  |  | 0 |  | 7.0083 |  | 0 |  | D | -1 | [10 empty] | 0
| D | HSV | Práce a dodávky HSV |  |  |  | 0 |  |  |  |  | 0 |  | 7.0083 |  | 0 | 1 | D | 0 |  |  |  | ROZPOCET | [6 empty] | 0
| D | 1 | Zemní práce |  |  |  | 0 |  |  |  |  | 0 |  | 0.052429 |  | 0 | 1 | D | 1 |  |  |  | ROZPOCET | [6 empty] | 0
1 | K | 115101201 | Čerpání vody na dopravní výšku do 10 m průměrný přítok do 500 l/min | hod | 720 |  | 0 | CS ÚRS 2025 01 |  | základní |  | 0 | 3e-05 | 0.0216 | 0 | 0 | 4 | K | 2 |  |  |  | ROZPOCET | 0 | 0 | 0 | 0 | 0 | 1 | 0 | 4 | 548037525
| VV |  | SO 01 SPLAŠKOVÁ KANALIZACE | [14 empty] | VV | 2 | 1 | True | 0 | ROZPOCET
| VV |  | ODTOK Z ČOV | [14 empty] | VV | 2 | 1 | True | 0 | ROZPOCET
| VV |  | cyklické čerpání po celou dobu do zasypání objektu - 24 h - odhad 15 dní - 2 čerpadla | [14 empty] | VV | 2 | 1 | True | 0 | ROZPOCET
| VV |  | 15 * 24 * 2 |  | 720 | [12 empty] | VV | 2 | 2 | True | 1 | ROZPOCET
2 | K | 115101301 | Pohotovost čerpací soupravy pro dopravní výšku do 10 m přítok do 500 l/min | den | 30 |  | 0 | CS ÚRS 2025 01 |  | základní |  | 0 | 0 | 0 | 0 | 0 | 4 | K | 2 |  |  |  | ROZPOCET | 0 | 0 | 0 | 0 | 0 | 1 | 0 | 4 | -591291229
| VV |  | SO 01 SPLAŠKOVÁ KANALIZACE | [14 empty] | VV | 2 | 1 | True | 0 | ROZPOCET
| VV |  | ODTOK Z ČOV | [14 empty] | VV | 2 | 1 | True | 0 | ROZPOCET
| VV |  | cyklické čerpání po celou dobu do zasypání objektu - 24 h - odhad 15 dní - 2 čerpadla | [14 empty] | VV | 2 | 1 | True | 0 | ROZPOCET
| VV |  | 15 * 2 |  | 30 | [12 empty] | VV | 2 | 2 | True | 1 | ROZPOCET
3 | K | 124153100 | Vykopávky pro koryta vodotečí v hornině třídy těžitelnosti I skupiny 1 a 2 objem do 100 m3 strojně | m3 | 2.368 |  | 0 | CS ÚRS 2025 01 |  | základní |  | 0 | 0 | 0 | 0 | 0 | 4 | K | 2 |  |  |  | ROZPOCET | 0 | 0 | 0 | 0 | 0 | 1 | 0 | 4 | -1254872855
| VV |  | SO 01 SPLAŠKOVÁ KANALIZACE | [14 empty] | VV | 2 | 1 | True | 0 | ROZPOCET
| VV |  | ODTOK Z ČOV - VÝÚSTNÍ OBJEKT | [14 empty] | VV | 2 | 1 | True | 0 | ROZPOCET
| VV |  | "š. x dl. x tl." (1,035 + 0,7 + 1,22 + 0,6 + 0,6) * 1,9 * 0,3 |  | 2.368 | [12 empty] | VV | 2 | 2 | True | 1 | ROZPOCET
4 | K | 132154205 | Hloubení zapažených rýh š do 2000 mm v hornině třídy těžitelnosti I skupiny 1 a 2 objem do 1000 m3 | m3 | 9.44 |  | 0 | CS ÚRS 2025 01 |  | základní |  | 0 | 0 | 0 | 0 | 0 | 4 | K | 2 |  |  |  | ROZPOCET | 0 | 0 | 0 | 0 | 0 | 1 | 0 | 4 | -1274255223
| VV |  | SO 01 SPLAŠKOVÁ KANALIZACE | [14 empty] | VV | 2 | 1 | True | 0 | ROZPOCET
| VV |  | ODTOK Z ČOV | [14 empty] | VV | 2 | 1 | True | 0 | ROZPOCET
| VV |  | výkop š. 1,2 m, prům. hl. 1,15 m | [14 empty] | VV | 2 | 1 | True | 0 | ROZPOCET
| VV |  | 21,71 * 1,2 * 1,15 |  | 29.96 | [12 empty] | VV | 2 | 2 | True | 0 | ROZPOCET
| VV |  | "rozšíření na šachty 1 ks" 2,6 * 1,4 * 1,15 * 1 |  | 4.186 | [12 empty] | VV | 2 | 2 | True | 0 | ROZPOCET
| VV |  | "prohloubení na šachty 1 ks" 2,6 * 2,6 * 0,32 * 1 |  | 2.163 | [12 empty] | VV | 2 | 2 | True | 0 | ROZPOCET
| VV |  | Součet |  | 36.309 | [12 empty] | VV | 2 | 4 | True | 0 | ROZPOCET
| VV |  | ZATŘÍDĚNÍ ZEMINY - 26 % | [14 empty] | VV | 2 | 1 | True | 0 | ROZPOCET
| VV |  | 36,309 * 0,26 |  | 9.44 | [12 empty] | VV | 2 | 2 | True | 1 | ROZPOCET
5 | K | 132254205 | Hloubení zapažených rýh š do 2000 mm v hornině třídy těžitelnosti I skupiny 3 objem do 1000 m3 | m3 | 1.452 |  | 0 | CS ÚRS 2025 01 |  | základní |  | 0 | 0 | 0 | 0 | 0 | 4 | K | 2 |  |  |  | ROZPOCET | 0 | 0 | 0 | 0 | 0 | 1 | 0 | 4 | 704050396
| VV |  | SO 01 SPLAŠKOVÁ KANALIZACE | [14 empty] | VV | 2 | 1 | True | 0 | ROZPOCET
| VV |  | ODTOK Z ČOV | [14 empty] | VV | 2 | 1 | True | 0 | ROZPOCET
| VV |  | ZATŘÍDĚNÍ ZEMINY - 4% | [14 empty] | VV | 2 | 1 | True | 0 | ROZPOCET
| VV |  | 36,309 * 0,04 |  | 1.452 | [12 empty] | VV | 2 | 2 | True | 1 | ROZPOCET
6 | K | 132354205 | Hloubení zapažených rýh š do 2000 mm v hornině třídy těžitelnosti II skupiny 4 objem do 1000 m3 | m3 | 25.416 |  | 0 | CS ÚRS 2025 01 |  | základní |  | 0 | 0 | 0 | 0 | 0 | 4 | K | 2 |  |  |  | ROZPOCET | 0 | 0 | 0 | 0 | 0 | 1 | 0 | 4 | 1981022725
| VV |  | SO 01 SPLAŠKOVÁ KANALIZACE | [14 empty] | VV | 2 | 1 | True | 0 | ROZPOCET
| VV |  | ODTOK Z ČOV | [14 empty] | VV | 2 | 1 | True | 0 | ROZPOCET
| VV |  | ZATŘÍDĚNÍ ZEMINY - 70% | [14 empty] | VV | 2 | 1 | True | 0 | ROZPOCET
| VV |  | 36,309 * 0,7 |  | 25.416 | [12 empty] | VV | 2 | 2 | True | 1 | ROZPOCET
7 | K | 151811131 | Osazení pažicího boxu hl výkopu do 4 m š do 1,2 m | m2 | 53.153 |  | 0 | CS ÚRS 2025 01 |  | základní |  | 0 | 0.00058 | 0.030829 | 0 | 0 | 4 | K | 2 |  |  |  | ROZPOCET | 0 | 0 | 0 | 0 | 0 | 1 | 0 | 4 | -229559032
| VV |  | SO 01 SPLAŠKOVÁ KANALIZACE | [14 empty] | VV | 2 | 1 | True | 0 | ROZPOCET
| VV |  | ODTOK Z ČOV | [14 empty] | VV | 2 | 1 | True | 0 | ROZPOCET
| VV |  | 21,71 * 1,15 * 2 |  | 49.933 | [12 empty] | VV | 2 | 2 | True | 0 | ROZPOCET
| VV |  | "rozšíření na šachty 1 ks" 1,4 * 2 * 1,15 |  | 3.22 | [12 empty] | VV | 2 | 2 | True | 0 | ROZPOCET
| VV |  | Součet |  | 53.153 | [12 empty] | VV | 2 | 4 | True | 1 | ROZPOCET
8 | K | 151811231 | Odstranění pažicího boxu hl výkopu do 4 m š do 1,2 m | m2 | 53.153 |  | 0 | CS ÚRS 2025 01 |  | základní |  | 0 | 0 | 0 | 0 | 0 | 4 | K | 2 |  |  |  | ROZPOCET | 0 | 0 | 0 | 0 | 0 | 1 | 0 | 4 | -142444029
9 | K | 162351104 | Vodorovné přemístění přes 500 do 1000 m výkopku/sypaniny z horniny třídy těžitelnosti I skupiny 1 až 3 | m3 | 21.784 |  | 0 | CS ÚRS 2025 01 |  | základní |  | 0 | 0 | 0 | 0 | 0 | 4 | K | 2 |  |  |  | ROZPOCET | 0 | 0 | 0 | 0 | 0 | 1 | 0 | 4 | 1962218345
| VV |  | SO 01 SPLAŠKOVÁ KANALIZACE | [14 empty] | VV | 2 | 1 | True | 0 | ROZPOCET
| VV |  | ODTOK Z ČOV | [14 empty] | VV | 2 | 1 | True | 0 | ROZPOCET
| VV |  | "meziskládka" 9,44 + 1,452 |  | 10.892 | [12 empty] | VV | 2 | 2 | True | 0 | ROZPOCET
| VV |  | "zpět na zásyp" 10,892 |  | 10.892 | [12 empty] | VV | 2 | 2 | True | 0 | ROZPOCET
| VV |  | Součet |  | 21.784 | [12 empty] | VV | 2 | 4 | True | 1 | ROZPOCET
10 | K | 162351124 | Vodorovné přemístění přes 500 do 1000 m výkopku/sypaniny z hornin třídy těžitelnosti II skupiny 4 a 5 | m3 | 10.214 |  | 0 | CS ÚRS 2025 01 |  | základní |  | 0 | 0 | 0 | 0 | 0 | 4 | K | 2 |  |  |  | ROZPOCET | 0 | 0 | 0 | 0 | 0 | 1 | 0 | 4 | 1060754921
| VV |  | SO 01 SPLAŠKOVÁ KANALIZACE | [14 empty] | VV | 2 | 1 | True | 0 | ROZPOCET
| VV |  | ODTOK Z ČOV | [14 empty] | VV | 2 | 1 | True | 0 | ROZPOCET
| VV |  | "meziskládka" 15,999 - 10,892 |  | 5.107 | [12 empty] | VV | 2 | 2 | True | 0 | ROZPOCET
| VV |  | "zpět na zásyp" 5,107 |  | 5.107 | [12 empty] | VV | 2 | 2 | True | 0 | ROZPOCET
| VV |  | Součet |  | 10.214 | [12 empty] | VV | 2 | 4 | True | 1 | ROZPOCET
11 | K | 162751117 | Vodorovné přemístění přes 9 000 do 10000 m výkopku/sypaniny z horniny třídy těžitelnosti I skupiny 1 až 3 | m3 | 2.368 |  | 0 | CS ÚRS 2025 01 |  | základní |  | 0 | 0 | 0 | 0 | 0 | 4 | K | 2 |  |  |  | ROZPOCET | 0 | 0 | 0 | 0 | 0 | 1 | 0 | 4 | -24170829
| VV |  | SO 01 SPLAŠKOVÁ KANALIZACE | [14 empty] | VV | 2 | 1 | True | 0 | ROZPOCET
| VV |  | ODTOK Z ČOV - VÝÚSTNÍ OBJEKT | [14 empty] | VV | 2 | 1 | True | 0 | ROZPOCET
| VV |  | 2,368 |  | 2.368 | [12 empty] | VV | 2 | 2 | True | 1 | ROZPOCET
12 | K | 162751119 | Příplatek k vodorovnému přemístění výkopku/sypaniny z horniny třídy těžitelnosti I skupiny 1 až 3 ZKD 1000 m přes 10000 m | m3 | 16.576 |  | 0 | CS ÚRS 2025 01 |  | základní |  | 0 | 0 | 0 | 0 | 0 | 4 | K | 2 |  |  |  | ROZPOCET | 0 | 0 | 0 | 0 | 0 | 1 | 0 | 4 | 344993069
| VV |  | 2,368*7 'Přepočtené koeficientem množství |  | 16.576 | [12 empty] | VV | 2 | 2 | False | 1 | ROZPOCET
13 | K | 162751137 | Vodorovné přemístění přes 9 000 do 10000 m výkopku/sypaniny z horniny třídy těžitelnosti II skupiny 4 a 5 | m3 | 20.309 |  | 0 | CS ÚRS 2025 01 |  | základní |  | 0 | 0 | 0 | 0 | 0 | 4 | K | 2 |  |  |  | ROZPOCET | 0 | 0 | 0 | 0 | 0 | 1 | 0 | 4 | -1248835823
| VV |  | SO 01 SPLAŠKOVÁ KANALIZACE | [14 empty] | VV | 2 | 1 | True | 0 | ROZPOCET
| VV |  | ODTOK Z ČOV | [14 empty] | VV | 2 | 1 | True | 0 | ROZPOCET
| VV |  | "přebytečná zemina - skládka" 25,416 - 5,107 |  | 20.309 | [12 empty] | VV | 2 | 2 | True | 1 | ROZPOCET
14 | K | 162751139 | Příplatek k vodorovnému přemístění výkopku/sypaniny z horniny třídy těžitelnosti II skupiny 4 a 5 ZKD 1000 m přes 10000 m | m3 | 142.163 |  | 0 | CS ÚRS 2025 01 |  | základní |  | 0 | 0 | 0 | 0 | 0 | 4 | K | 2 |  |  |  | ROZPOCET | 0 | 0 | 0 | 0 | 0 | 1 | 0 | 4 | -147302457
| VV |  | 20,309*7 'Přepočtené koeficientem množství |  | 142.163 | [12 empty] | VV | 2 | 2 | False | 1 | ROZPOCET
15 | K | 167151111 | Nakládání výkopku z hornin třídy těžitelnosti I skupiny 1 až 3 přes 100 m3 | m3 | 10.892 |  | 0 | CS ÚRS 2025 01 |  | základní |  | 0 | 0 | 0 | 0 | 0 | 4 | K | 2 |  |  |  | ROZPOCET | 0 | 0 | 0 | 0 | 0 | 1 | 0 | 4 | -951791227
| VV |  | SO 01 SPLAŠKOVÁ KANALIZACE | [14 empty] | VV | 2 | 1 | True | 0 | ROZPOCET
| VV |  | ODTOK Z ČOV | [14 empty] | VV | 2 | 1 | True | 0 | ROZPOCET
| VV |  | "zpět na zásyp z meziskládky" 10,892 |  | 10.892 | [12 empty] | VV | 2 | 2 | True | 1 | ROZPOCET
16 | K | 167151112 | Nakládání výkopku z hornin třídy těžitelnosti II skupiny 4 a 5 přes 100 m3 | m3 | 5.107 |  | 0 | CS ÚRS 2025 01 |  | základní |  | 0 | 0 | 0 | 0 | 0 | 4 | K | 2 |  |  |  | ROZPOCET | 0 | 0 | 0 | 0 | 0 | 1 | 0 | 4 | -1751081529
| VV |  | SO 01 SPLAŠKOVÁ KANALIZACE | [14 empty] | VV | 2 | 1 | True | 0 | ROZPOCET
| VV |  | ODTOK Z ČOV | [14 empty] | VV | 2 | 1 | True | 0 | ROZPOCET
| VV |  | "zpět na zásyp z meziskládky" 5,107 |  | 5.107 | [12 empty] | VV | 2 | 2 | True | 1 | ROZPOCET
17 | K | 171201231 | Poplatek za uložení zeminy a kamení na recyklační skládce (skládkovné) kód odpadu 17 05 04 | t | 38.551 |  | 0 | CS ÚRS 2025 01 |  | základní |  | 0 | 0 | 0 | 0 | 0 | 4 | K | 2 |  |  |  | ROZPOCET | 0 | 0 | 0 | 0 | 0 | 1 | 0 | 4 | -123719514
| VV |  | SO 01 SPLAŠKOVÁ KANALIZACE | [14 empty] | VV | 2 | 1 | True | 0 | ROZPOCET
| VV |  | ODTOK Z ČOV | [14 empty] | VV | 2 | 1 | True | 0 | ROZPOCET
| VV |  | "přebytečná zemina" 20,309 * 1,7 |  | 34.525 | [12 empty] | VV | 2 | 2 | True | 0 | ROZPOCET
| VV |  | ODTOK Z ČOV - VÝÚSTNÍ OBJEKT | [14 empty] | VV | 2 | 1 | True | 0 | ROZPOCET
| VV |  | 2,368 * 1,7 |  | 4.026 | [12 empty] | VV | 2 | 2 | True | 0 | ROZPOCET
| VV |  | Součet |  | 38.551 | [12 empty] | VV | 2 | 4 | True | 1 | ROZPOCET
18 | K | 171251201 | Uložení sypaniny na skládky nebo meziskládky | m3 | 15.999 |  | 0 | CS ÚRS 2025 01 |  | základní |  | 0 | 0 | 0 | 0 | 0 | 4 | K | 2 |  |  |  | ROZPOCET | 0 | 0 | 0 | 0 | 0 | 1 | 0 | 4 | 1619827895
| VV |  | SO 01 SPLAŠKOVÁ KANALIZACE | [14 empty] | VV | 2 | 1 | True | 0 | ROZPOCET
| VV |  | ODTOK Z ČOV | [14 empty] | VV | 2 | 1 | True | 0 | ROZPOCET
| VV |  | "zpět na zásyp" 10,892 + 5,107 |  | 15.999 | [12 empty] | VV | 2 | 2 | True | 1 | ROZPOCET
19 | K | 174151101 | Zásyp jam, šachet rýh nebo kolem objektů sypaninou se zhutněním | m3 | 15.999 |  | 0 | CS ÚRS 2025 01 |  | základní |  | 0 | 0 | 0 | 0 | 0 | 4 | K | 2 |  |  |  | ROZPOCET | 0 | 0 | 0 | 0 | 0 | 1 | 0 | 4 | 1090182654
| VV |  | SO 01 SPLAŠKOVÁ KANALIZACE | [14 empty] | VV | 2 | 1 | True | 0 | ROZPOCET
| VV |  | ODTOK Z ČOV | [14 empty] | VV | 2 | 1 | True | 0 | ROZPOCET
| VV |  | výkop - lože - obsyp VO - podkl.deska | [14 empty] | VV | 2 | 1 | True | 0 | ROZPOCET
| VV |  | 36,309 - 4,454 - 15,631 - 0,225 |  | 15.999 | [12 empty] | VV | 2 | 2 | True | 0 | ROZPOCET
| VV |  | použití k zásypu 100% výkopu | [14 empty] | VV | 2 | 1 | True | 0 | ROZPOCET
| VV |  | Součet |  | 15.999 | [12 empty] | VV | 2 | 4 | True | 1 | ROZPOCET
20 | K | 175151101 | Obsypání potrubí strojně sypaninou bez prohození, uloženou do 3 m | m3 | 14.096 |  | 0 | CS ÚRS 2025 01 |  | základní |  | 0 | 0 | 0 | 0 | 0 | 4 | K | 2 |  |  |  | ROZPOCET | 0 | 0 | 0 | 0 | 0 | 1 | 0 | 4 | 2116676549
| VV |  | SO 01 SPLAŠKOVÁ KANALIZACE | [14 empty] | VV | 2 | 1 | True | 0 | ROZPOCET
| VV |  | ODTOK Z ČOV | [14 empty] | VV | 2 | 1 | True | 0 | ROZPOCET
| VV |  | "VO" 21,71 * 1,2 * (0,3 + 0,3) |  | 15.631 | [12 empty] | VV | 2 | 2 | True | 0 | ROZPOCET
| VV |  | "odečet potrubí" - PI * (0,15)^2 * 21,71 |  | -1.535 | [12 empty] | VV | 2 | 2 | True | 0 | ROZPOCET
| VV |  | Součet |  | 14.096 | [12 empty] | VV | 2 | 4 | True | 1 | ROZPOCET
21 | M | 58337302 | štěrkopísek frakce 0/16 | t | 28.192 |  | 0 | CS ÚRS 2025 01 |  | základní |  | 0 | 0 | 0 | 0 | 0 | 8 | M | 2 |  |  |  | ROZPOCET | 0 | 0 | 0 | 0 | 0 | 1 | 0 | 4 | -1238732873
| VV |  | 14,096*2 'Přepočtené koeficientem množství |  | 28.192 | [12 empty] | VV | 2 | 2 | False | 1 | ROZPOCET
| D | 2 | Zakládání |  |  |  | 0 |  |  |  |  | 0 |  | 0.010638 |  | 0 | 1 | D | 1 |  |  |  | ROZPOCET | [6 empty] | 0
22 | K | 211571121 | Výplň odvodňovacích žeber nebo trativodů kamenivem drobným těženým | m3 | 2.044 |  | 0 | CS ÚRS 2025 01 |  | základní |  | 0 | 0 | 0 | 0 | 0 | 4 | K | 2 |  |  |  | ROZPOCET | 0 | 0 | 0 | 0 | 0 | 1 | 0 | 4 | 1575629649
| VV |  | SO 01 SPLAŠKOVÁ KANALIZACE | [14 empty] | VV | 2 | 1 | True | 0 | ROZPOCET
| VV |  | ODTOK Z ČOV | [14 empty] | VV | 2 | 1 | True | 0 | ROZPOCET
| VV |  | "dl. x pl. v řezu" 21,71 * (0,102"m2" - PI*(0,05)^2) |  | 2.044 | [12 empty] | VV | 2 | 2 | True | 1 | ROZPOCET
23 | K | 212755214 | Trativody z drenážních trubek plastových flexibilních DN 100 mm bez lože a obsypu | m | 21.71 |  | 0 | CS ÚRS 2025 01 |  | základní |  | 0 | 0.00049 | 0.010638 | 0 | 0 | 4 | K | 2 |  |  |  | ROZPOCET | 0 | 0 | 0 | 0 | 0 | 1 | 0 | 4 | 822000068
| VV |  | SO 01 SPLAŠKOVÁ KANALIZACE | [14 empty] | VV | 2 | 1 | True | 0 | ROZPOCET
| VV |  | ODTOK Z ČOV | [14 empty] | VV | 2 | 1 | True | 0 | ROZPOCET
| VV |  | 21,71 |  | 21.71 | [12 empty] | VV | 2 | 2 | True | 1 | ROZPOCET
| D | 4 | Vodorovné konstrukce |  |  |  | 0 |  |  |  |  | 0 |  | 5.4477 |  | 0 | 1 | D | 1 |  |  |  | ROZPOCET | [6 empty] | 0
24 | K | 451314211 | Podklad pod dlažbu z betonu prostého C 25/30 tl do 100 mm | m2 | 7.323 |  | 0 | CS ÚRS 2025 01 |  | základní |  | 0 | 0 | 0 | 0 | 0 | 4 | K | 2 |  |  |  | ROZPOCET | 0 | 0 | 0 | 0 | 0 | 1 | 0 | 4 | 183234737
| VV |  | SO 01 SPLAŠKOVÁ KANALIZACE | [14 empty] | VV | 2 | 1 | True | 0 | ROZPOCET
| VV |  | ODTOK Z ČOV - VÝÚSTNÍ OBJEKT | [14 empty] | VV | 2 | 1 | True | 0 | ROZPOCET
| VV |  | "š. x dl." (1,03 + 0,72 + 0,89 + 0,57 + 0,644) * 1,9 |  | 7.323 | [12 empty] | VV | 2 | 2 | True | 1 | ROZPOCET
25 | K | 451573111 | Lože pod potrubí otevřený výkop ze štěrkopísku | m3 | 4.454 |  | 0 | CS ÚRS 2025 01 |  | základní |  | 0 | 0 | 0 | 0 | 0 | 4 | K | 2 |  |  |  | ROZPOCET | 0 | 0 | 0 | 0 | 0 | 1 | 0 | 4 | 1886772708
| VV |  | SO 01 SPLAŠKOVÁ KANALIZACE | [14 empty] | VV | 2 | 1 | True | 0 | ROZPOCET
| VV |  | ODTOK Z ČOV | [14 empty] | VV | 2 | 1 | True | 0 | ROZPOCET
| VV |  | 21,71 * 1,2 * 0,15 |  | 3.908 | [12 empty] | VV | 2 | 2 | True | 0 | ROZPOCET
| VV |  | "rozšíření na šachty 1 ks" 2,6 * 1,4 * 0,15 * 1"ks" |  | 0.546 | [12 empty] | VV | 2 | 2 | True | 0 | ROZPOCET
| VV |  | Součet |  | 4.454 | [12 empty] | VV | 2 | 4 | True | 1 | ROZPOCET
26 | K | 452311131 | Podkladní desky z betonu prostého bez zvýšených nároků na prostředí tř. C 12/15 otevřený výkop | m3 | 0.225 |  | 0 | CS ÚRS 2025 01 |  | základní |  | 0 | 0 | 0 | 0 | 0 | 4 | K | 2 |  |  |  | ROZPOCET | 0 | 0 | 0 | 0 | 0 | 1 | 0 | 4 | -406781440
| VV |  | SO 01 SPLAŠKOVÁ KANALIZACE | [14 empty] | VV | 2 | 1 | True | 0 | ROZPOCET
| VV |  | ODTOK Z ČOV | [14 empty] | VV | 2 | 1 | True | 0 | ROZPOCET
| VV |  | "šachta Š91" 1,5 * 1,5 * 0,1 * 1"ks" |  | 0.225 | [12 empty] | VV | 2 | 2 | True | 0 | ROZPOCET
| VV |  | Součet |  | 0.225 | [12 empty] | VV | 2 | 4 | True | 1 | ROZPOCET
27 | K | 452351111 | Bednění podkladních desek nebo sedlového lože pod potrubí, stoky a drobné objekty otevřený výkop zřízení | m2 | 0.6 |  | 0 | CS ÚRS 2025 01 |  | základní |  | 0 | 0.00788 | 0.004728 | 0 | 0 | 4 | K | 2 |  |  |  | ROZPOCET | 0 | 0 | 0 | 0 | 0 | 1 | 0 | 4 | 1406214382
| VV |  | SO 01 SPLAŠKOVÁ KANALIZACE | [14 empty] | VV | 2 | 1 | True | 0 | ROZPOCET
| VV |  | ODTOK Z ČOV | [14 empty] | VV | 2 | 1 | True | 0 | ROZPOCET
| VV |  | "šachta" 1,5 * 4 * 0,1 * 1"ks" |  | 0.6 | [12 empty] | VV | 2 | 2 | True | 1 | ROZPOCET
28 | K | 452351112 | Bednění podkladních desek nebo sedlového lože pod potrubí, stoky a drobné objekty otevřený výkop odstranění | m2 | 0.6 |  | 0 | CS ÚRS 2025 01 |  | základní |  | 0 | 0 | 0 | 0 | 0 | 4 | K | 2 |  |  |  | ROZPOCET | 0 | 0 | 0 | 0 | 0 | 1 | 0 | 4 | -472331614
29 | K | 465513127 | Dlažba z lomového kamene na cementovou maltu s vyspárováním tl 200 mm | m2 | 7.323 |  | 0 | CS ÚRS 2025 01 |  | základní |  | 0 | 0.74327 | 5.443 | 0 | 0 | 4 | K | 2 |  |  |  | ROZPOCET | 0 | 0 | 0 | 0 | 0 | 1 | 0 | 4 | -1037866280
| VV |  | SO 01 SPLAŠKOVÁ KANALIZACE | [14 empty] | VV | 2 | 1 | True | 0 | ROZPOCET
| VV |  | ODTOK Z ČOV - VÝÚSTNÍ OBJEKT | [14 empty] | VV | 2 | 1 | True | 0 | ROZPOCET
| VV |  | "š. x dl." (1,03 + 0,72 + 0,89 + 0,57 + 0,644) * 1,9 |  | 7.323 | [12 empty] | VV | 2 | 2 | True | 1 | ROZPOCET
| D | 8 | Vedení trubní dálková a přípojná |  |  |  | 0 |  |  |  |  | 0 |  | 1.4976 |  | 0 | 1 | D | 1 |  |  |  | ROZPOCET | [6 empty] | 0
30 | K | 871370420 | Montáž kanalizačního potrubí korugovaného SN 12 z polypropylenu DN 300 | m | 21.71 |  | 0 | CS ÚRS 2025 01 |  | základní |  | 0 | 2e-05 | 0.0004342 | 0 | 0 | 4 | K | 2 |  |  |  | ROZPOCET | 0 | 0 | 0 | 0 | 0 | 1 | 0 | 4 | 751087120
| VV |  | SO 01 SPLAŠKOVÁ KANALIZACE | [14 empty] | VV | 2 | 1 | True | 0 | ROZPOCET
| VV |  | ODTOK Z ČOV | [14 empty] | VV | 2 | 1 | True | 0 | ROZPOCET
| VV |  | 21,71 |  | 21.71 | [12 empty] | VV | 2 | 2 | True | 1 | ROZPOCET
31 | M | 28617040.R | trubka kanalizační PP plnostěnná DN 300, SN12 | m | 22.036 |  | 0 |  |  | základní |  | 0 | 0.01273 | 0.28052 | 0 | 0 | 8 | M | 2 |  |  |  | ROZPOCET | 0 | 0 | 0 | 0 | 0 | 1 | 0 | 4 | 273932263
| P |  | Poznámka k položce: Viz zpráva B.2 Technické a uživatelské standardy Příloha D.1.2.1 TZ kanalizace | [14 empty] | P | 2
| VV |  | 21,71*1,015 'Přepočtené koeficientem množství |  | 22.036 | [12 empty] | VV | 2 | 2 | False | 1 | ROZPOCET
32 | M | 286170.R2 | těsnící kroužky pro PP DN 300 | kus | 3 |  | 0 |  |  | základní |  | 0 | 0 | 0 | 0 | 0 | 8 | M | 2 |  |  |  | ROZPOCET | 0 | 0 | 0 | 0 | 0 | 1 | 0 | 4 | 1302915614
| VV |  | SO 01 SPLAŠKOVÁ KANALIZACE | [14 empty] | VV | 2 | 1 | True | 0 | ROZPOCET
| VV |  | ODTOK Z ČOV | [14 empty] | VV | 2 | 1 | True | 0 | ROZPOCET
| VV |  | přidané těsnění pro napojení do šachet | [14 empty] | VV | 2 | 1 | True | 0 | ROZPOCET
| VV |  | 3 |  | 3 | [12 empty] | VV | 2 | 2 | True | 1 | ROZPOCET
33 | K | 892372111 | Zabezpečení konců potrubí DN do 300 při tlakových zkouškách vodou | kus | 2 |  | 0 | CS ÚRS 2025 01 |  | základní |  | 0 | 0.45937 | 0.91874 | 0 | 0 | 4 | K | 2 |  |  |  | ROZPOCET | 0 | 0 | 0 | 0 | 0 | 1 | 0 | 4 | -1096487894
| VV |  | SO 01 SPLAŠKOVÁ KANALIZACE | [14 empty] | VV | 2 | 1 | True | 0 | ROZPOCET
| VV |  | ODTOK Z ČOV | [14 empty] | VV | 2 | 1 | True | 0 | ROZPOCET
| VV |  | 2 |  | 2 | [12 empty] | VV | 2 | 2 | True | 1 | ROZPOCET
34 | K | 892381111 | Tlaková zkouška vodou potrubí DN 250, DN 300 nebo 350 | m | 21.71 |  | 0 | CS ÚRS 2025 01 |  | základní |  | 0 | 0 | 0 | 0 | 0 | 4 | K | 2 |  |  |  | ROZPOCET | 0 | 0 | 0 | 0 | 0 | 1 | 0 | 4 | 962219030
| VV |  | SO 01 SPLAŠKOVÁ KANALIZACE | [14 empty] | VV | 2 | 1 | True | 0 | ROZPOCET
| VV |  | ODTOK Z ČOV | [14 empty] | VV | 2 | 1 | True | 0 | ROZPOCET
| VV |  | 21,71 |  | 21.71 | [12 empty] | VV | 2 | 2 | True | 1 | ROZPOCET
35 | K | 89441.R002 | Zřízení kanalizační šachty z prefabrikovaných dílů výšky přes 1 m do 2 m, vč. dodávky | kus | 1 |  | 0 |  |  | základní |  | 0 | 0 | 0 | 0 | 0 | 4 | K | 2 |  |  |  | ROZPOCET | 0 | 0 | 0 | 0 | 0 | 1 | 0 | 4 | -2059882256
| VV |  | SO 01 SPLAŠKOVÁ KANALIZACE | [14 empty] | VV | 2 | 1 | True | 0 | ROZPOCET
| VV |  | ODTOK Z ČOV | [14 empty] | VV | 2 | 1 | True | 0 | ROZPOCET
| VV |  | Š91 | [14 empty] | VV | 2 | 1 | True | 0 | ROZPOCET
| VV |  | 1 |  | 1 | [12 empty] | VV | 2 | 2 | True | 1 | ROZPOCET
36 | K | 899104112 | Osazení poklopů litinových, ocelových nebo železobetonových včetně rámů pro třídu zatížení D400, E600 | kus | 1 |  | 0 | CS ÚRS 2025 01 |  | základní |  | 0 | 0.09 | 0.09 | 0 | 0 | 4 | K | 2 |  |  |  | ROZPOCET | 0 | 0 | 0 | 0 | 0 | 1 | 0 | 4 | 281174981
| VV |  | SO 01 SPLAŠKOVÁ KANALIZACE | [14 empty] | VV | 2 | 1 | True | 0 | ROZPOCET
| VV |  | ODTOK Z ČOV | [14 empty] | VV | 2 | 1 | True | 0 | ROZPOCET
| VV |  | 1 |  | 1 | [12 empty] | VV | 2 | 2 | True | 1 | ROZPOCET
37 | M | 28661935.R | poklop šachtový litinový DN 600 pro třídu zatížení D400, s integrovanou tlumící vložkou, se znakem města | kus | 1 |  | 0 |  |  | základní |  | 0 | 0.196 | 0.196 | 0 | 0 | 8 | M | 2 |  |  |  | ROZPOCET | 0 | 0 | 0 | 0 | 0 | 1 | 0 | 4 | 2016748862
38 | K | 899623171 | Obetonování potrubí nebo zdiva stok betonem prostým tř. C 25/30 v otevřeném výkopu | m3 | 0.228 |  | 0 | CS ÚRS 2025 01 |  | základní |  | 0 | 0 | 0 | 0 | 0 | 4 | K | 2 |  |  |  | ROZPOCET | 0 | 0 | 0 | 0 | 0 | 1 | 0 | 4 | -294783351
| VV |  | SO 01 SPLAŠKOVÁ KANALIZACE | [14 empty] | VV | 2 | 1 | True | 0 | ROZPOCET
| VV |  | ODTOK Z ČOV - VÝÚSTNÍ OBJEKT | [14 empty] | VV | 2 | 1 | True | 0 | ROZPOCET
| VV |  | 0,515 * 0,565 * 1,073 |  | 0.312 | [12 empty] | VV | 2 | 2 | True | 0 | ROZPOCET
| VV |  | "odečet potrubí" - PI * (0,1575)^2 * 1,073 |  | -0.084 | [12 empty] | VV | 2 | 2 | True | 0 | ROZPOCET
| VV |  | Součet |  | 0.228 | [12 empty] | VV | 2 | 4 | True | 1 | ROZPOCET
39 | K | 899643121 | Bednění pro obetonování potrubí otevřený výkop zřízení | m2 | 1.212 |  | 0 | CS ÚRS 2025 01 |  | základní |  | 0 | 0.0046 | 0.0055752 | 0 | 0 | 4 | K | 2 |  |  |  | ROZPOCET | 0 | 0 | 0 | 0 | 0 | 1 | 0 | 4 | -302494582
| VV |  | SO 01 SPLAŠKOVÁ KANALIZACE | [14 empty] | VV | 2 | 1 | True | 0 | ROZPOCET
| VV |  | ODTOK Z ČOV - VÝÚSTNÍ OBJEKT | [14 empty] | VV | 2 | 1 | True | 0 | ROZPOCET
| VV |  | 0,565 * 2 * 1,073 |  | 1.212 | [12 empty] | VV | 2 | 2 | True | 1 | ROZPOCET
40 | K | 899643122 | Bednění pro obetonování potrubí otevřený výkop odstranění | m2 | 1.212 |  | 0 | CS ÚRS 2025 01 |  | základní |  | 0 | 0 | 0 | 0 | 0 | 4 | K | 2 |  |  |  | ROZPOCET | 0 | 0 | 0 | 0 | 0 | 1 | 0 | 4 | 1573454547
41 | K | 899721112 | Signalizační vodič DN přes 150 mm na potrubí | m | 21.71 |  | 0 | CS ÚRS 2025 01 |  | základní |  | 0 | 0.0002 | 0.004342 | 0 | 0 | 4 | K | 2 |  |  |  | ROZPOCET | 0 | 0 | 0 | 0 | 0 | 1 | 0 | 4 | 2138393957
| VV |  | SO 01 SPLAŠKOVÁ KANALIZACE | [14 empty] | VV | 2 | 1 | True | 0 | ROZPOCET
| VV |  | ODTOK Z ČOV | [14 empty] | VV | 2 | 1 | True | 0 | ROZPOCET
| VV |  | 21,71 |  | 21.71 | [12 empty] | VV | 2 | 2 | True | 1 | ROZPOCET
42 | K | 899722113 | Krytí potrubí z plastů výstražnou fólií z PVC přes 25 do 34cm | m | 21.71 |  | 0 | CS ÚRS 2025 01 |  | základní |  | 0 | 9e-05 | 0.0019539 | 0 | 0 | 4 | K | 2 |  |  |  | ROZPOCET | 0 | 0 | 0 | 0 | 0 | 1 | 0 | 4 | -2079395184
| VV |  | SO 01 SPLAŠKOVÁ KANALIZACE | [14 empty] | VV | 2 | 1 | True | 0 | ROZPOCET
| VV |  | ODTOK Z ČOV | [14 empty] | VV | 2 | 1 | True | 0 | ROZPOCET
| VV |  | 21,71 |  | 21.71 | [12 empty] | VV | 2 | 2 | True | 1 | ROZPOCET
| D | 998 | Přesun hmot |  |  |  | 0 |  |  |  |  | 0 |  | 0 |  | 0 | 1 | D | 1 |  |  |  | ROZPOCET | [6 empty] | 0
43 | K | 998276101 | Přesun hmot pro trubní vedení z trub z plastických hmot otevřený výkop | t | 7.008 |  | 0 | CS ÚRS 2025 01 |  | základní |  | 0 | 0 | 0 | 0 | 0 | 4 | K | 2 |  |  |  | ROZPOCET | 0 | 0 | 0 | 0 | 0 | 1 | 0 | 4 | -728494935

## 01.19 - Odkalení VDJ
{65f7bb75-55d4-43ba-9d58-27d80a4d79ac}
2
| KRYCÍ LIST SOUPISU PRACÍ | [7 empty] | v --- níže se nacházejí doplnkové a pomocné údaje k sestavám --- v | [8 empty] | False
Stavba:
TÁBOR - STOKLASNÁ LHOTA, VODOVOD A KANALIZACE
Objekt:
SO-01 - Splašková kanalizace
Soupis:
01.19 - Odkalení VDJ
| KSO: |  |  |  |  | CC-CZ:
| Místo: |  | Stoklasná Lhota |  |  | Datum: | 28. 1. 2025
| Zadavatel: |  |  |  |  | IČ: | 26069539
|  | Vodárenská společnost Táborsko s.r.o. |  |  |  | DIČ: | CZ26069539
| Uchazeč: |  |  |  |  | IČ: | Vyplň údaj
|  | Vyplň údaj |  |  |  | DIČ: | Vyplň údaj
| Projektant: |  |  |  |  | IČ: | 46964371
|  | Aquaprocon s.r.o., Divize Praha |  |  |  | DIČ: | CZ46964371
| Zpracovatel: |  |  |  |  | IČ:
|  | ing. Zdena Průšková |  |  |  | DIČ:
Poznámka:
| Cena bez DPH | [5 empty] | 0
|  |  | Základ daně |  |  | Sazba daně | Výše daně
| DPH | základní | 0 |  |  | 21% | 0
|  | snížená | 0 |  |  | 12% | 0
|  | zákl. přenesená | 0 |  |  | 21% | 0
|  | sníž. přenesená | 0 |  |  | 12% | 0
|  | nulová | 0 |  |  | 0% | 0
| Cena s DPH |  |  | v | CZK |  | 0
| Projektant |  |  | Zpracovatel
| Datum a podpis: |  | Razítko | Datum a podpis: |  |  | Razítko
| Objednavatel |  |  | Uchazeč
| Datum a podpis: |  | Razítko | Datum a podpis: |  |  | Razítko
REKAPITULACE ČLENĚNÍ SOUPISU PRACÍ
Stavba:
TÁBOR - STOKLASNÁ LHOTA, VODOVOD A KANALIZACE
Objekt:
SO-01 - Splašková kanalizace
Soupis:
01.19 - Odkalení VDJ
Místo: |  |  | Stoklasná Lhota |  |  | Datum: | 28. 1. 2025
Zadavatel: |  |  | Vodárenská společnost Táborsko s.r.o. |  |  | Projektant: | Aquaprocon s.r.o., Divize Praha
Uchazeč: |  |  | Vyplň údaj |  |  | Zpracovatel: | ing. Zdena Průšková
Kód dílu - Popis | [6 empty] | Cena celkem [CZK]
Náklady ze soupisu prací | [6 empty] | 0 | [11 empty] | -1
| HSV - Práce a dodávky HSV | [5 empty] | 0
| 1 - Zemní práce | [5 empty] | 0
| 2 - Zakládání | [5 empty] | 0
| 4 - Vodorovné konstrukce | [5 empty] | 0
| 5 - Komunikace pozemní | [5 empty] | 0
| 8 - Vedení trubní dálková a přípojná | [5 empty] | 0
| 997 - Doprava suti a vybouraných hmot | [5 empty] | 0
| 998 - Přesun hmot | [5 empty] | 0
SOUPIS PRACÍ
Stavba:
TÁBOR - STOKLASNÁ LHOTA, VODOVOD A KANALIZACE
Objekt:
SO-01 - Splašková kanalizace
Soupis:
01.19 - Odkalení VDJ
Místo: |  |  | Stoklasná Lhota |  |  | Datum: | 28. 1. 2025
Zadavatel: |  |  | Vodárenská společnost Táborsko s.r.o. |  |  | Projektant: | Aquaprocon s.r.o., Divize Praha
Uchazeč: |  |  | Vyplň údaj |  |  | Zpracovatel: | ing. Zdena Průšková
PČ | Typ | Kód | Popis | MJ | Množství | J.cena [CZK] | Cena celkem [CZK] | Cenová soustava |  | DPH | J. Nh [h] | Nh celkem [h] | J. hmotnost [t] | Hmotnost celkem [t] | J. suť [t] | Suť Celkem [t]
Náklady soupisu celkem | [6 empty] | 0 |  |  |  |  | 0 |  | 7.3627 |  | 61.5393 |  | D | -1 | [10 empty] | 0
| D | HSV | Práce a dodávky HSV |  |  |  | 0 |  |  |  |  | 0 |  | 7.3627 |  | 61.5393 | 1 | D | 0 |  |  |  | ROZPOCET | [6 empty] | 0
| D | 1 | Zemní práce |  |  |  | 0 |  |  |  |  | 0 |  | 0.88321 |  | 61.5393 | 1 | D | 1 |  |  |  | ROZPOCET | [6 empty] | 0
1 | K | 113107321 | Odstranění podkladu z kameniva drceného tl do 100 mm strojně pl do 50 m2 | m2 | 361.996 |  | 0 | CS ÚRS 2025 01 |  | základní |  | 0 | 0 | 0 | 0.17 | 61.5393 | 4 | K | 2 |  |  |  | ROZPOCET | 0 | 0 | 0 | 0 | 0 | 1 | 0 | 4 | 533914715
| VV |  | SO 01 SPLAŠKOVÁ KANALIZACE | [14 empty] | VV | 2 | 1 | True | 0 | ROZPOCET
| VV |  | ODKALENÍ VDJ | [14 empty] | VV | 2 | 1 | True | 0 | ROZPOCET
| VV |  | zpevněná komunikace - v šířce výkopu | [14 empty] | VV | 2 | 1 | True | 0 | ROZPOCET
| VV |  | 298,63 * 1,2 |  | 358.356 | [12 empty] | VV | 2 | 2 | True | 0 | ROZPOCET
| VV |  | "rozšíření na šachty 1 ks" 2,6 * 1,4 * 1 |  | 3.64 | [12 empty] | VV | 2 | 2 | True | 0 | ROZPOCET
| VV |  | Součet |  | 361.996 | [12 empty] | VV | 2 | 4 | True | 1 | ROZPOCET
2 | K | 115101201 | Čerpání vody na dopravní výšku do 10 m průměrný přítok do 500 l/min | hod | 480 |  | 0 | CS ÚRS 2025 01 |  | základní |  | 0 | 3e-05 | 0.0144 | 0 | 0 | 4 | K | 2 |  |  |  | ROZPOCET | 0 | 0 | 0 | 0 | 0 | 1 | 0 | 4 | -1807905352
| VV |  | SO 01 SPLAŠKOVÁ KANALIZACE | [14 empty] | VV | 2 | 1 | True | 0 | ROZPOCET
| VV |  | ODKALENÍ VDJ | [14 empty] | VV | 2 | 1 | True | 0 | ROZPOCET
| VV |  | 8 h - odhad 60 dní | [14 empty] | VV | 2 | 1 | True | 0 | ROZPOCET
| VV |  | 60 * 8 |  | 480 | [12 empty] | VV | 2 | 2 | True | 1 | ROZPOCET
3 | K | 115101301 | Pohotovost čerpací soupravy pro dopravní výšku do 10 m přítok do 500 l/min | den | 60 |  | 0 | CS ÚRS 2025 01 |  | základní |  | 0 | 0 | 0 | 0 | 0 | 4 | K | 2 |  |  |  | ROZPOCET | 0 | 0 | 0 | 0 | 0 | 1 | 0 | 4 | 1729788731
| VV |  | SO 01 SPLAŠKOVÁ KANALIZACE | [14 empty] | VV | 2 | 1 | True | 0 | ROZPOCET
| VV |  | ODKALENÍ VDJ | [14 empty] | VV | 2 | 1 | True | 0 | ROZPOCET
| VV |  | 8 h - odhad 60 dní | [14 empty] | VV | 2 | 1 | True | 0 | ROZPOCET
| VV |  | 60 |  | 60 | [12 empty] | VV | 2 | 2 | True | 1 | ROZPOCET
4 | K | 121151103 | Sejmutí ornice plochy do 100 m2 tl vrstvy do 200 mm strojně | m2 | 23.08 |  | 0 | CS ÚRS 2025 01 |  | základní |  | 0 | 0 | 0 | 0 | 0 | 4 | K | 2 |  |  |  | ROZPOCET | 0 | 0 | 0 | 0 | 0 | 1 | 0 | 4 | -1962820831
| VV |  | SO 01 SPLAŠKOVÁ KANALIZACE | [14 empty] | VV | 2 | 1 | True | 0 | ROZPOCET
| VV |  | ODKALENÍ VDJ | [14 empty] | VV | 2 | 1 | True | 0 | ROZPOCET
| VV |  | tl. 100 mm v š. výkopu | [14 empty] | VV | 2 | 1 | True | 0 | ROZPOCET
| VV |  | (4,0 + 12,2) * 1,2 |  | 19.44 | [12 empty] | VV | 2 | 2 | True | 0 | ROZPOCET
| VV |  | "rozšíření na šachty 1 ks" 2,6 * 1,4 * 1 |  | 3.64 | [12 empty] | VV | 2 | 2 | True | 0 | ROZPOCET
| VV |  | Součet |  | 23.08 | [12 empty] | VV | 2 | 4 | True | 1 | ROZPOCET
5 | K | 132154205 | Hloubení zapažených rýh š do 2000 mm v hornině třídy těžitelnosti I skupiny 1 a 2 objem do 1000 m3 | m3 | 46.425 |  | 0 | CS ÚRS 2025 01 |  | základní |  | 0 | 0 | 0 | 0 | 0 | 4 | K | 2 |  |  |  | ROZPOCET | 0 | 0 | 0 | 0 | 0 | 1 | 0 | 4 | 741198599
| VV |  | SO 01 SPLAŠKOVÁ KANALIZACE | [14 empty] | VV | 2 | 1 | True | 0 | ROZPOCET
| VV |  | ODKALENÍ VDJ | [14 empty] | VV | 2 | 1 | True | 0 | ROZPOCET
| VV |  | výkop š. 1,2 m, hl. 2,5 m | [14 empty] | VV | 2 | 1 | True | 0 | ROZPOCET
| VV |  | 314,83 * 1,2 * (2,5-0,1) |  | 906.71 | [12 empty] | VV | 2 | 2 | True | 0 | ROZPOCET
| VV |  | "rozšíření na šachty 2 ks" 2,6 * 1,4 * (2,5-0,1) * 2 |  | 17.472 | [12 empty] | VV | 2 | 2 | True | 0 | ROZPOCET
| VV |  | "prohloubení na šachty 2 ks" 2,6 * 2,6 * 0,32 * 2 |  | 4.326 | [12 empty] | VV | 2 | 2 | True | 0 | ROZPOCET
| VV |  | Součet |  | 928.508 | [12 empty] | VV | 2 | 4 | True | 0 | ROZPOCET
| VV |  | ZATŘÍDĚNÍ ZEMINY - 5 % | [14 empty] | VV | 2 | 1 | True | 0 | ROZPOCET
| VV |  | 928,508 * 0,05 |  | 46.425 | [12 empty] | VV | 2 | 2 | True | 1 | ROZPOCET
6 | K | 132254205 | Hloubení zapažených rýh š do 2000 mm v hornině třídy těžitelnosti I skupiny 3 objem do 1000 m3 | m3 | 74.281 |  | 0 | CS ÚRS 2025 01 |  | základní |  | 0 | 0 | 0 | 0 | 0 | 4 | K | 2 |  |  |  | ROZPOCET | 0 | 0 | 0 | 0 | 0 | 1 | 0 | 4 | -1662321247
| VV |  | SO 01 SPLAŠKOVÁ KANALIZACE | [14 empty] | VV | 2 | 1 | True | 0 | ROZPOCET
| VV |  | ODKALENÍ VDJ | [14 empty] | VV | 2 | 1 | True | 0 | ROZPOCET
| VV |  | ZATŘÍDĚNÍ ZEMINY - 8% | [14 empty] | VV | 2 | 1 | True | 0 | ROZPOCET
| VV |  | 928,508 * 0,08 |  | 74.281 | [12 empty] | VV | 2 | 2 | True | 1 | ROZPOCET
7 | K | 132354205 | Hloubení zapažených rýh š do 2000 mm v hornině třídy těžitelnosti II skupiny 4 objem do 1000 m3 | m3 | 111.421 |  | 0 | CS ÚRS 2025 01 |  | základní |  | 0 | 0 | 0 | 0 | 0 | 4 | K | 2 |  |  |  | ROZPOCET | 0 | 0 | 0 | 0 | 0 | 1 | 0 | 4 | 1815688366
| VV |  | SO 01 SPLAŠKOVÁ KANALIZACE | [14 empty] | VV | 2 | 1 | True | 0 | ROZPOCET
| VV |  | ODKALENÍ VDJ | [14 empty] | VV | 2 | 1 | True | 0 | ROZPOCET
| VV |  | ZATŘÍDĚNÍ ZEMINY - 12% | [14 empty] | VV | 2 | 1 | True | 0 | ROZPOCET
| VV |  | 928,508 * 0,12 |  | 111.421 | [12 empty] | VV | 2 | 2 | True | 1 | ROZPOCET
8 | K | 132454205 | Hloubení zapažených rýh š do 2000 mm v hornině třídy těžitelnosti II skupiny 5 objem do 1000 m3 | m3 | 185.702 |  | 0 | CS ÚRS 2025 01 |  | základní |  | 0 | 0 | 0 | 0 | 0 | 4 | K | 2 |  |  |  | ROZPOCET | 0 | 0 | 0 | 0 | 0 | 1 | 0 | 4 | 726276341
| VV |  | SO 01 SPLAŠKOVÁ KANALIZACE | [14 empty] | VV | 2 | 1 | True | 0 | ROZPOCET
| VV |  | ODKALENÍ VDJ | [14 empty] | VV | 2 | 1 | True | 0 | ROZPOCET
| VV |  | ZATŘÍDĚNÍ ZEMINY - 20% | [14 empty] | VV | 2 | 1 | True | 0 | ROZPOCET
| VV |  | 928,508 * 0,2 |  | 185.702 | [12 empty] | VV | 2 | 2 | True | 1 | ROZPOCET
9 | K | 132554205 | Hloubení zapažených rýh š do 2000 mm v hornině třídy těžitelnosti III skupiny 6 objem do 1000 m3 | m3 | 510.679 |  | 0 | CS ÚRS 2025 01 |  | základní |  | 0 | 0 | 0 | 0 | 0 | 4 | K | 2 |  |  |  | ROZPOCET | 0 | 0 | 0 | 0 | 0 | 1 | 0 | 4 | -50435155
| VV |  | SO 01 SPLAŠKOVÁ KANALIZACE | [14 empty] | VV | 2 | 1 | True | 0 | ROZPOCET
| VV |  | ODKALENÍ VDJ | [14 empty] | VV | 2 | 1 | True | 0 | ROZPOCET
| VV |  | ZATŘÍDĚNÍ ZEMINY - 55% | [14 empty] | VV | 2 | 1 | True | 0 | ROZPOCET
| VV |  | 928,508 * 0,55 |  | 510.679 | [12 empty] | VV | 2 | 2 | True | 1 | ROZPOCET
10 | K | 151101102 | Zřízení příložného pažení a rozepření stěn rýh hl přes 2 do 4 m | m2 | 1021.456 |  | 0 | CS ÚRS 2025 01 |  | základní |  | 0 | 0.00085 | 0.86824 | 0 | 0 | 4 | K | 2 |  |  |  | ROZPOCET | 0 | 0 | 0 | 0 | 0 | 1 | 0 | 4 | -1700984105
| VV |  | SO 01 SPLAŠKOVÁ KANALIZACE | [14 empty] | VV | 2 | 1 | True | 0 | ROZPOCET
| VV |  | ODKALENÍ VDJ | [14 empty] | VV | 2 | 1 | True | 0 | ROZPOCET
| VV |  | "souběh s vodovodem hl. 1,8 m" 314,83 * 2,5 + 314,83 * (2,5 - 1,8) |  | 1007.456 | [12 empty] | VV | 2 | 2 | True | 0 | ROZPOCET
| VV |  | "rozšíření na šachty 2 ks" 1,4 * 2 * 2,5 * 2 |  | 14 | [12 empty] | VV | 2 | 2 | True | 0 | ROZPOCET
| VV |  | Součet |  | 1021.456 | [12 empty] | VV | 2 | 4 | True | 1 | ROZPOCET
11 | K | 151101112 | Odstranění příložného pažení a rozepření stěn rýh hl přes 2 do 4 m | m2 | 1021.456 |  | 0 | CS ÚRS 2025 01 |  | základní |  | 0 | 0 | 0 | 0 | 0 | 4 | K | 2 |  |  |  | ROZPOCET | 0 | 0 | 0 | 0 | 0 | 1 | 0 | 4 | 1116071003
12 | K | 162351104 | Vodorovné přemístění přes 500 do 1000 m výkopku/sypaniny z horniny třídy těžitelnosti I skupiny 1 až 3 | m3 | 241.412 |  | 0 | CS ÚRS 2025 01 |  | základní |  | 0 | 0 | 0 | 0 | 0 | 4 | K | 2 |  |  |  | ROZPOCET | 0 | 0 | 0 | 0 | 0 | 1 | 0 | 4 | 13311128
| VV |  | SO 01 SPLAŠKOVÁ KANALIZACE | [14 empty] | VV | 2 | 1 | True | 0 | ROZPOCET
| VV |  | ODKALENÍ VDJ | [14 empty] | VV | 2 | 1 | True | 0 | ROZPOCET
| VV |  | "meziskládka" 46,425 + 74,281 |  | 120.706 | [12 empty] | VV | 2 | 2 | True | 0 | ROZPOCET
| VV |  | "zpět na zásyp" 120,706 |  | 120.706 | [12 empty] | VV | 2 | 2 | True | 0 | ROZPOCET
| VV |  | Součet |  | 241.412 | [12 empty] | VV | 2 | 4 | True | 1 | ROZPOCET
13 | K | 162351124 | Vodorovné přemístění přes 500 do 1000 m výkopku/sypaniny z hornin třídy těžitelnosti II skupiny 4 a 5 | m3 | 594.246 |  | 0 | CS ÚRS 2025 01 |  | základní |  | 0 | 0 | 0 | 0 | 0 | 4 | K | 2 |  |  |  | ROZPOCET | 0 | 0 | 0 | 0 | 0 | 1 | 0 | 4 | -179735543
| VV |  | SO 01 SPLAŠKOVÁ KANALIZACE | [14 empty] | VV | 2 | 1 | True | 0 | ROZPOCET
| VV |  | ODKALENÍ VDJ | [14 empty] | VV | 2 | 1 | True | 0 | ROZPOCET
| VV |  | "meziskládka" 111,421 + 185,702 |  | 297.123 | [12 empty] | VV | 2 | 2 | True | 0 | ROZPOCET
| VV |  | "zpět na zásyp" 297,123 |  | 297.123 | [12 empty] | VV | 2 | 2 | True | 0 | ROZPOCET
| VV |  | Součet |  | 594.246 | [12 empty] | VV | 2 | 4 | True | 1 | ROZPOCET
14 | K | 162351144 | Vodorovné přemístění přes 500 do 1000 m výkopku/sypaniny z horniny třídy těžitelnosti III skupiny 6 a 7 | m3 | 508.25 |  | 0 | CS ÚRS 2025 01 |  | základní |  | 0 | 0 | 0 | 0 | 0 | 4 | K | 2 |  |  |  | ROZPOCET | 0 | 0 | 0 | 0 | 0 | 1 | 0 | 4 | -996791768
| VV |  | SO 01 SPLAŠKOVÁ KANALIZACE | [14 empty] | VV | 2 | 1 | True | 0 | ROZPOCET
| VV |  | ODKALENÍ VDJ | [14 empty] | VV | 2 | 1 | True | 0 | ROZPOCET
| VV |  | "meziskládka" 671,954 - (120,706 + 297,123) |  | 254.125 | [12 empty] | VV | 2 | 2 | True | 0 | ROZPOCET
| VV |  | "zpět na zásyp" 254,125 |  | 254.125 | [12 empty] | VV | 2 | 2 | True | 0 | ROZPOCET
| VV |  | Součet |  | 508.25 | [12 empty] | VV | 2 | 4 | True | 1 | ROZPOCET
15 | K | 162751157 | Vodorovné přemístění přes 9 000 do 10000 m výkopku/sypaniny z horniny třídy těžitelnosti III skupiny 6 a 7 | m3 | 256.554 |  | 0 | CS ÚRS 2025 01 |  | základní |  | 0 | 0 | 0 | 0 | 0 | 4 | K | 2 |  |  |  | ROZPOCET | 0 | 0 | 0 | 0 | 0 | 1 | 0 | 4 | -1446567484
| VV |  | SO 01 SPLAŠKOVÁ KANALIZACE | [14 empty] | VV | 2 | 1 | True | 0 | ROZPOCET
| VV |  | ODKALENÍ VDJ | [14 empty] | VV | 2 | 1 | True | 0 | ROZPOCET
| VV |  | "přebytečná zemina - skládka" 510,679 - 254,125 |  | 256.554 | [12 empty] | VV | 2 | 2 | True | 0 | ROZPOCET
| VV |  | Součet |  | 256.554 | [12 empty] | VV | 2 | 4 | True | 1 | ROZPOCET
16 | K | 162751159 | Příplatek k vodorovnému přemístění výkopku/sypaniny z horniny třídy těžitelnosti III skupiny 6 a 7 ZKD 1000 m přes 10000 m | m3 | 1795.878 |  | 0 | CS ÚRS 2025 01 |  | základní |  | 0 | 0 | 0 | 0 | 0 | 4 | K | 2 |  |  |  | ROZPOCET | 0 | 0 | 0 | 0 | 0 | 1 | 0 | 4 | 427810793
| VV |  | 256,554*7 'Přepočtené koeficientem množství |  | 1795.878 | [12 empty] | VV | 2 | 2 | False | 1 | ROZPOCET
17 | K | 167151111 | Nakládání výkopku z hornin třídy těžitelnosti I skupiny 1 až 3 přes 100 m3 | m3 | 120.706 |  | 0 | CS ÚRS 2025 01 |  | základní |  | 0 | 0 | 0 | 0 | 0 | 4 | K | 2 |  |  |  | ROZPOCET | 0 | 0 | 0 | 0 | 0 | 1 | 0 | 4 | -2053142575
| VV |  | SO 01 SPLAŠKOVÁ KANALIZACE | [14 empty] | VV | 2 | 1 | True | 0 | ROZPOCET
| VV |  | ODKALENÍ VDJ | [14 empty] | VV | 2 | 1 | True | 0 | ROZPOCET
| VV |  | "zpět na zásyp z meziskládky" 120,706 |  | 120.706 | [12 empty] | VV | 2 | 2 | True | 1 | ROZPOCET
18 | K | 167151112 | Nakládání výkopku z hornin třídy těžitelnosti II skupiny 4 a 5 přes 100 m3 | m3 | 297.123 |  | 0 | CS ÚRS 2025 01 |  | základní |  | 0 | 0 | 0 | 0 | 0 | 4 | K | 2 |  |  |  | ROZPOCET | 0 | 0 | 0 | 0 | 0 | 1 | 0 | 4 | -632005996
| VV |  | SO 01 SPLAŠKOVÁ KANALIZACE | [14 empty] | VV | 2 | 1 | True | 0 | ROZPOCET
| VV |  | ODKALENÍ VDJ | [14 empty] | VV | 2 | 1 | True | 0 | ROZPOCET
| VV |  | "zpět na zásyp z meziskládky" 297,123 |  | 297.123 | [12 empty] | VV | 2 | 2 | True | 1 | ROZPOCET
19 | K | 167151113 | Nakládání výkopku z hornin třídy těžitelnosti III skupiny 6 a 7 přes 100 m3 | m3 | 254.125 |  | 0 | CS ÚRS 2025 01 |  | základní |  | 0 | 0 | 0 | 0 | 0 | 4 | K | 2 |  |  |  | ROZPOCET | 0 | 0 | 0 | 0 | 0 | 1 | 0 | 4 | -527405160
| VV |  | SO 01 SPLAŠKOVÁ KANALIZACE | [14 empty] | VV | 2 | 1 | True | 0 | ROZPOCET
| VV |  | ODKALENÍ VDJ | [14 empty] | VV | 2 | 1 | True | 0 | ROZPOCET
| VV |  | "zpět na zásyp z meziskládky" 254,125 |  | 254.125 | [12 empty] | VV | 2 | 2 | True | 1 | ROZPOCET
20 | K | 171201231 | Poplatek za uložení zeminy a kamení na recyklační skládce (skládkovné) kód odpadu 17 05 04 | t | 436.142 |  | 0 | CS ÚRS 2025 01 |  | základní |  | 0 | 0 | 0 | 0 | 0 | 4 | K | 2 |  |  |  | ROZPOCET | 0 | 0 | 0 | 0 | 0 | 1 | 0 | 4 | -559347765
| VV |  | SO 01 SPLAŠKOVÁ KANALIZACE | [14 empty] | VV | 2 | 1 | True | 0 | ROZPOCET
| VV |  | ODKALENÍ VDJ | [14 empty] | VV | 2 | 1 | True | 0 | ROZPOCET
| VV |  | "přebytečná zemina" 256,554 * 1,7 |  | 436.142 | [12 empty] | VV | 2 | 2 | True | 1 | ROZPOCET
21 | K | 171251201 | Uložení sypaniny na skládky nebo meziskládky | m3 | 671.954 |  | 0 | CS ÚRS 2025 01 |  | základní |  | 0 | 0 | 0 | 0 | 0 | 4 | K | 2 |  |  |  | ROZPOCET | 0 | 0 | 0 | 0 | 0 | 1 | 0 | 4 | -538852118
| VV |  | SO 01 SPLAŠKOVÁ KANALIZACE | [14 empty] | VV | 2 | 1 | True | 0 | ROZPOCET
| VV |  | ODKALENÍ VDJ | [14 empty] | VV | 2 | 1 | True | 0 | ROZPOCET
| VV |  | "zpět na zásyp" 120,706 + 297,123 + 254,125 |  | 671.954 | [12 empty] | VV | 2 | 2 | True | 1 | ROZPOCET
22 | K | 174151101 | Zásyp jam, šachet rýh nebo kolem objektů sypaninou se zhutněním | m3 | 671.954 |  | 0 | CS ÚRS 2025 01 |  | základní |  | 0 | 0 | 0 | 0 | 0 | 4 | K | 2 |  |  |  | ROZPOCET | 0 | 0 | 0 | 0 | 0 | 1 | 0 | 4 | 1339414675
| VV |  | SO 01 SPLAŠKOVÁ KANALIZACE | [14 empty] | VV | 2 | 1 | True | 0 | ROZPOCET
| VV |  | ODKALENÍ VDJ | [14 empty] | VV | 2 | 1 | True | 0 | ROZPOCET
| VV |  | výkop - lože - obsyp VO - podkl.deska | [14 empty] | VV | 2 | 1 | True | 0 | ROZPOCET
| VV |  | 928,508 - 57,761 - 198,343 - 0,45 |  | 671.954 | [12 empty] | VV | 2 | 2 | True | 0 | ROZPOCET
| VV |  | použití k zásypu 100% výkopu | [14 empty] | VV | 2 | 1 | True | 0 | ROZPOCET
| VV |  | Součet |  | 671.954 | [12 empty] | VV | 2 | 4 | True | 1 | ROZPOCET
23 | K | 175151101 | Obsypání potrubí strojně sypaninou bez prohození, uloženou do 3 m | m3 | 185.825 |  | 0 | CS ÚRS 2025 01 |  | základní |  | 0 | 0 | 0 | 0 | 0 | 4 | K | 2 |  |  |  | ROZPOCET | 0 | 0 | 0 | 0 | 0 | 1 | 0 | 4 | 1816916355
| VV |  | SO 01 SPLAŠKOVÁ KANALIZACE | [14 empty] | VV | 2 | 1 | True | 0 | ROZPOCET
| VV |  | ODKALENÍ VDJ | [14 empty] | VV | 2 | 1 | True | 0 | ROZPOCET
| VV |  | "VO" 314,83 * 1,2 * (0,225 + 0,3) |  | 198.343 | [12 empty] | VV | 2 | 2 | True | 0 | ROZPOCET
| VV |  | "odečet potrubí" - PI * (0,1125)^2 * 314,83 |  | -12.518 | [12 empty] | VV | 2 | 2 | True | 0 | ROZPOCET
| VV |  | Součet |  | 185.825 | [12 empty] | VV | 2 | 4 | True | 1 | ROZPOCET
24 | M | 58337302 | štěrkopísek frakce 0/16 | t | 371.65 |  | 0 | CS ÚRS 2025 01 |  | základní |  | 0 | 0 | 0 | 0 | 0 | 8 | M | 2 |  |  |  | ROZPOCET | 0 | 0 | 0 | 0 | 0 | 1 | 0 | 4 | 895528599
| VV |  | 185,825*2 'Přepočtené koeficientem množství |  | 371.65 | [12 empty] | VV | 2 | 2 | False | 1 | ROZPOCET
25 | K | 181351003 | Rozprostření ornice tl vrstvy do 200 mm pl do 100 m2 v rovině nebo ve svahu do 1:5 strojně | m2 | 23.08 |  | 0 | CS ÚRS 2025 01 |  | základní |  | 0 | 0 | 0 | 0 | 0 | 4 | K | 2 |  |  |  | ROZPOCET | 0 | 0 | 0 | 0 | 0 | 1 | 0 | 4 | 403583879
| VV |  | SO 01 SPLAŠKOVÁ KANALIZACE | [14 empty] | VV | 2 | 1 | True | 0 | ROZPOCET
| VV |  | ODKALENÍ VDJ | [14 empty] | VV | 2 | 1 | True | 0 | ROZPOCET
| VV |  | 23,08 |  | 23.08 | [12 empty] | VV | 2 | 2 | True | 1 | ROZPOCET
26 | K | 181451311 | Založení trávníku strojně v jedné operaci v rovině nebo na svahu do 1:5 | m2 | 23.08 |  | 0 | CS ÚRS 2025 01 |  | základní |  | 0 | 0 | 0 | 0 | 0 | 4 | K | 2 |  |  |  | ROZPOCET | 0 | 0 | 0 | 0 | 0 | 1 | 0 | 4 | 1899717979
27 | M | 00572470 | osivo směs travní univerzál | kg | 0.577 |  | 0 | CS ÚRS 2025 01 |  | základní |  | 0 | 0.001 | 0.000577 | 0 | 0 | 8 | M | 2 |  |  |  | ROZPOCET | 0 | 0 | 0 | 0 | 0 | 1 | 0 | 4 | 1869033793
| VV |  | 23,08*0,025 'Přepočtené koeficientem množství |  | 0.577 | [12 empty] | VV | 2 | 2 | False | 1 | ROZPOCET
| D | 2 | Zakládání |  |  |  | 0 |  |  |  |  | 0 |  | 0.15427 |  | 0 | 1 | D | 1 |  |  |  | ROZPOCET | [6 empty] | 0
28 | K | 211571121 | Výplň odvodňovacích žeber nebo trativodů kamenivem drobným těženým | m3 | 29.64 |  | 0 | CS ÚRS 2025 01 |  | základní |  | 0 | 0 | 0 | 0 | 0 | 4 | K | 2 |  |  |  | ROZPOCET | 0 | 0 | 0 | 0 | 0 | 1 | 0 | 4 | 652158926
| VV |  | SO 01 SPLAŠKOVÁ KANALIZACE | [14 empty] | VV | 2 | 1 | True | 0 | ROZPOCET
| VV |  | ODKALENÍ VDJ | [14 empty] | VV | 2 | 1 | True | 0 | ROZPOCET
| VV |  | "dl. x pl. v řezu" 314,83 * (0,102"m2" - PI*(0,05)^2) |  | 29.64 | [12 empty] | VV | 2 | 2 | True | 1 | ROZPOCET
29 | K | 212755214 | Trativody z drenážních trubek plastových flexibilních DN 100 mm bez lože a obsypu | m | 314.83 |  | 0 | CS ÚRS 2025 01 |  | základní |  | 0 | 0.00049 | 0.15427 | 0 | 0 | 4 | K | 2 |  |  |  | ROZPOCET | 0 | 0 | 0 | 0 | 0 | 1 | 0 | 4 | 460172066
| VV |  | SO 01 SPLAŠKOVÁ KANALIZACE | [14 empty] | VV | 2 | 1 | True | 0 | ROZPOCET
| VV |  | ODKALENÍ VDJ | [14 empty] | VV | 2 | 1 | True | 0 | ROZPOCET
| VV |  | 314,83 |  | 314.83 | [12 empty] | VV | 2 | 2 | True | 1 | ROZPOCET
| D | 4 | Vodorovné konstrukce |  |  |  | 0 |  |  |  |  | 0 |  | 0.009456 |  | 0 | 1 | D | 1 |  |  |  | ROZPOCET | [6 empty] | 0
30 | K | 451573111 | Lože pod potrubí otevřený výkop ze štěrkopísku | m3 | 57.761 |  | 0 | CS ÚRS 2025 01 |  | základní |  | 0 | 0 | 0 | 0 | 0 | 4 | K | 2 |  |  |  | ROZPOCET | 0 | 0 | 0 | 0 | 0 | 1 | 0 | 4 | 1049793508
| VV |  | SO 01 SPLAŠKOVÁ KANALIZACE | [14 empty] | VV | 2 | 1 | True | 0 | ROZPOCET
| VV |  | ODKALENÍ VDJ | [14 empty] | VV | 2 | 1 | True | 0 | ROZPOCET
| VV |  | 314,83 * 1,2 * 0,15 |  | 56.669 | [12 empty] | VV | 2 | 2 | True | 0 | ROZPOCET
| VV |  | "rozšíření na šachty 2 ks" 2,6 * 1,4 * 0,15 * 2"ks" |  | 1.092 | [12 empty] | VV | 2 | 2 | True | 0 | ROZPOCET
| VV |  | Součet |  | 57.761 | [12 empty] | VV | 2 | 4 | True | 1 | ROZPOCET
31 | K | 452311131 | Podkladní desky z betonu prostého bez zvýšených nároků na prostředí tř. C 12/15 otevřený výkop | m3 | 0.45 |  | 0 | CS ÚRS 2025 01 |  | základní |  | 0 | 0 | 0 | 0 | 0 | 4 | K | 2 |  |  |  | ROZPOCET | 0 | 0 | 0 | 0 | 0 | 1 | 0 | 4 | -723121453
| VV |  | SO 01 SPLAŠKOVÁ KANALIZACE | [14 empty] | VV | 2 | 1 | True | 0 | ROZPOCET
| VV |  | ODKALENÍ VDJ | [14 empty] | VV | 2 | 1 | True | 0 | ROZPOCET
| VV |  | 1,5 * 1,5 * 0,1 * 2"ks" |  | 0.45 | [12 empty] | VV | 2 | 2 | True | 1 | ROZPOCET
32 | K | 452351111 | Bednění podkladních desek nebo sedlového lože pod potrubí, stoky a drobné objekty otevřený výkop zřízení | m2 | 1.2 |  | 0 | CS ÚRS 2025 01 |  | základní |  | 0 | 0.00788 | 0.009456 | 0 | 0 | 4 | K | 2 |  |  |  | ROZPOCET | 0 | 0 | 0 | 0 | 0 | 1 | 0 | 4 | 84868075
| VV |  | SO 01 SPLAŠKOVÁ KANALIZACE | [14 empty] | VV | 2 | 1 | True | 0 | ROZPOCET
| VV |  | ODKALENÍ VDJ | [14 empty] | VV | 2 | 1 | True | 0 | ROZPOCET
| VV |  | "šachty" 1,5 * 4 * 0,1 * 2"ks" |  | 1.2 | [12 empty] | VV | 2 | 2 | True | 1 | ROZPOCET
33 | K | 452351112 | Bednění podkladních desek nebo sedlového lože pod potrubí, stoky a drobné objekty otevřený výkop odstranění | m2 | 1.2 |  | 0 | CS ÚRS 2025 01 |  | základní |  | 0 | 0 | 0 | 0 | 0 | 4 | K | 2 |  |  |  | ROZPOCET | 0 | 0 | 0 | 0 | 0 | 1 | 0 | 4 | -414647980
| D | 5 | Komunikace pozemní |  |  |  | 0 |  |  |  |  | 0 |  | 0.33908 |  | 0 | 1 | D | 1 |  |  |  | ROZPOCET | [6 empty] | 0
34 | K | 591141111.R | Kladení dlažby z kostek velkých z kamene do betonového lože | m2 | 0.565 |  | 0 |  |  | základní |  | 0 | 0.17872 | 0.10098 | 0 | 0 | 4 | K | 2 |  |  |  | ROZPOCET | 0 | 0 | 0 | 0 | 0 | 1 | 0 | 4 | 641702994
| VV |  | SO 01 SPLAŠKOVÁ KANALIZACE | [14 empty] | VV | 2 | 1 | True | 0 | ROZPOCET
| VV |  | ODKALENÍ VDJ | [14 empty] | VV | 2 | 1 | True | 0 | ROZPOCET
| VV |  | poklopy mimo zpevněný terén | [14 empty] | VV | 2 | 1 | True | 0 | ROZPOCET
| VV |  | PI * (0,6)^2 - PI * (0,3)^2 * 2"ks" |  | 0.565 | [12 empty] | VV | 2 | 2 | True | 1 | ROZPOCET
35 | M | 58381008 | kostka štípaná dlažební žula velká 15/17 | m2 | 0.571 |  | 0 | CS ÚRS 2025 01 |  | základní |  | 0 | 0.417 | 0.23811 | 0 | 0 | 8 | M | 2 |  |  |  | ROZPOCET | 0 | 0 | 0 | 0 | 0 | 1 | 0 | 4 | -317189828
| VV |  | 0,565*1,01 'Přepočtené koeficientem množství |  | 0.571 | [12 empty] | VV | 2 | 2 | False | 1 | ROZPOCET
| D | 8 | Vedení trubní dálková a přípojná |  |  |  | 0 |  |  |  |  | 0 |  | 5.9767 |  | 0 | 1 | D | 1 |  |  |  | ROZPOCET | [6 empty] | 0
36 | K | 871354202 | Montáž kanalizačního potrubí z PE SDR11 otevřený výkop sklon do 20 % svařovaných na tupo d 225x20,5 mm | m | 314.83 |  | 0 | CS ÚRS 2025 01 |  | základní |  | 0 | 0 | 0 | 0 | 0 | 4 | K | 2 |  |  |  | ROZPOCET | 0 | 0 | 0 | 0 | 0 | 1 | 0 | 4 | 1948114631
| VV |  | SO 01 SPLAŠKOVÁ KANALIZACE | [14 empty] | VV | 2 | 1 | True | 0 | ROZPOCET
| VV |  | ODKALENÍ VDJ | [14 empty] | VV | 2 | 1 | True | 0 | ROZPOCET
| VV |  | 314,83 |  | 314.83 | [12 empty] | VV | 2 | 2 | True | 1 | ROZPOCET
37 | M | 28613464 | potrubí kanalizační jednovrstvé PE100 RC SDR11 225x20,5mm | m | 319.552 |  | 0 | CS ÚRS 2025 01 |  | základní |  | 0 | 0.0131 | 4.1861 | 0 | 0 | 8 | M | 2 |  |  |  | ROZPOCET | 0 | 0 | 0 | 0 | 0 | 1 | 0 | 4 | 1546225168
| VV |  | 314,83*1,015 'Přepočtené koeficientem množství |  | 319.552 | [12 empty] | VV | 2 | 2 | False | 1 | ROZPOCET
38 | K | 877390440.R | Napojení odkalení na stávající propustek PVC DN 400 vč.potřebného materiálu | kus | 1 |  | 0 |  |  | základní |  | 0 | 0.0001 | 0.0001 | 0 | 0 | 4 | K | 2 |  |  |  | ROZPOCET | 0 | 0 | 0 | 0 | 0 | 1 | 0 | 4 | 1309168781
| VV |  | SO 01 SPLAŠKOVÁ KANALIZACE | [14 empty] | VV | 2 | 1 | True | 0 | ROZPOCET
| VV |  | ODKALENÍ VDJ | [14 empty] | VV | 2 | 1 | True | 0 | ROZPOCET
| VV |  | 1 |  | 1 | [12 empty] | VV | 2 | 2 | True | 1 | ROZPOCET
39 | K | 892372111 | Zabezpečení konců potrubí DN do 300 při tlakových zkouškách vodou | kus | 2 |  | 0 | CS ÚRS 2025 01 |  | základní |  | 0 | 0.45937 | 0.91874 | 0 | 0 | 4 | K | 2 |  |  |  | ROZPOCET | 0 | 0 | 0 | 0 | 0 | 1 | 0 | 4 | 704017402
| VV |  | SO 01 SPLAŠKOVÁ KANALIZACE | [14 empty] | VV | 2 | 1 | True | 0 | ROZPOCET
| VV |  | ODKALENÍ VDJ | [14 empty] | VV | 2 | 1 | True | 0 | ROZPOCET
| VV |  | 2 |  | 2 | [12 empty] | VV | 2 | 2 | True | 1 | ROZPOCET
40 | K | 892381111 | Tlaková zkouška vodou potrubí DN 250, DN 300 nebo 350 | m | 314.83 |  | 0 | CS ÚRS 2025 01 |  | základní |  | 0 | 0 | 0 | 0 | 0 | 4 | K | 2 |  |  |  | ROZPOCET | 0 | 0 | 0 | 0 | 0 | 1 | 0 | 4 | 1962566278
| VV |  | SO 01 SPLAŠKOVÁ KANALIZACE | [14 empty] | VV | 2 | 1 | True | 0 | ROZPOCET
| VV |  | ODKALENÍ VDJ | [14 empty] | VV | 2 | 1 | True | 0 | ROZPOCET
| VV |  | 314,83 |  | 314.83 | [12 empty] | VV | 2 | 2 | True | 1 | ROZPOCET
41 | K | 899104112 | Osazení poklopů litinových, ocelových nebo železobetonových včetně rámů pro třídu zatížení D400, E600 | kus | 2 |  | 0 | CS ÚRS 2025 01 |  | základní |  | 0 | 0.09 | 0.18 | 0 | 0 | 4 | K | 2 |  |  |  | ROZPOCET | 0 | 0 | 0 | 0 | 0 | 1 | 0 | 4 | 475425856
| VV |  | SO 01 SPLAŠKOVÁ KANALIZACE | [14 empty] | VV | 2 | 1 | True | 0 | ROZPOCET
| VV |  | ODKALENÍ VDJ | [14 empty] | VV | 2 | 1 | True | 0 | ROZPOCET
| VV |  | 2 |  | 2 | [12 empty] | VV | 2 | 2 | True | 1 | ROZPOCET
42 | M | 28661935.R | poklop šachtový litinový DN 600 pro třídu zatížení D400, s integrovanou tlumící vložkou, se znakem města | kus | 2 |  | 0 |  |  | základní |  | 0 | 0.196 | 0.392 | 0 | 0 | 8 | M | 2 |  |  |  | ROZPOCET | 0 | 0 | 0 | 0 | 0 | 1 | 0 | 4 | -1682087231
43 | K | 899623171 | Obetonování potrubí nebo zdiva stok betonem prostým tř. C 25/30 v otevřeném výkopu | m3 | 7.732 |  | 0 | CS ÚRS 2025 01 |  | základní |  | 0 | 0 | 0 | 0 | 0 | 4 | K | 2 |  |  |  | ROZPOCET | 0 | 0 | 0 | 0 | 0 | 1 | 0 | 4 | 927850920
| VV |  | SO 01 SPLAŠKOVÁ KANALIZACE | [14 empty] | VV | 2 | 1 | True | 0 | ROZPOCET
| VV |  | ODKALENÍ VDJ - obetonování potrubí | [14 empty] | VV | 2 | 1 | True | 0 | ROZPOCET
| VV |  | 0,425 * 0,475 * 47,7 |  | 9.629 | [12 empty] | VV | 2 | 2 | True | 0 | ROZPOCET
| VV |  | - PI * (0,1125)^2 * 47,7 |  | -1.897 | [12 empty] | VV | 2 | 2 | True | 0 | ROZPOCET
| VV |  | Součet |  | 7.732 | [12 empty] | VV | 2 | 4 | True | 1 | ROZPOCET
44 | K | 899643121 | Bednění pro obetonování potrubí otevřený výkop zřízení | m2 | 45.315 |  | 0 | CS ÚRS 2025 01 |  | základní |  | 0 | 0.0046 | 0.20845 | 0 | 0 | 4 | K | 2 |  |  |  | ROZPOCET | 0 | 0 | 0 | 0 | 0 | 1 | 0 | 4 | 348855449
| VV |  | SO 01 SPLAŠKOVÁ KANALIZACE | [14 empty] | VV | 2 | 1 | True | 0 | ROZPOCET
| VV |  | ODKALENÍ VDJ - obetonování potrubí | [14 empty] | VV | 2 | 1 | True | 0 | ROZPOCET
| VV |  | 0,475 * 2 * 47,7 |  | 45.315 | [12 empty] | VV | 2 | 2 | True | 1 | ROZPOCET
45 | K | 899643122 | Bednění pro obetonování potrubí otevřený výkop odstranění | m2 | 45.315 |  | 0 | CS ÚRS 2025 01 |  | základní |  | 0 | 0 | 0 | 0 | 0 | 4 | K | 2 |  |  |  | ROZPOCET | 0 | 0 | 0 | 0 | 0 | 1 | 0 | 4 | 1104133995
46 | K | 899721112 | Signalizační vodič DN přes 150 mm na potrubí | m | 314.83 |  | 0 | CS ÚRS 2025 01 |  | základní |  | 0 | 0.0002 | 0.062966 | 0 | 0 | 4 | K | 2 |  |  |  | ROZPOCET | 0 | 0 | 0 | 0 | 0 | 1 | 0 | 4 | 586969599
| VV |  | SO 01 SPLAŠKOVÁ KANALIZACE | [14 empty] | VV | 2 | 1 | True | 0 | ROZPOCET
| VV |  | ODKALENÍ VDJ | [14 empty] | VV | 2 | 1 | True | 0 | ROZPOCET
| VV |  | 314,83 |  | 314.83 | [12 empty] | VV | 2 | 2 | True | 1 | ROZPOCET
47 | K | 899722113 | Krytí potrubí z plastů výstražnou fólií z PVC přes 25 do 34cm | m | 314.83 |  | 0 | CS ÚRS 2025 01 |  | základní |  | 0 | 9e-05 | 0.028335 | 0 | 0 | 4 | K | 2 |  |  |  | ROZPOCET | 0 | 0 | 0 | 0 | 0 | 1 | 0 | 4 | -341076939
| VV |  | SO 01 SPLAŠKOVÁ KANALIZACE | [14 empty] | VV | 2 | 1 | True | 0 | ROZPOCET
| VV |  | ODKALENÍ VDJ | [14 empty] | VV | 2 | 1 | True | 0 | ROZPOCET
| VV |  | 314,83 |  | 314.83 | [12 empty] | VV | 2 | 2 | True | 1 | ROZPOCET
| D | 997 | Doprava suti a vybouraných hmot |  |  |  | 0 |  |  |  |  | 0 |  | 0 |  | 0 | 1 | D | 1 |  |  |  | ROZPOCET | [6 empty] | 0
48 | K | 997221551 | Vodorovná doprava suti ze sypkých materiálů do 1 km | t | 61.539 |  | 0 | CS ÚRS 2025 01 |  | základní |  | 0 | 0 | 0 | 0 | 0 | 4 | K | 2 |  |  |  | ROZPOCET | 0 | 0 | 0 | 0 | 0 | 1 | 0 | 4 | -657829110
49 | K | 997221559 | Příplatek ZKD 1 km u vodorovné dopravy suti ze sypkých materiálů | t | 984.624 |  | 0 | CS ÚRS 2025 01 |  | základní |  | 0 | 0 | 0 | 0 | 0 | 4 | K | 2 |  |  |  | ROZPOCET | 0 | 0 | 0 | 0 | 0 | 1 | 0 | 4 | -730127182
| VV |  | 61,539*16 'Přepočtené koeficientem množství |  | 984.624 | [12 empty] | VV | 2 | 2 | False | 1 | ROZPOCET
50 | K | 997221873 | Poplatek za uložení na recyklační skládce (skládkovné) stavebního odpadu zeminy a kamení zatříděného do Katalogu odpadů pod kódem 17 05 04 | t | 61.539 |  | 0 | CS ÚRS 2025 01 |  | základní |  | 0 | 0 | 0 | 0 | 0 | 4 | K | 2 |  |  |  | ROZPOCET | 0 | 0 | 0 | 0 | 0 | 1 | 0 | 4 | 324870236
| D | 998 | Přesun hmot |  |  |  | 0 |  |  |  |  | 0 |  | 0 |  | 0 | 1 | D | 1 |  |  |  | ROZPOCET | [6 empty] | 0
51 | K | 998276101 | Přesun hmot pro trubní vedení z trub z plastických hmot otevřený výkop | t | 7.363 |  | 0 | CS ÚRS 2025 01 |  | základní |  | 0 | 0 | 0 | 0 | 0 | 4 | K | 2 |  |  |  | ROZPOCET | 0 | 0 | 0 | 0 | 0 | 1 | 0 | 4 | -1420512422

## 01.20 - Stabilizace a odv...
{fef25b0e-f541-4e50-81f1-08b9ea4fa070}
2
| KRYCÍ LIST SOUPISU PRACÍ | [7 empty] | v --- níže se nacházejí doplnkové a pomocné údaje k sestavám --- v | [8 empty] | False
Stavba:
TÁBOR - STOKLASNÁ LHOTA, VODOVOD A KANALIZACE
Objekt:
SO-01 - Splašková kanalizace
Soupis:
01.20 - Stabilizace a odvodnění základové spáry
| KSO: |  |  |  |  | CC-CZ:
| Místo: |  | Stoklasná Lhota |  |  | Datum: | 28. 1. 2025
| Zadavatel: |  |  |  |  | IČ: | 26069539
|  | Vodárenská společnost Táborsko s.r.o. |  |  |  | DIČ: | CZ26069539
| Uchazeč: |  |  |  |  | IČ: | Vyplň údaj
|  | Vyplň údaj |  |  |  | DIČ: | Vyplň údaj
| Projektant: |  |  |  |  | IČ: | 46964371
|  | Aquaprocon s.r.o., Divize Praha |  |  |  | DIČ: | CZ46964371
| Zpracovatel: |  |  |  |  | IČ:
|  | ing. Zdena Průšková |  |  |  | DIČ:
Poznámka:
| Cena bez DPH | [5 empty] | 0
|  |  | Základ daně |  |  | Sazba daně | Výše daně
| DPH | základní | 0 |  |  | 21% | 0
|  | snížená | 0 |  |  | 12% | 0
|  | zákl. přenesená | 0 |  |  | 21% | 0
|  | sníž. přenesená | 0 |  |  | 12% | 0
|  | nulová | 0 |  |  | 0% | 0
| Cena s DPH |  |  | v | CZK |  | 0
| Projektant |  |  | Zpracovatel
| Datum a podpis: |  | Razítko | Datum a podpis: |  |  | Razítko
| Objednavatel |  |  | Uchazeč
| Datum a podpis: |  | Razítko | Datum a podpis: |  |  | Razítko
REKAPITULACE ČLENĚNÍ SOUPISU PRACÍ
Stavba:
TÁBOR - STOKLASNÁ LHOTA, VODOVOD A KANALIZACE
Objekt:
SO-01 - Splašková kanalizace
Soupis:
01.20 - Stabilizace a odvodnění základové spáry
Místo: |  |  | Stoklasná Lhota |  |  | Datum: | 28. 1. 2025
Zadavatel: |  |  | Vodárenská společnost Táborsko s.r.o. |  |  | Projektant: | Aquaprocon s.r.o., Divize Praha
Uchazeč: |  |  | Vyplň údaj |  |  | Zpracovatel: | ing. Zdena Průšková
Kód dílu - Popis | [6 empty] | Cena celkem [CZK]
Náklady ze soupisu prací | [6 empty] | 0 | [11 empty] | -1
| HSV - Práce a dodávky HSV | [5 empty] | 0
| 1 - Zemní práce | [5 empty] | 0
| 2 - Zakládání | [5 empty] | 0
| 998 - Přesun hmot | [5 empty] | 0
SOUPIS PRACÍ
Stavba:
TÁBOR - STOKLASNÁ LHOTA, VODOVOD A KANALIZACE
Objekt:
SO-01 - Splašková kanalizace
Soupis:
01.20 - Stabilizace a odvodnění základové spáry
Místo: |  |  | Stoklasná Lhota |  |  | Datum: | 28. 1. 2025
Zadavatel: |  |  | Vodárenská společnost Táborsko s.r.o. |  |  | Projektant: | Aquaprocon s.r.o., Divize Praha
Uchazeč: |  |  | Vyplň údaj |  |  | Zpracovatel: | ing. Zdena Průšková
PČ | Typ | Kód | Popis | MJ | Množství | J.cena [CZK] | Cena celkem [CZK] | Cenová soustava |  | DPH | J. Nh [h] | Nh celkem [h] | J. hmotnost [t] | Hmotnost celkem [t] | J. suť [t] | Suť Celkem [t]
Náklady soupisu celkem | [6 empty] | 0 |  |  |  |  | 0 |  | 4.9016 |  | 0 |  | D | -1 | [10 empty] | 0
| D | HSV | Práce a dodávky HSV |  |  |  | 0 |  |  |  |  | 0 |  | 4.9016 |  | 0 | 1 | D | 0 |  |  |  | ROZPOCET | [6 empty] | 0
| D | 1 | Zemní práce |  |  |  | 0 |  |  |  |  | 0 |  | 4.082 |  | 0 | 1 | D | 1 |  |  |  | ROZPOCET | [6 empty] | 0
1 | K | 132354205 | Hloubení zapažených rýh š do 2000 mm v hornině třídy těžitelnosti II skupiny 4 objem do 1000 m3 | m3 | 216 |  | 0 | CS ÚRS 2025 01 |  | základní |  | 0 | 0 | 0 | 0 | 0 | 4 | K | 2 |  |  |  | ROZPOCET | 0 | 0 | 0 | 0 | 0 | 1 | 0 | 4 | -613516792
| VV |  | SO 01 SPLAŠKOVÁ KANALIZACE | [14 empty] | VV | 2 | 1 | True | 0 | ROZPOCET
| VV |  | STABILIZACE ZÁKLADOVÉ SPÁRY | [14 empty] | VV | 2 | 1 | True | 0 | ROZPOCET
| VV |  | prohloubení rýhy 30 cm (dl. x š. x tl.) | [14 empty] | VV | 2 | 1 | True | 0 | ROZPOCET
| VV |  | 600,0 * 1,2 * 0,3 |  | 216 | [12 empty] | VV | 2 | 2 | True | 1 | ROZPOCET
2 | K | 162751137 | Vodorovné přemístění přes 9 000 do 10000 m výkopku/sypaniny z horniny třídy těžitelnosti II skupiny 4 a 5 | m3 | 216 |  | 0 | CS ÚRS 2025 01 |  | základní |  | 0 | 0 | 0 | 0 | 0 | 4 | K | 2 |  |  |  | ROZPOCET | 0 | 0 | 0 | 0 | 0 | 1 | 0 | 4 | -1571392614
| VV |  | SO 01 SPLAŠKOVÁ KANALIZACE | [14 empty] | VV | 2 | 1 | True | 0 | ROZPOCET
| VV |  | STABILIZACE ZÁKLADOVÉ SPÁRY | [14 empty] | VV | 2 | 1 | True | 0 | ROZPOCET
| VV |  | skládka vzd. 17 km | [14 empty] | VV | 2 | 1 | True | 0 | ROZPOCET
| VV |  | 216,0 |  | 216 | [12 empty] | VV | 2 | 2 | True | 1 | ROZPOCET
3 | K | 162751139 | Příplatek k vodorovnému přemístění výkopku/sypaniny z horniny třídy těžitelnosti II skupiny 4 a 5 ZKD 1000 m přes 10000 m | m3 | 1512 |  | 0 | CS ÚRS 2025 01 |  | základní |  | 0 | 0 | 0 | 0 | 0 | 4 | K | 2 |  |  |  | ROZPOCET | 0 | 0 | 0 | 0 | 0 | 1 | 0 | 4 | 961799576
| VV |  | 216*7 'Přepočtené koeficientem množství |  | 1512 | [12 empty] | VV | 2 | 2 | False | 1 | ROZPOCET
4 | K | 171201231 | Poplatek za uložení zeminy a kamení na recyklační skládce (skládkovné) kód odpadu 17 05 04 | t | 367.2 |  | 0 | CS ÚRS 2025 01 |  | základní |  | 0 | 0 | 0 | 0 | 0 | 4 | K | 2 |  |  |  | ROZPOCET | 0 | 0 | 0 | 0 | 0 | 1 | 0 | 4 | -1592007181
| VV |  | SO 01 SPLAŠKOVÁ KANALIZACE | [14 empty] | VV | 2 | 1 | True | 0 | ROZPOCET
| VV |  | STABILIZACE ZÁKLADOVÉ SPÁRY | [14 empty] | VV | 2 | 1 | True | 0 | ROZPOCET
| VV |  | "přebytečná zemina" 216,0 * 1,7 |  | 367.2 | [12 empty] | VV | 2 | 2 | True | 1 | ROZPOCET
5 | K | 171251201 | Uložení sypaniny na skládky nebo meziskládky | m3 | 216 |  | 0 | CS ÚRS 2025 01 |  | základní |  | 0 | 0 | 0 | 0 | 0 | 4 | K | 2 |  |  |  | ROZPOCET | 0 | 0 | 0 | 0 | 0 | 1 | 0 | 4 | 1814679539
6 | K | 153191121 | Zřízení těsnění hradicích stěn ze zhutněné sypaniny | m3 | 1.944 |  | 0 | CS ÚRS 2024 02 |  | základní |  | 0 | 0 | 0 | 0 | 0 | 4 | K | 2 |  |  |  | ROZPOCET | 0 | 0 | 0 | 0 | 0 | 1 | 0 | 4 | 296601451
| VV |  | SO 01 SPLAŠKOVÁ KANALIZACE | [14 empty] | VV | 2 | 1 | True | 0 | ROZPOCET
| VV |  | STABILIZACE ZÁKLADOVÉ SPÁRY | [14 empty] | VV | 2 | 1 | True | 0 | ROZPOCET
| VV |  | Jílové hrázky po 50,0 m, počítáno: základna 0,6 m, koruna 0,3 m, v. 0,3 m | [14 empty] | VV | 2 | 1 | True | 0 | ROZPOCET
| VV |  | (0,6 + 0,3)/2 * 0,3 * 1,2 * 12"ks" |  | 1.944 | [12 empty] | VV | 2 | 2 | True | 1 | ROZPOCET
7 | M | 58125110 | jíl surový kusový | t | 4.082 |  | 0 | CS ÚRS 2025 01 |  | základní |  | 0 | 1 | 4.082 | 0 | 0 | 8 | M | 2 |  |  |  | ROZPOCET | 0 | 0 | 0 | 0 | 0 | 1 | 0 | 4 | 1850406204
| VV |  | 1,944*2,1 'Přepočtené koeficientem množství |  | 4.082 | [12 empty] | VV | 2 | 2 | False | 1 | ROZPOCET
8 | K | 153191131 | Odstranění těsnění hradicích stěn ze zhutněné sypaniny | m3 | 1.944 |  | 0 | CS ÚRS 2024 02 |  | základní |  | 0 | 0 | 0 | 0 | 0 | 4 | K | 2 |  |  |  | ROZPOCET | 0 | 0 | 0 | 0 | 0 | 1 | 0 | 4 | 1951224801
| D | 2 | Zakládání |  |  |  | 0 |  |  |  |  | 0 |  | 0.81963 |  | 0 | 1 | D | 1 |  |  |  | ROZPOCET | [6 empty] | 0
9 | K | 211531111 | Výplň odvodňovacích žeber nebo trativodů kamenivem hrubým drceným frakce 16 až 63 mm | m3 | 144 |  | 0 | CS ÚRS 2025 01 |  | základní |  | 0 | 0 | 0 | 0 | 0 | 4 | K | 2 |  |  |  | ROZPOCET | 0 | 0 | 0 | 0 | 0 | 1 | 0 | 4 | -1010559800
| VV |  | SO 01 SPLAŠKOVÁ KANALIZACE | [14 empty] | VV | 2 | 1 | True | 0 | ROZPOCET
| VV |  | STABILIZACE ZÁKLADOVÉ SPÁRY | [14 empty] | VV | 2 | 1 | True | 0 | ROZPOCET
| VV |  | spodní vrstva 20 cm (dl. x š. x tl.) | [14 empty] | VV | 2 | 1 | True | 0 | ROZPOCET
| VV |  | 600,0 * 1,2 * 0,2 |  | 144 | [12 empty] | VV | 2 | 2 | True | 1 | ROZPOCET
10 | K | 211561111 | Výplň odvodňovacích žeber nebo trativodů kamenivem hrubým drceným frakce 4 až 16 mm | m3 | 72 |  | 0 | CS ÚRS 2025 01 |  | základní |  | 0 | 0 | 0 | 0 | 0 | 4 | K | 2 |  |  |  | ROZPOCET | 0 | 0 | 0 | 0 | 0 | 1 | 0 | 4 | -716309727
| VV |  | SO 01 SPLAŠKOVÁ KANALIZACE | [14 empty] | VV | 2 | 1 | True | 0 | ROZPOCET
| VV |  | STABILIZACE ZÁKLADOVÉ SPÁRY | [14 empty] | VV | 2 | 1 | True | 0 | ROZPOCET
| VV |  | finální vrstva 10 cm (dl. x š. x tl.) | [14 empty] | VV | 2 | 1 | True | 0 | ROZPOCET
| VV |  | 600,0 * 1,2 * 0,1 |  | 72 | [12 empty] | VV | 2 | 2 | True | 1 | ROZPOCET
11 | K | 213141111 | Zřízení vrstvy z geotextilie v rovině nebo ve sklonu do 1:5 š do 3 m | m2 | 1800 |  | 0 | CS ÚRS 2025 01 |  | základní |  | 0 | 0.0001 | 0.18 | 0 | 0 | 4 | K | 2 |  |  |  | ROZPOCET | 0 | 0 | 0 | 0 | 0 | 1 | 0 | 4 | 1769726179
| VV |  | SO 01 SPLAŠKOVÁ KANALIZACE | [14 empty] | VV | 2 | 1 | True | 0 | ROZPOCET
| VV |  | STABILIZACE ZÁKLADOVÉ SPÁRY | [14 empty] | VV | 2 | 1 | True | 0 | ROZPOCET
| VV |  | (1,2 + 0,3)*2 * 600,0 |  | 1800 | [12 empty] | VV | 2 | 2 | True | 1 | ROZPOCET
12 | M | 69311081 | geotextilie netkaná separační, ochranná, filtrační, drenážní PES 300g/m2 | m2 | 2132.1 |  | 0 | CS ÚRS 2025 01 |  | základní |  | 0 | 0.0003 | 0.63963 | 0 | 0 | 8 | M | 2 |  |  |  | ROZPOCET | 0 | 0 | 0 | 0 | 0 | 1 | 0 | 4 | 1849930011
| VV |  | 1800*1,1845 'Přepočtené koeficientem množství |  | 2132.1 | [12 empty] | VV | 2 | 2 | False | 1 | ROZPOCET
| D | 998 | Přesun hmot |  |  |  | 0 |  |  |  |  | 0 |  | 0 |  | 0 | 1 | D | 1 |  |  |  | ROZPOCET | [6 empty] | 0
13 | K | 998312021 | Přesun hmot pro odvodnění drenáží s výplní rýh | t | 4.902 |  | 0 | CS ÚRS 2025 01 |  | základní |  | 0 | 0 | 0 | 0 | 0 | 4 | K | 2 |  |  |  | ROZPOCET | 0 | 0 | 0 | 0 | 0 | 1 | 0 | 4 | 229502743

## 02.01 - Přiváděcí řad
[18 empty] | {6c282055-78aa-4494-a1c2-aec62f75d1d6} | [5 empty] | hloubení_rýh | 920,342 | 2
[18 empty] | 2 | [5 empty] | meziskládka | 914,815 | 2
| KRYCÍ LIST SOUPISU PRACÍ | [7 empty] | v --- níže se nacházejí doplnkové a pomocné údaje k sestavám --- v | [8 empty] | False | [5 empty] | skládka | 362,537 | 2
[24 empty] | lože | 73,855 | 2
| Stavba: | [22 empty] | obsyp | 232,909 | 2
|  | TÁBOR - STOKLASNÁ LHOTA, VODOVOD A KANALIZACE | [21 empty] | zásyp | 608,051 | 2
| Objekt: | [22 empty] | zásyp_výměna | 50,246 | 2
|  | SO-02 - Vodovodní řady | [21 empty] | potrubí | -5,527 | 2
Soupis:
02.01 - Přiváděcí řad
| KSO: |  |  |  |  | CC-CZ:
| Místo: |  | Stoklasná Lhota |  |  | Datum: | 28. 1. 2025
| Zadavatel: |  |  |  |  | IČ: | 26069539
|  | Vodárenská společnost Táborsko s.r.o. |  |  |  | DIČ: | CZ26069539
| Uchazeč: |  |  |  |  | IČ: | Vyplň údaj
|  | Vyplň údaj |  |  |  | DIČ: | Vyplň údaj
| Projektant: |  |  |  |  | IČ: | 46964371
|  | Aquaprocon s.r.o., Divize Praha |  |  |  | DIČ: | CZ46964371
| Zpracovatel: |  |  |  |  | IČ: | 69874603
|  | Ing. Martina Beňáková |  |  |  | DIČ: | CZ69874603
Poznámka:
| Cena bez DPH | [5 empty] | 0
|  |  | Základ daně |  |  | Sazba daně | Výše daně
| DPH | základní | 0 |  |  | 21% | 0
|  | snížená | 0 |  |  | 12% | 0
|  | zákl. přenesená | 0 |  |  | 21% | 0
|  | sníž. přenesená | 0 |  |  | 12% | 0
|  | nulová | 0 |  |  | 0% | 0
| Cena s DPH |  |  | v | CZK |  | 0
| Projektant |  |  | Zpracovatel
| Datum a podpis: |  | Razítko | Datum a podpis: |  |  | Razítko
| Objednavatel |  |  | Uchazeč
| Datum a podpis: |  | Razítko | Datum a podpis: |  |  | Razítko
REKAPITULACE ČLENĚNÍ SOUPISU PRACÍ
Stavba:
TÁBOR - STOKLASNÁ LHOTA, VODOVOD A KANALIZACE
Objekt:
SO-02 - Vodovodní řady
Soupis:
02.01 - Přiváděcí řad
Místo: |  |  | Stoklasná Lhota |  |  | Datum: | 28. 1. 2025
Zadavatel: |  |  | Vodárenská společnost Táborsko s.r.o. |  |  | Projektant: | Aquaprocon s.r.o., Divize Praha
Uchazeč: |  |  | Vyplň údaj |  |  | Zpracovatel: | Ing. Martina Beňáková
Kód dílu - Popis | [6 empty] | Cena celkem [CZK]
Náklady ze soupisu prací | [6 empty] | 0 | [11 empty] | -1
| HSV - Práce a dodávky HSV | [5 empty] | 0
| 1 - Zemní práce | [5 empty] | 0
| 2 - Zakládání | [5 empty] | 0
| 4 - Vodorovné konstrukce | [5 empty] | 0
| 8 - Trubní vedení | [5 empty] | 0
| 998 - Přesun hmot | [5 empty] | 0
SOUPIS PRACÍ
Stavba:
TÁBOR - STOKLASNÁ LHOTA, VODOVOD A KANALIZACE
Objekt:
SO-02 - Vodovodní řady
Soupis:
02.01 - Přiváděcí řad
Místo: |  |  | Stoklasná Lhota |  |  | Datum: | 28. 1. 2025
Zadavatel: |  |  | Vodárenská společnost Táborsko s.r.o. |  |  | Projektant: | Aquaprocon s.r.o., Divize Praha
Uchazeč: |  |  | Vyplň údaj |  |  | Zpracovatel: | Ing. Martina Beňáková
PČ | Typ | Kód | Popis | MJ | Množství | J.cena [CZK] | Cena celkem [CZK] | Cenová soustava |  | DPH | J. Nh [h] | Nh celkem [h] | J. hmotnost [t] | Hmotnost celkem [t] | J. suť [t] | Suť Celkem [t]
Náklady soupisu celkem | [6 empty] | 0 |  |  |  |  | 0 |  | 4.0551 |  | 0 |  | D | -1 | [13 empty] | 0
| D | HSV | Práce a dodávky HSV |  |  |  | 0 |  |  |  |  | 0 |  | 4.0551 |  | 0 | 1 | D | 0 |  |  |  | ROZPOCET | [9 empty] | 0
| D | 1 | Zemní práce |  |  |  | 0 |  |  |  |  | 0 |  | 1.467 |  | 0 | 1 | D | 1 |  |  |  | ROZPOCET | [9 empty] | 0
1 | K | 115101201 | Čerpání vody na dopravní výšku do 10 m průměrný přítok do 500 l/min | hod | 720 |  | 0 | CS ÚRS 2025 01 |  | základní |  | 0 | 3e-05 | 0.0216 | 0 | 0 | 4 | K | 2 |  |  |  | ROZPOCET |  |  |  | 0 | 0 | 0 | 0 | 0 | 1 | 0 | 4 | 1521410910
| VV |  | "odhad po dobu cca 1 měsíc 24h/denně" | [14 empty] | VV | 2 | 1 | True | 0 | ROZPOCET
| VV |  | 30*24 |  | 720 | [12 empty] | VV | 2 | 2 | True | 1 | ROZPOCET
2 | K | 115101301 | Pohotovost čerpací soupravy pro dopravní výšku do 10 m přítok do 500 l/min | den | 30 |  | 0 | CS ÚRS 2025 01 |  | základní |  | 0 | 0 | 0 | 0 | 0 | 4 | K | 2 |  |  |  | ROZPOCET |  |  |  | 0 | 0 | 0 | 0 | 0 | 1 | 0 | 4 | 796117399
| VV |  | 30 |  | 30 | [12 empty] | VV | 2 | 2 | True | 1 | ROZPOCET
3 | K | 119001405 | Dočasné zajištění potrubí z PE DN do 200 mm | m | 2 |  | 0 | CS ÚRS 2025 01 |  | základní |  | 0 | 0.0369 | 0.0738 | 0 | 0 | 4 | K | 2 |  |  |  | ROZPOCET |  |  |  | 0 | 0 | 0 | 0 | 0 | 1 | 0 | 4 | -170079771
| VV |  | 1*1 "plyn |  | 1 | [12 empty] | VV | 2 | 2 | True | 0 | ROZPOCET
| VV |  | 1*1 "voda |  | 1 | [12 empty] | VV | 2 | 2 | True | 0 | ROZPOCET
| VV |  | Součet |  | 2 | [12 empty] | VV | 2 | 4 | True | 1 | ROZPOCET
4 | K | 119001412 | Dočasné zajištění potrubí betonového, ŽB nebo kameninového DN přes 200 do 500 mm | m | 1 |  | 0 | CS ÚRS 2025 01 |  | základní |  | 0 | 0.01269 | 0.01269 | 0 | 0 | 4 | K | 2 |  |  |  | ROZPOCET |  |  |  | 0 | 0 | 0 | 0 | 0 | 1 | 0 | 4 | -1613101264
| VV |  | 1*1 "propustek |  | 1 | [12 empty] | VV | 2 | 2 | True | 1 | ROZPOCET
5 | K | 119001421 | Dočasné zajištění kabelů a kabelových tratí ze 3 volně ložených kabelů | m | 3 |  | 0 | CS ÚRS 2025 01 |  | základní |  | 0 | 0.0369 | 0.1107 | 0 | 0 | 4 | K | 2 |  |  |  | ROZPOCET |  |  |  | 0 | 0 | 0 | 0 | 0 | 1 | 0 | 4 | 1744886667
| VV |  | 3*1 "kabel |  | 3 | [12 empty] | VV | 2 | 2 | True | 1 | ROZPOCET
6 | K | 132154203 | Hloubení zapažených rýh š do 2000 mm v hornině třídy těžitelnosti I skupiny 1 a 2 objem do 100 m3 | m3 | 92.034 |  | 0 | CS ÚRS 2025 01 |  | základní |  | 0 | 0 | 0 | 0 | 0 | 4 | K | 2 |  |  |  | ROZPOCET |  |  |  | 0 | 0 | 0 | 0 | 0 | 1 | 0 | 4 | -1825929660
| VV |  | "přiváděcí řad - MK tl.420mm" | [14 empty] | VV | 2 | 1 | True | 0 | ROZPOCET
| VV |  | 122,55*1*(1,75-0,42) |  | 162.992 | [12 empty] | VV | 2 | 2 | True | 0 | ROZPOCET
| VV |  | "přiváděcí řad - zpevněná cesta tl.100mm" | [14 empty] | VV | 2 | 1 | True | 0 | ROZPOCET
| VV |  | 447*1*(1,75-0,1) |  | 737.55 | [12 empty] | VV | 2 | 2 | True | 0 | ROZPOCET
| VV |  | "přiváděcí řad - ornice tl.100mm" | [14 empty] | VV | 2 | 1 | True | 0 | ROZPOCET
| VV |  | 12*1*(1,75-0,1) |  | 19.8 | [12 empty] | VV | 2 | 2 | True | 0 | ROZPOCET
| VV | hloubení_rýh | Součet |  | 920.342 | [12 empty] | VV | 2 | 4 | True | 1 | ROZPOCET
| VV |  | "zatřídění: 10% tř. 1-2, 10% tř. 3, 23% tř. 4, 27% tř. 5, 30% tř.6" | [14 empty] | VV | 2 | 1 | True | 0 | ROZPOCET
| VV |  | 920,342*0,1 'Přepočtené koeficientem množství |  | 92.034 | [12 empty] | VV | 2 | 2 | False | 1 | ROZPOCET
7 | K | 132254203 | Hloubení zapažených rýh š do 2000 mm v hornině třídy těžitelnosti I skupiny 3 objem do 100 m3 | m3 | 92.034 |  | 0 | CS ÚRS 2025 01 |  | základní |  | 0 | 0 | 0 | 0 | 0 | 4 | K | 2 |  |  |  | ROZPOCET |  |  |  | 0 | 0 | 0 | 0 | 0 | 1 | 0 | 4 | -844746413
| VV |  | hloubení_rýh |  | 920.342 | [12 empty] | VV | 2 | 2 | True | 1 | ROZPOCET
| VV |  | "zatřídění: 10% tř. 1-2, 10% tř. 3, 23% tř. 4, 27% tř. 5, 30% tř.6" | [14 empty] | VV | 2 | 1 | True | 0 | ROZPOCET
| VV |  | 920,342*0,1 'Přepočtené koeficientem množství |  | 92.034 | [12 empty] | VV | 2 | 2 | False | 1 | ROZPOCET
8 | K | 132354204 | Hloubení zapažených rýh š do 2000 mm v hornině třídy těžitelnosti II skupiny 4 objem do 500 m3 | m3 | 211.679 |  | 0 | CS ÚRS 2025 01 |  | základní |  | 0 | 0 | 0 | 0 | 0 | 4 | K | 2 |  |  |  | ROZPOCET |  |  |  | 0 | 0 | 0 | 0 | 0 | 1 | 0 | 4 | -2077807575
| VV |  | hloubení_rýh |  | 920.342 | [12 empty] | VV | 2 | 2 | True | 1 | ROZPOCET
| VV |  | "zatřídění: 10% tř. 1-2, 10% tř. 3, 23% tř. 4, 27% tř. 5, 30% tř.6" | [14 empty] | VV | 2 | 1 | True | 0 | ROZPOCET
| VV |  | 920,342*0,23 'Přepočtené koeficientem množství |  | 211.679 | [12 empty] | VV | 2 | 2 | False | 1 | ROZPOCET
9 | K | 132454204 | Hloubení zapažených rýh š do 2000 mm v hornině třídy těžitelnosti II skupiny 5 objem do 500 m3 | m3 | 248.492 |  | 0 | CS ÚRS 2025 01 |  | základní |  | 0 | 0 | 0 | 0 | 0 | 4 | K | 2 |  |  |  | ROZPOCET |  |  |  | 0 | 0 | 0 | 0 | 0 | 1 | 0 | 4 | 822849246
| VV |  | hloubení_rýh |  | 920.342 | [12 empty] | VV | 2 | 2 | True | 1 | ROZPOCET
| VV |  | "zatřídění: 10% tř. 1-2, 10% tř. 3, 23% tř. 4, 27% tř. 5, 30% tř.6" | [14 empty] | VV | 2 | 1 | True | 0 | ROZPOCET
| VV |  | 920,342*0,27 'Přepočtené koeficientem množství |  | 248.492 | [12 empty] | VV | 2 | 2 | False | 1 | ROZPOCET
10 | K | 132554204 | Hloubení zapažených rýh š do 2000 mm v hornině třídy těžitelnosti III skupiny 6 objem do 500 m3 | m3 | 276.103 |  | 0 | CS ÚRS 2025 01 |  | základní |  | 0 | 0 | 0 | 0 | 0 | 4 | K | 2 |  |  |  | ROZPOCET |  |  |  | 0 | 0 | 0 | 0 | 0 | 1 | 0 | 4 | -1042303219
| VV |  | hloubení_rýh |  | 920.342 | [12 empty] | VV | 2 | 2 | True | 1 | ROZPOCET
| VV |  | "zatřídění: 10% tř. 1-2, 10% tř. 3, 23% tř. 4, 27% tř. 5, 30% tř.6" | [14 empty] | VV | 2 | 1 | True | 0 | ROZPOCET
| VV |  | 920,342*0,3 'Přepočtené koeficientem množství |  | 276.103 | [12 empty] | VV | 2 | 2 | False | 1 | ROZPOCET
11 | K | 151101101 | Zřízení příložného pažení a rozepření stěn rýh hl do 2 m | m2 | 1485.925 |  | 0 | CS ÚRS 2025 01 |  | základní |  | 0 | 0.00084 | 1.2482 | 0 | 0 | 4 | K | 2 |  |  |  | ROZPOCET |  |  |  | 0 | 0 | 0 | 0 | 0 | 1 | 0 | 4 | 868006027
| VV |  | 1*1,75*314 "souběh |  | 549.5 | [12 empty] | VV | 2 | 2 | True | 0 | ROZPOCET
| VV |  | 2*1,75*(581,55-314) |  | 936.425 | [12 empty] | VV | 2 | 2 | True | 0 | ROZPOCET
| VV |  | Součet |  | 1485.925 | [12 empty] | VV | 2 | 4 | True | 1 | ROZPOCET
12 | K | 151101111 | Odstranění příložného pažení a rozepření stěn rýh hl do 2 m | m2 | 1485.925 |  | 0 | CS ÚRS 2025 01 |  | základní |  | 0 | 0 | 0 | 0 | 0 | 4 | K | 2 |  |  |  | ROZPOCET |  |  |  | 0 | 0 | 0 | 0 | 0 | 1 | 0 | 4 | 2127971923
13 | K | 162351104 | Vodorovné přemístění přes 500 do 1000 m výkopku/sypaniny z horniny třídy těžitelnosti I skupiny 1 až 3 | m3 | 182.963 |  | 0 | CS ÚRS 2025 01 |  | základní |  | 0 | 0 | 0 | 0 | 0 | 4 | K | 2 |  |  |  | ROZPOCET |  |  |  | 0 | 0 | 0 | 0 | 0 | 1 | 0 | 4 | -2048918259
| VV |  | meziskládka |  | 914.815 | [12 empty] | VV | 2 | 2 | True | 1 | ROZPOCET
| VV |  | "zatřídění: 20% tř. I, 50% tř. II, 30% tř. III" | [14 empty] | VV | 2 | 1 | True | 0 | ROZPOCET
| VV |  | 914,815*0,2 'Přepočtené koeficientem množství |  | 182.963 | [12 empty] | VV | 2 | 2 | False | 1 | ROZPOCET
14 | K | 162351124 | Vodorovné přemístění přes 500 do 1000 m výkopku/sypaniny z hornin třídy těžitelnosti II skupiny 4 a 5 | m3 | 457.408 |  | 0 | CS ÚRS 2025 01 |  | základní |  | 0 | 0 | 0 | 0 | 0 | 4 | K | 2 |  |  |  | ROZPOCET |  |  |  | 0 | 0 | 0 | 0 | 0 | 1 | 0 | 4 | -1657782606
| VV |  | meziskládka |  | 914.815 | [12 empty] | VV | 2 | 2 | True | 1 | ROZPOCET
| VV |  | "zatřídění: 20% tř. I, 50% tř. II, 30% tř. III" | [14 empty] | VV | 2 | 1 | True | 0 | ROZPOCET
| VV |  | 914,815*0,5 'Přepočtené koeficientem množství |  | 457.408 | [12 empty] | VV | 2 | 2 | False | 1 | ROZPOCET
15 | K | 162351144 | Vodorovné přemístění přes 500 do 1000 m výkopku/sypaniny z horniny třídy těžitelnosti III skupiny 6 a 7 | m3 | 274.445 |  | 0 | CS ÚRS 2025 01 |  | základní |  | 0 | 0 | 0 | 0 | 0 | 4 | K | 2 |  |  |  | ROZPOCET |  |  |  | 0 | 0 | 0 | 0 | 0 | 1 | 0 | 4 | 2136560155
| VV |  | meziskládka |  | 914.815 | [12 empty] | VV | 2 | 2 | True | 1 | ROZPOCET
| VV |  | "zatřídění: 20% tř. I, 50% tř. II, 30% tř. III" | [14 empty] | VV | 2 | 1 | True | 0 | ROZPOCET
| VV |  | 914,815*0,3 'Přepočtené koeficientem množství |  | 274.445 | [12 empty] | VV | 2 | 2 | False | 1 | ROZPOCET
16 | K | 162751117 | Vodorovné přemístění přes 9 000 do 10000 m výkopku/sypaniny z horniny třídy těžitelnosti I skupiny 1 až 3 | m3 | 72.507 |  | 0 | CS ÚRS 2025 01 |  | základní |  | 0 | 0 | 0 | 0 | 0 | 4 | K | 2 |  |  |  | ROZPOCET |  |  |  | 0 | 0 | 0 | 0 | 0 | 1 | 0 | 4 | 513556491
| VV |  | skládka |  | 362.537 | [12 empty] | VV | 2 | 2 | True | 1 | ROZPOCET
| VV |  | "zatřídění: 20% tř. I, 50% tř. II, 30% tř. III" | [14 empty] | VV | 2 | 1 | True | 0 | ROZPOCET
| VV |  | 362,537*0,2 'Přepočtené koeficientem množství |  | 72.507 | [12 empty] | VV | 2 | 2 | False | 1 | ROZPOCET
17 | K | 162751119 | Příplatek k vodorovnému přemístění výkopku/sypaniny z horniny třídy těžitelnosti I skupiny 1 až 3 ZKD 1000 m přes 10000 m | m3 | 507.552 |  | 0 | CS ÚRS 2025 01 |  | základní |  | 0 | 0 | 0 | 0 | 0 | 4 | K | 2 |  |  |  | ROZPOCET |  |  |  | 0 | 0 | 0 | 0 | 0 | 1 | 0 | 4 | 548125799
| VV |  | skládka*7 "celková vzdálenost skládky - 17 km |  | 2537.759 | [12 empty] | VV | 2 | 2 | True | 1 | ROZPOCET
| VV |  | "zatřídění: 20% tř. I, 50% tř. II, 30% tř. III" | [14 empty] | VV | 2 | 1 | True | 0 | ROZPOCET
| VV |  | 2537,759*0,2 'Přepočtené koeficientem množství |  | 507.552 | [12 empty] | VV | 2 | 2 | False | 1 | ROZPOCET
18 | K | 162751137 | Vodorovné přemístění přes 9 000 do 10000 m výkopku/sypaniny z horniny třídy těžitelnosti II skupiny 4 a 5 | m3 | 181.269 |  | 0 | CS ÚRS 2025 01 |  | základní |  | 0 | 0 | 0 | 0 | 0 | 4 | K | 2 |  |  |  | ROZPOCET |  |  |  | 0 | 0 | 0 | 0 | 0 | 1 | 0 | 4 | 1365705312
| VV |  | skládka |  | 362.537 | [12 empty] | VV | 2 | 2 | True | 1 | ROZPOCET
| VV |  | "zatřídění: 20% tř. I, 50% tř. II, 30% tř. III" | [14 empty] | VV | 2 | 1 | True | 0 | ROZPOCET
| VV |  | 362,537*0,5 'Přepočtené koeficientem množství |  | 181.269 | [12 empty] | VV | 2 | 2 | False | 1 | ROZPOCET
19 | K | 162751139 | Příplatek k vodorovnému přemístění výkopku/sypaniny z horniny třídy těžitelnosti II skupiny 4 a 5 ZKD 1000 m přes 10000 m | m3 | 1268.88 |  | 0 | CS ÚRS 2025 01 |  | základní |  | 0 | 0 | 0 | 0 | 0 | 4 | K | 2 |  |  |  | ROZPOCET |  |  |  | 0 | 0 | 0 | 0 | 0 | 1 | 0 | 4 | 1943874954
| VV |  | skládka*7 "celková vzdálenost skládky - 17 km |  | 2537.759 | [12 empty] | VV | 2 | 2 | True | 1 | ROZPOCET
| VV |  | "zatřídění: 20% tř. I, 50% tř. II, 30% tř. III" | [14 empty] | VV | 2 | 1 | True | 0 | ROZPOCET
| VV |  | 2537,759*0,5 'Přepočtené koeficientem množství |  | 1268.88 | [12 empty] | VV | 2 | 2 | False | 1 | ROZPOCET
20 | K | 162751157 | Vodorovné přemístění přes 9 000 do 10000 m výkopku/sypaniny z horniny třídy těžitelnosti III skupiny 6 a 7 | m3 | 108.761 |  | 0 | CS ÚRS 2025 01 |  | základní |  | 0 | 0 | 0 | 0 | 0 | 4 | K | 2 |  |  |  | ROZPOCET |  |  |  | 0 | 0 | 0 | 0 | 0 | 1 | 0 | 4 | -893127633
| VV |  | skládka |  | 362.537 | [12 empty] | VV | 2 | 2 | True | 1 | ROZPOCET
| VV |  | "zatřídění: 20% tř. I, 50% tř. II, 30% tř. III" | [14 empty] | VV | 2 | 1 | True | 0 | ROZPOCET
| VV |  | 362,537*0,3 'Přepočtené koeficientem množství |  | 108.761 | [12 empty] | VV | 2 | 2 | False | 1 | ROZPOCET
21 | K | 162751159 | Příplatek k vodorovnému přemístění výkopku/sypaniny z horniny třídy těžitelnosti III skupiny 6 a 7 ZKD 1000 m přes 10000 m | m3 | 761.328 |  | 0 | CS ÚRS 2025 01 |  | základní |  | 0 | 0 | 0 | 0 | 0 | 4 | K | 2 |  |  |  | ROZPOCET |  |  |  | 0 | 0 | 0 | 0 | 0 | 1 | 0 | 4 | -1651087469
| VV |  | skládka*7 "celková vzdálenost skládky - 17 km |  | 2537.759 | [12 empty] | VV | 2 | 2 | True | 1 | ROZPOCET
| VV |  | "zatřídění: 20% tř. I, 50% tř. II, 30% tř. III" | [14 empty] | VV | 2 | 1 | True | 0 | ROZPOCET
| VV |  | 2537,759*0,3 'Přepočtené koeficientem množství |  | 761.328 | [12 empty] | VV | 2 | 2 | False | 1 | ROZPOCET
22 | K | 167151111 | Nakládání výkopku z hornin třídy těžitelnosti I skupiny 1 až 3 přes 100 m3 | m3 | 182.963 |  | 0 | CS ÚRS 2025 01 |  | základní |  | 0 | 0 | 0 | 0 | 0 | 4 | K | 2 |  |  |  | ROZPOCET |  |  |  | 0 | 0 | 0 | 0 | 0 | 1 | 0 | 4 | -86044588
| VV |  | meziskládka |  | 914.815 | [12 empty] | VV | 2 | 2 | True | 1 | ROZPOCET
| VV |  | "zatřídění: 20% tř. I, 50% tř. II, 30% tř. III" | [14 empty] | VV | 2 | 1 | True | 0 | ROZPOCET
| VV |  | 914,815*0,2 'Přepočtené koeficientem množství |  | 182.963 | [12 empty] | VV | 2 | 2 | False | 1 | ROZPOCET
23 | K | 167151112 | Nakládání výkopku z hornin třídy těžitelnosti II skupiny 4 a 5 přes 100 m3 | m3 | 457.408 |  | 0 | CS ÚRS 2025 01 |  | základní |  | 0 | 0 | 0 | 0 | 0 | 4 | K | 2 |  |  |  | ROZPOCET |  |  |  | 0 | 0 | 0 | 0 | 0 | 1 | 0 | 4 | 1269871600
| VV |  | meziskládka |  | 914.815 | [12 empty] | VV | 2 | 2 | True | 1 | ROZPOCET
| VV |  | "zatřídění: 20% tř. I, 50% tř. II, 30% tř. III" | [14 empty] | VV | 2 | 1 | True | 0 | ROZPOCET
| VV |  | 914,815*0,5 'Přepočtené koeficientem množství |  | 457.408 | [12 empty] | VV | 2 | 2 | False | 1 | ROZPOCET
24 | K | 167151113 | Nakládání výkopku z hornin třídy těžitelnosti III skupiny 6 a 7 přes 100 m3 | m3 | 274.445 |  | 0 | CS ÚRS 2025 01 |  | základní |  | 0 | 0 | 0 | 0 | 0 | 4 | K | 2 |  |  |  | ROZPOCET |  |  |  | 0 | 0 | 0 | 0 | 0 | 1 | 0 | 4 | 1750131030
| VV |  | meziskládka |  | 914.815 | [12 empty] | VV | 2 | 2 | True | 1 | ROZPOCET
| VV |  | "zatřídění: 20% tř. I, 50% tř. II, 30% tř. III" | [14 empty] | VV | 2 | 1 | True | 0 | ROZPOCET
| VV |  | 914,815*0,3 'Přepočtené koeficientem množství |  | 274.445 | [12 empty] | VV | 2 | 2 | False | 1 | ROZPOCET
25 | K | 171201231 | Poplatek za uložení zeminy a kamení na recyklační skládce (skládkovné) kód odpadu 17 05 04 | t | 652.567 |  | 0 | CS ÚRS 2025 01 |  | základní |  | 0 | 0 | 0 | 0 | 0 | 4 | K | 2 |  |  |  | ROZPOCET |  |  |  | 0 | 0 | 0 | 0 | 0 | 1 | 0 | 4 | -1921890702
| VV |  | skládka |  | 362.537 | [12 empty] | VV | 2 | 2 | True | 1 | ROZPOCET
| VV |  | 362,537*1,8 'Přepočtené koeficientem množství |  | 652.567 | [12 empty] | VV | 2 | 2 | False | 1 | ROZPOCET
26 | K | 171251201 | Uložení sypaniny na skládky nebo meziskládky | m3 | 1277.352 |  | 0 | CS ÚRS 2025 01 |  | základní |  | 0 | 0 | 0 | 0 | 0 | 4 | K | 2 |  |  |  | ROZPOCET |  |  |  | 0 | 0 | 0 | 0 | 0 | 1 | 0 | 4 | 472356054
| VV | meziskládka | lože+obsyp+zásyp "materiál uložený na meziskládku |  | 914.815 | [12 empty] | VV | 2 | 2 | True | 0 | ROZPOCET
| VV | skládka | hloubení_rýh-zásyp+zásyp_výměna "přebytečný materiál na skládku |  | 362.537 | [12 empty] | VV | 2 | 2 | True | 0 | ROZPOCET
| VV |  | Součet |  | 1277.352 | [12 empty] | VV | 2 | 4 | True | 1 | ROZPOCET
27 | K | 174151101 | Zásyp jam, šachet rýh nebo kolem objektů sypaninou se zhutněním | m3 | 608.051 |  | 0 | CS ÚRS 2025 01 |  | základní |  | 0 | 0 | 0 | 0 | 0 | 4 | K | 2 |  |  |  | ROZPOCET |  |  |  | 0 | 0 | 0 | 0 | 0 | 1 | 0 | 4 | 324382829
| VV |  | hloubení_rýh |  | 920.342 | [12 empty] | VV | 2 | 2 | True | 0 | ROZPOCET
| VV |  | -lože |  | -73.855 | [12 empty] | VV | 2 | 2 | True | 0 | ROZPOCET
| VV |  | -obsyp |  | -232.909 | [12 empty] | VV | 2 | 2 | True | 0 | ROZPOCET
| VV |  | potrubí |  | -5.527 | [12 empty] | VV | 2 | 2 | True | 0 | ROZPOCET
| VV | zásyp | Součet |  | 608.051 | [12 empty] | VV | 2 | 4 | True | 1 | ROZPOCET
28 | M | 58310008T | Vhodný zásypový materiál pro místní komunikace dle TP 146 včetně dopravy na staveniště | m3 | 50.246 |  | 0 |  |  | základní |  | 0 | 0 | 0 | 0 | 0 | 8 | M | 2 |  |  |  | ROZPOCET |  |  |  | 0 | 0 | 0 | 0 | 0 | 1 | 0 | 4 | -1378722219
| VV |  | "50% výměna zásypu v komunikaci" | [14 empty] | VV | 2 | 1 | True | 0 | ROZPOCET
| VV |  | 122,55*1*(1,75-0,42)*0,5 |  | 81.496 | [12 empty] | VV | 2 | 2 | True | 0 | ROZPOCET
| VV |  | -122,55*1*(0,1+0,11+0,3)*0,5 |  | -31.25 | [12 empty] | VV | 2 | 2 | True | 0 | ROZPOCET
| VV | zásyp_výměna | Součet |  | 50.246 | [12 empty] | VV | 2 | 4 | True | 1 | ROZPOCET
29 | K | 175151101 | Obsypání potrubí strojně sypaninou bez prohození, uloženou do 3 m | m3 | 232.909 |  | 0 | CS ÚRS 2025 01 |  | základní |  | 0 | 0 | 0 | 0 | 0 | 4 | K | 2 |  |  |  | ROZPOCET |  |  |  | 0 | 0 | 0 | 0 | 0 | 1 | 0 | 4 | 2098631295
| VV |  | 581,55*1*(0,11+0,3) |  | 238.436 | [12 empty] | VV | 2 | 2 | True | 0 | ROZPOCET
| VV | potrubí | -581,55*pi*0,11^2/4 "odečet potrubí |  | -5.527 | [12 empty] | VV | 2 | 2 | True | 0 | ROZPOCET
| VV | obsyp | Součet |  | 232.909 | [12 empty] | VV | 2 | 4 | True | 1 | ROZPOCET
30 | M | 58337600 | štěrkopísek frakce 0/45 | t | 465.818 |  | 0 | CS ÚRS 2025 01 |  | základní |  | 0 | 0 | 0 | 0 | 0 | 8 | M | 2 |  |  |  | ROZPOCET |  |  |  | 0 | 0 | 0 | 0 | 0 | 1 | 0 | 4 | -2096349349
| VV |  | 232,909*2 'Přepočtené koeficientem množství |  | 465.818 | [12 empty] | VV | 2 | 2 | False | 1 | ROZPOCET
31 | K | 181951112 | Úprava pláně v hornině třídy těžitelnosti I skupiny 1 až 3 se zhutněním strojně | m2 | 116.31 |  | 0 | CS ÚRS 2025 01 |  | základní |  | 0 | 0 | 0 | 0 | 0 | 4 | K | 2 |  |  |  | ROZPOCET |  |  |  | 0 | 0 | 0 | 0 | 0 | 1 | 0 | 4 | 45176235
| VV |  | 581,55*1 |  | 581.55 | [12 empty] | VV | 2 | 2 | True | 1 | ROZPOCET
| VV |  | "zatřídění: 20% tř. I, 50% tř. II, 30% tř. III" | [14 empty] | VV | 2 | 1 | True | 0 | ROZPOCET
| VV |  | 581,55*0,2 'Přepočtené koeficientem množství |  | 116.31 | [12 empty] | VV | 2 | 2 | False | 1 | ROZPOCET
32 | K | 181951114 | Úprava pláně v hornině třídy těžitelnosti II skupiny 4 a 5 se zhutněním strojně | m2 | 290.775 |  | 0 | CS ÚRS 2025 01 |  | základní |  | 0 | 0 | 0 | 0 | 0 | 4 | K | 2 |  |  |  | ROZPOCET |  |  |  | 0 | 0 | 0 | 0 | 0 | 1 | 0 | 4 | 1651608419
| VV |  | 581,55*0,5 'Přepočtené koeficientem množství |  | 290.775 | [12 empty] | VV | 2 | 2 | False | 1 | ROZPOCET
33 | K | 181951116 | Úprava pláně v hornině třídy těžitelnosti III skupiny 6 se zhutněním strojně | m2 | 174.465 |  | 0 | CS ÚRS 2025 01 |  | základní |  | 0 | 0 | 0 | 0 | 0 | 4 | K | 2 |  |  |  | ROZPOCET |  |  |  | 0 | 0 | 0 | 0 | 0 | 1 | 0 | 4 | 1056588946
| VV |  | 581,55*0,3 'Přepočtené koeficientem množství |  | 174.465 | [12 empty] | VV | 2 | 2 | False | 1 | ROZPOCET
| D | 2 | Zakládání |  |  |  | 0 |  |  |  |  | 0 |  | 0 |  | 0 | 1 | D | 1 |  |  |  | ROZPOCET | [9 empty] | 0
34 | K | 212752101 | Trativod z drenážních trubek korugovaných PE-HD SN 4 perforace 360° včetně lože otevřený výkop DN 100 pro liniové stavby | m | 267.55 |  | 0 | CS ÚRS 2025 01 |  | základní |  | 0 | 0 | 0 | 0 | 0 | 4 | K | 2 |  |  |  | ROZPOCET |  |  |  | 0 | 0 | 0 | 0 | 0 | 1 | 0 | 4 | -238554989
| VV |  | 581,55-314 |  | 267.55 | [12 empty] | VV | 2 | 2 | True | 1 | ROZPOCET
| D | 4 | Vodorovné konstrukce |  |  |  | 0 |  |  |  |  | 0 |  | 0 |  | 0 | 1 | D | 1 |  |  |  | ROZPOCET | [9 empty] | 0
35 | K | 451573111 | Lože pod potrubí otevřený výkop ze štěrkopísku | m3 | 73.855 |  | 0 | CS ÚRS 2025 01 |  | základní |  | 0 | 0 | 0 | 0 | 0 | 4 | K | 2 |  |  |  | ROZPOCET |  |  |  | 0 | 0 | 0 | 0 | 0 | 1 | 0 | 4 | 863712576
| VV |  | 314*1*0,15 "souběh |  | 47.1 | [12 empty] | VV | 2 | 2 | True | 0 | ROZPOCET
| VV |  | 267,55*1*0,1 |  | 26.755 | [12 empty] | VV | 2 | 2 | True | 0 | ROZPOCET
| VV | lože | Součet |  | 73.855 | [12 empty] | VV | 2 | 4 | True | 1 | ROZPOCET
| D | 8 | Trubní vedení |  |  |  | 0 |  |  |  |  | 0 |  | 2.5882 |  | 0 | 1 | D | 1 |  |  |  | ROZPOCET | [9 empty] | 0
36 | K | 871251211 | Montáž potrubí z PE100 RC SDR 11 otevřený výkop svařovaných elektrotvarovkou d 110 x 10,0 mm | m | 581.55 |  | 0 | CS ÚRS 2025 01 |  | základní |  | 0 | 0 | 0 | 0 | 0 | 4 | K | 2 |  |  |  | ROZPOCET |  |  |  | 0 | 0 | 0 | 0 | 0 | 1 | 0 | 4 | 1698038282
37 | M | 28613550 | potrubí vodovodní dvouvrstvé PE100 RC SDR11 110x10mm | m | 590.273 |  | 0 | CS ÚRS 2025 01 |  | základní |  | 0 | 0.00318 | 1.8771 | 0 | 0 | 8 | M | 2 |  |  |  | ROZPOCET |  |  |  | 0 | 0 | 0 | 0 | 0 | 1 | 0 | 4 | -340638839
| VV |  | 581,55*1,015 'Přepočtené koeficientem množství |  | 590.273 | [12 empty] | VV | 2 | 2 | False | 1 | ROZPOCET
38 | K | 877251101 | Montáž elektrospojek na vodovodním potrubí z PE trub d 110 | kus | 5 |  | 0 | CS ÚRS 2025 01 |  | základní |  | 0 | 0 | 0 | 0 | 0 | 4 | K | 2 |  |  |  | ROZPOCET |  |  |  | 0 | 0 | 0 | 0 | 0 | 1 | 0 | 4 | 1710497706
39 | M | 28615975 | elektrospojka SDR11 PE 100 PN16 D 110mm | kus | 5 |  | 0 | CS ÚRS 2025 01 |  | základní |  | 0 | 0.00072 | 0.0036 | 0 | 0 | 8 | M | 2 |  |  |  | ROZPOCET |  |  |  | 0 | 0 | 0 | 0 | 0 | 1 | 0 | 4 | -1289741053
40 | M | 28653136 | nákružek lemový PE 100 SDR11 110mm | kus | 1 |  | 0 | CS ÚRS 2025 01 |  | základní |  | 0 | 0.00072 | 0.00072 | 0 | 0 | 8 | M | 2 |  |  |  | ROZPOCET |  |  |  | 0 | 0 | 0 | 0 | 0 | 1 | 0 | 4 | -1106769080
41 | M | 28654410 | příruba volná k lemovému nákružku z polypropylénu 110 | kus | 1 |  | 0 | CS ÚRS 2025 01 |  | základní |  | 0 | 0.004 | 0.004 | 0 | 0 | 8 | M | 2 |  |  |  | ROZPOCET |  |  |  | 0 | 0 | 0 | 0 | 0 | 1 | 0 | 4 | 1572153251
42 | M | WVN.FF071014W | Oblouk 60° PE100 SDR11 110 | kus | 1 |  | 0 |  |  | základní |  | 0 | 0.00178 | 0.00178 | 0 | 0 | 8 | M | 2 |  |  |  | ROZPOCET |  |  |  | 0 | 0 | 0 | 0 | 0 | 1 | 0 | 4 | 560191911
| P |  | Poznámka k položce: PE100 tvarovka, svařování na tupo, barva černá - Oblouk 60° PE100 SDR11 110 | [14 empty] | P | 2
43 | K | 877251110 | Montáž elektrokolen 45° na vodovodním potrubí z PE trub d 110 | kus | 3 |  | 0 | CS ÚRS 2025 01 |  | základní |  | 0 | 0 | 0 | 0 | 0 | 4 | K | 2 |  |  |  | ROZPOCET |  |  |  | 0 | 0 | 0 | 0 | 0 | 1 | 0 | 4 | -185127416
44 | M | NCL.616139 | WS11 d110, PE100, SDR11, koleno 11°, elektro | kus | 2 |  | 0 |  |  | základní |  | 0 | 0.00092 | 0.00184 | 0 | 0 | 8 | M | 2 |  |  |  | ROZPOCET |  |  |  | 0 | 0 | 0 | 0 | 0 | 1 | 0 | 4 | 1059693252
45 | M | 28614949 | elektrokoleno 45° PE 100 PN16 D 110mm | kus | 1 |  | 0 | CS ÚRS 2025 01 |  | základní |  | 0 | 0.00121 | 0.00121 | 0 | 0 | 8 | M | 2 |  |  |  | ROZPOCET |  |  |  | 0 | 0 | 0 | 0 | 0 | 1 | 0 | 4 | 687152862
46 | K | 891261112 | Montáž vodovodních šoupátek otevřený výkop DN 100 | kus | 1 |  | 0 | CS ÚRS 2025 01 |  | základní |  | 0 | 0.00165 | 0.00165 | 0 | 0 | 4 | K | 2 |  |  |  | ROZPOCET |  |  |  | 0 | 0 | 0 | 0 | 0 | 1 | 0 | 4 | 1799501379
47 | M | 42221117R | šoupátko s přírubami voda DN 100 PN16 | kus | 1 |  | 0 |  |  | základní |  | 0 | 0.0245 | 0.0245 | 0 | 0 | 8 | M | 2 |  |  |  | ROZPOCET |  |  |  | 0 | 0 | 0 | 0 | 0 | 1 | 0 | 4 | -1949395750
| P |  | Poznámka k položce: specifikace dle B.2 Technické a uživatelské standardy a D.1.3.1 TZ | [14 empty] | P | 2
48 | M | 42291038R | souprava zemní teleskopická pro E2 šoupatka DN 50-100mm Rd 1,3-1,8m | kus | 1 |  | 0 |  |  | základní |  | 0 | 0.0073 | 0.0073 | 0 | 0 | 8 | M | 2 |  |  |  | ROZPOCET |  |  |  | 0 | 0 | 0 | 0 | 0 | 1 | 0 | 4 | -935683507
| P |  | Poznámka k položce: specifikace dle B.2 Technické a uživatelské standardy a D.1.3.1 TZ | [14 empty] | P | 2
49 | K | 892271111 | Tlaková zkouška vodou potrubí DN 100 nebo 125 | m | 581.55 |  | 0 | CS ÚRS 2025 01 |  | základní |  | 0 | 0 | 0 | 0 | 0 | 4 | K | 2 |  |  |  | ROZPOCET |  |  |  | 0 | 0 | 0 | 0 | 0 | 1 | 0 | 4 | -2094774838
50 | K | 892372111 | Zabezpečení konců potrubí DN do 300 při tlakových zkouškách vodou | kus | 1 |  | 0 | CS ÚRS 2025 01 |  | základní |  | 0 | 0.45937 | 0.45937 | 0 | 0 | 4 | K | 2 |  |  |  | ROZPOCET |  |  |  | 0 | 0 | 0 | 0 | 0 | 1 | 0 | 4 | -284449792
51 | K | 892273122 | Proplach a dezinfekce vodovodního potrubí DN od 80 do 125 | m | 581.55 |  | 0 | CS ÚRS 2025 01 |  | základní |  | 0 | 0 | 0 | 0 | 0 | 4 | K | 2 |  |  |  | ROZPOCET |  |  |  | 0 | 0 | 0 | 0 | 0 | 1 | 0 | 4 | -1827824936
52 | K | 899401112 | Osazení poklopů uličních litinových šoupátkových | kus | 1 |  | 0 | CS ÚRS 2025 01 |  | základní |  | 0 | 0.04 | 0.04 | 0 | 0 | 4 | K | 2 |  |  |  | ROZPOCET |  |  |  | 0 | 0 | 0 | 0 | 0 | 1 | 0 | 4 | -1059287380
53 | M | 42291352 | poklop litinový šoupátkový pro zemní soupravy osazení do terénu a do vozovky | kus | 1 |  | 0 | CS ÚRS 2025 01 |  | základní |  | 0 | 0.0133 | 0.0133 | 0 | 0 | 8 | M | 2 |  |  |  | ROZPOCET |  |  |  | 0 | 0 | 0 | 0 | 0 | 1 | 0 | 4 | -836373761
| P |  | Poznámka k položce: minimální šířka poklopu 120mm | [14 empty] | P | 2
54 | M | 42210050 | deska podkladová uličního poklopu litinového šoupatového | kus | 1 |  | 0 | CS ÚRS 2025 01 |  | základní |  | 0 | 0.0003 | 0.0003 | 0 | 0 | 8 | M | 2 |  |  |  | ROZPOCET |  |  |  | 0 | 0 | 0 | 0 | 0 | 1 | 0 | 4 | 1704093742
55 | K | 899712111 | Orientační tabulky na zdivu | kus | 1 |  | 0 | CS ÚRS 2025 01 |  | základní |  | 0 | 0.00033 | 0.00033 | 0 | 0 | 4 | K | 2 |  |  |  | ROZPOCET |  |  |  | 0 | 0 | 0 | 0 | 0 | 1 | 0 | 4 | -1315385807
56 | K | 899721111 | Signalizační vodič DN do 150 mm na potrubí | m | 581.55 |  | 0 | CS ÚRS 2025 01 |  | základní |  | 0 | 0.00019 | 0.11049 | 0 | 0 | 4 | K | 2 |  |  |  | ROZPOCET |  |  |  | 0 | 0 | 0 | 0 | 0 | 1 | 0 | 4 | 275224791
57 | K | 899722112 | Krytí potrubí z plastů výstražnou fólií z PVC přes 20 do 25 cm | m | 581.55 |  | 0 | CS ÚRS 2025 01 |  | základní |  | 0 | 7e-05 | 0.040708 | 0 | 0 | 4 | K | 2 |  |  |  | ROZPOCET |  |  |  | 0 | 0 | 0 | 0 | 0 | 1 | 0 | 4 | -228570839
| D | 998 | Přesun hmot |  |  |  | 0 |  |  |  |  | 0 |  | 0 |  | 0 | 1 | D | 1 |  |  |  | ROZPOCET | [9 empty] | 0
58 | K | 998276101 | Přesun hmot pro trubní vedení z trub z plastických hmot otevřený výkop | t | 4.055 |  | 0 | CS ÚRS 2025 01 |  | základní |  | 0 | 0 | 0 | 0 | 0 | 4 | K | 2 |  |  |  | ROZPOCET |  |  |  | 0 | 0 | 0 | 0 | 0 | 1 | 0 | 4 | 126884790

## 02.02 - Propojovací řad
[18 empty] | {7afc7f24-ced0-4053-8223-f5ea37abd9df} | [5 empty] | hloubení_rýh | 13,448 | 2
[18 empty] | 2 | [5 empty] | meziskládka | 13,396 | 2
| KRYCÍ LIST SOUPISU PRACÍ | [7 empty] | v --- níže se nacházejí doplnkové a pomocné údaje k sestavám --- v | [8 empty] | False | [5 empty] | skládka | 3,994 | 2
[24 empty] | lože | 0,815 | 2
| Stavba: | [22 empty] | obsyp | 3,127 | 2
|  | TÁBOR - STOKLASNÁ LHOTA, VODOVOD A KANALIZACE | [21 empty] | zásyp | 9,454 | 2
| Objekt: | [22 empty] | potrubí | -0,052 | 2
SO-02 - Vodovodní řady
Soupis:
02.02 - Propojovací řad
| KSO: |  |  |  |  | CC-CZ:
| Místo: |  | Stoklasná Lhota |  |  | Datum: | 28. 1. 2025
| Zadavatel: |  |  |  |  | IČ: | 26069539
|  | Vodárenská společnost Táborsko s.r.o. |  |  |  | DIČ: | CZ26069539
| Uchazeč: |  |  |  |  | IČ: | Vyplň údaj
|  | Vyplň údaj |  |  |  | DIČ: | Vyplň údaj
| Projektant: |  |  |  |  | IČ: | 46964371
|  | Aquaprocon s.r.o., Divize Praha |  |  |  | DIČ: | CZ46964371
| Zpracovatel: |  |  |  |  | IČ: | 69874603
|  | Ing. Martina Beňáková |  |  |  | DIČ: | CZ69874603
Poznámka:
| Cena bez DPH | [5 empty] | 0
|  |  | Základ daně |  |  | Sazba daně | Výše daně
| DPH | základní | 0 |  |  | 21% | 0
|  | snížená | 0 |  |  | 12% | 0
|  | zákl. přenesená | 0 |  |  | 21% | 0
|  | sníž. přenesená | 0 |  |  | 12% | 0
|  | nulová | 0 |  |  | 0% | 0
| Cena s DPH |  |  | v | CZK |  | 0
| Projektant |  |  | Zpracovatel
| Datum a podpis: |  | Razítko | Datum a podpis: |  |  | Razítko
| Objednavatel |  |  | Uchazeč
| Datum a podpis: |  | Razítko | Datum a podpis: |  |  | Razítko
REKAPITULACE ČLENĚNÍ SOUPISU PRACÍ
Stavba:
TÁBOR - STOKLASNÁ LHOTA, VODOVOD A KANALIZACE
Objekt:
SO-02 - Vodovodní řady
Soupis:
02.02 - Propojovací řad
Místo: |  |  | Stoklasná Lhota |  |  | Datum: | 28. 1. 2025
Zadavatel: |  |  | Vodárenská společnost Táborsko s.r.o. |  |  | Projektant: | Aquaprocon s.r.o., Divize Praha
Uchazeč: |  |  | Vyplň údaj |  |  | Zpracovatel: | Ing. Martina Beňáková
Kód dílu - Popis | [6 empty] | Cena celkem [CZK]
Náklady ze soupisu prací | [6 empty] | 0 | [11 empty] | -1
| HSV - Práce a dodávky HSV | [5 empty] | 0
| 1 - Zemní práce | [5 empty] | 0
| 2 - Zakládání | [5 empty] | 0
| 4 - Vodorovné konstrukce | [5 empty] | 0
| 8 - Trubní vedení | [5 empty] | 0
| 998 - Přesun hmot | [5 empty] | 0
SOUPIS PRACÍ
Stavba:
TÁBOR - STOKLASNÁ LHOTA, VODOVOD A KANALIZACE
Objekt:
SO-02 - Vodovodní řady
Soupis:
02.02 - Propojovací řad
Místo: |  |  | Stoklasná Lhota |  |  | Datum: | 28. 1. 2025
Zadavatel: |  |  | Vodárenská společnost Táborsko s.r.o. |  |  | Projektant: | Aquaprocon s.r.o., Divize Praha
Uchazeč: |  |  | Vyplň údaj |  |  | Zpracovatel: | Ing. Martina Beňáková
PČ | Typ | Kód | Popis | MJ | Množství | J.cena [CZK] | Cena celkem [CZK] | Cenová soustava |  | DPH | J. Nh [h] | Nh celkem [h] | J. hmotnost [t] | Hmotnost celkem [t] | J. suť [t] | Suť Celkem [t]
Náklady soupisu celkem | [6 empty] | 0 |  |  |  |  | 0 |  | 0.5081 |  | 0 |  | D | -1 | [13 empty] | 0
| D | HSV | Práce a dodávky HSV |  |  |  | 0 |  |  |  |  | 0 |  | 0.5081 |  | 0 | 1 | D | 0 |  |  |  | ROZPOCET | [9 empty] | 0
| D | 1 | Zemní práce |  |  |  | 0 |  |  |  |  | 0 |  | 0.024441 |  | 0 | 1 | D | 1 |  |  |  | ROZPOCET | [9 empty] | 0
1 | K | 115101201 | Čerpání vody na dopravní výšku do 10 m průměrný přítok do 500 l/min | hod | 16 |  | 0 | CS ÚRS 2025 01 |  | základní |  | 0 | 3e-05 | 0.00048 | 0 | 0 | 4 | K | 2 |  |  |  | ROZPOCET |  |  |  | 0 | 0 | 0 | 0 | 0 | 1 | 0 | 4 | 1521410910
| VV |  | "odhad po dobu cca 2 dnů prům. 4h/denně, 2 čerpadla" | [14 empty] | VV | 2 | 1 | True | 0 | ROZPOCET
| VV |  | (2*4)*2 |  | 16 | [12 empty] | VV | 2 | 2 | True | 1 | ROZPOCET
2 | K | 115101301 | Pohotovost čerpací soupravy pro dopravní výšku do 10 m přítok do 500 l/min | den | 2 |  | 0 | CS ÚRS 2025 01 |  | základní |  | 0 | 0 | 0 | 0 | 0 | 4 | K | 2 |  |  |  | ROZPOCET |  |  |  | 0 | 0 | 0 | 0 | 0 | 1 | 0 | 4 | 796117399
3 | K | 132154201 | Hloubení zapažených rýh š do 2000 mm v hornině třídy těžitelnosti I skupiny 1 a 2 objem do 20 m3 | m3 | 1.345 |  | 0 | CS ÚRS 2025 01 |  | základní |  | 0 | 0 | 0 | 0 | 0 | 4 | K | 2 |  |  |  | ROZPOCET |  |  |  | 0 | 0 | 0 | 0 | 0 | 1 | 0 | 4 | -1825929660
| VV |  | "propojovací řad - ornice tl.100mm" | [14 empty] | VV | 2 | 1 | True | 0 | ROZPOCET
| VV |  | 8,15*1*(1,75-0,1) |  | 13.448 | [12 empty] | VV | 2 | 2 | True | 0 | ROZPOCET
| VV | hloubení_rýh | Součet |  | 13.448 | [12 empty] | VV | 2 | 4 | True | 1 | ROZPOCET
| VV |  | "zatřídění: 10% tř. 1-2, 10% tř. 3, 23% tř. 4, 27% tř. 5, 30% tř.6" | [14 empty] | VV | 2 | 1 | True | 0 | ROZPOCET
| VV |  | 13,448*0,1 'Přepočtené koeficientem množství |  | 1.345 | [12 empty] | VV | 2 | 2 | False | 1 | ROZPOCET
4 | K | 132254201 | Hloubení zapažených rýh š do 2000 mm v hornině třídy těžitelnosti I skupiny 3 objem do 20 m3 | m3 | 1.345 |  | 0 | CS ÚRS 2025 01 |  | základní |  | 0 | 0 | 0 | 0 | 0 | 4 | K | 2 |  |  |  | ROZPOCET |  |  |  | 0 | 0 | 0 | 0 | 0 | 1 | 0 | 4 | -844746413
| VV |  | hloubení_rýh |  | 13.448 | [12 empty] | VV | 2 | 2 | True | 1 | ROZPOCET
| VV |  | "zatřídění: 10% tř. 1-2, 10% tř. 3, 23% tř. 4, 27% tř. 5, 30% tř.6" | [14 empty] | VV | 2 | 1 | True | 0 | ROZPOCET
| VV |  | 13,448*0,1 'Přepočtené koeficientem množství |  | 1.345 | [12 empty] | VV | 2 | 2 | False | 1 | ROZPOCET
5 | K | 132354201 | Hloubení zapažených rýh š do 2000 mm v hornině třídy těžitelnosti II skupiny 4 objem do 20 m3 | m3 | 3.093 |  | 0 | CS ÚRS 2025 01 |  | základní |  | 0 | 0 | 0 | 0 | 0 | 4 | K | 2 |  |  |  | ROZPOCET |  |  |  | 0 | 0 | 0 | 0 | 0 | 1 | 0 | 4 | -2077807575
| VV |  | hloubení_rýh |  | 13.448 | [12 empty] | VV | 2 | 2 | True | 1 | ROZPOCET
| VV |  | "zatřídění: 10% tř. 1-2, 10% tř. 3, 23% tř. 4, 27% tř. 5, 30% tř.6" | [14 empty] | VV | 2 | 1 | True | 0 | ROZPOCET
| VV |  | 13,448*0,23 'Přepočtené koeficientem množství |  | 3.093 | [12 empty] | VV | 2 | 2 | False | 1 | ROZPOCET
6 | K | 132454201 | Hloubení zapažených rýh š do 2000 mm v hornině třídy těžitelnosti II skupiny 5 objem do 20 m3 | m3 | 3.631 |  | 0 | CS ÚRS 2025 01 |  | základní |  | 0 | 0 | 0 | 0 | 0 | 4 | K | 2 |  |  |  | ROZPOCET |  |  |  | 0 | 0 | 0 | 0 | 0 | 1 | 0 | 4 | 822849246
| VV |  | hloubení_rýh |  | 13.448 | [12 empty] | VV | 2 | 2 | True | 1 | ROZPOCET
| VV |  | "zatřídění: 10% tř. 1-2, 10% tř. 3, 23% tř. 4, 27% tř. 5, 30% tř.6" | [14 empty] | VV | 2 | 1 | True | 0 | ROZPOCET
| VV |  | 13,448*0,27 'Přepočtené koeficientem množství |  | 3.631 | [12 empty] | VV | 2 | 2 | False | 1 | ROZPOCET
7 | K | 132554201 | Hloubení zapažených rýh š do 2000 mm v hornině třídy těžitelnosti III skupiny 6 objem do 20 m3 | m3 | 4.034 |  | 0 | CS ÚRS 2025 01 |  | základní |  | 0 | 0 | 0 | 0 | 0 | 4 | K | 2 |  |  |  | ROZPOCET |  |  |  | 0 | 0 | 0 | 0 | 0 | 1 | 0 | 4 | -1042303219
| VV |  | hloubení_rýh |  | 13.448 | [12 empty] | VV | 2 | 2 | True | 1 | ROZPOCET
| VV |  | "zatřídění: 10% tř. 1-2, 10% tř. 3, 23% tř. 4, 27% tř. 5, 30% tř.6" | [14 empty] | VV | 2 | 1 | True | 0 | ROZPOCET
| VV |  | 13,448*0,3 'Přepočtené koeficientem množství |  | 4.034 | [12 empty] | VV | 2 | 2 | False | 1 | ROZPOCET
8 | K | 151101101 | Zřízení příložného pažení a rozepření stěn rýh hl do 2 m | m2 | 28.525 |  | 0 | CS ÚRS 2025 01 |  | základní |  | 0 | 0.00084 | 0.023961 | 0 | 0 | 4 | K | 2 |  |  |  | ROZPOCET |  |  |  | 0 | 0 | 0 | 0 | 0 | 1 | 0 | 4 | 868006027
| VV |  | 2*1,75*8,15 |  | 28.525 | [12 empty] | VV | 2 | 2 | True | 1 | ROZPOCET
9 | K | 151101111 | Odstranění příložného pažení a rozepření stěn rýh hl do 2 m | m2 | 28.525 |  | 0 | CS ÚRS 2025 01 |  | základní |  | 0 | 0 | 0 | 0 | 0 | 4 | K | 2 |  |  |  | ROZPOCET |  |  |  | 0 | 0 | 0 | 0 | 0 | 1 | 0 | 4 | 2127971923
10 | K | 162351104 | Vodorovné přemístění přes 500 do 1000 m výkopku/sypaniny z horniny třídy těžitelnosti I skupiny 1 až 3 | m3 | 2.679 |  | 0 | CS ÚRS 2025 01 |  | základní |  | 0 | 0 | 0 | 0 | 0 | 4 | K | 2 |  |  |  | ROZPOCET |  |  |  | 0 | 0 | 0 | 0 | 0 | 1 | 0 | 4 | -2048918259
| VV |  | meziskládka |  | 13.396 | [12 empty] | VV | 2 | 2 | True | 1 | ROZPOCET
| VV |  | "zatřídění: 20% tř. I, 50% tř. II, 30% tř. III" | [14 empty] | VV | 2 | 1 | True | 0 | ROZPOCET
| VV |  | 13,396*0,2 'Přepočtené koeficientem množství |  | 2.679 | [12 empty] | VV | 2 | 2 | False | 1 | ROZPOCET
11 | K | 162351124 | Vodorovné přemístění přes 500 do 1000 m výkopku/sypaniny z hornin třídy těžitelnosti II skupiny 4 a 5 | m3 | 6.698 |  | 0 | CS ÚRS 2025 01 |  | základní |  | 0 | 0 | 0 | 0 | 0 | 4 | K | 2 |  |  |  | ROZPOCET |  |  |  | 0 | 0 | 0 | 0 | 0 | 1 | 0 | 4 | -1657782606
| VV |  | meziskládka |  | 13.396 | [12 empty] | VV | 2 | 2 | True | 1 | ROZPOCET
| VV |  | "zatřídění: 20% tř. I, 50% tř. II, 30% tř. III" | [14 empty] | VV | 2 | 1 | True | 0 | ROZPOCET
| VV |  | 13,396*0,5 'Přepočtené koeficientem množství |  | 6.698 | [12 empty] | VV | 2 | 2 | False | 1 | ROZPOCET
12 | K | 162351144 | Vodorovné přemístění přes 500 do 1000 m výkopku/sypaniny z horniny třídy těžitelnosti III skupiny 6 a 7 | m3 | 4.019 |  | 0 | CS ÚRS 2025 01 |  | základní |  | 0 | 0 | 0 | 0 | 0 | 4 | K | 2 |  |  |  | ROZPOCET |  |  |  | 0 | 0 | 0 | 0 | 0 | 1 | 0 | 4 | 2136560155
| VV |  | meziskládka |  | 13.396 | [12 empty] | VV | 2 | 2 | True | 1 | ROZPOCET
| VV |  | "zatřídění: 20% tř. I, 50% tř. II, 30% tř. III" | [14 empty] | VV | 2 | 1 | True | 0 | ROZPOCET
| VV |  | 13,396*0,3 'Přepočtené koeficientem množství |  | 4.019 | [12 empty] | VV | 2 | 2 | False | 1 | ROZPOCET
13 | K | 162751117 | Vodorovné přemístění přes 9 000 do 10000 m výkopku/sypaniny z horniny třídy těžitelnosti I skupiny 1 až 3 | m3 | 0.799 |  | 0 | CS ÚRS 2025 01 |  | základní |  | 0 | 0 | 0 | 0 | 0 | 4 | K | 2 |  |  |  | ROZPOCET |  |  |  | 0 | 0 | 0 | 0 | 0 | 1 | 0 | 4 | 513556491
| VV |  | skládka |  | 3.994 | [12 empty] | VV | 2 | 2 | True | 1 | ROZPOCET
| VV |  | "zatřídění: 20% tř. I, 50% tř. II, 30% tř. III" | [14 empty] | VV | 2 | 1 | True | 0 | ROZPOCET
| VV |  | 3,994*0,2 'Přepočtené koeficientem množství |  | 0.799 | [12 empty] | VV | 2 | 2 | False | 1 | ROZPOCET
14 | K | 162751119 | Příplatek k vodorovnému přemístění výkopku/sypaniny z horniny třídy těžitelnosti I skupiny 1 až 3 ZKD 1000 m přes 10000 m | m3 | 5.592 |  | 0 | CS ÚRS 2025 01 |  | základní |  | 0 | 0 | 0 | 0 | 0 | 4 | K | 2 |  |  |  | ROZPOCET |  |  |  | 0 | 0 | 0 | 0 | 0 | 1 | 0 | 4 | 548125799
| VV |  | skládka*7 "celková vzdálenost skládky - 17 km |  | 27.958 | [12 empty] | VV | 2 | 2 | True | 1 | ROZPOCET
| VV |  | "zatřídění: 20% tř. I, 50% tř. II, 30% tř. III" | [14 empty] | VV | 2 | 1 | True | 0 | ROZPOCET
| VV |  | 27,958*0,2 'Přepočtené koeficientem množství |  | 5.592 | [12 empty] | VV | 2 | 2 | False | 1 | ROZPOCET
15 | K | 162751137 | Vodorovné přemístění přes 9 000 do 10000 m výkopku/sypaniny z horniny třídy těžitelnosti II skupiny 4 a 5 | m3 | 1.997 |  | 0 | CS ÚRS 2025 01 |  | základní |  | 0 | 0 | 0 | 0 | 0 | 4 | K | 2 |  |  |  | ROZPOCET |  |  |  | 0 | 0 | 0 | 0 | 0 | 1 | 0 | 4 | 1365705312
| VV |  | skládka |  | 3.994 | [12 empty] | VV | 2 | 2 | True | 1 | ROZPOCET
| VV |  | "zatřídění: 20% tř. I, 50% tř. II, 30% tř. III" | [14 empty] | VV | 2 | 1 | True | 0 | ROZPOCET
| VV |  | 3,994*0,5 'Přepočtené koeficientem množství |  | 1.997 | [12 empty] | VV | 2 | 2 | False | 1 | ROZPOCET
16 | K | 162751139 | Příplatek k vodorovnému přemístění výkopku/sypaniny z horniny třídy těžitelnosti II skupiny 4 a 5 ZKD 1000 m přes 10000 m | m3 | 13.979 |  | 0 | CS ÚRS 2025 01 |  | základní |  | 0 | 0 | 0 | 0 | 0 | 4 | K | 2 |  |  |  | ROZPOCET |  |  |  | 0 | 0 | 0 | 0 | 0 | 1 | 0 | 4 | 1943874954
| VV |  | skládka*7 "celková vzdálenost skládky - 17 km |  | 27.958 | [12 empty] | VV | 2 | 2 | True | 1 | ROZPOCET
| VV |  | "zatřídění: 20% tř. I, 50% tř. II, 30% tř. III" | [14 empty] | VV | 2 | 1 | True | 0 | ROZPOCET
| VV |  | 27,958*0,5 'Přepočtené koeficientem množství |  | 13.979 | [12 empty] | VV | 2 | 2 | False | 1 | ROZPOCET
17 | K | 162751157 | Vodorovné přemístění přes 9 000 do 10000 m výkopku/sypaniny z horniny třídy těžitelnosti III skupiny 6 a 7 | m3 | 1.198 |  | 0 | CS ÚRS 2025 01 |  | základní |  | 0 | 0 | 0 | 0 | 0 | 4 | K | 2 |  |  |  | ROZPOCET |  |  |  | 0 | 0 | 0 | 0 | 0 | 1 | 0 | 4 | -893127633
| VV |  | skládka |  | 3.994 | [12 empty] | VV | 2 | 2 | True | 1 | ROZPOCET
| VV |  | "zatřídění: 20% tř. I, 50% tř. II, 30% tř. III" | [14 empty] | VV | 2 | 1 | True | 0 | ROZPOCET
| VV |  | 3,994*0,3 'Přepočtené koeficientem množství |  | 1.198 | [12 empty] | VV | 2 | 2 | False | 1 | ROZPOCET
18 | K | 162751159 | Příplatek k vodorovnému přemístění výkopku/sypaniny z horniny třídy těžitelnosti III skupiny 6 a 7 ZKD 1000 m přes 10000 m | m3 | 8.387 |  | 0 | CS ÚRS 2025 01 |  | základní |  | 0 | 0 | 0 | 0 | 0 | 4 | K | 2 |  |  |  | ROZPOCET |  |  |  | 0 | 0 | 0 | 0 | 0 | 1 | 0 | 4 | -1651087469
| VV |  | skládka*7 "celková vzdálenost skládky - 17 km |  | 27.958 | [12 empty] | VV | 2 | 2 | True | 1 | ROZPOCET
| VV |  | "zatřídění: 20% tř. I, 50% tř. II, 30% tř. III" | [14 empty] | VV | 2 | 1 | True | 0 | ROZPOCET
| VV |  | 27,958*0,3 'Přepočtené koeficientem množství |  | 8.387 | [12 empty] | VV | 2 | 2 | False | 1 | ROZPOCET
19 | K | 167151101 | Nakládání výkopku z hornin třídy těžitelnosti I skupiny 1 až 3 do 100 m3 | m3 | 2.679 |  | 0 | CS ÚRS 2025 01 |  | základní |  | 0 | 0 | 0 | 0 | 0 | 4 | K | 2 |  |  |  | ROZPOCET |  |  |  | 0 | 0 | 0 | 0 | 0 | 1 | 0 | 4 | -86044588
| VV |  | meziskládka |  | 13.396 | [12 empty] | VV | 2 | 2 | True | 1 | ROZPOCET
| VV |  | "zatřídění: 20% tř. I, 50% tř. II, 30% tř. III" | [14 empty] | VV | 2 | 1 | True | 0 | ROZPOCET
| VV |  | 13,396*0,2 'Přepočtené koeficientem množství |  | 2.679 | [12 empty] | VV | 2 | 2 | False | 1 | ROZPOCET
20 | K | 167151102 | Nakládání výkopku z hornin třídy těžitelnosti II skupiny 4 a 5 do 100 m3 | m3 | 6.698 |  | 0 | CS ÚRS 2025 01 |  | základní |  | 0 | 0 | 0 | 0 | 0 | 4 | K | 2 |  |  |  | ROZPOCET |  |  |  | 0 | 0 | 0 | 0 | 0 | 1 | 0 | 4 | 1269871600
| VV |  | meziskládka |  | 13.396 | [12 empty] | VV | 2 | 2 | True | 1 | ROZPOCET
| VV |  | "zatřídění: 20% tř. I, 50% tř. II, 30% tř. III" | [14 empty] | VV | 2 | 1 | True | 0 | ROZPOCET
| VV |  | 13,396*0,5 'Přepočtené koeficientem množství |  | 6.698 | [12 empty] | VV | 2 | 2 | False | 1 | ROZPOCET
21 | K | 167151103 | Nakládání výkopku z hornin třídy těžitelnosti III skupiny 6 a 7 do 100 m3 | m3 | 4.019 |  | 0 | CS ÚRS 2025 01 |  | základní |  | 0 | 0 | 0 | 0 | 0 | 4 | K | 2 |  |  |  | ROZPOCET |  |  |  | 0 | 0 | 0 | 0 | 0 | 1 | 0 | 4 | 1750131030
| VV |  | meziskládka |  | 13.396 | [12 empty] | VV | 2 | 2 | True | 1 | ROZPOCET
| VV |  | "zatřídění: 20% tř. I, 50% tř. II, 30% tř. III" | [14 empty] | VV | 2 | 1 | True | 0 | ROZPOCET
| VV |  | 13,396*0,3 'Přepočtené koeficientem množství |  | 4.019 | [12 empty] | VV | 2 | 2 | False | 1 | ROZPOCET
22 | K | 171201231 | Poplatek za uložení zeminy a kamení na recyklační skládce (skládkovné) kód odpadu 17 05 04 | t | 7.189 |  | 0 | CS ÚRS 2025 01 |  | základní |  | 0 | 0 | 0 | 0 | 0 | 4 | K | 2 |  |  |  | ROZPOCET |  |  |  | 0 | 0 | 0 | 0 | 0 | 1 | 0 | 4 | -1921890702
| VV |  | skládka |  | 3.994 | [12 empty] | VV | 2 | 2 | True | 1 | ROZPOCET
| VV |  | 3,994*1,8 'Přepočtené koeficientem množství |  | 7.189 | [12 empty] | VV | 2 | 2 | False | 1 | ROZPOCET
23 | K | 171251201 | Uložení sypaniny na skládky nebo meziskládky | m3 | 17.39 |  | 0 | CS ÚRS 2025 01 |  | základní |  | 0 | 0 | 0 | 0 | 0 | 4 | K | 2 |  |  |  | ROZPOCET |  |  |  | 0 | 0 | 0 | 0 | 0 | 1 | 0 | 4 | 472356054
| VV | meziskládka | lože+obsyp+zásyp "materiál uložený na meziskládku |  | 13.396 | [12 empty] | VV | 2 | 2 | True | 0 | ROZPOCET
| VV | skládka | hloubení_rýh-zásyp "přebytečný materiál na skládku |  | 3.994 | [12 empty] | VV | 2 | 2 | True | 0 | ROZPOCET
| VV |  | Součet |  | 17.39 | [12 empty] | VV | 2 | 4 | True | 1 | ROZPOCET
24 | K | 174151101 | Zásyp jam, šachet rýh nebo kolem objektů sypaninou se zhutněním | m3 | 9.454 |  | 0 | CS ÚRS 2025 01 |  | základní |  | 0 | 0 | 0 | 0 | 0 | 4 | K | 2 |  |  |  | ROZPOCET |  |  |  | 0 | 0 | 0 | 0 | 0 | 1 | 0 | 4 | 324382829
| VV |  | hloubení_rýh |  | 13.448 | [12 empty] | VV | 2 | 2 | True | 0 | ROZPOCET
| VV |  | -lože |  | -0.815 | [12 empty] | VV | 2 | 2 | True | 0 | ROZPOCET
| VV |  | -obsyp |  | -3.127 | [12 empty] | VV | 2 | 2 | True | 0 | ROZPOCET
| VV |  | potrubí |  | -0.052 | [12 empty] | VV | 2 | 2 | True | 0 | ROZPOCET
| VV | zásyp | Součet |  | 9.454 | [12 empty] | VV | 2 | 4 | True | 1 | ROZPOCET
25 | K | 175151101 | Obsypání potrubí strojně sypaninou bez prohození, uloženou do 3 m | m3 | 3.127 |  | 0 | CS ÚRS 2025 01 |  | základní |  | 0 | 0 | 0 | 0 | 0 | 4 | K | 2 |  |  |  | ROZPOCET |  |  |  | 0 | 0 | 0 | 0 | 0 | 1 | 0 | 4 | 2098631295
| VV |  | 8,15*1*(0,09+0,3) |  | 3.179 | [12 empty] | VV | 2 | 2 | True | 0 | ROZPOCET
| VV | potrubí | -8,15*pi*0,09^2/4 "odečet potrubí |  | -0.052 | [12 empty] | VV | 2 | 2 | True | 0 | ROZPOCET
| VV | obsyp | Součet |  | 3.127 | [12 empty] | VV | 2 | 4 | True | 1 | ROZPOCET
26 | M | 58337600 | štěrkopísek frakce 0/45 | t | 6.254 |  | 0 | CS ÚRS 2025 01 |  | základní |  | 0 | 0 | 0 | 0 | 0 | 8 | M | 2 |  |  |  | ROZPOCET |  |  |  | 0 | 0 | 0 | 0 | 0 | 1 | 0 | 4 | -2096349349
| VV |  | 3,127*2 'Přepočtené koeficientem množství |  | 6.254 | [12 empty] | VV | 2 | 2 | False | 1 | ROZPOCET
27 | K | 181951112 | Úprava pláně v hornině třídy těžitelnosti I skupiny 1 až 3 se zhutněním strojně | m2 | 1.63 |  | 0 | CS ÚRS 2025 01 |  | základní |  | 0 | 0 | 0 | 0 | 0 | 4 | K | 2 |  |  |  | ROZPOCET |  |  |  | 0 | 0 | 0 | 0 | 0 | 1 | 0 | 4 | 45176235
| VV |  | 8,15*1 |  | 8.15 | [12 empty] | VV | 2 | 2 | True | 1 | ROZPOCET
| VV |  | "zatřídění: 20% tř. I, 50% tř. II, 30% tř. III" | [14 empty] | VV | 2 | 1 | True | 0 | ROZPOCET
| VV |  | 8,15*0,2 'Přepočtené koeficientem množství |  | 1.63 | [12 empty] | VV | 2 | 2 | False | 1 | ROZPOCET
28 | K | 181951114 | Úprava pláně v hornině třídy těžitelnosti II skupiny 4 a 5 se zhutněním strojně | m2 | 4.075 |  | 0 | CS ÚRS 2025 01 |  | základní |  | 0 | 0 | 0 | 0 | 0 | 4 | K | 2 |  |  |  | ROZPOCET |  |  |  | 0 | 0 | 0 | 0 | 0 | 1 | 0 | 4 | 1651608419
| VV |  | 8,15*0,5 'Přepočtené koeficientem množství |  | 4.075 | [12 empty] | VV | 2 | 2 | False | 1 | ROZPOCET
29 | K | 181951116 | Úprava pláně v hornině třídy těžitelnosti III skupiny 6 se zhutněním strojně | m2 | 2.445 |  | 0 | CS ÚRS 2025 01 |  | základní |  | 0 | 0 | 0 | 0 | 0 | 4 | K | 2 |  |  |  | ROZPOCET |  |  |  | 0 | 0 | 0 | 0 | 0 | 1 | 0 | 4 | 1056588946
| VV |  | 8,15*0,3 'Přepočtené koeficientem množství |  | 2.445 | [12 empty] | VV | 2 | 2 | False | 1 | ROZPOCET
| D | 2 | Zakládání |  |  |  | 0 |  |  |  |  | 0 |  | 0 |  | 0 | 1 | D | 1 |  |  |  | ROZPOCET | [9 empty] | 0
30 | K | 212752101 | Trativod z drenážních trubek korugovaných PE-HD SN 4 perforace 360° včetně lože otevřený výkop DN 100 pro liniové stavby | m | 8.15 |  | 0 | CS ÚRS 2025 01 |  | základní |  | 0 | 0 | 0 | 0 | 0 | 4 | K | 2 |  |  |  | ROZPOCET |  |  |  | 0 | 0 | 0 | 0 | 0 | 1 | 0 | 4 | -138452938
| D | 4 | Vodorovné konstrukce |  |  |  | 0 |  |  |  |  | 0 |  | 0 |  | 0 | 1 | D | 1 |  |  |  | ROZPOCET | [9 empty] | 0
31 | K | 451573111 | Lože pod potrubí otevřený výkop ze štěrkopísku | m3 | 0.815 |  | 0 | CS ÚRS 2025 01 |  | základní |  | 0 | 0 | 0 | 0 | 0 | 4 | K | 2 |  |  |  | ROZPOCET |  |  |  | 0 | 0 | 0 | 0 | 0 | 1 | 0 | 4 | 863712576
| VV |  | 8,15*1*0,1 |  | 0.815 | [12 empty] | VV | 2 | 2 | True | 0 | ROZPOCET
| VV | lože | Součet |  | 0.815 | [12 empty] | VV | 2 | 4 | True | 1 | ROZPOCET
| D | 8 | Trubní vedení |  |  |  | 0 |  |  |  |  | 0 |  | 0.48366 |  | 0 | 1 | D | 1 |  |  |  | ROZPOCET | [9 empty] | 0
32 | K | 871241211 | Montáž potrubí z PE100 RC SDR 11 otevřený výkop svařovaných elektrotvarovkou d 90 x 8,2 mm | m | 8.15 |  | 0 | CS ÚRS 2025 01 |  | základní |  | 0 | 0 | 0 | 0 | 0 | 4 | K | 2 |  |  |  | ROZPOCET |  |  |  | 0 | 0 | 0 | 0 | 0 | 1 | 0 | 4 | 1698038282
33 | M | 28613556 | potrubí vodovodní dvouvrstvé PE100 RC SDR11 90x8,2mm | m | 8.272 |  | 0 | CS ÚRS 2025 01 |  | základní |  | 0 | 0.00214 | 0.017702 | 0 | 0 | 8 | M | 2 |  |  |  | ROZPOCET |  |  |  | 0 | 0 | 0 | 0 | 0 | 1 | 0 | 4 | -340638839
| VV |  | 8,15*1,015 'Přepočtené koeficientem množství |  | 8.272 | [12 empty] | VV | 2 | 2 | False | 1 | ROZPOCET
34 | K | 877241101 | Montáž elektrospojek na vodovodním potrubí z PE trub d 90 | kus | 1 |  | 0 | CS ÚRS 2025 01 |  | základní |  | 0 | 0 | 0 | 0 | 0 | 4 | K | 2 |  |  |  | ROZPOCET |  |  |  | 0 | 0 | 0 | 0 | 0 | 1 | 0 | 4 | 1710497706
35 | M | 28615974 | elektrospojka SDR11 PE 100 PN16 D 90mm | kus | 1 |  | 0 | CS ÚRS 2025 01 |  | základní |  | 0 | 0.00039 | 0.00039 | 0 | 0 | 8 | M | 2 |  |  |  | ROZPOCET |  |  |  | 0 | 0 | 0 | 0 | 0 | 1 | 0 | 4 | -1289741053
36 | M | 28653135 | nákružek lemový PE 100 SDR11 90mm | kus | 1 |  | 0 | CS ÚRS 2025 01 |  | základní |  | 0 | 0.00048 | 0.00048 | 0 | 0 | 8 | M | 2 |  |  |  | ROZPOCET |  |  |  | 0 | 0 | 0 | 0 | 0 | 1 | 0 | 4 | -1106769080
37 | M | 28654368 | příruba volná k lemovému nákružku z polypropylénu 90 | kus | 1 |  | 0 | CS ÚRS 2025 01 |  | základní |  | 0 | 0.0036 | 0.0036 | 0 | 0 | 8 | M | 2 |  |  |  | ROZPOCET |  |  |  | 0 | 0 | 0 | 0 | 0 | 1 | 0 | 4 | 1572153251
38 | K | 892241111 | Tlaková zkouška vodou potrubí DN do 80 | m | 8.15 |  | 0 | CS ÚRS 2025 01 |  | základní |  | 0 | 0 | 0 | 0 | 0 | 4 | K | 2 |  |  |  | ROZPOCET |  |  |  | 0 | 0 | 0 | 0 | 0 | 1 | 0 | 4 | -2094774838
39 | K | 892372111 | Zabezpečení konců potrubí DN do 300 při tlakových zkouškách vodou | kus | 1 |  | 0 | CS ÚRS 2025 01 |  | základní |  | 0 | 0.45937 | 0.45937 | 0 | 0 | 4 | K | 2 |  |  |  | ROZPOCET |  |  |  | 0 | 0 | 0 | 0 | 0 | 1 | 0 | 4 | -284449792
40 | K | 892273122 | Proplach a dezinfekce vodovodního potrubí DN od 80 do 125 | m | 8.15 |  | 0 | CS ÚRS 2025 01 |  | základní |  | 0 | 0 | 0 | 0 | 0 | 4 | K | 2 |  |  |  | ROZPOCET |  |  |  | 0 | 0 | 0 | 0 | 0 | 1 | 0 | 4 | -1827824936
41 | K | 899721111 | Signalizační vodič DN do 150 mm na potrubí | m | 8.15 |  | 0 | CS ÚRS 2025 01 |  | základní |  | 0 | 0.00019 | 0.0015485 | 0 | 0 | 4 | K | 2 |  |  |  | ROZPOCET |  |  |  | 0 | 0 | 0 | 0 | 0 | 1 | 0 | 4 | 275224791
42 | K | 899722112 | Krytí potrubí z plastů výstražnou fólií z PVC přes 20 do 25 cm | m | 8.15 |  | 0 | CS ÚRS 2025 01 |  | základní |  | 0 | 7e-05 | 0.0005705 | 0 | 0 | 4 | K | 2 |  |  |  | ROZPOCET |  |  |  | 0 | 0 | 0 | 0 | 0 | 1 | 0 | 4 | -228570839
| D | 998 | Přesun hmot |  |  |  | 0 |  |  |  |  | 0 |  | 0 |  | 0 | 1 | D | 1 |  |  |  | ROZPOCET | [9 empty] | 0
43 | K | 998276101 | Přesun hmot pro trubní vedení z trub z plastických hmot otevřený výkop | t | 0.508 |  | 0 | CS ÚRS 2025 01 |  | základní |  | 0 | 0 | 0 | 0 | 0 | 4 | K | 2 |  |  |  | ROZPOCET |  |  |  | 0 | 0 | 0 | 0 | 0 | 1 | 0 | 4 | 126884790

## 02.03 - Řad 1
{b65c8a7b-5f8d-4820-b9c2-564053f85304}
2
| KRYCÍ LIST SOUPISU PRACÍ | [7 empty] | v --- níže se nacházejí doplnkové a pomocné údaje k sestavám --- v | [8 empty] | False
Stavba:
TÁBOR - STOKLASNÁ LHOTA, VODOVOD A KANALIZACE
Objekt:
SO-02 - Vodovodní řady
Soupis:
02.03 - Řad 1
| KSO: |  |  |  |  | CC-CZ:
| Místo: |  | Stoklasná Lhota |  |  | Datum: | 28. 1. 2025
| Zadavatel: |  |  |  |  | IČ: | 26069539
|  | Vodárenská společnost Táborsko s.r.o. |  |  |  | DIČ: | CZ26069539
| Uchazeč: |  |  |  |  | IČ: | Vyplň údaj
|  | Vyplň údaj |  |  |  | DIČ: | Vyplň údaj
| Projektant: |  |  |  |  | IČ: | 46964371
|  | Aquaprocon s.r.o., Divize Praha |  |  |  | DIČ: | CZ46964371
| Zpracovatel: |  |  |  |  | IČ:
|  | Jaroslav Pelnář |  |  |  | DIČ:
Poznámka:
| Cena bez DPH | [5 empty] | 0
|  |  | Základ daně |  |  | Sazba daně | Výše daně
| DPH | základní | 0 |  |  | 21% | 0
|  | snížená | 0 |  |  | 12% | 0
|  | zákl. přenesená | 0 |  |  | 21% | 0
|  | sníž. přenesená | 0 |  |  | 12% | 0
|  | nulová | 0 |  |  | 0% | 0
| Cena s DPH |  |  | v | CZK |  | 0
| Projektant |  |  | Zpracovatel
| Datum a podpis: |  | Razítko | Datum a podpis: |  |  | Razítko
| Objednavatel |  |  | Uchazeč
| Datum a podpis: |  | Razítko | Datum a podpis: |  |  | Razítko
REKAPITULACE ČLENĚNÍ SOUPISU PRACÍ
Stavba:
TÁBOR - STOKLASNÁ LHOTA, VODOVOD A KANALIZACE
Objekt:
SO-02 - Vodovodní řady
Soupis:
02.03 - Řad 1
Místo: |  |  | Stoklasná Lhota |  |  | Datum: | 28. 1. 2025
Zadavatel: |  |  | Vodárenská společnost Táborsko s.r.o. |  |  | Projektant: | Aquaprocon s.r.o., Divize Praha
Uchazeč: |  |  | Vyplň údaj |  |  | Zpracovatel: | Jaroslav Pelnář
Kód dílu - Popis | [6 empty] | Cena celkem [CZK]
Náklady ze soupisu prací | [6 empty] | 0 | [11 empty] | -1
| HSV - Práce a dodávky HSV | [5 empty] | 0
| 1 - Zemní práce | [5 empty] | 0
| 4 - Vodorovné konstrukce | [5 empty] | 0
| 8 - Trubní vedení | [5 empty] | 0
| 998 - Přesun hmot | [5 empty] | 0
| M - Práce a dodávky M | [5 empty] | 0
| 23-M - Montáže potrubí | [5 empty] | 0
| 46-M - Zemní práce při extr.mont.pracích | [5 empty] | 0
SOUPIS PRACÍ
Stavba:
TÁBOR - STOKLASNÁ LHOTA, VODOVOD A KANALIZACE
Objekt:
SO-02 - Vodovodní řady
Soupis:
02.03 - Řad 1
Místo: |  |  | Stoklasná Lhota |  |  | Datum: | 28. 1. 2025
Zadavatel: |  |  | Vodárenská společnost Táborsko s.r.o. |  |  | Projektant: | Aquaprocon s.r.o., Divize Praha
Uchazeč: |  |  | Vyplň údaj |  |  | Zpracovatel: | Jaroslav Pelnář
PČ | Typ | Kód | Popis | MJ | Množství | J.cena [CZK] | Cena celkem [CZK] | Cenová soustava |  | DPH | J. Nh [h] | Nh celkem [h] | J. hmotnost [t] | Hmotnost celkem [t] | J. suť [t] | Suť Celkem [t]
Náklady soupisu celkem | [6 empty] | 0 |  |  |  |  | 0 |  | 651.2845 |  | 0 |  | D | -1 | [10 empty] | 0
| D | HSV | Práce a dodávky HSV |  |  |  | 0 |  |  |  |  | 0 |  | 651.2552 |  | 0 | 1 | D | 0 |  |  |  | ROZPOCET | [6 empty] | 0
| D | 1 | Zemní práce |  |  |  | 0 |  |  |  |  | 0 |  | 643.9322 |  | 0 | 1 | D | 1 |  |  |  | ROZPOCET | [6 empty] | 0
1 | K | 115101201 | Čerpání vody na dopravní výšku do 10 m průměrný přítok do 500 l/min | hod | 1008 |  | 0 | CS ÚRS 2024 02 |  | základní |  | 0 | 3e-05 | 0.03024 | 0 | 0 | 4 | K | 2 |  |  |  | ROZPOCET | 0 | 0 | 0 | 0 | 0 | 1 | 0 | 4 | 1303520692
| P |  | Poznámka k položce: včetně likvidace čerpaných vod | [14 empty] | P | 2
| VV |  | čerpání - povrchové odvodnění | [14 empty] | VV | 2 | 1 | True | 0 | ROZPOCET
| VV |  | "přítok 5,0-10,0l/s ... VDV řady" 95,19+804,16 |  | 899.35 | [12 empty] | VV | 2 | 2 | True | 0 | ROZPOCET
| VV |  | "cca 20-30m záběr odvodnění/týden" 899,35/25 |  | 35.974 | [12 empty] | VV | 2 | 2 | True | 0 | ROZPOCET
| VV |  | celkem 36 týdnů / 7 dní v týdnu | [14 empty] | VV | 2 | 1 | True | 0 | ROZPOCET
| VV |  | Mezisoučet |  | 935.324 | [12 empty] | VV | 2 | 3 | True | 0 | ROZPOCET
| VV |  | "odhad cyklické čerpání 4h dennně" 36*7*4 |  | 1008 | [12 empty] | VV | 2 | 2 | True | 0 | ROZPOCET
| VV |  | Mezisoučet |  | 1008 | [12 empty] | VV | 2 | 3 | True | 1 | ROZPOCET
2 | K | 115101301 | Pohotovost čerpací soupravy pro dopravní výšku do 10 m přítok do 500 l/min | den | 252 |  | 0 | CS ÚRS 2024 02 |  | základní |  | 0 | 0 | 0 | 0 | 0 | 4 | K | 2 |  |  |  | ROZPOCET | 0 | 0 | 0 | 0 | 0 | 1 | 0 | 4 | 1673164124
| VV |  | čerpání - povrchové odvodnění | [14 empty] | VV | 2 | 1 | True | 0 | ROZPOCET
| VV |  | "přítok 5,0-10,0l/s ... VDV řady" 95,19+804,16 |  | 899.35 | [12 empty] | VV | 2 | 2 | True | 0 | ROZPOCET
| VV |  | "cca 20-30m záběr odvodnění/týden" 899,35/25 |  | 35.974 | [12 empty] | VV | 2 | 2 | True | 0 | ROZPOCET
| VV |  | Mezisoučet |  | 935.324 | [12 empty] | VV | 2 | 3 | True | 0 | ROZPOCET
| VV |  | "celkem 36 týdnů / 7 dní v týdnu" 36*7 |  | 252 | [12 empty] | VV | 2 | 2 | True | 0 | ROZPOCET
| VV |  | Mezisoučet |  | 252 | [12 empty] | VV | 2 | 3 | True | 1 | ROZPOCET
3 | K | 119001412 | Dočasné zajištění potrubí betonového, ŽB nebo kameninového DN do 500 mm | m | 2.85 |  | 0 | CS ÚRS 2024 02 |  | základní |  | 0 | 0.01269 | 0.036167 | 0 | 0 | 4 | K | 2 |  |  |  | ROZPOCET | 0 | 0 | 0 | 0 | 0 | 1 | 0 | 4 | -1757002300
| VV |  | řad 1 | [14 empty] | VV | 2 | 1 | True | 0 | ROZPOCET
| VV |  | 0,95*3" kanalizace ... 3x |  | 2.85 | [12 empty] | VV | 2 | 2 | True | 0 | ROZPOCET
| VV |  | Součet |  | 2.85 | [12 empty] | VV | 2 | 4 | True | 1 | ROZPOCET
4 | K | 119001421 | Dočasné zajištění kabelů a kabelových tratí ze 3 volně ložených kabelů | m | 6.8 |  | 0 | CS ÚRS 2024 02 |  | základní |  | 0 | 0.0369 | 0.25092 | 0 | 0 | 4 | K | 2 |  |  |  | ROZPOCET | 0 | 0 | 0 | 0 | 0 | 1 | 0 | 4 | 723481945
| VV |  | řad 1 | [14 empty] | VV | 2 | 1 | True | 0 | ROZPOCET
| VV |  | (1,10*1)+(0,95*5)" kabel NN ... 6x |  | 5.85 | [12 empty] | VV | 2 | 2 | True | 0 | ROZPOCET
| VV |  | 0,95*1" kabel sdělovací ... 1x |  | 0.95 | [12 empty] | VV | 2 | 2 | True | 0 | ROZPOCET
| VV |  | Součet |  | 6.8 | [12 empty] | VV | 2 | 4 | True | 1 | ROZPOCET
5 | K | 130001101 | Příplatek za ztížení vykopávky v blízkosti podzemního vedení | m3 | 37.664 |  | 0 | CS ÚRS 2024 02 |  | základní |  | 0 | 0 | 0 | 0 | 0 | 4 | K | 2 |  |  |  | ROZPOCET | 0 | 0 | 0 | 0 | 0 | 1 | 0 | 4 | -2090867286
| VV |  | řad 1 | [14 empty] | VV | 2 | 1 | True | 0 | ROZPOCET
| VV |  | 0,95*2,50*1,85*3" kanalizace ... 3x |  | 13.181 | [12 empty] | VV | 2 | 2 | True | 0 | ROZPOCET
| VV |  | (1,10*2,00*1,81*1)+(0,95*2,00*1,81*5)" kabel NN ... 6x |  | 21.177 | [12 empty] | VV | 2 | 2 | True | 0 | ROZPOCET
| VV |  | 0,95*2,00*1,74*1" kabel sdělovací ... 1x |  | 3.306 | [12 empty] | VV | 2 | 2 | True | 0 | ROZPOCET
| VV |  | Součet |  | 37.664 | [12 empty] | VV | 2 | 4 | True | 1 | ROZPOCET
6 | K | 132154205 | Hloubení zapažených rýh š do 2000 mm v hornině třídy těžitelnosti I skupiny 1 a 2 objem do 1000 m3 | m3 | 304.865 |  | 0 | CS ÚRS 2024 02 |  | základní |  | 0 | 0 | 0 | 0 | 0 | 4 | K | 2 |  |  |  | ROZPOCET | 0 | 0 | 0 | 0 | 0 | 1 | 0 | 4 | -1125912748
| VV |  | výpočet v položce výkop rýh h.3 | [14 empty] | VV | 2 | 1 | True | 0 | ROZPOCET
| VV |  | geologie tř.I sk.1-2... 25% | [14 empty] | VV | 2 | 1 | True | 0 | ROZPOCET
| VV |  | 1219,460*0,25 |  | 304.865 | [12 empty] | VV | 2 | 2 | True | 0 | ROZPOCET
| VV |  | Součet |  | 304.865 | [12 empty] | VV | 2 | 4 | True | 1 | ROZPOCET
7 | K | 132254205 | Hloubení zapažených rýh š do 2000 mm v hornině třídy těžitelnosti I skupiny 3 objem do 1000 m3 | m3 | 85.362 |  | 0 | CS ÚRS 2024 02 |  | základní |  | 0 | 0 | 0 | 0 | 0 | 4 | K | 2 |  |  |  | ROZPOCET | 0 | 0 | 0 | 0 | 0 | 1 | 0 | 4 | 577200004
| VV |  | řad 1 | [14 empty] | VV | 2 | 1 | True | 0 | ROZPOCET
| VV |  | MK recyklace za studena | [14 empty] | VV | 2 | 1 | True | 0 | ROZPOCET
| VV |  | samostatný výkop | [14 empty] | VV | 2 | 1 | True | 0 | ROZPOCET
| VV |  | (9,30+6,50)*1,10*(((1,82+1,78+1,76+1,78)/4)-0,38)" ZÚ1 - LB11 |  | 24.419 | [12 empty] | VV | 2 | 2 | True | 0 | ROZPOCET
| VV |  | souběh s gravitační stokou | [14 empty] | VV | 2 | 1 | True | 0 | ROZPOCET
| VV |  | (101,64)*0,95*(((1,74+1,82+1,70+1,80+1,78+1,84+1,76)/7)-0,38)" LB11-LB13 |  | 134.905 | [12 empty] | VV | 2 | 2 | True | 0 | ROZPOCET
| VV |  | (90,12)*0,95*(((1,76+1,78+1,83+1,79+1,86+1,74+1,71+1,73)/8)-0,38)" LB13-LB14 |  | 119.432 | [12 empty] | VV | 2 | 2 | True | 0 | ROZPOCET
| VV |  | (87,63)*0,95*(((1,73+1,99+1,81+1,87+1,70+1,77+1,76)/7)-0,38)" LB14-LB16 |  | 118.57 | [12 empty] | VV | 2 | 2 | True | 0 | ROZPOCET
| VV |  | MK asfalt | [14 empty] | VV | 2 | 1 | True | 0 | ROZPOCET
| VV |  | souběh s gravitační stokou | [14 empty] | VV | 2 | 1 | True | 0 | ROZPOCET
| VV |  | (143,98)*0,95*(((1,76+1,79+1,73+1,84+1,70+1,81+1,64+1,83+2,11)/9)-0,42)" LB16-LB19 |  | 188.91 | [12 empty] | VV | 2 | 2 | True | 0 | ROZPOCET
| VV |  | (26,80)*0,95*(((2,11+2,07+1,92+1,74+1,78)/5)-0,42)" LB19-LB20 |  | 38.292 | [12 empty] | VV | 2 | 2 | True | 0 | ROZPOCET
| VV |  | (84,40)*0,95*(((1,78+1,83+1,75+1,88+1,76+1,77)/6)-0,42)" LB20-LB21 |  | 110.248 | [12 empty] | VV | 2 | 2 | True | 0 | ROZPOCET
| VV |  | (117,53)*0,95*(((1,77+1,79+1,78+1,79+1,91+1,86+1,87+1,76)/8)-0,42)" LB21-LB23 |  | 155.896 | [12 empty] | VV | 2 | 2 | True | 0 | ROZPOCET
| VV |  | (110,26)*0,95*(((1,76+2,68+2,68+1,82+1,65+1,93+1,69+1,89+1,86+1,82)/10)-0,42)" LB23-LB25 |  | 163.196 | [12 empty] | VV | 2 | 2 | True | 0 | ROZPOCET
| VV |  | (95,19)*0,95*(((1,82+1,71+1,80+1,75+1,73+1,71)/6)-0,42)" LB25-KÚ1 |  | 120.574 | [12 empty] | VV | 2 | 2 | True | 0 | ROZPOCET
| VV |  | komunikace II tř. asfalt | [14 empty] | VV | 2 | 1 | True | 0 | ROZPOCET
| VV |  | souběh s gravitační stokou | [14 empty] | VV | 2 | 1 | True | 0 | ROZPOCET
| VV |  | (26,00)*0,95*(((1,77+1,71+1,65+1,81+1,93)/5)-0,60)" okolo LB24 |  | 28.998 | [12 empty] | VV | 2 | 2 | True | 0 | ROZPOCET
| VV |  | protlak - jámy | [14 empty] | VV | 2 | 1 | True | 0 | ROZPOCET
| VV |  | ((4,00*1,50*1,79)+(2,00*1,50*1,76)) |  | 16.02 | [12 empty] | VV | 2 | 2 | True | 0 | ROZPOCET
| VV |  | Mezisoučet |  | 1219.46 | [12 empty] | VV | 2 | 3 | True | 0 | ROZPOCET
| VV |  | geologie tř.I sk.3 ... 7% | [14 empty] | VV | 2 | 1 | True | 0 | ROZPOCET
| VV |  | 1219,460*0,07 |  | 85.362 | [12 empty] | VV | 2 | 2 | True | 0 | ROZPOCET
| VV |  | Mezisoučet |  | 85.362 | [12 empty] | VV | 2 | 3 | True | 1 | ROZPOCET
8 | K | 132354205 | Hloubení zapažených rýh š do 2000 mm v hornině třídy těžitelnosti II skupiny 4 objem do 1000 m3 | m3 | 829.233 |  | 0 | CS ÚRS 2024 02 |  | základní |  | 0 | 0 | 0 | 0 | 0 | 4 | K | 2 |  |  |  | ROZPOCET | 0 | 0 | 0 | 0 | 0 | 1 | 0 | 4 | 1223839804
| VV |  | výpočet v položce výkop rýh h.3 | [14 empty] | VV | 2 | 1 | True | 0 | ROZPOCET
| VV |  | geologie tř.II sk. 4 ... 68% | [14 empty] | VV | 2 | 1 | True | 0 | ROZPOCET
| VV |  | 1219,460*0,68 |  | 829.233 | [12 empty] | VV | 2 | 2 | True | 0 | ROZPOCET
| VV |  | Součet |  | 829.233 | [12 empty] | VV | 2 | 4 | True | 1 | ROZPOCET
9 | K | 141721333 | Řízené horizontální vrtání dl do 20 m hl do 6 m s vtlačením ocelového potrubí do DN 300 mm v hornině tř těžitelnosti I a II skupiny 1 až 4 | m | 5.5 |  | 0 | CS ÚRS 2024 02 |  | základní |  | 0 | 0.001 | 0.0055 | 0 | 0 | 4 | K | 2 |  |  |  | ROZPOCET | 0 | 0 | 0 | 0 | 0 | 1 | 0 | 4 | -2082486491
| VV |  | řad 1 | [14 empty] | VV | 2 | 1 | True | 0 | ROZPOCET
| VV |  | 5,50" protlak chráničky pod kanalizací ocel DN 250 |  | 5.5 | [12 empty] | VV | 2 | 2 | True | 0 | ROZPOCET
| VV |  | Součet |  | 5.5 | [12 empty] | VV | 2 | 4 | True | 1 | ROZPOCET
10 | M | 14011110 | trubka ocelová bezešvá hladká jakost 11 353 273x7,0mm chránička DN250 | m | 6.05 |  | 0 | CS ÚRS 2024 02 |  | základní |  | 0 | 0.05094 | 0.30819 | 0 | 0 | 8 | M | 2 |  |  |  | ROZPOCET | 0 | 0 | 0 | 0 | 0 | 1 | 0 | 4 | -1724404106
| VV |  | řad 1 | [14 empty] | VV | 2 | 1 | True | 0 | ROZPOCET
| VV |  | 5,50*1,1" protlak chráničky pod kanalizací ocel DN 250 |  | 6.05 | [12 empty] | VV | 2 | 2 | True | 0 | ROZPOCET
| VV |  | Součet |  | 6.05 | [12 empty] | VV | 2 | 4 | True | 1 | ROZPOCET
11 | K | 151201101 | Zřízení zátažného pažení a rozepření stěn rýh hl do 2 m | m2 | 1694.085 |  | 0 | CS ÚRS 2024 02 |  | základní |  | 0 | 0.00199 | 3.3712 | 0 | 0 | 4 | K | 2 |  |  |  | ROZPOCET | 0 | 0 | 0 | 0 | 0 | 1 | 0 | 4 | -1223801483
| VV |  | řad 1 | [14 empty] | VV | 2 | 1 | True | 0 | ROZPOCET
| VV |  | MK recyklace za studena | [14 empty] | VV | 2 | 1 | True | 0 | ROZPOCET
| VV |  | samostatný výkop | [14 empty] | VV | 2 | 1 | True | 0 | ROZPOCET
| VV |  | (9,30+6,50)*(((1,82+1,78+1,76+1,78)/4))*2" ZÚ1 - LB11 |  | 56.406 | [12 empty] | VV | 2 | 2 | True | 0 | ROZPOCET
| VV |  | souběh s gravitační stokou | [14 empty] | VV | 2 | 1 | True | 0 | ROZPOCET
| VV |  | (101,64)*(((1,74+1,82+1,70+1,80+1,78+1,84+1,76)/7))*1" LB11-LB13 |  | 180.629 | [12 empty] | VV | 2 | 2 | True | 0 | ROZPOCET
| VV |  | (90,12)*(((1,76+1,78+1,83+1,79+1,86+1,74+1,71+1,73)/8))*1" LB13-LB14 |  | 159.963 | [12 empty] | VV | 2 | 2 | True | 0 | ROZPOCET
| VV |  | (87,63)*(((1,73+1,99+1,81+1,87+1,70+1,77+1,76)/7))*1" LB14-LB16 |  | 158.11 | [12 empty] | VV | 2 | 2 | True | 0 | ROZPOCET
| VV |  | MK asfalt | [14 empty] | VV | 2 | 1 | True | 0 | ROZPOCET
| VV |  | souběh s gravitační stokou | [14 empty] | VV | 2 | 1 | True | 0 | ROZPOCET
| VV |  | (143,98)*(((1,76+1,79+1,73+1,84+1,70+1,81+1,64+1,83+2,11)/9))*1" LB16-LB19 |  | 259.324 | [12 empty] | VV | 2 | 2 | True | 0 | ROZPOCET
| VV |  | (26,80)*(((2,11+2,07+1,92+1,74+1,78)/5))*1" LB19-LB20 |  | 51.563 | [12 empty] | VV | 2 | 2 | True | 0 | ROZPOCET
| VV |  | (84,40)*(((1,78+1,83+1,75+1,88+1,76+1,77)/6))*1" LB20-LB21 |  | 151.498 | [12 empty] | VV | 2 | 2 | True | 0 | ROZPOCET
| VV |  | (117,53)*(((1,77+1,79+1,78+1,79+1,91+1,86+1,87+1,76)/8))*1" LB21-LB23 |  | 213.464 | [12 empty] | VV | 2 | 2 | True | 0 | ROZPOCET
| VV |  | (110,26)*(((1,76+2,68+2,68+1,82+1,65+1,93+1,69+1,89+1,86+1,82)/10))*1" LB23-LB25 |  | 218.094 | [12 empty] | VV | 2 | 2 | True | 0 | ROZPOCET
| VV |  | (95,19)*(((1,82+1,71+1,80+1,75+1,73+1,71)/6))*1" LB25-KÚ1 |  | 166.9 | [12 empty] | VV | 2 | 2 | True | 0 | ROZPOCET
| VV |  | komunikace II tř. asfalt | [14 empty] | VV | 2 | 1 | True | 0 | ROZPOCET
| VV |  | souběh s gravitační stokou | [14 empty] | VV | 2 | 1 | True | 0 | ROZPOCET
| VV |  | (26,00)*(((1,77+1,71+1,65+1,81+1,93)/5))*1" okolo LB24 |  | 46.124 | [12 empty] | VV | 2 | 2 | True | 0 | ROZPOCET
| VV |  | protlak - jámy | [14 empty] | VV | 2 | 1 | True | 0 | ROZPOCET
| VV |  | ((4,00+1,50)*2*1,79)+((2,00+1,50)*2*1,76) |  | 32.01 | [12 empty] | VV | 2 | 2 | True | 0 | ROZPOCET
| VV |  | Mezisoučet |  | 1694.085 | [12 empty] | VV | 2 | 3 | True | 0 | ROZPOCET
| VV |  | Součet |  | 1694.085 | [12 empty] | VV | 2 | 4 | True | 1 | ROZPOCET
12 | K | 151201111 | Odstranění zátažného pažení a rozepření stěn rýh hl do 2 m | m2 | 1694.085 |  | 0 | CS ÚRS 2024 02 |  | základní |  | 0 | 0 | 0 | 0 | 0 | 4 | K | 2 |  |  |  | ROZPOCET | 0 | 0 | 0 | 0 | 0 | 1 | 0 | 4 | 2092726650
| VV |  | 1694,085 |  | 1694.085 | [12 empty] | VV | 2 | 2 | True | 1 | ROZPOCET
13 | K | 162351104 | Vodorovné přemístění přes 500 do 1000 m výkopku/sypaniny z horniny třídy těžitelnosti I skupiny 1 až 3 | m3 | 390.228 |  | 0 | CS ÚRS 2024 02 |  | základní |  | 0 | 0 | 0 | 0 | 0 | 4 | K | 2 |  |  |  | ROZPOCET | 0 | 0 | 0 | 0 | 0 | 1 | 0 | 4 | 2102810748
| VV |  | potřeba pro zpětný zásyp v komunikaci | [14 empty] | VV | 2 | 1 | True | 0 | ROZPOCET
| VV |  | 724,654 |  | 724.654 | [12 empty] | VV | 2 | 2 | True | 0 | ROZPOCET
| VV |  | Mezisoučet |  | 724.654 | [12 empty] | VV | 2 | 3 | True | 0 | ROZPOCET
| VV |  | vhodné do zásypu v komunikaci ... odhad 50% z výkopů hor. 1-3 | [14 empty] | VV | 2 | 1 | True | 0 | ROZPOCET
| VV |  | (304,865+85,362)*0,50 |  | 195.114 | [12 empty] | VV | 2 | 2 | True | 0 | ROZPOCET
| VV |  | Mezisoučet |  | 195.114 | [12 empty] | VV | 2 | 3 | True | 0 | ROZPOCET
| VV |  | meziskládka tam a zpět | [14 empty] | VV | 2 | 1 | True | 0 | ROZPOCET
| VV |  | 195,114*2 |  | 390.228 | [12 empty] | VV | 2 | 2 | True | 0 | ROZPOCET
| VV |  | Mezisoučet |  | 390.228 | [12 empty] | VV | 2 | 3 | True | 1 | ROZPOCET
14 | K | 162351124 | Vodorovné přemístění přes 500 do 1000 m výkopku/sypaniny z hornin třídy těžitelnosti II skupiny 4 a 5 | m3 | 829.234 |  | 0 | CS ÚRS 2024 02 |  | základní |  | 0 | 0 | 0 | 0 | 0 | 4 | K | 2 |  |  |  | ROZPOCET | 0 | 0 | 0 | 0 | 0 | 1 | 0 | 4 | 685633346
| VV |  | potřeba pro zpětný zásyp v komunikaci | [14 empty] | VV | 2 | 1 | True | 0 | ROZPOCET
| VV |  | 724,654 |  | 724.654 | [12 empty] | VV | 2 | 2 | True | 0 | ROZPOCET
| VV |  | Mezisoučet |  | 724.654 | [12 empty] | VV | 2 | 3 | True | 0 | ROZPOCET
| VV |  | vhodné do zásypu v komunikaci ... odhad 50% z výkopů hor. 4 | [14 empty] | VV | 2 | 1 | True | 0 | ROZPOCET
| VV |  | 829,233*0,50 |  | 414.617 | [12 empty] | VV | 2 | 2 | True | 0 | ROZPOCET
| VV |  | Mezisoučet |  | 414.617 | [12 empty] | VV | 2 | 3 | True | 0 | ROZPOCET
| VV |  | meziskládka tam a zpět | [14 empty] | VV | 2 | 1 | True | 0 | ROZPOCET
| VV |  | 414,617*2 |  | 829.234 | [12 empty] | VV | 2 | 2 | True | 0 | ROZPOCET
| VV |  | Mezisoučet |  | 829.234 | [12 empty] | VV | 2 | 3 | True | 1 | ROZPOCET
15 | K | 162751117 | Vodorovné přemístění přes 9 000 do 10000 m výkopku/sypaniny z horniny třídy těžitelnosti I skupiny 1 až 3 | m3 | 195.113 |  | 0 | CS ÚRS 2024 02 |  | základní |  | 0 | 0 | 0 | 0 | 0 | 4 | K | 2 |  |  |  | ROZPOCET | 0 | 0 | 0 | 0 | 0 | 1 | 0 | 4 | 1918073854
| VV |  | výkop v hor. 1-3 | [14 empty] | VV | 2 | 1 | True | 0 | ROZPOCET
| VV |  | 304,865+85,362 |  | 390.227 | [12 empty] | VV | 2 | 2 | True | 0 | ROZPOCET
| VV |  | meziskládka - zpětný zásyp | [14 empty] | VV | 2 | 1 | True | 0 | ROZPOCET
| VV |  | -195,114 |  | -195.114 | [12 empty] | VV | 2 | 2 | True | 0 | ROZPOCET
| VV |  | Součet |  | 195.113 | [12 empty] | VV | 2 | 4 | True | 1 | ROZPOCET
16 | K | 162751119 | Příplatek k vodorovnému přemístění výkopku/sypaniny z horniny třídy těžitelnosti I skupiny 1 až 3 ZKD 1000 m přes 10000 m | m3 | 1365.791 |  | 0 | CS ÚRS 2024 02 |  | základní |  | 0 | 0 | 0 | 0 | 0 | 4 | K | 2 |  |  |  | ROZPOCET | 0 | 0 | 0 | 0 | 0 | 1 | 0 | 4 | 2044266752
| VV |  | skládka 17km | [14 empty] | VV | 2 | 1 | True | 0 | ROZPOCET
| VV |  | 195,113*7 |  | 1365.791 | [12 empty] | VV | 2 | 2 | True | 0 | ROZPOCET
| VV |  | Součet |  | 1365.791 | [12 empty] | VV | 2 | 4 | True | 1 | ROZPOCET
17 | K | 162751137 | Vodorovné přemístění přes 9 000 do 10000 m výkopku/sypaniny z horniny třídy těžitelnosti II skupiny 4 a 5 | m3 | 414.616 |  | 0 | CS ÚRS 2024 02 |  | základní |  | 0 | 0 | 0 | 0 | 0 | 4 | K | 2 |  |  |  | ROZPOCET | 0 | 0 | 0 | 0 | 0 | 1 | 0 | 4 | -254511649
| VV |  | výkop v hor. 4 | [14 empty] | VV | 2 | 1 | True | 0 | ROZPOCET
| VV |  | 829,233 |  | 829.233 | [12 empty] | VV | 2 | 2 | True | 0 | ROZPOCET
| VV |  | meziskládka - zpětný zásyp | [14 empty] | VV | 2 | 1 | True | 0 | ROZPOCET
| VV |  | -414,617 |  | -414.617 | [12 empty] | VV | 2 | 2 | True | 0 | ROZPOCET
| VV |  | Součet |  | 414.616 | [12 empty] | VV | 2 | 4 | True | 1 | ROZPOCET
18 | K | 162751139 | Příplatek k vodorovnému přemístění výkopku/sypaniny z horniny třídy těžitelnosti II skupiny 4 a 5 ZKD 1000 m přes 10000 m | m3 | 2902.312 |  | 0 | CS ÚRS 2024 02 |  | základní |  | 0 | 0 | 0 | 0 | 0 | 4 | K | 2 |  |  |  | ROZPOCET | 0 | 0 | 0 | 0 | 0 | 1 | 0 | 4 | -472637444
| VV |  | skládka 17km | [14 empty] | VV | 2 | 1 | True | 0 | ROZPOCET
| VV |  | 414,616*7 |  | 2902.312 | [12 empty] | VV | 2 | 2 | True | 0 | ROZPOCET
| VV |  | Součet |  | 2902.312 | [12 empty] | VV | 2 | 4 | True | 1 | ROZPOCET
19 | K | 167151111 | Nakládání výkopku z hornin třídy těžitelnosti I skupiny 1 až 3 přes 100 m3 | m3 | 195.114 |  | 0 | CS ÚRS 2024 02 |  | základní |  | 0 | 0 | 0 | 0 | 0 | 4 | K | 2 |  |  |  | ROZPOCET | 0 | 0 | 0 | 0 | 0 | 1 | 0 | 4 | -501412784
| VV |  | meziskládka | [14 empty] | VV | 2 | 1 | True | 0 | ROZPOCET
| VV |  | 195,114 |  | 195.114 | [12 empty] | VV | 2 | 2 | True | 0 | ROZPOCET
| VV |  | Součet |  | 195.114 | [12 empty] | VV | 2 | 4 | True | 1 | ROZPOCET
20 | K | 167151112 | Nakládání výkopku z hornin třídy těžitelnosti II skupiny 4 a 5 přes 100 m3 | m3 | 414.617 |  | 0 | CS ÚRS 2024 02 |  | základní |  | 0 | 0 | 0 | 0 | 0 | 4 | K | 2 |  |  |  | ROZPOCET | 0 | 0 | 0 | 0 | 0 | 1 | 0 | 4 | 78853206
| VV |  | meziskládka | [14 empty] | VV | 2 | 1 | True | 0 | ROZPOCET
| VV |  | 414,617 |  | 414.617 | [12 empty] | VV | 2 | 2 | True | 0 | ROZPOCET
| VV |  | Součet |  | 414.617 | [12 empty] | VV | 2 | 4 | True | 1 | ROZPOCET
21 | K | 171251201 | Uložení sypaniny na skládky nebo meziskládky | m3 | 1219.46 |  | 0 | CS ÚRS 2024 02 |  | základní |  | 0 | 0 | 0 | 0 | 0 | 4 | K | 2 |  |  |  | ROZPOCET | 0 | 0 | 0 | 0 | 0 | 1 | 0 | 4 | 1677803115
| VV |  | skládka | [14 empty] | VV | 2 | 1 | True | 0 | ROZPOCET
| VV |  | 195,113" výkop hor. 1-3 |  | 195.113 | [12 empty] | VV | 2 | 2 | True | 0 | ROZPOCET
| VV |  | 414,616" výkop hor. 4 |  | 414.616 | [12 empty] | VV | 2 | 2 | True | 0 | ROZPOCET
| VV |  | Mezisoučet |  | 609.729 | [12 empty] | VV | 2 | 3 | True | 0 | ROZPOCET
| VV |  | meziskládka | [14 empty] | VV | 2 | 1 | True | 0 | ROZPOCET
| VV |  | 195,114" výkop hor. 1-3 |  | 195.114 | [12 empty] | VV | 2 | 2 | True | 0 | ROZPOCET
| VV |  | 414,617" výkop hor. 4 |  | 414.617 | [12 empty] | VV | 2 | 2 | True | 0 | ROZPOCET
| VV |  | Mezisoučet |  | 609.731 | [12 empty] | VV | 2 | 3 | True | 0 | ROZPOCET
| VV |  | Součet |  | 1219.46 | [12 empty] | VV | 2 | 4 | True | 1 | ROZPOCET
22 | K | 171201231 | Poplatek za uložení zeminy a kamení na recyklační skládce (skládkovné) kód odpadu 17 05 04 | t | 1036.539 |  | 0 | CS ÚRS 2024 02 |  | základní |  | 0 | 0 | 0 | 0 | 0 | 4 | K | 2 |  |  |  | ROZPOCET | 0 | 0 | 0 | 0 | 0 | 1 | 0 | 4 | 1073286606
| VV |  | skládka | [14 empty] | VV | 2 | 1 | True | 0 | ROZPOCET
| VV |  | 195,113" výkop hor. 1-3 |  | 195.113 | [12 empty] | VV | 2 | 2 | True | 0 | ROZPOCET
| VV |  | 414,616" výkop hor. 4 |  | 414.616 | [12 empty] | VV | 2 | 2 | True | 0 | ROZPOCET
| VV |  | Mezisoučet |  | 609.729 | [12 empty] | VV | 2 | 3 | True | 0 | ROZPOCET
| VV |  | 609,729*1,7 |  | 1036.539 | [12 empty] | VV | 2 | 2 | True | 0 | ROZPOCET
| VV |  | Mezisoučet |  | 1036.539 | [12 empty] | VV | 2 | 3 | True | 1 | ROZPOCET
23 | K | 174101101 | Zásyp jam, šachet rýh nebo kolem objektů sypaninou se zhutněním | m3 | 724.654 |  | 0 | CS ÚRS 2024 02 |  | základní |  | 0 | 0 | 0 | 0 | 0 | 4 | K | 2 |  |  |  | ROZPOCET | 0 | 0 | 0 | 0 | 0 | 1 | 0 | 4 | 975811504
| P |  | Poznámka k položce: včetně strojního přemístění materiálu pro zásyp ze vzdálenosti do 10 m od okraje zásypu | [14 empty] | P | 2
| VV |  | 1208,148" výkop celkem |  | 1208.148 | [12 empty] | VV | 2 | 2 | True | 0 | ROZPOCET
| VV |  | odpočet potrubí | [14 empty] | VV | 2 | 1 | True | 0 | ROZPOCET
| VV |  | -3,14*0,045*0,045*95,19" DN 80 |  | -0.605 | [12 empty] | VV | 2 | 2 | True | 0 | ROZPOCET
| VV |  | -3,14*0,055*0,055*(788,36+9,30+6,50)" DN 100 |  | -7.638 | [12 empty] | VV | 2 | 2 | True | 0 | ROZPOCET
| VV |  | -344,907" obsypy |  | -344.907 | [12 empty] | VV | 2 | 2 | True | 0 | ROZPOCET
| VV |  | -130,344" lože |  | -130.344 | [12 empty] | VV | 2 | 2 | True | 0 | ROZPOCET
| VV |  | Mezisoučet |  | 724.654 | [12 empty] | VV | 2 | 3 | True | 0 | ROZPOCET
| VV |  | Součet |  | 724.654 | [12 empty] | VV | 2 | 4 | True | 1 | ROZPOCET
| VV |  | potřeba pro zpětný zásyp v komunikaci | [14 empty] | VV | 2 | 1 | True | 0 | ROZPOCET
| VV |  | 724,654 |  | 724.654 | [12 empty] | VV | 2 | 2 | True | 0 | ROZPOCET
| VV |  | vhodné do zásypu v komunikaci ... odhad 50% z výkopů | [14 empty] | VV | 2 | 1 | True | 0 | ROZPOCET
| VV |  | 1219,460*0,50 |  | 609.73 | [12 empty] | VV | 2 | 2 | True | 0 | ROZPOCET
| VV |  | potřeba dovézt | [14 empty] | VV | 2 | 1 | True | 0 | ROZPOCET
| VV |  | 724,654-609,73 |  | 114.924 | [12 empty] | VV | 2 | 2 | True | 0 | ROZPOCET
24 | M | 58310008-R | Vhodný zásypový materiál vč.dopravy na staveniště | m3 | 127.681 |  | 0 |  |  | základní |  | 0 | 0 | 0 | 0 | 0 | 128 | M | 2 |  |  |  | ROZPOCET | 0 | 0 | 0 | 0 | 0 | 1 | 0 | 128 | 1974595237
| VV |  | potřeba pro zpětný zásyp v komunikaci | [14 empty] | VV | 2 | 1 | True | 0 | ROZPOCET
| VV |  | 724,654 |  | 724.654 | [12 empty] | VV | 2 | 2 | True | 0 | ROZPOCET
| VV |  | vhodné do zásypu v komunikaci ... odhad 50% z výkopů | [14 empty] | VV | 2 | 1 | True | 0 | ROZPOCET
| VV |  | 1219,460*0,50 |  | 609.73 | [12 empty] | VV | 2 | 2 | True | 0 | ROZPOCET
| VV |  | potřeba dovézt | [14 empty] | VV | 2 | 1 | True | 0 | ROZPOCET
| VV |  | 724,654-609,73 |  | 114.924 | [12 empty] | VV | 2 | 2 | True | 0 | ROZPOCET
| VV |  | 114,924*1,1*1,01 "nový materiál do zpětných zásypů |  | 127.681 | [12 empty] | VV | 2 | 2 | True | 1 | ROZPOCET
25 | K | 175151101 | Obsypání potrubí strojně sypaninou bez prohození, uloženou do 3 m | m3 | 344.907 |  | 0 | CS ÚRS 2024 02 |  | základní |  | 0 | 0 | 0 | 0 | 0 | 4 | K | 2 |  |  |  | ROZPOCET | 0 | 0 | 0 | 0 | 0 | 1 | 0 | 4 | 1694555594
| VV |  | příloha C.3.1, C.3.2, C.3.3, D.1.3.2, D.1.3.3 | [14 empty] | VV | 2 | 1 | True | 0 | ROZPOCET
| VV |  | vzor. řez D.1.1.2, D.1.1.3 | [14 empty] | VV | 2 | 1 | True | 0 | ROZPOCET
| VV |  | řad 1 | [14 empty] | VV | 2 | 1 | True | 0 | ROZPOCET
| VV |  | d 90 | [14 empty] | VV | 2 | 1 | True | 0 | ROZPOCET
| VV |  | (95,19)*0,95*0,39"souběh s gravitační stokou |  | 35.268 | [12 empty] | VV | 2 | 2 | True | 0 | ROZPOCET
| VV |  | d 110 | [14 empty] | VV | 2 | 1 | True | 0 | ROZPOCET
| VV |  | (788,36)*0,95*0,41"souběh s gravitační stokou |  | 307.066 | [12 empty] | VV | 2 | 2 | True | 0 | ROZPOCET
| VV |  | (9,30+6,50)*1,10*0,41" samostatný výkop |  | 7.126 | [12 empty] | VV | 2 | 2 | True | 0 | ROZPOCET
| VV |  | protlak - jámy | [14 empty] | VV | 2 | 1 | True | 0 | ROZPOCET
| VV |  | ((4,00*1,50)+(2,00*1,50))*0,41 |  | 3.69 | [12 empty] | VV | 2 | 2 | True | 0 | ROZPOCET
| VV |  | odpočet D potrubí | [14 empty] | VV | 2 | 1 | True | 0 | ROZPOCET
| VV |  | DN 80 - D90 | [14 empty] | VV | 2 | 1 | True | 0 | ROZPOCET
| VV |  | -3,14*0,045*0,045*95,19 |  | -0.605 | [12 empty] | VV | 2 | 2 | True | 0 | ROZPOCET
| VV |  | DN 100 - D 110 | [14 empty] | VV | 2 | 1 | True | 0 | ROZPOCET
| VV |  | -3,14*0,055*0,055*(788,36+9,30+6,50) |  | -7.638 | [12 empty] | VV | 2 | 2 | True | 0 | ROZPOCET
| VV |  | Součet |  | 344.907 | [12 empty] | VV | 2 | 4 | True | 1 | ROZPOCET
26 | M | 58337302 | štěrkopísek frakce 0/16 | t | 639.93 |  | 0 | CS ÚRS 2024 02 |  | základní |  | 0 | 1 | 639.93 | 0 | 0 | 8 | M | 2 |  |  |  | ROZPOCET | 0 | 0 | 0 | 0 | 0 | 1 | 0 | 4 | -660959968
| VV |  | obsypy | [14 empty] | VV | 2 | 1 | True | 0 | ROZPOCET
| VV |  | 344,907*1,67*1,1*1,01 |  | 639.93 | [12 empty] | VV | 2 | 2 | True | 0 | ROZPOCET
| VV |  | Součet |  | 639.93 | [12 empty] | VV | 2 | 4 | True | 1 | ROZPOCET
| D | 4 | Vodorovné konstrukce |  |  |  | 0 |  |  |  |  | 0 |  | 0 |  | 0 | 1 | D | 1 |  |  |  | ROZPOCET | [6 empty] | 0
27 | K | 451573111 | Lože pod potrubí otevřený výkop ze štěrkopísku | m3 | 130.344 |  | 0 | CS ÚRS 2024 02 |  | základní |  | 0 | 0 | 0 | 0 | 0 | 4 | K | 2 |  |  |  | ROZPOCET | 0 | 0 | 0 | 0 | 0 | 1 | 0 | 4 | 2134285439
| VV |  | příloha C.3.1, C.3.2, C.3.3, D.1.3.2, D.1.3.3 | [14 empty] | VV | 2 | 1 | True | 0 | ROZPOCET
| VV |  | vzor. řez D.1.1.2, D.1.1.3 | [14 empty] | VV | 2 | 1 | True | 0 | ROZPOCET
| VV |  | řad 1 | [14 empty] | VV | 2 | 1 | True | 0 | ROZPOCET
| VV |  | (95,19+788,36)*0,95*0,15"souběh s gravitační stokou |  | 125.906 | [12 empty] | VV | 2 | 2 | True | 0 | ROZPOCET
| VV |  | (9,30+6,50)*1,10*0,10" samostatný výkop |  | 1.738 | [12 empty] | VV | 2 | 2 | True | 0 | ROZPOCET
| VV |  | protlak - jámy | [14 empty] | VV | 2 | 1 | True | 0 | ROZPOCET
| VV |  | ((4,00*1,50)+(2,00*1,50))*0,30 |  | 2.7 | [12 empty] | VV | 2 | 2 | True | 0 | ROZPOCET
| VV |  | Součet |  | 130.344 | [12 empty] | VV | 2 | 4 | True | 1 | ROZPOCET
| D | 8 | Trubní vedení |  |  |  | 0 |  |  |  |  | 0 |  | 7.323 |  | 0 | 1 | D | 1 |  |  |  | ROZPOCET | [6 empty] | 0
28 | K | 871241211 | Montáž potrubí z PE100 SDR 11 otevřený výkop svařovaných elektrotvarovkou D 90 x 8,2 mm | m | 95.19 |  | 0 | CS ÚRS 2024 02 |  | základní |  | 0 | 0 | 0 | 0 | 0 | 4 | K | 2 |  |  |  | ROZPOCET | 0 | 0 | 0 | 0 | 0 | 1 | 0 | 4 | -521267592
| VV |  | příloha C.3.1, C.3.2, C.3.3, D.3.11, D.3.12, D.1.3.2, D.1.3.3 | [14 empty] | VV | 2 | 1 | True | 0 | ROZPOCET
| VV |  | řad 1 | [14 empty] | VV | 2 | 1 | True | 0 | ROZPOCET
| VV |  | 95,19" výkop - souběh s gravitační stokou |  | 95.19 | [12 empty] | VV | 2 | 2 | True | 0 | ROZPOCET
| VV |  | Součet |  | 95.19 | [12 empty] | VV | 2 | 4 | True | 1 | ROZPOCET
29 | M | 28613556 | potrubí PE100 RC SDR11 90x8,2 | m | 96.618 |  | 0 | CS ÚRS 2024 02 |  | základní |  | 0 | 0.00214 | 0.20676 | 0 | 0 | 8 | M | 2 |  |  |  | ROZPOCET | 0 | 0 | 0 | 0 | 0 | 1 | 0 | 4 | 1163992480
| VV |  | příloha C.3.1, C.3.2, C.3.3, D.3.11, D.3.12, D.1.3.2, D.1.3.3 | [14 empty] | VV | 2 | 1 | True | 0 | ROZPOCET
| VV |  | řad 1 | [14 empty] | VV | 2 | 1 | True | 0 | ROZPOCET
| VV |  | 95,19*1,015" výkop - souběh s gravitační stokou |  | 96.618 | [12 empty] | VV | 2 | 2 | True | 0 | ROZPOCET
| VV |  | Součet |  | 96.618 | [12 empty] | VV | 2 | 4 | True | 1 | ROZPOCET
30 | K | 871251211 | Montáž potrubí z PE100 SDR 11 otevřený výkop svařovaných elektrotvarovkou D 110 x 10,0 mm | m | 809.66 |  | 0 | CS ÚRS 2024 02 |  | základní |  | 0 | 0 | 0 | 0 | 0 | 4 | K | 2 |  |  |  | ROZPOCET | 0 | 0 | 0 | 0 | 0 | 1 | 0 | 4 | 887079216
| VV |  | příloha C.3.1, C.3.2, C.3.3, D.3.11, D.3.12, D.1.3.2, D.1.3.3 | [14 empty] | VV | 2 | 1 | True | 0 | ROZPOCET
| VV |  | 809,66 "řad 1 |  | 809.66 | [12 empty] | VV | 2 | 2 | True | 0 | ROZPOCET
| VV |  | Součet |  | 809.66 | [12 empty] | VV | 2 | 4 | True | 1 | ROZPOCET
31 | M | 28613550 | potrubí vodovodní PE100 RC SDR11 110x10mm | m | 821.805 |  | 0 | CS ÚRS 2024 02 |  | základní |  | 0 | 0.00318 | 2.6133 | 0 | 0 | 8 | M | 2 |  |  |  | ROZPOCET | 0 | 0 | 0 | 0 | 0 | 1 | 0 | 4 | 1784770230
| VV |  | příloha C.3.1, C.3.2, C.3.3, D.3.11, D.3.12, D.1.3.2, D.1.3.3 | [14 empty] | VV | 2 | 1 | True | 0 | ROZPOCET
| VV |  | 809,66*1,015 "řad 1 |  | 821.805 | [12 empty] | VV | 2 | 2 | True | 0 | ROZPOCET
| VV |  | Součet |  | 821.805 | [12 empty] | VV | 2 | 4 | True | 1 | ROZPOCET
32 | K | 141721252 | Řízený zemní protlak délky přes 50 do 100 m hl do 6 m se zatažením potrubí průměru vrtu přes 90 do 110 mm v hornině třídy I a II skupiny 1 až 4 | m | 36.7 |  | 0 | CS ÚRS 2024 02 |  | základní |  | 0 | 0.0027 | 0.09909 | 0 | 0 | 4 | K | 2 |  |  |  | ROZPOCET | 0 | 0 | 0 | 0 | 0 | 1 | 0 | 4 | -309539719
| VV |  | řad 1 | [14 empty] | VV | 2 | 1 | True | 0 | ROZPOCET
| VV |  | 36,70" řízený protlak |  | 36.7 | [12 empty] | VV | 2 | 2 | True | 0 | ROZPOCET
| VV |  | Součet |  | 36.7 | [12 empty] | VV | 2 | 4 | True | 1 | ROZPOCET
33 | M | 28613531 | potrubí vodovodní PE100 RC SDR11 110x10,0mm s ochranným pláštěm z PP | m | 37.251 |  | 0 | CS ÚRS 2024 02 |  | základní |  | 0 | 0.00318 | 0.11846 | 0 | 0 | 8 | M | 2 |  |  |  | ROZPOCET | 0 | 0 | 0 | 0 | 0 | 1 | 0 | 4 | -77132338
| VV |  | příloha C.3.1, C.3.2, C.3.3, D.3.11, D.3.12, D.1.3.2, D.1.3.3 | [14 empty] | VV | 2 | 1 | True | 0 | ROZPOCET
| VV |  | řad 1 | [14 empty] | VV | 2 | 1 | True | 0 | ROZPOCET
| VV |  | 36,70*1,015" řízený protlak |  | 37.251 | [12 empty] | VV | 2 | 2 | True | 0 | ROZPOCET
| VV |  | Součet |  | 37.251 | [12 empty] | VV | 2 | 4 | True | 1 | ROZPOCET
34 | K | 877241101 | Montáž elektrotvarovek na vodovodním potrubí z PE trub d 90 | kus | 6 |  | 0 | CS ÚRS 2024 02 |  | základní |  | 0 | 0 | 0 | 0 | 0 | 4 | K | 2 |  |  |  | ROZPOCET | 0 | 0 | 0 | 0 | 0 | 1 | 0 | 4 | 1865921619
| VV |  | příloha C.3.1, C.3.2, C.3.3, D.3.11, D.3.12, D.1.3.2, D.1.3.3 | [14 empty] | VV | 2 | 1 | True | 0 | ROZPOCET
| VV |  | 2,00+2,00+2,00 |  | 6 | [12 empty] | VV | 2 | 2 | True | 0 | ROZPOCET
| VV |  | Součet |  | 6 | [12 empty] | VV | 2 | 4 | True | 1 | ROZPOCET
35 | M | 28615974 | elektrospojka SDR11 PE 100 PN16 D 90mm | kus | 2 |  | 0 | CS ÚRS 2024 02 |  | základní |  | 0 | 0.00039 | 0.00078 | 0 | 0 | 8 | M | 2 |  |  |  | ROZPOCET | 0 | 0 | 0 | 0 | 0 | 1 | 0 | 4 | -1588918159
| VV |  | příloha C.3.1, C.3.2, C.3.3, D.3.11, D.3.12, D.1.3.2, D.1.3.3 | [14 empty] | VV | 2 | 1 | True | 0 | ROZPOCET
| VV |  | řad 1 | [14 empty] | VV | 2 | 1 | True | 0 | ROZPOCET
| VV |  | 2,00 |  | 2 | [12 empty] | VV | 2 | 2 | True | 0 | ROZPOCET
| VV |  | Součet |  | 2 | [12 empty] | VV | 2 | 4 | True | 1 | ROZPOCET
36 | M | 28653135 | nákružek lemový PE 100 SDR11 90mm | kus | 2 |  | 0 | CS ÚRS 2024 02 |  | základní |  | 0 | 0.00048 | 0.00096 | 0 | 0 | 8 | M | 2 |  |  |  | ROZPOCET | 0 | 0 | 0 | 0 | 0 | 1 | 0 | 4 | -1966575978
| VV |  | příloha C.3.1, C.3.2, C.3.3, D.3.11, D.3.12, D.1.3.2, D.1.3.3 | [14 empty] | VV | 2 | 1 | True | 0 | ROZPOCET
| VV |  | řad 1 | [14 empty] | VV | 2 | 1 | True | 0 | ROZPOCET
| VV |  | 2,00 |  | 2 | [12 empty] | VV | 2 | 2 | True | 0 | ROZPOCET
| VV |  | Součet |  | 2 | [12 empty] | VV | 2 | 4 | True | 1 | ROZPOCET
37 | M | 28654368 | příruba volná k lemovému nákružku 90 | kus | 2 |  | 0 | CS ÚRS 2024 02 |  | základní |  | 0 | 0.0036 | 0.0072 | 0 | 0 | 8 | M | 2 |  |  |  | ROZPOCET | 0 | 0 | 0 | 0 | 0 | 1 | 0 | 4 | 1154397240
| VV |  | příloha C.3.1, C.3.2, C.3.3, D.3.11, D.3.12, D.1.3.2, D.1.3.3 | [14 empty] | VV | 2 | 1 | True | 0 | ROZPOCET
| VV |  | řad 1 | [14 empty] | VV | 2 | 1 | True | 0 | ROZPOCET
| VV |  | 2,00 |  | 2 | [12 empty] | VV | 2 | 2 | True | 0 | ROZPOCET
| VV |  | Součet |  | 2 | [12 empty] | VV | 2 | 4 | True | 1 | ROZPOCET
38 | K | 877251101 | Montáž elektrotvarovek na vodovodním potrubí z PE trub d 110 | kus | 79 |  | 0 | CS ÚRS 2024 02 |  | základní |  | 0 | 0 | 0 | 0 | 0 | 4 | K | 2 |  |  |  | ROZPOCET | 0 | 0 | 0 | 0 | 0 | 1 | 0 | 4 | -1223911706
| VV |  | příloha C.3.1, C.3.2, C.3.3, D.3.11, D.3.12, D.1.3.2, D.1.3.3 | [14 empty] | VV | 2 | 1 | True | 0 | ROZPOCET
| VV |  | 25,00+11,00+1,00+1,00+1,00+20,00+20,00 |  | 79 | [12 empty] | VV | 2 | 2 | True | 0 | ROZPOCET
| VV |  | Součet |  | 79 | [12 empty] | VV | 2 | 4 | True | 1 | ROZPOCET
39 | M | 28615975 | elektrospojka SDR11 PE 100 PN16 D 110mm | kus | 25 |  | 0 | CS ÚRS 2024 02 |  | základní |  | 0 | 0.00072 | 0.018 | 0 | 0 | 8 | M | 2 |  |  |  | ROZPOCET | 0 | 0 | 0 | 0 | 0 | 1 | 0 | 4 | 1607151397
| VV |  | příloha C.3.1, C.3.2, C.3.3, D.3.11, D.3.12, D.1.3.2, D.1.3.3 | [14 empty] | VV | 2 | 1 | True | 0 | ROZPOCET
| VV |  | řad 1 | [14 empty] | VV | 2 | 1 | True | 0 | ROZPOCET
| VV |  | 25,00 |  | 25 | [12 empty] | VV | 2 | 2 | True | 0 | ROZPOCET
| VV |  | Součet |  | 25 | [12 empty] | VV | 2 | 4 | True | 1 | ROZPOCET
40 | M | 28614237R11 | elektrokoleno 11° SDR11 PE 100 PN16 D 110mm | kus | 11 |  | 0 |  |  | základní |  | 0 | 0.0012 | 0.0132 | 0 | 0 | 8 | M | 2 |  |  |  | ROZPOCET | 0 | 0 | 0 | 0 | 0 | 1 | 0 | 4 | 1454487689
| VV |  | příloha C.3.1, C.3.2, C.3.3, D.3.11, D.3.12, D.1.3.2, D.1.3.3 | [14 empty] | VV | 2 | 1 | True | 0 | ROZPOCET
| VV |  | řad 1 | [14 empty] | VV | 2 | 1 | True | 0 | ROZPOCET
| VV |  | 11,00 |  | 11 | [12 empty] | VV | 2 | 2 | True | 0 | ROZPOCET
| VV |  | Součet |  | 11 | [12 empty] | VV | 2 | 4 | True | 1 | ROZPOCET
41 | M | 28614237R30 | elektrokoleno 30° SDR11 PE 100 PN16 D 110mm | kus | 1 |  | 0 |  |  | základní |  | 0 | 0.0012 | 0.0012 | 0 | 0 | 8 | M | 2 |  |  |  | ROZPOCET | 0 | 0 | 0 | 0 | 0 | 1 | 0 | 4 | 2028381591
| VV |  | příloha C.3.1, C.3.2, C.3.3, D.3.11, D.3.12, D.1.3.2, D.1.3.3 | [14 empty] | VV | 2 | 1 | True | 0 | ROZPOCET
| VV |  | řad 1 | [14 empty] | VV | 2 | 1 | True | 0 | ROZPOCET
| VV |  | 1,00 |  | 1 | [12 empty] | VV | 2 | 2 | True | 0 | ROZPOCET
| VV |  | Součet |  | 1 | [12 empty] | VV | 2 | 4 | True | 1 | ROZPOCET
42 | M | 28614949 | elektrokoleno 45° SDR11 PE 100 PN16 D 110mm | kus | 1 |  | 0 | CS ÚRS 2024 02 |  | základní |  | 0 | 0.00121 | 0.00121 | 0 | 0 | 8 | M | 2 |  |  |  | ROZPOCET | 0 | 0 | 0 | 0 | 0 | 1 | 0 | 4 | -1374941861
| VV |  | příloha C.3.1, C.3.2, C.3.3, D.3.11, D.3.12, D.1.3.2, D.1.3.3 | [14 empty] | VV | 2 | 1 | True | 0 | ROZPOCET
| VV |  | řad 1 | [14 empty] | VV | 2 | 1 | True | 0 | ROZPOCET
| VV |  | 1,00 |  | 1 | [12 empty] | VV | 2 | 2 | True | 0 | ROZPOCET
| VV |  | Součet |  | 1 | [12 empty] | VV | 2 | 4 | True | 1 | ROZPOCET
43 | M | 28614898R60 | oblouk 60° SDR11 PE 100 RC D 110mm dlouhé provedení | kus | 1 |  | 0 |  |  | základní |  | 0 | 0.0014 | 0.0014 | 0 | 0 | 8 | M | 2 |  |  |  | ROZPOCET | 0 | 0 | 0 | 0 | 0 | 1 | 0 | 4 | 996267133
| VV |  | příloha C.3.1, C.3.2, C.3.3, D.3.11, D.3.12, D.1.3.2, D.1.3.3 | [14 empty] | VV | 2 | 1 | True | 0 | ROZPOCET
| VV |  | řad 1 | [14 empty] | VV | 2 | 1 | True | 0 | ROZPOCET
| VV |  | 1,00 |  | 1 | [12 empty] | VV | 2 | 2 | True | 0 | ROZPOCET
| VV |  | Součet |  | 1 | [12 empty] | VV | 2 | 4 | True | 1 | ROZPOCET
44 | M | 28653136 | nákružek lemový PE 100 SDR11 110mm | kus | 20 |  | 0 | CS ÚRS 2024 02 |  | základní |  | 0 | 0.00072 | 0.0144 | 0 | 0 | 8 | M | 2 |  |  |  | ROZPOCET | 0 | 0 | 0 | 0 | 0 | 1 | 0 | 4 | -484613714
| VV |  | příloha C.3.1, C.3.2, C.3.3, D.3.11, D.3.12, D.1.3.2, D.1.3.3 | [14 empty] | VV | 2 | 1 | True | 0 | ROZPOCET
| VV |  | řad 1 | [14 empty] | VV | 2 | 1 | True | 0 | ROZPOCET
| VV |  | 20,00 |  | 20 | [12 empty] | VV | 2 | 2 | True | 0 | ROZPOCET
| VV |  | Součet |  | 20 | [12 empty] | VV | 2 | 4 | True | 1 | ROZPOCET
45 | M | 28654410 | příruba volná k lemovému nákružku 110 | kus | 20 |  | 0 | CS ÚRS 2024 02 |  | základní |  | 0 | 0.004 | 0.08 | 0 | 0 | 8 | M | 2 |  |  |  | ROZPOCET | 0 | 0 | 0 | 0 | 0 | 1 | 0 | 4 | -687385158
| VV |  | příloha C.3.1, C.3.2, C.3.3, D.3.11, D.3.12, D.1.3.2, D.1.3.3 | [14 empty] | VV | 2 | 1 | True | 0 | ROZPOCET
| VV |  | řad 1 | [14 empty] | VV | 2 | 1 | True | 0 | ROZPOCET
| VV |  | 20,00 |  | 20 | [12 empty] | VV | 2 | 2 | True | 0 | ROZPOCET
| VV |  | Součet |  | 20 | [12 empty] | VV | 2 | 4 | True | 1 | ROZPOCET
46 | K | 857242122 | Montáž litinových tvarovek jednoosých přírubových otevřený výkop DN 80 | kus | 8 |  | 0 | CS ÚRS 2024 02 |  | základní |  | 0 | 0.00167 | 0.01336 | 0 | 0 | 4 | K | 2 |  |  |  | ROZPOCET | 0 | 0 | 0 | 0 | 0 | 1 | 0 | 4 | 1130231650
| VV |  | příloha C.3.1, C.3.2, C.3.3, D.3.11, D.3.12, D.1.3.2, D.1.3.3 | [14 empty] | VV | 2 | 1 | True | 0 | ROZPOCET
| VV |  | 4,00+2,00+1,00+1,00 |  | 8 | [12 empty] | VV | 2 | 2 | True | 0 | ROZPOCET
| VV |  | Součet |  | 8 | [12 empty] | VV | 2 | 4 | True | 1 | ROZPOCET
47 | M | 55254047 | koleno 90° s patkou přírubové litinové vodovodní N-kus DN 80 | kus | 4 |  | 0 | CS ÚRS 2024 02 |  | základní |  | 0 | 0.0122 | 0.0488 | 0 | 0 | 8 | M | 2 |  |  |  | ROZPOCET | 0 | 0 | 0 | 0 | 0 | 1 | 0 | 4 | -247628229
| VV |  | příloha C.3.1, C.3.2, C.3.3, D.3.11, D.3.12, D.1.3.2, D.1.3.3 | [14 empty] | VV | 2 | 1 | True | 0 | ROZPOCET
| VV |  | řad 1 | [14 empty] | VV | 2 | 1 | True | 0 | ROZPOCET
| VV |  | 4,00 |  | 4 | [12 empty] | VV | 2 | 2 | True | 0 | ROZPOCET
| VV |  | Součet |  | 4 | [12 empty] | VV | 2 | 4 | True | 1 | ROZPOCET
48 | M | 55252223 | trouba přírubová FF kus (TP) DN 80 dl 200mm | kus | 2 |  | 0 | CS ÚRS 2024 02 |  | základní |  | 0 | 0.0075 | 0.015 | 0 | 0 | 8 | M | 2 |  |  |  | ROZPOCET | 0 | 0 | 0 | 0 | 0 | 1 | 0 | 4 | -1658143471
| VV |  | příloha C.3.1, C.3.2, C.3.3, D.3.11, D.3.12, D.1.3.2, D.1.3.3 | [14 empty] | VV | 2 | 1 | True | 0 | ROZPOCET
| VV |  | řad 1 | [14 empty] | VV | 2 | 1 | True | 0 | ROZPOCET
| VV |  | 2,00 |  | 2 | [12 empty] | VV | 2 | 2 | True | 0 | ROZPOCET
| VV |  | Součet |  | 2 | [12 empty] | VV | 2 | 4 | True | 1 | ROZPOCET
49 | M | 55252226 | trouba přírubová FF kus (TP) DN 80 dl 400mm | kus | 1 |  | 0 | CS ÚRS 2024 02 |  | základní |  | 0 | 0.0112 | 0.0112 | 0 | 0 | 8 | M | 2 |  |  |  | ROZPOCET | 0 | 0 | 0 | 0 | 0 | 1 | 0 | 4 | 1724875001
| VV |  | příloha C.3.1, C.3.2, C.3.3, D.3.11, D.3.12, D.1.3.2, D.1.3.3 | [14 empty] | VV | 2 | 1 | True | 0 | ROZPOCET
| VV |  | řad 1 | [14 empty] | VV | 2 | 1 | True | 0 | ROZPOCET
| VV |  | 1,00 |  | 1 | [12 empty] | VV | 2 | 2 | True | 0 | ROZPOCET
| VV |  | Součet |  | 1 | [12 empty] | VV | 2 | 4 | True | 1 | ROZPOCET
50 | M | 55252228 | trouba přírubová FF kus (TP) DN 80 dl 500mm | kus | 1 |  | 0 | CS ÚRS 2024 02 |  | základní |  | 0 | 0.0145 | 0.0145 | 0 | 0 | 8 | M | 2 |  |  |  | ROZPOCET | 0 | 0 | 0 | 0 | 0 | 1 | 0 | 4 | 1875543930
| VV |  | příloha C.3.1, C.3.2, C.3.3, D.3.11, D.3.12, D.1.3.2, D.1.3.3 | [14 empty] | VV | 2 | 1 | True | 0 | ROZPOCET
| VV |  | řad 1 | [14 empty] | VV | 2 | 1 | True | 0 | ROZPOCET
| VV |  | 1,00 |  | 1 | [12 empty] | VV | 2 | 2 | True | 0 | ROZPOCET
| VV |  | Součet |  | 1 | [12 empty] | VV | 2 | 4 | True | 1 | ROZPOCET
51 | K | 857262122 | Montáž litinových tvarovek jednoosých přírubových otevřený výkop DN 100 | kus | 1 |  | 0 | CS ÚRS 2024 02 |  | základní |  | 0 | 0.00167 | 0.00167 | 0 | 0 | 4 | K | 2 |  |  |  | ROZPOCET | 0 | 0 | 0 | 0 | 0 | 1 | 0 | 4 | -1954553931
| VV |  | příloha C.3.1, C.3.2, C.3.3, D.3.11, D.3.12, D.1.3.2, D.1.3.3 | [14 empty] | VV | 2 | 1 | True | 0 | ROZPOCET
| VV |  | 1,00 |  | 1 | [12 empty] | VV | 2 | 2 | True | 0 | ROZPOCET
| VV |  | Součet |  | 1 | [12 empty] | VV | 2 | 4 | True | 1 | ROZPOCET
52 | M | 55259815 | přechod přírubový FFR DN 100/80 | kus | 1 |  | 0 | CS ÚRS 2024 02 |  | základní |  | 0 | 0.0107 | 0.0107 | 0 | 0 | 8 | M | 2 |  |  |  | ROZPOCET | 0 | 0 | 0 | 0 | 0 | 1 | 0 | 4 | -1173239581
| VV |  | příloha C.3.1, C.3.2, C.3.3, D.3.11, D.3.12, D.1.3.2, D.1.3.3 | [14 empty] | VV | 2 | 1 | True | 0 | ROZPOCET
| VV |  | řad 1 | [14 empty] | VV | 2 | 1 | True | 0 | ROZPOCET
| VV |  | 1,00 |  | 1 | [12 empty] | VV | 2 | 2 | True | 0 | ROZPOCET
| VV |  | Součet |  | 1 | [12 empty] | VV | 2 | 4 | True | 1 | ROZPOCET
53 | K | 857264122 | Montáž litinových tvarovek odbočných přírubových otevřený výkop DN 100 | kus | 9 |  | 0 | CS ÚRS 2024 02 |  | základní |  | 0 | 0.00171 | 0.01539 | 0 | 0 | 4 | K | 2 |  |  |  | ROZPOCET | 0 | 0 | 0 | 0 | 0 | 1 | 0 | 4 | 635991510
| VV |  | příloha C.3.1, C.3.2, C.3.3, D.3.11, D.3.12, D.1.3.2, D.1.3.3 | [14 empty] | VV | 2 | 1 | True | 0 | ROZPOCET
| VV |  | 7,00+2,00 |  | 9 | [12 empty] | VV | 2 | 2 | True | 0 | ROZPOCET
| VV |  | Součet |  | 9 | [12 empty] | VV | 2 | 4 | True | 1 | ROZPOCET
54 | M | 55253515 | tvarovka přírubová litinová vodovodní s přírubovou odbočkou T-kus DN 100/80 | kus | 7 |  | 0 | CS ÚRS 2024 02 |  | základní |  | 0 | 0.0178 | 0.1246 | 0 | 0 | 8 | M | 2 |  |  |  | ROZPOCET | 0 | 0 | 0 | 0 | 0 | 1 | 0 | 4 | 501379701
| VV |  | příloha C.3.1, C.3.2, C.3.3, D.3.11, D.3.12, D.1.3.2, D.1.3.3 | [14 empty] | VV | 2 | 1 | True | 0 | ROZPOCET
| VV |  | řad 1 | [14 empty] | VV | 2 | 1 | True | 0 | ROZPOCET
| VV |  | 7,00 |  | 7 | [12 empty] | VV | 2 | 2 | True | 0 | ROZPOCET
| VV |  | Součet |  | 7 | [12 empty] | VV | 2 | 4 | True | 1 | ROZPOCET
55 | M | 55253516 | tvarovka přírubová litinová vodovodní s přírubovou odbočkou T-kus DN 100/100 | kus | 2 |  | 0 | CS ÚRS 2024 02 |  | základní |  | 0 | 0.0197 | 0.0394 | 0 | 0 | 8 | M | 2 |  |  |  | ROZPOCET | 0 | 0 | 0 | 0 | 0 | 1 | 0 | 4 | -1730582666
| VV |  | příloha C.3.1, C.3.2, C.3.3, D.3.11, D.3.12, D.1.3.2, D.1.3.3 | [14 empty] | VV | 2 | 1 | True | 0 | ROZPOCET
| VV |  | řad 1 | [14 empty] | VV | 2 | 1 | True | 0 | ROZPOCET
| VV |  | 2,00 |  | 2 | [12 empty] | VV | 2 | 2 | True | 0 | ROZPOCET
| VV |  | Součet |  | 2 | [12 empty] | VV | 2 | 4 | True | 1 | ROZPOCET
56 | K | 891241112 | Montáž vodovodních šoupátek otevřený výkop DN 80 | kus | 4 |  | 0 | CS ÚRS 2024 02 |  | základní |  | 0 | 0.00162 | 0.00648 | 0 | 0 | 4 | K | 2 |  |  |  | ROZPOCET | 0 | 0 | 0 | 0 | 0 | 1 | 0 | 4 | 834043715
| VV |  | příloha C.3.1, C.3.2, C.3.3, D.3.11, D.3.12, D.1.3.2, D.1.3.3 | [14 empty] | VV | 2 | 1 | True | 0 | ROZPOCET
| VV |  | řad 1 | [14 empty] | VV | 2 | 1 | True | 0 | ROZPOCET
| VV |  | 4,00 |  | 4 | [12 empty] | VV | 2 | 2 | True | 0 | ROZPOCET
| VV |  | Součet |  | 4 | [12 empty] | VV | 2 | 4 | True | 1 | ROZPOCET
57 | M | 42221116 | šoupátko s přírubami voda DN 80 PN16 | kus | 4 |  | 0 | CS ÚRS 2024 02 |  | základní |  | 0 | 0.01847 | 0.07388 | 0 | 0 | 8 | M | 2 |  |  |  | ROZPOCET | 0 | 0 | 0 | 0 | 0 | 1 | 0 | 4 | 365081185
| P |  | Poznámka k položce: specifikace ve zprávě B.2 - Technické a uživatelské standardy | [14 empty] | P | 2
| VV |  | příloha C.3.1, C.3.2, C.3.3, D.3.11, D.3.12, D.1.3.2, D.1.3.3 | [14 empty] | VV | 2 | 1 | True | 0 | ROZPOCET
| VV |  | řad 1 | [14 empty] | VV | 2 | 1 | True | 0 | ROZPOCET
| VV |  | 4,00 |  | 4 | [12 empty] | VV | 2 | 2 | True | 0 | ROZPOCET
| VV |  | Součet |  | 4 | [12 empty] | VV | 2 | 4 | True | 1 | ROZPOCET
58 | M | 42291073 | teleskopická souprava zemní pro šoupátka DN 65-80mm Rd 1,5m | kus | 4 |  | 0 | CS ÚRS 2024 02 |  | základní |  | 0 | 0.0035 | 0.014 | 0 | 0 | 8 | M | 2 |  |  |  | ROZPOCET | 0 | 0 | 0 | 0 | 0 | 1 | 0 | 4 | -400505137
| P |  | Poznámka k položce: specifikace ve zprávě B.2 - Technické a uživatelské standardy | [14 empty] | P | 2
| VV |  | příloha C.3.1, C.3.2, C.3.3, D.3.11, D.3.12, D.1.3.2, D.1.3.3 | [14 empty] | VV | 2 | 1 | True | 0 | ROZPOCET
| VV |  | řad 1 | [14 empty] | VV | 2 | 1 | True | 0 | ROZPOCET
| VV |  | 4,00 |  | 4 | [12 empty] | VV | 2 | 2 | True | 0 | ROZPOCET
| VV |  | Součet |  | 4 | [12 empty] | VV | 2 | 4 | True | 1 | ROZPOCET
59 | K | 891261112 | Montáž vodovodních šoupátek otevřený výkop DN 100 | kus | 6 |  | 0 | CS ÚRS 2024 02 |  | základní |  | 0 | 0.00165 | 0.0099 | 0 | 0 | 4 | K | 2 |  |  |  | ROZPOCET | 0 | 0 | 0 | 0 | 0 | 1 | 0 | 4 | -1722662119
| VV |  | příloha C.3.1, C.3.2, C.3.3, D.3.11, D.3.12, D.1.3.2, D.1.3.3 | [14 empty] | VV | 2 | 1 | True | 0 | ROZPOCET
| VV |  | řad 1 | [14 empty] | VV | 2 | 1 | True | 0 | ROZPOCET
| VV |  | 6,00 |  | 6 | [12 empty] | VV | 2 | 2 | True | 0 | ROZPOCET
| VV |  | Součet |  | 6 | [12 empty] | VV | 2 | 4 | True | 1 | ROZPOCET
60 | M | 42221117 | šoupátko s přírubami voda DN 100 PN16 | kus | 6 |  | 0 | CS ÚRS 2024 02 |  | základní |  | 0 | 0.0245 | 0.147 | 0 | 0 | 8 | M | 2 |  |  |  | ROZPOCET | 0 | 0 | 0 | 0 | 0 | 1 | 0 | 4 | -767202766
| P |  | Poznámka k položce: specifikace ve zprávě B.2 - Technické a uživatelské standardy | [14 empty] | P | 2
| VV |  | příloha C.3.1, C.3.2, C.3.3, D.3.11, D.3.12, D.1.3.2, D.1.3.3 | [14 empty] | VV | 2 | 1 | True | 0 | ROZPOCET
| VV |  | řad 1 | [14 empty] | VV | 2 | 1 | True | 0 | ROZPOCET
| VV |  | 6,00 |  | 6 | [12 empty] | VV | 2 | 2 | True | 0 | ROZPOCET
| VV |  | Součet |  | 6 | [12 empty] | VV | 2 | 4 | True | 1 | ROZPOCET
61 | M | 42291074 | teleskopická souprava zemní pro šoupátka DN 100-150mm Rd 1,5m | kus | 6 |  | 0 | CS ÚRS 2024 02 |  | základní |  | 0 | 0.004 | 0.024 | 0 | 0 | 8 | M | 2 |  |  |  | ROZPOCET | 0 | 0 | 0 | 0 | 0 | 1 | 0 | 4 | 1034756825
| P |  | Poznámka k položce: specifikace ve zprávě B.2 - Technické a uživatelské standardy | [14 empty] | P | 2
| VV |  | příloha C.3.1, C.3.2, C.3.3, D.3.11, D.3.12, D.1.3.2, D.1.3.3 | [14 empty] | VV | 2 | 1 | True | 0 | ROZPOCET
| VV |  | řad 1 | [14 empty] | VV | 2 | 1 | True | 0 | ROZPOCET
| VV |  | 6,00 |  | 6 | [12 empty] | VV | 2 | 2 | True | 0 | ROZPOCET
| VV |  | Součet |  | 6 | [12 empty] | VV | 2 | 4 | True | 1 | ROZPOCET
62 | K | 891247112 | Montáž hydrantů podzemních DN 80 | kus | 4 |  | 0 | CS ÚRS 2024 02 |  | základní |  | 0 | 0.00136 | 0.00544 | 0 | 0 | 4 | K | 2 |  |  |  | ROZPOCET | 0 | 0 | 0 | 0 | 0 | 1 | 0 | 4 | -311991305
| VV |  | příloha C.3.1, C.3.2, C.3.3, D.3.11, D.3.12, D.1.3.2, D.1.3.3 | [14 empty] | VV | 2 | 1 | True | 0 | ROZPOCET
| VV |  | 2,00+2,00 |  | 4 | [12 empty] | VV | 2 | 2 | True | 0 | ROZPOCET
| VV |  | Součet |  | 4 | [12 empty] | VV | 2 | 4 | True | 1 | ROZPOCET
63 | M | 42273592 | hydrant podzemní DN 80 dvojitý uzávěr s koulí dl. 972mm | kus | 2 |  | 0 | CS ÚRS 2024 02 |  | základní |  | 0 | 0.04 | 0.08 | 0 | 0 | 8 | M | 2 |  |  |  | ROZPOCET | 0 | 0 | 0 | 0 | 0 | 1 | 0 | 4 | 1565856258
| P |  | Poznámka k položce: specifikace ve zprávě B.2 - Technické a uživatelské standardy | [14 empty] | P | 2
| VV |  | příloha C.3.1, C.3.2, C.3.3, D.3.11, D.3.12, D.1.3.2, D.1.3.3 | [14 empty] | VV | 2 | 1 | True | 0 | ROZPOCET
| VV |  | řad 1 | [14 empty] | VV | 2 | 1 | True | 0 | ROZPOCET
| VV |  | 2,00 |  | 2 | [12 empty] | VV | 2 | 2 | True | 0 | ROZPOCET
| VV |  | Součet |  | 2 | [12 empty] | VV | 2 | 4 | True | 1 | ROZPOCET
64 | M | 42273593 | hydrant podzemní DN 80 dvojitý uzávěr s koulí dl. 1222mm | kus | 2 |  | 0 | CS ÚRS 2024 02 |  | základní |  | 0 | 0.043 | 0.086 | 0 | 0 | 8 | M | 2 |  |  |  | ROZPOCET | 0 | 0 | 0 | 0 | 0 | 1 | 0 | 4 | -1088724395
| P |  | Poznámka k položce: specifikace ve zprávě B.2 - Technické a uživatelské standardy | [14 empty] | P | 2
| VV |  | příloha C.3.1, C.3.2, C.3.3, D.3.11, D.3.12, D.1.3.2, D.1.3.3 | [14 empty] | VV | 2 | 1 | True | 0 | ROZPOCET
| VV |  | řad 1 | [14 empty] | VV | 2 | 1 | True | 0 | ROZPOCET
| VV |  | 2,00 |  | 2 | [12 empty] | VV | 2 | 2 | True | 0 | ROZPOCET
| VV |  | Součet |  | 2 | [12 empty] | VV | 2 | 4 | True | 1 | ROZPOCET
65 | K | 899401112 | Osazení poklopů litinových šoupátkových | kus | 10 |  | 0 | CS ÚRS 2024 02 |  | základní |  | 0 | 0.04 | 0.4 | 0 | 0 | 4 | K | 2 |  |  |  | ROZPOCET | 0 | 0 | 0 | 0 | 0 | 1 | 0 | 4 | 1684844827
| P |  | Poznámka k položce: včetně úpravy zhlaví dle umístění poklopu | [14 empty] | P | 2
| VV |  | příloha C.3.1, C.3.2, C.3.3, D.3.11, D.3.12, D.1.3.2, D.1.3.3 | [14 empty] | VV | 2 | 1 | True | 0 | ROZPOCET
| VV |  | řad 1 | [14 empty] | VV | 2 | 1 | True | 0 | ROZPOCET
| VV |  | 4,00"Š DN80 |  | 4 | [12 empty] | VV | 2 | 2 | True | 0 | ROZPOCET
| VV |  | 6,00"Š DN100 |  | 6 | [12 empty] | VV | 2 | 2 | True | 0 | ROZPOCET
| VV |  | Součet |  | 10 | [12 empty] | VV | 2 | 4 | True | 1 | ROZPOCET
66 | M | 42291352 | poklop litinový šoupátkový pro zemní soupravy osazení do terénu a do vozovky | kus | 10 |  | 0 | CS ÚRS 2024 02 |  | základní |  | 0 | 0.0133 | 0.133 | 0 | 0 | 8 | M | 2 |  |  |  | ROZPOCET | 0 | 0 | 0 | 0 | 0 | 1 | 0 | 4 | 2121567276
| VV |  | příloha C.3.1, C.3.2, C.3.3, D.3.11, D.3.12, D.1.3.2, D.1.3.3 | [14 empty] | VV | 2 | 1 | True | 0 | ROZPOCET
| VV |  | řad 1 | [14 empty] | VV | 2 | 1 | True | 0 | ROZPOCET
| VV |  | 4,00"Š DN80 |  | 4 | [12 empty] | VV | 2 | 2 | True | 0 | ROZPOCET
| VV |  | 6,00"Š DN100 |  | 6 | [12 empty] | VV | 2 | 2 | True | 0 | ROZPOCET
| VV |  | Součet |  | 10 | [12 empty] | VV | 2 | 4 | True | 1 | ROZPOCET
67 | M | 42210050 | deska podkladová poklopu litinového šoupatového | kus | 10 |  | 0 | CS ÚRS 2024 02 |  | základní |  | 0 | 0.0003 | 0.003 | 0 | 0 | 8 | M | 2 |  |  |  | ROZPOCET | 0 | 0 | 0 | 0 | 0 | 1 | 0 | 4 | 378984026
| VV |  | příloha C.3.1, C.3.2, C.3.3, D.3.11, D.3.12, D.1.3.2, D.1.3.3 | [14 empty] | VV | 2 | 1 | True | 0 | ROZPOCET
| VV |  | řad 1 | [14 empty] | VV | 2 | 1 | True | 0 | ROZPOCET
| VV |  | 4,00"Š DN80 |  | 4 | [12 empty] | VV | 2 | 2 | True | 0 | ROZPOCET
| VV |  | 6,00"Š DN100 |  | 6 | [12 empty] | VV | 2 | 2 | True | 0 | ROZPOCET
| VV |  | Součet |  | 10 | [12 empty] | VV | 2 | 4 | True | 1 | ROZPOCET
68 | K | 899401113 | Osazení poklopů litinových hydrantových | kus | 4 |  | 0 | CS ÚRS 2024 02 |  | základní |  | 0 | 0.05 | 0.2 | 0 | 0 | 4 | K | 2 |  |  |  | ROZPOCET | 0 | 0 | 0 | 0 | 0 | 1 | 0 | 4 | 836477862
| P |  | Poznámka k položce: včetně úpravy zhlaví dle umístění poklopu | [14 empty] | P | 2
| VV |  | příloha C.3.1, C.3.2, C.3.3, D.3.11, D.3.12, D.1.3.2, D.1.3.3 | [14 empty] | VV | 2 | 1 | True | 0 | ROZPOCET
| VV |  | 4,00 |  | 4 | [12 empty] | VV | 2 | 2 | True | 0 | ROZPOCET
| VV |  | Součet |  | 4 | [12 empty] | VV | 2 | 4 | True | 1 | ROZPOCET
69 | M | 42291452 | poklop litinový hydrantový | kus | 4 |  | 0 | CS ÚRS 2024 02 |  | základní |  | 0 | 0.0295 | 0.118 | 0 | 0 | 8 | M | 2 |  |  |  | ROZPOCET | 0 | 0 | 0 | 0 | 0 | 1 | 0 | 4 | 1030847901
| VV |  | příloha C.3.1, C.3.2, C.3.3, D.3.11, D.3.12, D.1.3.2, D.1.3.3 | [14 empty] | VV | 2 | 1 | True | 0 | ROZPOCET
| VV |  | řad 1 | [14 empty] | VV | 2 | 1 | True | 0 | ROZPOCET
| VV |  | 2,00+2,00 |  | 4 | [12 empty] | VV | 2 | 2 | True | 0 | ROZPOCET
| VV |  | Součet |  | 4 | [12 empty] | VV | 2 | 4 | True | 1 | ROZPOCET
70 | M | 42210052 | deska podkladová poklopu litinového hydrantového | kus | 4 |  | 0 | CS ÚRS 2024 02 |  | základní |  | 0 | 0.0025 | 0.01 | 0 | 0 | 8 | M | 2 |  |  |  | ROZPOCET | 0 | 0 | 0 | 0 | 0 | 1 | 0 | 4 | -908365717
| VV |  | příloha C.3.1, C.3.2, C.3.3, D.3.11, D.3.12, D.1.3.2, D.1.3.3 | [14 empty] | VV | 2 | 1 | True | 0 | ROZPOCET
| VV |  | řad 1 | [14 empty] | VV | 2 | 1 | True | 0 | ROZPOCET
| VV |  | 2,00+2,00 |  | 4 | [12 empty] | VV | 2 | 2 | True | 0 | ROZPOCET
| VV |  | Součet |  | 4 | [12 empty] | VV | 2 | 4 | True | 1 | ROZPOCET
71 | K | 892241111 | Tlaková zkouška vodou potrubí do 80 | m | 95.19 |  | 0 | CS ÚRS 2024 02 |  | základní |  | 0 | 0 | 0 | 0 | 0 | 4 | K | 2 |  |  |  | ROZPOCET | 0 | 0 | 0 | 0 | 0 | 1 | 0 | 4 | 747658577
| VV |  | řad 1 | [14 empty] | VV | 2 | 1 | True | 0 | ROZPOCET
| VV |  | 95,19" PE d 90 |  | 95.19 | [12 empty] | VV | 2 | 2 | True | 0 | ROZPOCET
| VV |  | Součet |  | 95.19 | [12 empty] | VV | 2 | 4 | True | 1 | ROZPOCET
72 | K | 892271111 | Tlaková zkouška vodou potrubí DN 100 nebo 125 | m | 846.36 |  | 0 | CS ÚRS 2024 02 |  | základní |  | 0 | 0 | 0 | 0 | 0 | 4 | K | 2 |  |  |  | ROZPOCET | 0 | 0 | 0 | 0 | 0 | 1 | 0 | 4 | -1871081924
| VV |  | řad 1 | [14 empty] | VV | 2 | 1 | True | 0 | ROZPOCET
| VV |  | 809,66+36,70" PE d 110 |  | 846.36 | [12 empty] | VV | 2 | 2 | True | 0 | ROZPOCET
| VV |  | Součet |  | 846.36 | [12 empty] | VV | 2 | 4 | True | 1 | ROZPOCET
73 | K | 892273122 | Proplach a dezinfekce vodovodního potrubí DN od 80 do 125 | m | 941.55 |  | 0 | CS ÚRS 2024 02 |  | základní |  | 0 | 0 | 0 | 0 | 0 | 4 | K | 2 |  |  |  | ROZPOCET | 0 | 0 | 0 | 0 | 0 | 1 | 0 | 4 | -302390220
| VV |  | řad 1 | [14 empty] | VV | 2 | 1 | True | 0 | ROZPOCET
| VV |  | 95,19" PE d 90 |  | 95.19 | [12 empty] | VV | 2 | 2 | True | 0 | ROZPOCET
| VV |  | 809,66+36,70" PE d 110 |  | 846.36 | [12 empty] | VV | 2 | 2 | True | 0 | ROZPOCET
| VV |  | Součet |  | 941.55 | [12 empty] | VV | 2 | 4 | True | 1 | ROZPOCET
74 | K | 892372111 | Zabezpečení konců potrubí DN do 300 při tlakových zkouškách vodou | kus | 5 |  | 0 | CS ÚRS 2024 02 |  | základní |  | 0 | 0.45937 | 2.2969 | 0 | 0 | 4 | K | 2 |  |  |  | ROZPOCET | 0 | 0 | 0 | 0 | 0 | 1 | 0 | 4 | 1075255862
| VV |  | řad 1 | [14 empty] | VV | 2 | 1 | True | 0 | ROZPOCET
| VV |  | 5,00 |  | 5 | [12 empty] | VV | 2 | 2 | True | 0 | ROZPOCET
| VV |  | Součet |  | 5 | [12 empty] | VV | 2 | 4 | True | 1 | ROZPOCET
75 | K | 899721111 | Signalizační vodič DN do 150 mm na potrubí | m | 941.55 |  | 0 | CS ÚRS 2024 02 |  | základní |  | 0 | 0.00019 | 0.17889 | 0 | 0 | 4 | K | 2 |  |  |  | ROZPOCET | 0 | 0 | 0 | 0 | 0 | 1 | 0 | 4 | -75981843
| VV |  | příloha C.3.1, C.3.2, C.3.3, D.3.11, D.3.12, D.1.1.2, D.1.1.3 | [14 empty] | VV | 2 | 1 | True | 0 | ROZPOCET
| VV |  | řad 1 | [14 empty] | VV | 2 | 1 | True | 0 | ROZPOCET
| VV |  | 941,55 |  | 941.55 | [12 empty] | VV | 2 | 2 | True | 0 | ROZPOCET
| VV |  | Součet |  | 941.55 | [12 empty] | VV | 2 | 4 | True | 1 | ROZPOCET
76 | K | 899722112 | Krytí potrubí z plastů výstražnou fólií z PVC | m | 941.55 |  | 0 | CS ÚRS 2024 02 |  | základní |  | 0 | 7e-05 | 0.065908 | 0 | 0 | 4 | K | 2 |  |  |  | ROZPOCET | 0 | 0 | 0 | 0 | 0 | 1 | 0 | 4 | 15070444
| VV |  | příloha C.3.1, C.3.2, C.3.3, D.3.11, D.3.12, D.1.1.2, D.1.1.3 | [14 empty] | VV | 2 | 1 | True | 0 | ROZPOCET
| VV |  | řad 1 | [14 empty] | VV | 2 | 1 | True | 0 | ROZPOCET
| VV |  | 941,55 |  | 941.55 | [12 empty] | VV | 2 | 2 | True | 0 | ROZPOCET
| VV |  | Součet |  | 941.55 | [12 empty] | VV | 2 | 4 | True | 1 | ROZPOCET
| D | 998 | Přesun hmot |  |  |  | 0 |  |  |  |  | 0 |  | 0 |  | 0 | 1 | D | 1 |  |  |  | ROZPOCET | [6 empty] | 0
77 | K | 998276101 | Přesun hmot pro trubní vedení z trub z plastických hmot otevřený výkop | t | 651.255 |  | 0 | CS ÚRS 2024 02 |  | základní |  | 0 | 0 | 0 | 0 | 0 | 4 | K | 2 |  |  |  | ROZPOCET | 0 | 0 | 0 | 0 | 0 | 1 | 0 | 4 | 22186421
| D | M | Práce a dodávky M |  |  |  | 0 |  |  |  |  | 0 |  | 0.02928 |  | 0 | 3 | D | 0 |  |  |  | ROZPOCET | [6 empty] | 0
| D | 23-M | Montáže potrubí |  |  |  | 0 |  |  |  |  | 0 |  | 0.02928 |  | 0 | 3 | D | 1 |  |  |  | ROZPOCET | [6 empty] | 0
78 | K | 230200118R | Nasunutí potrubí do chráničky, světlost nasouvaného potrubí D 110, včetně středících kluzných objímek | m | 5.5 |  | 0 |  |  | základní |  | 0 | 0.00496 | 0.02728 | 0 | 0 | 64 | K | 2 |  |  |  | ROZPOCET | 0 | 0 | 0 | 0 | 0 | 1 | 0 | 64 | 1385275916
| VV |  | protlak chráničky pod kanalizací ocel DN 250 ... nasouvané potrubí DE110 | [14 empty] | VV | 2 | 1 | True | 0 | ROZPOCET
| VV |  | 5,50" řad 1 |  | 5.5 | [12 empty] | VV | 2 | 2 | True | 0 | ROZPOCET
| VV |  | Součet |  | 5.5 | [12 empty] | VV | 2 | 4 | True | 1 | ROZPOCET
79 | K | 899913143 | Uzavírací manžeta chráničky potrubí DN 100 x 250 | kus | 2 |  | 0 | CS ÚRS 2024 02 |  | základní |  | 0 | 0.001 | 0.002 | 0 | 0 | 64 | K | 2 |  |  |  | ROZPOCET | 0 | 0 | 0 | 0 | 0 | 1 | 0 | 64 | 2108458114
| P |  | Poznámka k položce: dodávka a montáž | [14 empty] | P | 2
| VV |  | protlak chráničky pod kanalizací ocel DN 250 ... nasouvané potrubí DE110 | [14 empty] | VV | 2 | 1 | True | 0 | ROZPOCET
| VV |  | 2,00"5,50m ... řad 1 |  | 2 | [12 empty] | VV | 2 | 2 | True | 0 | ROZPOCET
| VV |  | Součet |  | 2 | [12 empty] | VV | 2 | 4 | True | 1 | ROZPOCET
| D | 46-M | Zemní práce při extr.mont.pracích |  |  |  | 0 |  |  |  |  | 0 |  | 0 |  | 0 | 3 | D | 1 |  |  |  | ROZPOCET | [6 empty] | 0
80 | K | 460751113R | Žlab kabelový prefabrikovaný TK 2, zalitý asfaltem včetně dodávky žlabu a poklopu | m | 6.8 |  | 0 |  |  | základní |  | 0 | 0 | 0 | 0 | 0 | 64 | K | 2 |  |  |  | ROZPOCET | 0 | 0 | 0 | 0 | 0 | 1 | 0 | 64 | -190572535
| VV |  | řad 1 | [14 empty] | VV | 2 | 1 | True | 0 | ROZPOCET
| VV |  | (1,10*1)+(0,95*5)" kabel NN ... 6x |  | 5.85 | [12 empty] | VV | 2 | 2 | True | 0 | ROZPOCET
| VV |  | 0,95*1" kabel sdělovací ... 1x |  | 0.95 | [12 empty] | VV | 2 | 2 | True | 0 | ROZPOCET
| VV |  | Součet |  | 6.8 | [12 empty] | VV | 2 | 4 | True | 1 | ROZPOCET

## 02.04 - Řad 1-1
{d3fa6d24-9311-4440-abf1-9e7203558e91}
2
| KRYCÍ LIST SOUPISU PRACÍ | [7 empty] | v --- níže se nacházejí doplnkové a pomocné údaje k sestavám --- v | [8 empty] | False
Stavba:
TÁBOR - STOKLASNÁ LHOTA, VODOVOD A KANALIZACE
Objekt:
SO-02 - Vodovodní řady
Soupis:
02.04 - Řad 1-1
| KSO: |  |  |  |  | CC-CZ:
| Místo: |  | Stoklasná Lhota |  |  | Datum: | 28. 1. 2025
| Zadavatel: |  |  |  |  | IČ: | 26069539
|  | Vodárenská společnost Táborsko s.r.o. |  |  |  | DIČ: | CZ26069539
| Uchazeč: |  |  |  |  | IČ: | Vyplň údaj
|  | Vyplň údaj |  |  |  | DIČ: | Vyplň údaj
| Projektant: |  |  |  |  | IČ: | 46964371
|  | Aquaprocon s.r.o., Divize Praha |  |  |  | DIČ: | CZ46964371
| Zpracovatel: |  |  |  |  | IČ:
|  | Jaroslav Pelnář |  |  |  | DIČ:
Poznámka:
| Cena bez DPH | [5 empty] | 0
|  |  | Základ daně |  |  | Sazba daně | Výše daně
| DPH | základní | 0 |  |  | 21% | 0
|  | snížená | 0 |  |  | 12% | 0
|  | zákl. přenesená | 0 |  |  | 21% | 0
|  | sníž. přenesená | 0 |  |  | 12% | 0
|  | nulová | 0 |  |  | 0% | 0
| Cena s DPH |  |  | v | CZK |  | 0
| Projektant |  |  | Zpracovatel
| Datum a podpis: |  | Razítko | Datum a podpis: |  |  | Razítko
| Objednavatel |  |  | Uchazeč
| Datum a podpis: |  | Razítko | Datum a podpis: |  |  | Razítko
REKAPITULACE ČLENĚNÍ SOUPISU PRACÍ
Stavba:
TÁBOR - STOKLASNÁ LHOTA, VODOVOD A KANALIZACE
Objekt:
SO-02 - Vodovodní řady
Soupis:
02.04 - Řad 1-1
Místo: |  |  | Stoklasná Lhota |  |  | Datum: | 28. 1. 2025
Zadavatel: |  |  | Vodárenská společnost Táborsko s.r.o. |  |  | Projektant: | Aquaprocon s.r.o., Divize Praha
Uchazeč: |  |  | Vyplň údaj |  |  | Zpracovatel: | Jaroslav Pelnář
Kód dílu - Popis | [6 empty] | Cena celkem [CZK]
Náklady ze soupisu prací | [6 empty] | 0 | [11 empty] | -1
| HSV - Práce a dodávky HSV | [5 empty] | 0
| 1 - Zemní práce | [5 empty] | 0
| 11 - Zemní práce - přípravné a přidružené práce | [5 empty] | 0
| 4 - Vodorovné konstrukce | [5 empty] | 0
| 5 - Komunikace pozemní | [5 empty] | 0
| 8 - Trubní vedení | [5 empty] | 0
| 998 - Přesun hmot | [5 empty] | 0
SOUPIS PRACÍ
Stavba:
TÁBOR - STOKLASNÁ LHOTA, VODOVOD A KANALIZACE
Objekt:
SO-02 - Vodovodní řady
Soupis:
02.04 - Řad 1-1
Místo: |  |  | Stoklasná Lhota |  |  | Datum: | 28. 1. 2025
Zadavatel: |  |  | Vodárenská společnost Táborsko s.r.o. |  |  | Projektant: | Aquaprocon s.r.o., Divize Praha
Uchazeč: |  |  | Vyplň údaj |  |  | Zpracovatel: | Jaroslav Pelnář
PČ | Typ | Kód | Popis | MJ | Množství | J.cena [CZK] | Cena celkem [CZK] | Cenová soustava |  | DPH | J. Nh [h] | Nh celkem [h] | J. hmotnost [t] | Hmotnost celkem [t] | J. suť [t] | Suť Celkem [t]
Náklady soupisu celkem | [6 empty] | 0 |  |  |  |  | 0 |  | 39.1859 |  | 8.6193 |  | D | -1 | [10 empty] | 0
| D | HSV | Práce a dodávky HSV |  |  |  | 0 |  |  |  |  | 0 |  | 39.1859 |  | 8.6193 | 1 | D | 0 |  |  |  | ROZPOCET | [6 empty] | 0
| D | 1 | Zemní práce |  |  |  | 0 |  |  |  |  | 0 |  | 38.2859 |  | 8.6193 | 1 | D | 1 |  |  |  | ROZPOCET | [6 empty] | 0
1 | K | 115101201 | Čerpání vody na dopravní výšku do 10 m průměrný přítok do 500 l/min | hod | 84 |  | 0 | CS ÚRS 2024 02 |  | základní |  | 0 | 3e-05 | 0.00252 | 0 | 0 | 4 | K | 2 |  |  |  | ROZPOCET | 0 | 0 | 0 | 0 | 0 | 1 | 0 | 4 | -2147215972
| P |  | Poznámka k položce: včetně likvidace čerpaných vod | [14 empty] | P | 2
| VV |  | čerpání - povrchové odvodnění | [14 empty] | VV | 2 | 1 | True | 0 | ROZPOCET
| VV |  | "přítok 5,0-10,0l/s ... VDV řady" 56,17 |  | 56.17 | [12 empty] | VV | 2 | 2 | True | 0 | ROZPOCET
| VV |  | "cca 20-30m záběr odvodnění/týden" 56,17/25 |  | 2.247 | [12 empty] | VV | 2 | 2 | True | 0 | ROZPOCET
| VV |  | celkem 3 týdny / 7 dní v týdnu | [14 empty] | VV | 2 | 1 | True | 0 | ROZPOCET
| VV |  | Mezisoučet |  | 58.417 | [12 empty] | VV | 2 | 3 | True | 0 | ROZPOCET
| VV |  | "odhad cyklické čerpání 4h dennně" 3*7*4 |  | 84 | [12 empty] | VV | 2 | 2 | True | 0 | ROZPOCET
| VV |  | Mezisoučet |  | 84 | [12 empty] | VV | 2 | 3 | True | 1 | ROZPOCET
2 | K | 115101301 | Pohotovost čerpací soupravy pro dopravní výšku do 10 m přítok do 500 l/min | den | 21 |  | 0 | CS ÚRS 2024 02 |  | základní |  | 0 | 0 | 0 | 0 | 0 | 4 | K | 2 |  |  |  | ROZPOCET | 0 | 0 | 0 | 0 | 0 | 1 | 0 | 4 | -1718705694
| VV |  | čerpání - povrchové odvodnění | [14 empty] | VV | 2 | 1 | True | 0 | ROZPOCET
| VV |  | "přítok 5,0-10,0l/s ... VDV řady" 56,17 |  | 56.17 | [12 empty] | VV | 2 | 2 | True | 0 | ROZPOCET
| VV |  | "cca 20-30m záběr odvodnění/týden" 56,17/25 |  | 2.247 | [12 empty] | VV | 2 | 2 | True | 0 | ROZPOCET
| VV |  | Mezisoučet |  | 58.417 | [12 empty] | VV | 2 | 3 | True | 0 | ROZPOCET
| VV |  | "celkem 3 týdny / 7 dní v týdnu"3*7 |  | 21 | [12 empty] | VV | 2 | 2 | True | 0 | ROZPOCET
| VV |  | Mezisoučet |  | 21 | [12 empty] | VV | 2 | 3 | True | 1 | ROZPOCET
3 | K | 119001412 | Dočasné zajištění potrubí betonového, ŽB nebo kameninového DN do 500 mm | m | 0.95 |  | 0 | CS ÚRS 2024 02 |  | základní |  | 0 | 0.01269 | 0.012055 | 0 | 0 | 4 | K | 2 |  |  |  | ROZPOCET | 0 | 0 | 0 | 0 | 0 | 1 | 0 | 4 | -838468878
| VV |  | řad 1-1 | [14 empty] | VV | 2 | 1 | True | 0 | ROZPOCET
| VV |  | 0,95*1" kanalizace ... 1x |  | 0.95 | [12 empty] | VV | 2 | 2 | True | 0 | ROZPOCET
| VV |  | Součet |  | 0.95 | [12 empty] | VV | 2 | 4 | True | 1 | ROZPOCET
4 | K | 130001101 | Příplatek za ztížení vykopávky v blízkosti podzemního vedení | m3 | 3.966 |  | 0 | CS ÚRS 2024 02 |  | základní |  | 0 | 0 | 0 | 0 | 0 | 4 | K | 2 |  |  |  | ROZPOCET | 0 | 0 | 0 | 0 | 0 | 1 | 0 | 4 | 175349503
| VV |  | řad 1-1 | [14 empty] | VV | 2 | 1 | True | 0 | ROZPOCET
| VV |  | 0,95*2,50*1,67*1" kanalizace ... 1x |  | 3.966 | [12 empty] | VV | 2 | 2 | True | 0 | ROZPOCET
| VV |  | Součet |  | 3.966 | [12 empty] | VV | 2 | 4 | True | 1 | ROZPOCET
5 | K | 132154205 | Hloubení zapažených rýh š do 2000 mm v hornině třídy těžitelnosti I skupiny 1 a 2 objem do 1000 m3 | m3 | 36.825 |  | 0 | CS ÚRS 2024 02 |  | základní |  | 0 | 0 | 0 | 0 | 0 | 4 | K | 2 |  |  |  | ROZPOCET | 0 | 0 | 0 | 0 | 0 | 1 | 0 | 4 | 1691294187
| VV |  | výpočet v položce výkop rýh h.3 | [14 empty] | VV | 2 | 1 | True | 0 | ROZPOCET
| VV |  | geologie tř.I sk.1-2... 25% | [14 empty] | VV | 2 | 1 | True | 0 | ROZPOCET
| VV |  | 147,298*0,25 |  | 36.825 | [12 empty] | VV | 2 | 2 | True | 0 | ROZPOCET
| VV |  | Součet |  | 36.825 | [12 empty] | VV | 2 | 4 | True | 1 | ROZPOCET
6 | K | 132254205 | Hloubení zapažených rýh š do 2000 mm v hornině třídy těžitelnosti I skupiny 3 objem do 1000 m3 | m3 | 10.311 |  | 0 | CS ÚRS 2024 02 |  | základní |  | 0 | 0 | 0 | 0 | 0 | 4 | K | 2 |  |  |  | ROZPOCET | 0 | 0 | 0 | 0 | 0 | 1 | 0 | 4 | -652536362
| VV |  | řad 1-1 | [14 empty] | VV | 2 | 1 | True | 0 | ROZPOCET
| VV |  | MK recyklace za studena | [14 empty] | VV | 2 | 1 | True | 0 | ROZPOCET
| VV |  | souběh s gravitační stokou | [14 empty] | VV | 2 | 1 | True | 0 | ROZPOCET
| VV |  | (2,80)*0,95*(((1,76+1,73+1,76)/3)-0,38)" ZÚ 1-1 - staničení 2,80M |  | 3.644 | [12 empty] | VV | 2 | 2 | True | 0 | ROZPOCET
| VV |  | nezpevněná komunikace | [14 empty] | VV | 2 | 1 | True | 0 | ROZPOCET
| VV |  | souběh s gravitační stokou | [14 empty] | VV | 2 | 1 | True | 0 | ROZPOCET
| VV |  | (53,37)*0,95*(((1,76+1,79+1,77+1,72+1,76)/3)-0,10)" staničení 2,80 m - KÚ 1-1 |  | 143.654 | [12 empty] | VV | 2 | 2 | True | 0 | ROZPOCET
| VV |  | Mezisoučet |  | 147.298 | [12 empty] | VV | 2 | 3 | True | 0 | ROZPOCET
| VV |  | geologie tř.I sk.3 ... 7% | [14 empty] | VV | 2 | 1 | True | 0 | ROZPOCET
| VV |  | 147,298*0,07 |  | 10.311 | [12 empty] | VV | 2 | 2 | True | 0 | ROZPOCET
| VV |  | Mezisoučet |  | 10.311 | [12 empty] | VV | 2 | 3 | True | 1 | ROZPOCET
7 | K | 132354205 | Hloubení zapažených rýh š do 2000 mm v hornině třídy těžitelnosti II skupiny 4 objem do 1000 m3 | m3 | 100.163 |  | 0 | CS ÚRS 2024 02 |  | základní |  | 0 | 0 | 0 | 0 | 0 | 4 | K | 2 |  |  |  | ROZPOCET | 0 | 0 | 0 | 0 | 0 | 1 | 0 | 4 | 1879674349
| VV |  | výpočet v položce výkop rýh h.3 | [14 empty] | VV | 2 | 1 | True | 0 | ROZPOCET
| VV |  | geologie tř.II sk. 4 ... 68% | [14 empty] | VV | 2 | 1 | True | 0 | ROZPOCET
| VV |  | 147,298*0,68 |  | 100.163 | [12 empty] | VV | 2 | 2 | True | 0 | ROZPOCET
| VV |  | Součet |  | 100.163 | [12 empty] | VV | 2 | 4 | True | 1 | ROZPOCET
8 | K | 151201101 | Zřízení zátažného pažení a rozepření stěn rýh hl do 2 m | m2 | 161.452 |  | 0 | CS ÚRS 2024 02 |  | základní |  | 0 | 0.00199 | 0.32129 | 0 | 0 | 4 | K | 2 |  |  |  | ROZPOCET | 0 | 0 | 0 | 0 | 0 | 1 | 0 | 4 | 514742219
| VV |  | řad 1-1 | [14 empty] | VV | 2 | 1 | True | 0 | ROZPOCET
| VV |  | MK recyklace za studena | [14 empty] | VV | 2 | 1 | True | 0 | ROZPOCET
| VV |  | souběh s gravitační stokou | [14 empty] | VV | 2 | 1 | True | 0 | ROZPOCET
| VV |  | (2,80)*(((1,76+1,73+1,76)/3))*1" ZÚ 1-1 - staničení 2,80M |  | 4.9 | [12 empty] | VV | 2 | 2 | True | 0 | ROZPOCET
| VV |  | nezpevněná komunikace | [14 empty] | VV | 2 | 1 | True | 0 | ROZPOCET
| VV |  | souběh s gravitační stokou | [14 empty] | VV | 2 | 1 | True | 0 | ROZPOCET
| VV |  | (53,37)*(((1,76+1,79+1,77+1,72+1,76)/3))*1" staničení 2,80 m - KÚ 1-1 |  | 156.552 | [12 empty] | VV | 2 | 2 | True | 0 | ROZPOCET
| VV |  | Mezisoučet |  | 161.452 | [12 empty] | VV | 2 | 3 | True | 0 | ROZPOCET
| VV |  | Součet |  | 161.452 | [12 empty] | VV | 2 | 4 | True | 1 | ROZPOCET
9 | K | 151201111 | Odstranění zátažného pažení a rozepření stěn rýh hl do 2 m | m2 | 161.452 |  | 0 | CS ÚRS 2024 02 |  | základní |  | 0 | 0 | 0 | 0 | 0 | 4 | K | 2 |  |  |  | ROZPOCET | 0 | 0 | 0 | 0 | 0 | 1 | 0 | 4 | -2016090558
| VV |  | 161,452 |  | 161.452 | [12 empty] | VV | 2 | 2 | True | 1 | ROZPOCET
10 | K | 162351104 | Vodorovné přemístění přes 500 do 1000 m výkopku/sypaniny z horniny třídy těžitelnosti I skupiny 1 až 3 | m3 | 47.136 |  | 0 | CS ÚRS 2024 02 |  | základní |  | 0 | 0 | 0 | 0 | 0 | 4 | K | 2 |  |  |  | ROZPOCET | 0 | 0 | 0 | 0 | 0 | 1 | 0 | 4 | -1092564414
| VV |  | potřeba pro zpětný zásyp v komunikaci | [14 empty] | VV | 2 | 1 | True | 0 | ROZPOCET
| VV |  | 118,483 |  | 118.483 | [12 empty] | VV | 2 | 2 | True | 0 | ROZPOCET
| VV |  | Mezisoučet |  | 118.483 | [12 empty] | VV | 2 | 3 | True | 0 | ROZPOCET
| VV |  | vhodné do zásypu v komunikaci ... odhad 50% z výkopů hor. 1-3 | [14 empty] | VV | 2 | 1 | True | 0 | ROZPOCET
| VV |  | (36,825+10,311)*0,50 |  | 23.568 | [12 empty] | VV | 2 | 2 | True | 0 | ROZPOCET
| VV |  | Mezisoučet |  | 23.568 | [12 empty] | VV | 2 | 3 | True | 0 | ROZPOCET
| VV |  | meziskládka tam a zpět | [14 empty] | VV | 2 | 1 | True | 0 | ROZPOCET
| VV |  | 23,568*2 |  | 47.136 | [12 empty] | VV | 2 | 2 | True | 0 | ROZPOCET
| VV |  | Mezisoučet |  | 47.136 | [12 empty] | VV | 2 | 3 | True | 1 | ROZPOCET
11 | K | 162351124 | Vodorovné přemístění přes 500 do 1000 m výkopku/sypaniny z hornin třídy těžitelnosti II skupiny 4 a 5 | m3 | 100.164 |  | 0 | CS ÚRS 2024 02 |  | základní |  | 0 | 0 | 0 | 0 | 0 | 4 | K | 2 |  |  |  | ROZPOCET | 0 | 0 | 0 | 0 | 0 | 1 | 0 | 4 | 1852955424
| VV |  | potřeba pro zpětný zásyp v komunikaci | [14 empty] | VV | 2 | 1 | True | 0 | ROZPOCET
| VV |  | 118,483 |  | 118.483 | [12 empty] | VV | 2 | 2 | True | 0 | ROZPOCET
| VV |  | Mezisoučet |  | 118.483 | [12 empty] | VV | 2 | 3 | True | 0 | ROZPOCET
| VV |  | vhodné do zásypu v komunikaci ... odhad 50% z výkopů hor. 4 | [14 empty] | VV | 2 | 1 | True | 0 | ROZPOCET
| VV |  | 100,163*0,50 |  | 50.082 | [12 empty] | VV | 2 | 2 | True | 0 | ROZPOCET
| VV |  | Mezisoučet |  | 50.082 | [12 empty] | VV | 2 | 3 | True | 0 | ROZPOCET
| VV |  | meziskládka tam a zpět | [14 empty] | VV | 2 | 1 | True | 0 | ROZPOCET
| VV |  | 50,082*2 |  | 100.164 | [12 empty] | VV | 2 | 2 | True | 0 | ROZPOCET
| VV |  | Mezisoučet |  | 100.164 | [12 empty] | VV | 2 | 3 | True | 1 | ROZPOCET
12 | K | 162751117 | Vodorovné přemístění přes 9 000 do 10000 m výkopku/sypaniny z horniny třídy těžitelnosti I skupiny 1 až 3 | m3 | 23.568 |  | 0 | CS ÚRS 2024 02 |  | základní |  | 0 | 0 | 0 | 0 | 0 | 4 | K | 2 |  |  |  | ROZPOCET | 0 | 0 | 0 | 0 | 0 | 1 | 0 | 4 | -2093350614
| VV |  | výkop v hor. 1-3 | [14 empty] | VV | 2 | 1 | True | 0 | ROZPOCET
| VV |  | 36,825+10,311 |  | 47.136 | [12 empty] | VV | 2 | 2 | True | 0 | ROZPOCET
| VV |  | meziskládka - zpětný zásyp | [14 empty] | VV | 2 | 1 | True | 0 | ROZPOCET
| VV |  | -23,568 |  | -23.568 | [12 empty] | VV | 2 | 2 | True | 0 | ROZPOCET
| VV |  | Součet |  | 23.568 | [12 empty] | VV | 2 | 4 | True | 1 | ROZPOCET
13 | K | 162751119 | Příplatek k vodorovnému přemístění výkopku/sypaniny z horniny třídy těžitelnosti I skupiny 1 až 3 ZKD 1000 m přes 10000 m | m3 | 164.976 |  | 0 | CS ÚRS 2024 02 |  | základní |  | 0 | 0 | 0 | 0 | 0 | 4 | K | 2 |  |  |  | ROZPOCET | 0 | 0 | 0 | 0 | 0 | 1 | 0 | 4 | -1104012205
| VV |  | skládka 17km | [14 empty] | VV | 2 | 1 | True | 0 | ROZPOCET
| VV |  | 23,568*7 |  | 164.976 | [12 empty] | VV | 2 | 2 | True | 0 | ROZPOCET
| VV |  | Součet |  | 164.976 | [12 empty] | VV | 2 | 4 | True | 1 | ROZPOCET
14 | K | 162751137 | Vodorovné přemístění přes 9 000 do 10000 m výkopku/sypaniny z horniny třídy těžitelnosti II skupiny 4 a 5 | m3 | 50.081 |  | 0 | CS ÚRS 2024 02 |  | základní |  | 0 | 0 | 0 | 0 | 0 | 4 | K | 2 |  |  |  | ROZPOCET | 0 | 0 | 0 | 0 | 0 | 1 | 0 | 4 | 882508517
| VV |  | výkop v hor. 4 | [14 empty] | VV | 2 | 1 | True | 0 | ROZPOCET
| VV |  | 100,163 |  | 100.163 | [12 empty] | VV | 2 | 2 | True | 0 | ROZPOCET
| VV |  | meziskládka - zpětný zásyp | [14 empty] | VV | 2 | 1 | True | 0 | ROZPOCET
| VV |  | -50,082 |  | -50.082 | [12 empty] | VV | 2 | 2 | True | 0 | ROZPOCET
| VV |  | Součet |  | 50.081 | [12 empty] | VV | 2 | 4 | True | 1 | ROZPOCET
15 | K | 162751139 | Příplatek k vodorovnému přemístění výkopku/sypaniny z horniny třídy těžitelnosti II skupiny 4 a 5 ZKD 1000 m přes 10000 m | m3 | 350.567 |  | 0 | CS ÚRS 2024 02 |  | základní |  | 0 | 0 | 0 | 0 | 0 | 4 | K | 2 |  |  |  | ROZPOCET | 0 | 0 | 0 | 0 | 0 | 1 | 0 | 4 | -2117113761
| VV |  | skládka 17km | [14 empty] | VV | 2 | 1 | True | 0 | ROZPOCET
| VV |  | 50,081*7 |  | 350.567 | [12 empty] | VV | 2 | 2 | True | 0 | ROZPOCET
| VV |  | Součet |  | 350.567 | [12 empty] | VV | 2 | 4 | True | 1 | ROZPOCET
16 | K | 167151111 | Nakládání výkopku z hornin třídy těžitelnosti I skupiny 1 až 3 přes 100 m3 | m3 | 23.568 |  | 0 | CS ÚRS 2024 02 |  | základní |  | 0 | 0 | 0 | 0 | 0 | 4 | K | 2 |  |  |  | ROZPOCET | 0 | 0 | 0 | 0 | 0 | 1 | 0 | 4 | 1291277647
| VV |  | meziskládka | [14 empty] | VV | 2 | 1 | True | 0 | ROZPOCET
| VV |  | 23,568 |  | 23.568 | [12 empty] | VV | 2 | 2 | True | 0 | ROZPOCET
| VV |  | Součet |  | 23.568 | [12 empty] | VV | 2 | 4 | True | 1 | ROZPOCET
17 | K | 167151112 | Nakládání výkopku z hornin třídy těžitelnosti II skupiny 4 a 5 přes 100 m3 | m3 | 50.082 |  | 0 | CS ÚRS 2024 02 |  | základní |  | 0 | 0 | 0 | 0 | 0 | 4 | K | 2 |  |  |  | ROZPOCET | 0 | 0 | 0 | 0 | 0 | 1 | 0 | 4 | -1128735288
| VV |  | meziskládka | [14 empty] | VV | 2 | 1 | True | 0 | ROZPOCET
| VV |  | 50,082 |  | 50.082 | [12 empty] | VV | 2 | 2 | True | 0 | ROZPOCET
| VV |  | Součet |  | 50.082 | [12 empty] | VV | 2 | 4 | True | 1 | ROZPOCET
18 | K | 171251201 | Uložení sypaniny na skládky nebo meziskládky | m3 | 147.3 |  | 0 | CS ÚRS 2024 02 |  | základní |  | 0 | 0 | 0 | 0 | 0 | 4 | K | 2 |  |  |  | ROZPOCET | 0 | 0 | 0 | 0 | 0 | 1 | 0 | 4 | -509427741
| VV |  | skládka | [14 empty] | VV | 2 | 1 | True | 0 | ROZPOCET
| VV |  | 23,568" výkop hor. 1-3 |  | 23.568 | [12 empty] | VV | 2 | 2 | True | 0 | ROZPOCET
| VV |  | 50,082" výkop hor. 4 |  | 50.082 | [12 empty] | VV | 2 | 2 | True | 0 | ROZPOCET
| VV |  | Mezisoučet |  | 73.65 | [12 empty] | VV | 2 | 3 | True | 0 | ROZPOCET
| VV |  | meziskládka | [14 empty] | VV | 2 | 1 | True | 0 | ROZPOCET
| VV |  | 23,568" výkop hor. 1-3 |  | 23.568 | [12 empty] | VV | 2 | 2 | True | 0 | ROZPOCET
| VV |  | 50,082" výkop hor. 4 |  | 50.082 | [12 empty] | VV | 2 | 2 | True | 0 | ROZPOCET
| VV |  | Mezisoučet |  | 73.65 | [12 empty] | VV | 2 | 3 | True | 0 | ROZPOCET
| VV |  | Součet |  | 147.3 | [12 empty] | VV | 2 | 4 | True | 1 | ROZPOCET
19 | K | 171201231 | Poplatek za uložení zeminy a kamení na recyklační skládce (skládkovné) kód odpadu 17 05 04 | t | 125.205 |  | 0 | CS ÚRS 2024 02 |  | základní |  | 0 | 0 | 0 | 0 | 0 | 4 | K | 2 |  |  |  | ROZPOCET | 0 | 0 | 0 | 0 | 0 | 1 | 0 | 4 | -1032830160
| VV |  | skládka | [14 empty] | VV | 2 | 1 | True | 0 | ROZPOCET
| VV |  | 23,568" výkop hor. 1-3 |  | 23.568 | [12 empty] | VV | 2 | 2 | True | 0 | ROZPOCET
| VV |  | 50,082" výkop hor. 4 |  | 50.082 | [12 empty] | VV | 2 | 2 | True | 0 | ROZPOCET
| VV |  | Mezisoučet |  | 73.65 | [12 empty] | VV | 2 | 3 | True | 0 | ROZPOCET
| VV |  | 73,650*1,7 |  | 125.205 | [12 empty] | VV | 2 | 2 | True | 0 | ROZPOCET
| VV |  | Mezisoučet |  | 125.205 | [12 empty] | VV | 2 | 3 | True | 1 | ROZPOCET
20 | K | 174101101 | Zásyp jam, šachet rýh nebo kolem objektů sypaninou se zhutněním | m3 | 118.483 |  | 0 | CS ÚRS 2024 02 |  | základní |  | 0 | 0 | 0 | 0 | 0 | 4 | K | 2 |  |  |  | ROZPOCET | 0 | 0 | 0 | 0 | 0 | 1 | 0 | 4 | -733737567
| P |  | Poznámka k položce: včetně strojního přemístění materiálu pro zásyp ze vzdálenosti do 10 m od okraje zásypu | [14 empty] | P | 2
| VV |  | 147,298" výkop celkem |  | 147.298 | [12 empty] | VV | 2 | 2 | True | 0 | ROZPOCET
| VV |  | odpočet potrubí | [14 empty] | VV | 2 | 1 | True | 0 | ROZPOCET
| VV |  | -3,14*0,045*0,045*56,17" DN 80 |  | -0.357 | [12 empty] | VV | 2 | 2 | True | 0 | ROZPOCET
| VV |  | -20,454" obsypy |  | -20.454 | [12 empty] | VV | 2 | 2 | True | 0 | ROZPOCET
| VV |  | -8,004" lože |  | -8.004 | [12 empty] | VV | 2 | 2 | True | 0 | ROZPOCET
| VV |  | Mezisoučet |  | 118.483 | [12 empty] | VV | 2 | 3 | True | 0 | ROZPOCET
| VV |  | Součet |  | 118.483 | [12 empty] | VV | 2 | 4 | True | 1 | ROZPOCET
| VV |  | potřeba pro zpětný zásyp v komunikaci | [14 empty] | VV | 2 | 1 | True | 0 | ROZPOCET
| VV |  | 118,483 |  | 118.483 | [12 empty] | VV | 2 | 2 | True | 0 | ROZPOCET
| VV |  | vhodné do zásypu v komunikaci ... odhad 50% z výkopů | [14 empty] | VV | 2 | 1 | True | 0 | ROZPOCET
| VV |  | 147,298*0,50 |  | 73.649 | [12 empty] | VV | 2 | 2 | True | 0 | ROZPOCET
| VV |  | potřeba dovézt | [14 empty] | VV | 2 | 1 | True | 0 | ROZPOCET
| VV |  | 118,483-73,649 |  | 44.834 | [12 empty] | VV | 2 | 2 | True | 0 | ROZPOCET
21 | M | 58310008-R | Vhodný zásypový materiál vč.dopravy na staveniště | m3 | 49.811 |  | 0 |  |  | základní |  | 0 | 0 | 0 | 0 | 0 | 128 | M | 2 |  |  |  | ROZPOCET | 0 | 0 | 0 | 0 | 0 | 1 | 0 | 128 | 840204880
| VV |  | potřeba pro zpětný zásyp v komunikaci | [14 empty] | VV | 2 | 1 | True | 0 | ROZPOCET
| VV |  | 118,483 |  | 118.483 | [12 empty] | VV | 2 | 2 | True | 0 | ROZPOCET
| VV |  | vhodné do zásypu v komunikaci ... odhad 50% z výkopů | [14 empty] | VV | 2 | 1 | True | 0 | ROZPOCET
| VV |  | 147,298*0,50 |  | 73.649 | [12 empty] | VV | 2 | 2 | True | 0 | ROZPOCET
| VV |  | potřeba dovézt | [14 empty] | VV | 2 | 1 | True | 0 | ROZPOCET
| VV |  | 118,483-73,649 |  | 44.834 | [12 empty] | VV | 2 | 2 | True | 0 | ROZPOCET
| VV |  | 44,834*1,1*1,01 "nový materiál do zpětných zásypů |  | 49.811 | [12 empty] | VV | 2 | 2 | True | 1 | ROZPOCET
22 | K | 175151101 | Obsypání potrubí strojně sypaninou bez prohození, uloženou do 3 m | m3 | 20.454 |  | 0 | CS ÚRS 2024 02 |  | základní |  | 0 | 0 | 0 | 0 | 0 | 4 | K | 2 |  |  |  | ROZPOCET | 0 | 0 | 0 | 0 | 0 | 1 | 0 | 4 | 153976729
| VV |  | příloha C.3.1, C.3.2, C.3.3, D.1.3.2, D.1.3.3 | [14 empty] | VV | 2 | 1 | True | 0 | ROZPOCET
| VV |  | vzor. řez D.1.1.3 | [14 empty] | VV | 2 | 1 | True | 0 | ROZPOCET
| VV |  | řad 1-1 | [14 empty] | VV | 2 | 1 | True | 0 | ROZPOCET
| VV |  | d 90 | [14 empty] | VV | 2 | 1 | True | 0 | ROZPOCET
| VV |  | (56,17)*0,95*0,39"souběh s gravitační stokou |  | 20.811 | [12 empty] | VV | 2 | 2 | True | 0 | ROZPOCET
| VV |  | odpočet D potrubí | [14 empty] | VV | 2 | 1 | True | 0 | ROZPOCET
| VV |  | DN 80 - D90 | [14 empty] | VV | 2 | 1 | True | 0 | ROZPOCET
| VV |  | -3,14*0,045*0,045*56,17 |  | -0.357 | [12 empty] | VV | 2 | 2 | True | 0 | ROZPOCET
| VV |  | Součet |  | 20.454 | [12 empty] | VV | 2 | 4 | True | 1 | ROZPOCET
23 | M | 58337302 | štěrkopísek frakce 0/16 | t | 37.95 |  | 0 | CS ÚRS 2024 02 |  | základní |  | 0 | 1 | 37.95 | 0 | 0 | 8 | M | 2 |  |  |  | ROZPOCET | 0 | 0 | 0 | 0 | 0 | 1 | 0 | 4 | 2104540263
| VV |  | obsypy | [14 empty] | VV | 2 | 1 | True | 0 | ROZPOCET
| VV |  | 20,454*1,67*1,1*1,01 |  | 37.95 | [12 empty] | VV | 2 | 2 | True | 0 | ROZPOCET
| VV |  | Součet |  | 37.95 | [12 empty] | VV | 2 | 4 | True | 1 | ROZPOCET
| D | 11 | Zemní práce - přípravné a přidružené práce |  |  |  | 0 |  |  |  |  | 0 |  | 0 |  | 8.6193 | 1 | D | 2 |  |  |  | ROZPOCET | [6 empty] | 0
24 | K | 113107321 | Odstranění podkladu z kameniva drceného tl do 100 mm strojně pl do 50 m2 | m2 | 50.702 |  | 0 | CS ÚRS 2024 02 |  | základní |  | 0 | 0 | 0 | 0.17 | 8.6193 | 4 | K | 3 |  |  |  | ROZPOCET | 0 | 0 | 0 | 0 | 0 | 1 | 0 | 4 | 188344915
| VV |  | řad 1-1 | [14 empty] | VV | 3 | 1 | True | 0 | ROZPOCET
| VV |  | nezpevněná komunikace | [14 empty] | VV | 3 | 1 | True | 0 | ROZPOCET
| VV |  | souběh s gravitační stokou | [14 empty] | VV | 3 | 1 | True | 0 | ROZPOCET
| VV |  | (53,37)*0,95" staničení 2,80 m - KÚ 1-1 |  | 50.702 | [12 empty] | VV | 3 | 2 | True | 0 | ROZPOCET
| VV |  | Součet |  | 50.702 | [12 empty] | VV | 3 | 4 | True | 1 | ROZPOCET
25 | K | 997013501 | Odvoz suti a vybouraných hmot na skládku nebo meziskládku do 1 km se složením | t | 8.619 |  | 0 | CS ÚRS 2024 02 |  | základní |  | 0 | 0 | 0 | 0 | 0 | 4 | K | 3 |  |  |  | ROZPOCET | 0 | 0 | 0 | 0 | 0 | 1 | 0 | 4 | -1921146949
| VV |  | 8,619 |  | 8.619 | [12 empty] | VV | 3 | 2 | True | 1 | ROZPOCET
26 | K | 997013509 | Příplatek k odvozu suti a vybouraných hmot na skládku ZKD 1 km přes 1 km | t | 137.904 |  | 0 | CS ÚRS 2024 02 |  | základní |  | 0 | 0 | 0 | 0 | 0 | 4 | K | 3 |  |  |  | ROZPOCET | 0 | 0 | 0 | 0 | 0 | 1 | 0 | 4 | -43897780
| VV |  | skládka 17,00 km | [14 empty] | VV | 3 | 1 | True | 0 | ROZPOCET
| VV |  | 8,619*16 |  | 137.904 | [12 empty] | VV | 3 | 2 | True | 0 | ROZPOCET
| VV |  | Součet |  | 137.904 | [12 empty] | VV | 3 | 4 | True | 1 | ROZPOCET
27 | K | 997013873 | Poplatek za uložení stavebního odpadu na recyklační skládce (skládkovné) zeminy a kamení zatříděného do Katalogu odpadů pod kódem 17 05 04 | t | 8.619 |  | 0 | CS ÚRS 2024 02 |  | základní |  | 0 | 0 | 0 | 0 | 0 | 4 | K | 3 |  |  |  | ROZPOCET | 0 | 0 | 0 | 0 | 0 | 1 | 0 | 4 | 1073512026
| VV |  | kamenivo z bourání stáv. nezpevněné komunikace | [14 empty] | VV | 3 | 1 | True | 0 | ROZPOCET
| VV |  | 8,619 |  | 8.619 | [12 empty] | VV | 3 | 2 | True | 0 | ROZPOCET
| VV |  | Součet |  | 8.619 | [12 empty] | VV | 3 | 4 | True | 1 | ROZPOCET
| D | 4 | Vodorovné konstrukce |  |  |  | 0 |  |  |  |  | 0 |  | 0 |  | 0 | 1 | D | 1 |  |  |  | ROZPOCET | [6 empty] | 0
28 | K | 451573111 | Lože pod potrubí otevřený výkop ze štěrkopísku | m3 | 8.004 |  | 0 | CS ÚRS 2024 02 |  | základní |  | 0 | 0 | 0 | 0 | 0 | 4 | K | 2 |  |  |  | ROZPOCET | 0 | 0 | 0 | 0 | 0 | 1 | 0 | 4 | 1079811426
| VV |  | příloha C.3.1, C.3.2, C.3.3, D.1.3.2, D.1.3.3 | [14 empty] | VV | 2 | 1 | True | 0 | ROZPOCET
| VV |  | vzor. řez D.1.1.3 | [14 empty] | VV | 2 | 1 | True | 0 | ROZPOCET
| VV |  | řad 1-1 | [14 empty] | VV | 2 | 1 | True | 0 | ROZPOCET
| VV |  | (56,17)*0,95*0,15"souběh s gravitační stokou |  | 8.004 | [12 empty] | VV | 2 | 2 | True | 0 | ROZPOCET
| VV |  | Součet |  | 8.004 | [12 empty] | VV | 2 | 4 | True | 1 | ROZPOCET
| D | 5 | Komunikace pozemní |  |  |  | 0 |  |  |  |  | 0 |  | 0 |  | 0 | 1 | D | 1 |  |  |  | ROZPOCET | [6 empty] | 0
29 | K | 564930412R | Podklad nebo kryt z asfaltového recyklátu plochy do 100 m2 tl 100 mm bez dodávky materiálu | m2 | 50.702 |  | 0 |  |  | základní |  | 0 | 0 | 0 | 0 | 0 | 4 | K | 2 |  |  |  | ROZPOCET | 0 | 0 | 0 | 0 | 0 | 1 | 0 | 4 | -1788237593
| P |  | Poznámka k položce: materiál pro recyklát bude využit z bouraných vrstev místních komunikací | [14 empty] | P | 2
| VV |  | řad 1-1 | [14 empty] | VV | 2 | 1 | True | 0 | ROZPOCET
| VV |  | nezpevněná komunikace ... recyklát tl. 10 cm | [14 empty] | VV | 2 | 1 | True | 0 | ROZPOCET
| VV |  | souběh s gravitační stokou | [14 empty] | VV | 2 | 1 | True | 0 | ROZPOCET
| VV |  | (53,37)*0,95" staničení 2,80 m - KÚ 1-1 |  | 50.702 | [12 empty] | VV | 2 | 2 | True | 0 | ROZPOCET
| VV |  | Součet |  | 50.702 | [12 empty] | VV | 2 | 4 | True | 1 | ROZPOCET
| D | 8 | Trubní vedení |  |  |  | 0 |  |  |  |  | 0 |  | 0.90002 |  | 0 | 1 | D | 1 |  |  |  | ROZPOCET | [6 empty] | 0
30 | K | 871241211 | Montáž potrubí z PE100 SDR 11 otevřený výkop svařovaných elektrotvarovkou D 90 x 8,2 mm | m | 56.17 |  | 0 | CS ÚRS 2024 02 |  | základní |  | 0 | 0 | 0 | 0 | 0 | 4 | K | 2 |  |  |  | ROZPOCET | 0 | 0 | 0 | 0 | 0 | 1 | 0 | 4 | -1214909156
| VV |  | příloha C.3.1, C.3.2, C.3.3, D.3.11, D.3.12, D.1.3.2, D.1.3.3 | [14 empty] | VV | 2 | 1 | True | 0 | ROZPOCET
| VV |  | řad 1-1 | [14 empty] | VV | 2 | 1 | True | 0 | ROZPOCET
| VV |  | 56,17" výkop - souběh s gravitační stokou |  | 56.17 | [12 empty] | VV | 2 | 2 | True | 0 | ROZPOCET
| VV |  | Součet |  | 56.17 | [12 empty] | VV | 2 | 4 | True | 1 | ROZPOCET
31 | M | 28613556 | potrubí PE100 RC SDR11 90x8,2 | m | 57.013 |  | 0 | CS ÚRS 2024 02 |  | základní |  | 0 | 0.00214 | 0.12201 | 0 | 0 | 8 | M | 2 |  |  |  | ROZPOCET | 0 | 0 | 0 | 0 | 0 | 1 | 0 | 4 | -2123951542
| VV |  | příloha C.3.1, C.3.2, C.3.3, D.3.11, D.3.12, D.1.3.2, D.1.3.3 | [14 empty] | VV | 2 | 1 | True | 0 | ROZPOCET
| VV |  | řad 1-1 | [14 empty] | VV | 2 | 1 | True | 0 | ROZPOCET
| VV |  | 56,17*1,015" výkop - souběh s gravitační stokou |  | 57.013 | [12 empty] | VV | 2 | 2 | True | 0 | ROZPOCET
| VV |  | Součet |  | 57.013 | [12 empty] | VV | 2 | 4 | True | 1 | ROZPOCET
32 | K | 877241101 | Montáž elektrotvarovek na vodovodním potrubí z PE trub d 90 | kus | 7 |  | 0 | CS ÚRS 2024 02 |  | základní |  | 0 | 0 | 0 | 0 | 0 | 4 | K | 2 |  |  |  | ROZPOCET | 0 | 0 | 0 | 0 | 0 | 1 | 0 | 4 | 1534688088
| VV |  | příloha C.3.1, C.3.2, C.3.3, D.3.11, D.3.12, D.1.3.2, D.1.3.3 | [14 empty] | VV | 2 | 1 | True | 0 | ROZPOCET
| VV |  | 2,00+1,00+2,00+2,00 |  | 7 | [12 empty] | VV | 2 | 2 | True | 0 | ROZPOCET
| VV |  | Součet |  | 7 | [12 empty] | VV | 2 | 4 | True | 1 | ROZPOCET
33 | M | 28615974 | elektrospojka SDR11 PE 100 PN16 D 90mm | kus | 2 |  | 0 | CS ÚRS 2024 02 |  | základní |  | 0 | 0.00039 | 0.00078 | 0 | 0 | 8 | M | 2 |  |  |  | ROZPOCET | 0 | 0 | 0 | 0 | 0 | 1 | 0 | 4 | -2680808
| VV |  | příloha C.3.1, C.3.2, C.3.3, D.3.11, D.3.12, D.1.3.2, D.1.3.3 | [14 empty] | VV | 2 | 1 | True | 0 | ROZPOCET
| VV |  | řad 1-1 | [14 empty] | VV | 2 | 1 | True | 0 | ROZPOCET
| VV |  | 2,00 |  | 2 | [12 empty] | VV | 2 | 2 | True | 0 | ROZPOCET
| VV |  | Součet |  | 2 | [12 empty] | VV | 2 | 4 | True | 1 | ROZPOCET
34 | M | 28614236R30 | elektrokoleno 30° SDR11 PE 100 PN16 D 90mm | kus | 1 |  | 0 |  |  | základní |  | 0 | 0.00049 | 0.00049 | 0 | 0 | 8 | M | 2 |  |  |  | ROZPOCET | 0 | 0 | 0 | 0 | 0 | 1 | 0 | 4 | -1294665894
| VV |  | příloha C.3.1, C.3.2, C.3.3, D.3.11, D.3.12, D.1.3.2, D.1.3.3 | [14 empty] | VV | 2 | 1 | True | 0 | ROZPOCET
| VV |  | řad 1-1 | [14 empty] | VV | 2 | 1 | True | 0 | ROZPOCET
| VV |  | 1,00 |  | 1 | [12 empty] | VV | 2 | 2 | True | 0 | ROZPOCET
| VV |  | Součet |  | 1 | [12 empty] | VV | 2 | 4 | True | 1 | ROZPOCET
35 | M | 28653135 | nákružek lemový PE 100 SDR11 90mm | kus | 2 |  | 0 | CS ÚRS 2024 02 |  | základní |  | 0 | 0.00048 | 0.00096 | 0 | 0 | 8 | M | 2 |  |  |  | ROZPOCET | 0 | 0 | 0 | 0 | 0 | 1 | 0 | 4 | 94515494
| VV |  | příloha C.3.1, C.3.2, C.3.3, D.3.11, D.3.12, D.1.3.2, D.1.3.3 | [14 empty] | VV | 2 | 1 | True | 0 | ROZPOCET
| VV |  | řad 1-1 | [14 empty] | VV | 2 | 1 | True | 0 | ROZPOCET
| VV |  | 2,00 |  | 2 | [12 empty] | VV | 2 | 2 | True | 0 | ROZPOCET
| VV |  | Součet |  | 2 | [12 empty] | VV | 2 | 4 | True | 1 | ROZPOCET
36 | M | 28654368 | příruba volná k lemovému nákružku 90 | kus | 2 |  | 0 | CS ÚRS 2024 02 |  | základní |  | 0 | 0.0036 | 0.0072 | 0 | 0 | 8 | M | 2 |  |  |  | ROZPOCET | 0 | 0 | 0 | 0 | 0 | 1 | 0 | 4 | 518316328
| VV |  | příloha C.3.1, C.3.2, C.3.3, D.3.11, D.3.12, D.1.3.2, D.1.3.3 | [14 empty] | VV | 2 | 1 | True | 0 | ROZPOCET
| VV |  | řad 1-1 | [14 empty] | VV | 2 | 1 | True | 0 | ROZPOCET
| VV |  | 2,00 |  | 2 | [12 empty] | VV | 2 | 2 | True | 0 | ROZPOCET
| VV |  | Součet |  | 2 | [12 empty] | VV | 2 | 4 | True | 1 | ROZPOCET
37 | K | 857242122 | Montáž litinových tvarovek jednoosých přírubových otevřený výkop DN 80 | kus | 1 |  | 0 | CS ÚRS 2024 02 |  | základní |  | 0 | 0.00167 | 0.00167 | 0 | 0 | 4 | K | 2 |  |  |  | ROZPOCET | 0 | 0 | 0 | 0 | 0 | 1 | 0 | 4 | 968501713
| VV |  | příloha C.3.1, C.3.2, C.3.3, D.3.11, D.3.12, D.1.3.2, D.1.3.3 | [14 empty] | VV | 2 | 1 | True | 0 | ROZPOCET
| VV |  | 1,00 |  | 1 | [12 empty] | VV | 2 | 2 | True | 0 | ROZPOCET
| VV |  | Součet |  | 1 | [12 empty] | VV | 2 | 4 | True | 1 | ROZPOCET
38 | M | 55254047 | koleno 90° s patkou přírubové litinové vodovodní N-kus DN 80 | kus | 1 |  | 0 | CS ÚRS 2024 02 |  | základní |  | 0 | 0.0122 | 0.0122 | 0 | 0 | 8 | M | 2 |  |  |  | ROZPOCET | 0 | 0 | 0 | 0 | 0 | 1 | 0 | 4 | -896809996
| VV |  | příloha C.3.1, C.3.2, C.3.3, D.3.11, D.3.12, D.1.3.2, D.1.3.3 | [14 empty] | VV | 2 | 1 | True | 0 | ROZPOCET
| VV |  | řad 1-1 | [14 empty] | VV | 2 | 1 | True | 0 | ROZPOCET
| VV |  | 1,00 |  | 1 | [12 empty] | VV | 2 | 2 | True | 0 | ROZPOCET
| VV |  | Součet |  | 1 | [12 empty] | VV | 2 | 4 | True | 1 | ROZPOCET
39 | K | 891241112 | Montáž vodovodních šoupátek otevřený výkop DN 80 | kus | 2 |  | 0 | CS ÚRS 2024 02 |  | základní |  | 0 | 0.00162 | 0.00324 | 0 | 0 | 4 | K | 2 |  |  |  | ROZPOCET | 0 | 0 | 0 | 0 | 0 | 1 | 0 | 4 | 45988011
| VV |  | příloha C.3.1, C.3.2, C.3.3, D.3.11, D.3.12, D.1.3.2, D.1.3.3 | [14 empty] | VV | 2 | 1 | True | 0 | ROZPOCET
| VV |  | řad 1-1 | [14 empty] | VV | 2 | 1 | True | 0 | ROZPOCET
| VV |  | 2,00 |  | 2 | [12 empty] | VV | 2 | 2 | True | 0 | ROZPOCET
| VV |  | Součet |  | 2 | [12 empty] | VV | 2 | 4 | True | 1 | ROZPOCET
40 | M | 42221116 | šoupátko s přírubami voda DN 80 PN16 | kus | 2 |  | 0 | CS ÚRS 2024 02 |  | základní |  | 0 | 0.01847 | 0.03694 | 0 | 0 | 8 | M | 2 |  |  |  | ROZPOCET | 0 | 0 | 0 | 0 | 0 | 1 | 0 | 4 | -1712532638
| P |  | Poznámka k položce: specifikace ve zprávě B.2 - Technické a uživatelské standardy | [14 empty] | P | 2
| VV |  | příloha C.3.1, C.3.2, C.3.3, D.3.11, D.3.12, D.1.3.2, D.1.3.3 | [14 empty] | VV | 2 | 1 | True | 0 | ROZPOCET
| VV |  | řad 1-1 | [14 empty] | VV | 2 | 1 | True | 0 | ROZPOCET
| VV |  | 2,00 |  | 2 | [12 empty] | VV | 2 | 2 | True | 0 | ROZPOCET
| VV |  | Součet |  | 2 | [12 empty] | VV | 2 | 4 | True | 1 | ROZPOCET
41 | M | 42291073 | teleskopická souprava zemní pro šoupátka DN 65-80mm Rd 1,5m | kus | 2 |  | 0 | CS ÚRS 2024 02 |  | základní |  | 0 | 0.0035 | 0.007 | 0 | 0 | 8 | M | 2 |  |  |  | ROZPOCET | 0 | 0 | 0 | 0 | 0 | 1 | 0 | 4 | 1494668952
| P |  | Poznámka k položce: specifikace ve zprávě B.2 - Technické a uživatelské standardy | [14 empty] | P | 2
| VV |  | příloha C.3.1, C.3.2, C.3.3, D.3.11, D.3.12, D.1.3.2, D.1.3.3 | [14 empty] | VV | 2 | 1 | True | 0 | ROZPOCET
| VV |  | řad 1-1 | [14 empty] | VV | 2 | 1 | True | 0 | ROZPOCET
| VV |  | 2,00 |  | 2 | [12 empty] | VV | 2 | 2 | True | 0 | ROZPOCET
| VV |  | Součet |  | 2 | [12 empty] | VV | 2 | 4 | True | 1 | ROZPOCET
42 | K | 891247112 | Montáž hydrantů podzemních DN 80 | kus | 1 |  | 0 | CS ÚRS 2024 02 |  | základní |  | 0 | 0.00136 | 0.00136 | 0 | 0 | 4 | K | 2 |  |  |  | ROZPOCET | 0 | 0 | 0 | 0 | 0 | 1 | 0 | 4 | 312401494
| VV |  | příloha C.3.1, C.3.2, C.3.3, D.3.11, D.3.12, D.1.3.2, D.1.3.3 | [14 empty] | VV | 2 | 1 | True | 0 | ROZPOCET
| VV |  | 1,00 |  | 1 | [12 empty] | VV | 2 | 2 | True | 0 | ROZPOCET
| VV |  | Součet |  | 1 | [12 empty] | VV | 2 | 4 | True | 1 | ROZPOCET
43 | M | 42273593 | hydrant podzemní DN 80 dvojitý uzávěr s koulí dl. 1222mm | kus | 1 |  | 0 | CS ÚRS 2024 02 |  | základní |  | 0 | 0.043 | 0.043 | 0 | 0 | 8 | M | 2 |  |  |  | ROZPOCET | 0 | 0 | 0 | 0 | 0 | 1 | 0 | 4 | -46030409
| P |  | Poznámka k položce: specifikace ve zprávě B.2 - Technické a uživatelské standardy | [14 empty] | P | 2
| VV |  | příloha C.3.1, C.3.2, C.3.3, D.3.11, D.3.12, D.1.3.2, D.1.3.3 | [14 empty] | VV | 2 | 1 | True | 0 | ROZPOCET
| VV |  | řad 1-1 | [14 empty] | VV | 2 | 1 | True | 0 | ROZPOCET
| VV |  | 1,00 |  | 1 | [12 empty] | VV | 2 | 2 | True | 0 | ROZPOCET
| VV |  | Součet |  | 1 | [12 empty] | VV | 2 | 4 | True | 1 | ROZPOCET
44 | K | 899401112 | Osazení poklopů litinových šoupátkových | kus | 2 |  | 0 | CS ÚRS 2024 02 |  | základní |  | 0 | 0.04 | 0.08 | 0 | 0 | 4 | K | 2 |  |  |  | ROZPOCET | 0 | 0 | 0 | 0 | 0 | 1 | 0 | 4 | -192329443
| P |  | Poznámka k položce: včetně úpravy zhlaví dle umístění poklopu | [14 empty] | P | 2
| VV |  | příloha C.3.1, C.3.2, C.3.3, D.3.11, D.3.12, D.1.3.2, D.1.3.3 | [14 empty] | VV | 2 | 1 | True | 0 | ROZPOCET
| VV |  | řad 1-1 | [14 empty] | VV | 2 | 1 | True | 0 | ROZPOCET
| VV |  | 2,00"Š DN80 |  | 2 | [12 empty] | VV | 2 | 2 | True | 0 | ROZPOCET
| VV |  | Součet |  | 2 | [12 empty] | VV | 2 | 4 | True | 1 | ROZPOCET
45 | M | 42291352 | poklop litinový šoupátkový pro zemní soupravy osazení do terénu a do vozovky | kus | 2 |  | 0 | CS ÚRS 2024 02 |  | základní |  | 0 | 0.0133 | 0.0266 | 0 | 0 | 8 | M | 2 |  |  |  | ROZPOCET | 0 | 0 | 0 | 0 | 0 | 1 | 0 | 4 | 892492392
| VV |  | příloha C.3.1, C.3.2, C.3.3, D.3.11, D.3.12, D.1.3.2, D.1.3.3 | [14 empty] | VV | 2 | 1 | True | 0 | ROZPOCET
| VV |  | řad 1-1 | [14 empty] | VV | 2 | 1 | True | 0 | ROZPOCET
| VV |  | 2,00"Š DN80 |  | 2 | [12 empty] | VV | 2 | 2 | True | 0 | ROZPOCET
| VV |  | Součet |  | 2 | [12 empty] | VV | 2 | 4 | True | 1 | ROZPOCET
46 | M | 42210050 | deska podkladová poklopu litinového šoupatového | kus | 2 |  | 0 | CS ÚRS 2024 02 |  | základní |  | 0 | 0.0003 | 0.0006 | 0 | 0 | 8 | M | 2 |  |  |  | ROZPOCET | 0 | 0 | 0 | 0 | 0 | 1 | 0 | 4 | 342212289
| VV |  | příloha C.3.1, C.3.2, C.3.3, D.3.11, D.3.12, D.1.3.2, D.1.3.3 | [14 empty] | VV | 2 | 1 | True | 0 | ROZPOCET
| VV |  | řad 1-1 | [14 empty] | VV | 2 | 1 | True | 0 | ROZPOCET
| VV |  | 2,00"Š DN80 |  | 2 | [12 empty] | VV | 2 | 2 | True | 0 | ROZPOCET
| VV |  | Součet |  | 2 | [12 empty] | VV | 2 | 4 | True | 1 | ROZPOCET
47 | K | 899401113 | Osazení poklopů litinových hydrantových | kus | 1 |  | 0 | CS ÚRS 2024 02 |  | základní |  | 0 | 0.05 | 0.05 | 0 | 0 | 4 | K | 2 |  |  |  | ROZPOCET | 0 | 0 | 0 | 0 | 0 | 1 | 0 | 4 | -1946817872
| P |  | Poznámka k položce: včetně úpravy zhlaví dle umístění poklopu | [14 empty] | P | 2
| VV |  | příloha C.3.1, C.3.2, C.3.3, D.3.11, D.3.12, D.1.3.2, D.1.3.3 | [14 empty] | VV | 2 | 1 | True | 0 | ROZPOCET
| VV |  | 1,00 |  | 1 | [12 empty] | VV | 2 | 2 | True | 0 | ROZPOCET
| VV |  | Součet |  | 1 | [12 empty] | VV | 2 | 4 | True | 1 | ROZPOCET
48 | M | 42291452 | poklop litinový hydrantový | kus | 1 |  | 0 | CS ÚRS 2024 02 |  | základní |  | 0 | 0.0295 | 0.0295 | 0 | 0 | 8 | M | 2 |  |  |  | ROZPOCET | 0 | 0 | 0 | 0 | 0 | 1 | 0 | 4 | 1152617200
| VV |  | příloha C.3.1, C.3.2, C.3.3, D.3.11, D.3.12, D.1.3.2, D.1.3.3 | [14 empty] | VV | 2 | 1 | True | 0 | ROZPOCET
| VV |  | řad 1-1 | [14 empty] | VV | 2 | 1 | True | 0 | ROZPOCET
| VV |  | 1,00 |  | 1 | [12 empty] | VV | 2 | 2 | True | 0 | ROZPOCET
| VV |  | Součet |  | 1 | [12 empty] | VV | 2 | 4 | True | 1 | ROZPOCET
49 | M | 42210052 | deska podkladová poklopu litinového hydrantového | kus | 1 |  | 0 | CS ÚRS 2024 02 |  | základní |  | 0 | 0.0025 | 0.0025 | 0 | 0 | 8 | M | 2 |  |  |  | ROZPOCET | 0 | 0 | 0 | 0 | 0 | 1 | 0 | 4 | -1988776260
| VV |  | příloha C.3.1, C.3.2, C.3.3, D.3.11, D.3.12, D.1.3.2, D.1.3.3 | [14 empty] | VV | 2 | 1 | True | 0 | ROZPOCET
| VV |  | řad 1-1 | [14 empty] | VV | 2 | 1 | True | 0 | ROZPOCET
| VV |  | 1,00 |  | 1 | [12 empty] | VV | 2 | 2 | True | 0 | ROZPOCET
| VV |  | Součet |  | 1 | [12 empty] | VV | 2 | 4 | True | 1 | ROZPOCET
50 | K | 892241111 | Tlaková zkouška vodou potrubí do 80 | m | 56.17 |  | 0 | CS ÚRS 2024 02 |  | základní |  | 0 | 0 | 0 | 0 | 0 | 4 | K | 2 |  |  |  | ROZPOCET | 0 | 0 | 0 | 0 | 0 | 1 | 0 | 4 | -5843746
| VV |  | řad 1-1 | [14 empty] | VV | 2 | 1 | True | 0 | ROZPOCET
| VV |  | 56,17" PE d 90 |  | 56.17 | [12 empty] | VV | 2 | 2 | True | 0 | ROZPOCET
| VV |  | Součet |  | 56.17 | [12 empty] | VV | 2 | 4 | True | 1 | ROZPOCET
51 | K | 892273122 | Proplach a dezinfekce vodovodního potrubí DN od 80 do 125 | m | 56.17 |  | 0 | CS ÚRS 2024 02 |  | základní |  | 0 | 0 | 0 | 0 | 0 | 4 | K | 2 |  |  |  | ROZPOCET | 0 | 0 | 0 | 0 | 0 | 1 | 0 | 4 | 1476861333
| VV |  | řad 1-1 | [14 empty] | VV | 2 | 1 | True | 0 | ROZPOCET
| VV |  | 56,17" PE d 90 |  | 56.17 | [12 empty] | VV | 2 | 2 | True | 0 | ROZPOCET
| VV |  | Součet |  | 56.17 | [12 empty] | VV | 2 | 4 | True | 1 | ROZPOCET
52 | K | 892372111 | Zabezpečení konců potrubí DN do 300 při tlakových zkouškách vodou | kus | 1 |  | 0 | CS ÚRS 2024 02 |  | základní |  | 0 | 0.45937 | 0.45937 | 0 | 0 | 4 | K | 2 |  |  |  | ROZPOCET | 0 | 0 | 0 | 0 | 0 | 1 | 0 | 4 | -87805698
| VV |  | řad 1-1 | [14 empty] | VV | 2 | 1 | True | 0 | ROZPOCET
| VV |  | 1,00 |  | 1 | [12 empty] | VV | 2 | 2 | True | 0 | ROZPOCET
| VV |  | Součet |  | 1 | [12 empty] | VV | 2 | 4 | True | 1 | ROZPOCET
53 | K | 899721111 | Signalizační vodič DN do 150 mm na potrubí | m | 56.17 |  | 0 | CS ÚRS 2024 02 |  | základní |  | 0 | 0.00019 | 0.010672 | 0 | 0 | 4 | K | 2 |  |  |  | ROZPOCET | 0 | 0 | 0 | 0 | 0 | 1 | 0 | 4 | -1883750944
| VV |  | příloha C.3.1, C.3.2, C.3.3, D.3.11, D.3.12, D.1.1.2, D.1.1.3 | [14 empty] | VV | 2 | 1 | True | 0 | ROZPOCET
| VV |  | řad 1-1 | [14 empty] | VV | 2 | 1 | True | 0 | ROZPOCET
| VV |  | 56,17 |  | 56.17 | [12 empty] | VV | 2 | 2 | True | 0 | ROZPOCET
| VV |  | Součet |  | 56.17 | [12 empty] | VV | 2 | 4 | True | 1 | ROZPOCET
54 | K | 899722112 | Krytí potrubí z plastů výstražnou fólií z PVC | m | 56.17 |  | 0 | CS ÚRS 2024 02 |  | základní |  | 0 | 7e-05 | 0.0039319 | 0 | 0 | 4 | K | 2 |  |  |  | ROZPOCET | 0 | 0 | 0 | 0 | 0 | 1 | 0 | 4 | -754181258
| VV |  | příloha C.3.1, C.3.2, C.3.3, D.3.11, D.3.12, D.1.1.2, D.1.1.3 | [14 empty] | VV | 2 | 1 | True | 0 | ROZPOCET
| VV |  | řad 1-1 | [14 empty] | VV | 2 | 1 | True | 0 | ROZPOCET
| VV |  | 56,17 |  | 56.17 | [12 empty] | VV | 2 | 2 | True | 0 | ROZPOCET
| VV |  | Součet |  | 56.17 | [12 empty] | VV | 2 | 4 | True | 1 | ROZPOCET
| D | 998 | Přesun hmot |  |  |  | 0 |  |  |  |  | 0 |  | 0 |  | 0 | 1 | D | 1 |  |  |  | ROZPOCET | [6 empty] | 0
55 | K | 998276101 | Přesun hmot pro trubní vedení z trub z plastických hmot otevřený výkop | t | 39.186 |  | 0 | CS ÚRS 2024 02 |  | základní |  | 0 | 0 | 0 | 0 | 0 | 4 | K | 2 |  |  |  | ROZPOCET | 0 | 0 | 0 | 0 | 0 | 1 | 0 | 4 | 1492845355

## 02.05 - Řad 1-2
{dee2fd1f-7cbe-4d79-88cb-fad8e458cce1}
2
| KRYCÍ LIST SOUPISU PRACÍ | [7 empty] | v --- níže se nacházejí doplnkové a pomocné údaje k sestavám --- v | [8 empty] | False
Stavba:
TÁBOR - STOKLASNÁ LHOTA, VODOVOD A KANALIZACE
Objekt:
SO-02 - Vodovodní řady
Soupis:
02.05 - Řad 1-2
| KSO: |  |  |  |  | CC-CZ:
| Místo: |  | Stoklasná Lhota |  |  | Datum: | 28. 1. 2025
| Zadavatel: |  |  |  |  | IČ: | 26069539
|  | Vodárenská společnost Táborsko s.r.o. |  |  |  | DIČ: | CZ26069539
| Uchazeč: |  |  |  |  | IČ: | Vyplň údaj
|  | Vyplň údaj |  |  |  | DIČ: | Vyplň údaj
| Projektant: |  |  |  |  | IČ: | 46964371
|  | Aquaprocon s.r.o., Divize Praha |  |  |  | DIČ: | CZ46964371
| Zpracovatel: |  |  |  |  | IČ:
|  | Jaroslav Pelnář |  |  |  | DIČ:
Poznámka:
| Cena bez DPH | [5 empty] | 0
|  |  | Základ daně |  |  | Sazba daně | Výše daně
| DPH | základní | 0 |  |  | 21% | 0
|  | snížená | 0 |  |  | 12% | 0
|  | zákl. přenesená | 0 |  |  | 21% | 0
|  | sníž. přenesená | 0 |  |  | 12% | 0
|  | nulová | 0 |  |  | 0% | 0
| Cena s DPH |  |  | v | CZK |  | 0
| Projektant |  |  | Zpracovatel
| Datum a podpis: |  | Razítko | Datum a podpis: |  |  | Razítko
| Objednavatel |  |  | Uchazeč
| Datum a podpis: |  | Razítko | Datum a podpis: |  |  | Razítko
REKAPITULACE ČLENĚNÍ SOUPISU PRACÍ
Stavba:
TÁBOR - STOKLASNÁ LHOTA, VODOVOD A KANALIZACE
Objekt:
SO-02 - Vodovodní řady
Soupis:
02.05 - Řad 1-2
Místo: |  |  | Stoklasná Lhota |  |  | Datum: | 28. 1. 2025
Zadavatel: |  |  | Vodárenská společnost Táborsko s.r.o. |  |  | Projektant: | Aquaprocon s.r.o., Divize Praha
Uchazeč: |  |  | Vyplň údaj |  |  | Zpracovatel: | Jaroslav Pelnář
Kód dílu - Popis | [6 empty] | Cena celkem [CZK]
Náklady ze soupisu prací | [6 empty] | 0 | [11 empty] | -1
| HSV - Práce a dodávky HSV | [5 empty] | 0
| 1 - Zemní práce | [5 empty] | 0
| 4 - Vodorovné konstrukce | [5 empty] | 0
| 8 - Trubní vedení | [5 empty] | 0
| 998 - Přesun hmot | [5 empty] | 0
| M - Práce a dodávky M | [5 empty] | 0
| 46-M - Zemní práce při extr.mont.pracích | [5 empty] | 0
SOUPIS PRACÍ
Stavba:
TÁBOR - STOKLASNÁ LHOTA, VODOVOD A KANALIZACE
Objekt:
SO-02 - Vodovodní řady
Soupis:
02.05 - Řad 1-2
Místo: |  |  | Stoklasná Lhota |  |  | Datum: | 28. 1. 2025
Zadavatel: |  |  | Vodárenská společnost Táborsko s.r.o. |  |  | Projektant: | Aquaprocon s.r.o., Divize Praha
Uchazeč: |  |  | Vyplň údaj |  |  | Zpracovatel: | Jaroslav Pelnář
PČ | Typ | Kód | Popis | MJ | Množství | J.cena [CZK] | Cena celkem [CZK] | Cenová soustava |  | DPH | J. Nh [h] | Nh celkem [h] | J. hmotnost [t] | Hmotnost celkem [t] | J. suť [t] | Suť Celkem [t]
Náklady soupisu celkem | [6 empty] | 0 |  |  |  |  | 0 |  | 117.3373 |  | 0 |  | D | -1 | [10 empty] | 0
| D | HSV | Práce a dodávky HSV |  |  |  | 0 |  |  |  |  | 0 |  | 117.3373 |  | 0 | 1 | D | 0 |  |  |  | ROZPOCET | [6 empty] | 0
| D | 1 | Zemní práce |  |  |  | 0 |  |  |  |  | 0 |  | 115.2816 |  | 0 | 1 | D | 1 |  |  |  | ROZPOCET | [6 empty] | 0
1 | K | 115101201 | Čerpání vody na dopravní výšku do 10 m průměrný přítok do 500 l/min | hod | 196 |  | 0 | CS ÚRS 2024 02 |  | základní |  | 0 | 3e-05 | 0.00588 | 0 | 0 | 4 | K | 2 |  |  |  | ROZPOCET | 0 | 0 | 0 | 0 | 0 | 1 | 0 | 4 | -1161508717
| P |  | Poznámka k položce: včetně likvidace čerpaných vod | [14 empty] | P | 2
| VV |  | čerpání - povrchové odvodnění | [14 empty] | VV | 2 | 1 | True | 0 | ROZPOCET
| VV |  | "přítok 5,0-10,0l/s ... VDV řady" 164,77 |  | 164.77 | [12 empty] | VV | 2 | 2 | True | 0 | ROZPOCET
| VV |  | "cca 20-30m záběr odvodnění/týden" 164,77/25 |  | 6.591 | [12 empty] | VV | 2 | 2 | True | 0 | ROZPOCET
| VV |  | celkem 7 týdnů / 7 dní v týdnu | [14 empty] | VV | 2 | 1 | True | 0 | ROZPOCET
| VV |  | Mezisoučet |  | 171.361 | [12 empty] | VV | 2 | 3 | True | 0 | ROZPOCET
| VV |  | "odhad cyklické čerpání 4h dennně" 7*7*4 |  | 196 | [12 empty] | VV | 2 | 2 | True | 0 | ROZPOCET
| VV |  | Mezisoučet |  | 196 | [12 empty] | VV | 2 | 3 | True | 1 | ROZPOCET
2 | K | 115101301 | Pohotovost čerpací soupravy pro dopravní výšku do 10 m přítok do 500 l/min | den | 49 |  | 0 | CS ÚRS 2024 02 |  | základní |  | 0 | 0 | 0 | 0 | 0 | 4 | K | 2 |  |  |  | ROZPOCET | 0 | 0 | 0 | 0 | 0 | 1 | 0 | 4 | 1869033793
| VV |  | čerpání - povrchové odvodnění | [14 empty] | VV | 2 | 1 | True | 0 | ROZPOCET
| VV |  | "přítok 5,0-10,0l/s ... VDV řady" 164,77 |  | 164.77 | [12 empty] | VV | 2 | 2 | True | 0 | ROZPOCET
| VV |  | "cca 20-30m záběr odvodnění/týden" 164,77/25 |  | 6.591 | [12 empty] | VV | 2 | 2 | True | 0 | ROZPOCET
| VV |  | Mezisoučet |  | 171.361 | [12 empty] | VV | 2 | 3 | True | 0 | ROZPOCET
| VV |  | "celkem 7 týdnů / 7 dní v týdnu" 7*7 |  | 49 | [12 empty] | VV | 2 | 2 | True | 0 | ROZPOCET
| VV |  | Mezisoučet |  | 49 | [12 empty] | VV | 2 | 3 | True | 1 | ROZPOCET
3 | K | 119001421 | Dočasné zajištění kabelů a kabelových tratí ze 3 volně ložených kabelů | m | 1.9 |  | 0 | CS ÚRS 2024 02 |  | základní |  | 0 | 0.0369 | 0.07011 | 0 | 0 | 4 | K | 2 |  |  |  | ROZPOCET | 0 | 0 | 0 | 0 | 0 | 1 | 0 | 4 | -1008439759
| VV |  | řad 1-2 | [14 empty] | VV | 2 | 1 | True | 0 | ROZPOCET
| VV |  | (0,95*2)" kabel NN ... 2x |  | 1.9 | [12 empty] | VV | 2 | 2 | True | 0 | ROZPOCET
| VV |  | Součet |  | 1.9 | [12 empty] | VV | 2 | 4 | True | 1 | ROZPOCET
4 | K | 121151103 | Sejmutí ornice plochy do 100 m2 tl vrstvy do 200 mm strojně | m2 | 42.532 |  | 0 | CS ÚRS 2024 02 |  | základní |  | 0 | 0 | 0 | 0 | 0 | 4 | K | 2 |  |  |  | ROZPOCET | 0 | 0 | 0 | 0 | 0 | 1 | 0 | 4 | -810898434
| VV |  | řad 1-2 | [14 empty] | VV | 2 | 1 | True | 0 | ROZPOCET
| VV |  | travnatá plocha - tl. 10 cm | [14 empty] | VV | 2 | 1 | True | 0 | ROZPOCET
| VV |  | souběh s gravitační stokou | [14 empty] | VV | 2 | 1 | True | 0 | ROZPOCET
| VV |  | (44,77)*0,95" staničení 120,00 m - KÚ 1-2 |  | 42.532 | [12 empty] | VV | 2 | 2 | True | 0 | ROZPOCET
| VV |  | Součet |  | 42.532 | [12 empty] | VV | 2 | 4 | True | 1 | ROZPOCET
5 | K | 130001101 | Příplatek za ztížení vykopávky v blízkosti podzemního vedení | m3 | 6.688 |  | 0 | CS ÚRS 2024 02 |  | základní |  | 0 | 0 | 0 | 0 | 0 | 4 | K | 2 |  |  |  | ROZPOCET | 0 | 0 | 0 | 0 | 0 | 1 | 0 | 4 | 1436688918
| VV |  | řad 1-2 | [14 empty] | VV | 2 | 1 | True | 0 | ROZPOCET
| VV |  | (0,95*2,00*1,76*2)" kabel NN ... 2x |  | 6.688 | [12 empty] | VV | 2 | 2 | True | 0 | ROZPOCET
| VV |  | Součet |  | 6.688 | [12 empty] | VV | 2 | 4 | True | 1 | ROZPOCET
6 | K | 132154205 | Hloubení zapažených rýh š do 2000 mm v hornině třídy těžitelnosti I skupiny 1 a 2 objem do 1000 m3 | m3 | 55.644 |  | 0 | CS ÚRS 2024 02 |  | základní |  | 0 | 0 | 0 | 0 | 0 | 4 | K | 2 |  |  |  | ROZPOCET | 0 | 0 | 0 | 0 | 0 | 1 | 0 | 4 | 1091177430
| VV |  | výpočet v položce výkop rýh h.3 | [14 empty] | VV | 2 | 1 | True | 0 | ROZPOCET
| VV |  | geologie tř.I sk.1-2... 25% | [14 empty] | VV | 2 | 1 | True | 0 | ROZPOCET
| VV |  | 222,574*0,25 |  | 55.644 | [12 empty] | VV | 2 | 2 | True | 0 | ROZPOCET
| VV |  | Součet |  | 55.644 | [12 empty] | VV | 2 | 4 | True | 1 | ROZPOCET
7 | K | 132254205 | Hloubení zapažených rýh š do 2000 mm v hornině třídy těžitelnosti I skupiny 3 objem do 1000 m3 | m3 | 15.58 |  | 0 | CS ÚRS 2024 02 |  | základní |  | 0 | 0 | 0 | 0 | 0 | 4 | K | 2 |  |  |  | ROZPOCET | 0 | 0 | 0 | 0 | 0 | 1 | 0 | 4 | 815443231
| VV |  | řad 1-2 | [14 empty] | VV | 2 | 1 | True | 0 | ROZPOCET
| VV |  | MK recyklace za studena | [14 empty] | VV | 2 | 1 | True | 0 | ROZPOCET
| VV |  | souběh s gravitační stokou | [14 empty] | VV | 2 | 1 | True | 0 | ROZPOCET
| VV |  | (80)*0,95*(((1,76+1,77+1,71+1,77)/4)-0,38)" ZÚ1-2 - staničení 80,00 m |  | 104.31 | [12 empty] | VV | 2 | 2 | True | 0 | ROZPOCET
| VV |  | (40)*0,95*(((1,77+1,73+1,77+1,83+1,73+1,58)/6)-0,38)" staničení 80,00 m - staničení 120,00 m |  | 51.49 | [12 empty] | VV | 2 | 2 | True | 0 | ROZPOCET
| VV |  | travnatá plocha | [14 empty] | VV | 2 | 1 | True | 0 | ROZPOCET
| VV |  | souběh s gravitační stokou | [14 empty] | VV | 2 | 1 | True | 0 | ROZPOCET
| VV |  | (44,77)*0,95*(((1,58+1,68+1,75)/3)-0,10)" staničení 120,00 m - KÚ 1-2 |  | 66.774 | [12 empty] | VV | 2 | 2 | True | 0 | ROZPOCET
| VV |  | Mezisoučet |  | 222.574 | [12 empty] | VV | 2 | 3 | True | 0 | ROZPOCET
| VV |  | geologie tř.I sk.3 ... 7% | [14 empty] | VV | 2 | 1 | True | 0 | ROZPOCET
| VV |  | 222,574*0,07 |  | 15.58 | [12 empty] | VV | 2 | 2 | True | 0 | ROZPOCET
| VV |  | Mezisoučet |  | 15.58 | [12 empty] | VV | 2 | 3 | True | 1 | ROZPOCET
8 | K | 132354205 | Hloubení zapažených rýh š do 2000 mm v hornině třídy těžitelnosti II skupiny 4 objem do 1000 m3 | m3 | 151.35 |  | 0 | CS ÚRS 2024 02 |  | základní |  | 0 | 0 | 0 | 0 | 0 | 4 | K | 2 |  |  |  | ROZPOCET | 0 | 0 | 0 | 0 | 0 | 1 | 0 | 4 | 821599906
| VV |  | výpočet v položce výkop rýh h.3 | [14 empty] | VV | 2 | 1 | True | 0 | ROZPOCET
| VV |  | geologie tř.II sk. 4 ... 68% | [14 empty] | VV | 2 | 1 | True | 0 | ROZPOCET
| VV |  | 222,574*0,68 |  | 151.35 | [12 empty] | VV | 2 | 2 | True | 0 | ROZPOCET
| VV |  | Součet |  | 151.35 | [12 empty] | VV | 2 | 4 | True | 1 | ROZPOCET
9 | K | 151201101 | Zřízení zátažného pažení a rozepření stěn rýh hl do 2 m | m2 | 284.366 |  | 0 | CS ÚRS 2024 02 |  | základní |  | 0 | 0.00199 | 0.56589 | 0 | 0 | 4 | K | 2 |  |  |  | ROZPOCET | 0 | 0 | 0 | 0 | 0 | 1 | 0 | 4 | 475425856
| VV |  | řad 1-2 | [14 empty] | VV | 2 | 1 | True | 0 | ROZPOCET
| VV |  | MK recyklace za studena | [14 empty] | VV | 2 | 1 | True | 0 | ROZPOCET
| VV |  | souběh s gravitační stokou | [14 empty] | VV | 2 | 1 | True | 0 | ROZPOCET
| VV |  | (80)*(((1,76+1,77+1,71+1,77)/4))*1" ZÚ1-2 - staničení 80,00 m |  | 140.2 | [12 empty] | VV | 2 | 2 | True | 0 | ROZPOCET
| VV |  | (40)*(((1,77+1,73+1,77+1,83+1,73+1,58)/6))*1" staničení 80,00 m - staničení 120,00 m |  | 69.4 | [12 empty] | VV | 2 | 2 | True | 0 | ROZPOCET
| VV |  | travnatá plocha | [14 empty] | VV | 2 | 1 | True | 0 | ROZPOCET
| VV |  | souběh s gravitační stokou | [14 empty] | VV | 2 | 1 | True | 0 | ROZPOCET
| VV |  | (44,77)*(((1,58+1,68+1,75)/3))*1" staničení 120,00 m - KÚ 1-2 |  | 74.766 | [12 empty] | VV | 2 | 2 | True | 0 | ROZPOCET
| VV |  | Mezisoučet |  | 284.366 | [12 empty] | VV | 2 | 3 | True | 0 | ROZPOCET
| VV |  | Součet |  | 284.366 | [12 empty] | VV | 2 | 4 | True | 1 | ROZPOCET
10 | K | 151201111 | Odstranění zátažného pažení a rozepření stěn rýh hl do 2 m | m2 | 284.366 |  | 0 | CS ÚRS 2024 02 |  | základní |  | 0 | 0 | 0 | 0 | 0 | 4 | K | 2 |  |  |  | ROZPOCET | 0 | 0 | 0 | 0 | 0 | 1 | 0 | 4 | -1682087231
| VV |  | 284,366 |  | 284.366 | [12 empty] | VV | 2 | 2 | True | 1 | ROZPOCET
11 | K | 162351104 | Vodorovné přemístění přes 500 do 1000 m výkopku/sypaniny z horniny třídy těžitelnosti I skupiny 1 až 3 | m3 | 85.242 |  | 0 | CS ÚRS 2024 02 |  | základní |  | 0 | 0 | 0 | 0 | 0 | 4 | K | 2 |  |  |  | ROZPOCET | 0 | 0 | 0 | 0 | 0 | 1 | 0 | 4 | 80576081
| VV |  | potřeba pro zpětný zásyp v travnaté ploše z výkopů hor. 1-3 | [14 empty] | VV | 2 | 1 | True | 0 | ROZPOCET
| VV |  | ((44,77)*0,95*(((1,58+1,68+1,75)/3)-0,10-0,39-0,15))*0,32" staničení 120,00 m - KÚ 1-2 |  | 14.018 | [12 empty] | VV | 2 | 2 | True | 0 | ROZPOCET
| VV |  | Mezisoučet |  | 14.018 | [12 empty] | VV | 2 | 3 | True | 0 | ROZPOCET
| VV |  | potřeba pro zpětný zásyp v komunikaci | [14 empty] | VV | 2 | 1 | True | 0 | ROZPOCET
| VV |  | 135,906-43,807 |  | 92.099 | [12 empty] | VV | 2 | 2 | True | 0 | ROZPOCET
| VV |  | Mezisoučet |  | 92.099 | [12 empty] | VV | 2 | 3 | True | 0 | ROZPOCET
| VV |  | vhodné do zásypu v komunikaci ... odhad 50% z výkopů hor. 1-3 | [14 empty] | VV | 2 | 1 | True | 0 | ROZPOCET
| VV |  | ((222,574-43,807)*0,50)*0,32 |  | 28.603 | [12 empty] | VV | 2 | 2 | True | 0 | ROZPOCET
| VV |  | Mezisoučet |  | 28.603 | [12 empty] | VV | 2 | 3 | True | 0 | ROZPOCET
| VV |  | meziskládka tam a zpět | [14 empty] | VV | 2 | 1 | True | 0 | ROZPOCET
| VV |  | (14,018+28,603)*2 |  | 85.242 | [12 empty] | VV | 2 | 2 | True | 0 | ROZPOCET
| VV |  | Mezisoučet |  | 85.242 | [12 empty] | VV | 2 | 3 | True | 1 | ROZPOCET
12 | K | 162351124 | Vodorovné přemístění přes 500 do 1000 m výkopku/sypaniny z hornin třídy těžitelnosti II skupiny 4 a 5 | m3 | 181.14 |  | 0 | CS ÚRS 2024 02 |  | základní |  | 0 | 0 | 0 | 0 | 0 | 4 | K | 2 |  |  |  | ROZPOCET | 0 | 0 | 0 | 0 | 0 | 1 | 0 | 4 | -1704906160
| VV |  | potřeba pro zpětný zásyp v travnaté plošez výkopů hor. 4 | [14 empty] | VV | 2 | 1 | True | 0 | ROZPOCET
| VV |  | ((44,77)*0,95*(((1,58+1,68+1,75)/3)-0,10-0,39-0,15))*0,68" staničení 120,00 m - KÚ 1-2 |  | 29.789 | [12 empty] | VV | 2 | 2 | True | 0 | ROZPOCET
| VV |  | Mezisoučet |  | 29.789 | [12 empty] | VV | 2 | 3 | True | 0 | ROZPOCET
| VV |  | potřeba pro zpětný zásyp v komunikaci | [14 empty] | VV | 2 | 1 | True | 0 | ROZPOCET
| VV |  | 135,906-43,807 |  | 92.099 | [12 empty] | VV | 2 | 2 | True | 0 | ROZPOCET
| VV |  | Mezisoučet |  | 92.099 | [12 empty] | VV | 2 | 3 | True | 0 | ROZPOCET
| VV |  | vhodné do zásypu v komunikaci ... odhad 50% z výkopů z výkopů hor. 4 | [14 empty] | VV | 2 | 1 | True | 0 | ROZPOCET
| VV |  | ((222,574-43,807)*0,50)*0,68 |  | 60.781 | [12 empty] | VV | 2 | 2 | True | 0 | ROZPOCET
| VV |  | Mezisoučet |  | 60.781 | [12 empty] | VV | 2 | 3 | True | 0 | ROZPOCET
| VV |  | potřeba pro zpětný zásyp v komunikaci | [14 empty] | VV | 2 | 1 | True | 0 | ROZPOCET
| VV |  | 724,654 |  | 724.654 | [12 empty] | VV | 2 | 2 | True | 0 | ROZPOCET
| VV |  | Mezisoučet |  | 724.654 | [12 empty] | VV | 2 | 3 | True | 0 | ROZPOCET
| VV |  | vhodné do zásypu v komunikaci ... odhad 50% z výkopů hor. 4 | [14 empty] | VV | 2 | 1 | True | 0 | ROZPOCET
| VV |  | 829,233*0,50 |  | 414.617 | [12 empty] | VV | 2 | 2 | True | 0 | ROZPOCET
| VV |  | Mezisoučet |  | 414.617 | [12 empty] | VV | 2 | 3 | True | 0 | ROZPOCET
| VV |  | meziskládka tam a zpět | [14 empty] | VV | 2 | 1 | True | 0 | ROZPOCET
| VV |  | (29,789+60,781)*2 |  | 181.14 | [12 empty] | VV | 2 | 2 | True | 0 | ROZPOCET
| VV |  | Mezisoučet |  | 181.14 | [12 empty] | VV | 2 | 3 | True | 1 | ROZPOCET
13 | K | 162751117 | Vodorovné přemístění přes 9 000 do 10000 m výkopku/sypaniny z horniny třídy těžitelnosti I skupiny 1 až 3 | m3 | 28.603 |  | 0 | CS ÚRS 2024 02 |  | základní |  | 0 | 0 | 0 | 0 | 0 | 4 | K | 2 |  |  |  | ROZPOCET | 0 | 0 | 0 | 0 | 0 | 1 | 0 | 4 | 831058682
| VV |  | výkop v hor. 1-3 | [14 empty] | VV | 2 | 1 | True | 0 | ROZPOCET
| VV |  | 55,644+15,58 |  | 71.224 | [12 empty] | VV | 2 | 2 | True | 0 | ROZPOCET
| VV |  | meziskládka - zpětný zásyp | [14 empty] | VV | 2 | 1 | True | 0 | ROZPOCET
| VV |  | -42,621 |  | -42.621 | [12 empty] | VV | 2 | 2 | True | 0 | ROZPOCET
| VV |  | Součet |  | 28.603 | [12 empty] | VV | 2 | 4 | True | 1 | ROZPOCET
14 | K | 162751119 | Příplatek k vodorovnému přemístění výkopku/sypaniny z horniny třídy těžitelnosti I skupiny 1 až 3 ZKD 1000 m přes 10000 m | m3 | 200.221 |  | 0 | CS ÚRS 2024 02 |  | základní |  | 0 | 0 | 0 | 0 | 0 | 4 | K | 2 |  |  |  | ROZPOCET | 0 | 0 | 0 | 0 | 0 | 1 | 0 | 4 | -297506831
| VV |  | skládka 17km | [14 empty] | VV | 2 | 1 | True | 0 | ROZPOCET
| VV |  | 28,603*7 |  | 200.221 | [12 empty] | VV | 2 | 2 | True | 0 | ROZPOCET
| VV |  | Součet |  | 200.221 | [12 empty] | VV | 2 | 4 | True | 1 | ROZPOCET
15 | K | 162751137 | Vodorovné přemístění přes 9 000 do 10000 m výkopku/sypaniny z horniny třídy těžitelnosti II skupiny 4 a 5 | m3 | 60.78 |  | 0 | CS ÚRS 2024 02 |  | základní |  | 0 | 0 | 0 | 0 | 0 | 4 | K | 2 |  |  |  | ROZPOCET | 0 | 0 | 0 | 0 | 0 | 1 | 0 | 4 | 65668188
| VV |  | výkop v hor. 4 | [14 empty] | VV | 2 | 1 | True | 0 | ROZPOCET
| VV |  | 151,350 |  | 151.35 | [12 empty] | VV | 2 | 2 | True | 0 | ROZPOCET
| VV |  | meziskládka - zpětný zásyp | [14 empty] | VV | 2 | 1 | True | 0 | ROZPOCET
| VV |  | -90,570 |  | -90.57 | [12 empty] | VV | 2 | 2 | True | 0 | ROZPOCET
| VV |  | Součet |  | 60.78 | [12 empty] | VV | 2 | 4 | True | 1 | ROZPOCET
16 | K | 162751139 | Příplatek k vodorovnému přemístění výkopku/sypaniny z horniny třídy těžitelnosti II skupiny 4 a 5 ZKD 1000 m přes 10000 m | m3 | 425.46 |  | 0 | CS ÚRS 2024 02 |  | základní |  | 0 | 0 | 0 | 0 | 0 | 4 | K | 2 |  |  |  | ROZPOCET | 0 | 0 | 0 | 0 | 0 | 1 | 0 | 4 | -2117321925
| VV |  | skládka 17km | [14 empty] | VV | 2 | 1 | True | 0 | ROZPOCET
| VV |  | 60,780*7 |  | 425.46 | [12 empty] | VV | 2 | 2 | True | 0 | ROZPOCET
| VV |  | Součet |  | 425.46 | [12 empty] | VV | 2 | 4 | True | 1 | ROZPOCET
17 | K | 167151111 | Nakládání výkopku z hornin třídy těžitelnosti I skupiny 1 až 3 přes 100 m3 | m3 | 42.621 |  | 0 | CS ÚRS 2024 02 |  | základní |  | 0 | 0 | 0 | 0 | 0 | 4 | K | 2 |  |  |  | ROZPOCET | 0 | 0 | 0 | 0 | 0 | 1 | 0 | 4 | -1420512422
| VV |  | meziskládka | [14 empty] | VV | 2 | 1 | True | 0 | ROZPOCET
| VV |  | (14,018+28,603) |  | 42.621 | [12 empty] | VV | 2 | 2 | True | 0 | ROZPOCET
| VV |  | Součet |  | 42.621 | [12 empty] | VV | 2 | 4 | True | 1 | ROZPOCET
18 | K | 167151112 | Nakládání výkopku z hornin třídy těžitelnosti II skupiny 4 a 5 přes 100 m3 | m3 | 90.57 |  | 0 | CS ÚRS 2024 02 |  | základní |  | 0 | 0 | 0 | 0 | 0 | 4 | K | 2 |  |  |  | ROZPOCET | 0 | 0 | 0 | 0 | 0 | 1 | 0 | 4 | -919549110
| VV |  | meziskládka | [14 empty] | VV | 2 | 1 | True | 0 | ROZPOCET
| VV |  | (29,789+60,781) |  | 90.57 | [12 empty] | VV | 2 | 2 | True | 0 | ROZPOCET
| VV |  | Součet |  | 90.57 | [12 empty] | VV | 2 | 4 | True | 1 | ROZPOCET
19 | K | 171251201 | Uložení sypaniny na skládky nebo meziskládky | m3 | 222.574 |  | 0 | CS ÚRS 2024 02 |  | základní |  | 0 | 0 | 0 | 0 | 0 | 4 | K | 2 |  |  |  | ROZPOCET | 0 | 0 | 0 | 0 | 0 | 1 | 0 | 4 | 790366325
| VV |  | skládka | [14 empty] | VV | 2 | 1 | True | 0 | ROZPOCET
| VV |  | 28,603" výkop hor. 1-3 |  | 28.603 | [12 empty] | VV | 2 | 2 | True | 0 | ROZPOCET
| VV |  | 60,780" výkop hor. 4 |  | 60.78 | [12 empty] | VV | 2 | 2 | True | 0 | ROZPOCET
| VV |  | Mezisoučet |  | 89.383 | [12 empty] | VV | 2 | 3 | True | 0 | ROZPOCET
| VV |  | meziskládka | [14 empty] | VV | 2 | 1 | True | 0 | ROZPOCET
| VV |  | 42,621" výkop hor. 1-3 |  | 42.621 | [12 empty] | VV | 2 | 2 | True | 0 | ROZPOCET
| VV |  | 90,570" výkop hor. 4 |  | 90.57 | [12 empty] | VV | 2 | 2 | True | 0 | ROZPOCET
| VV |  | Mezisoučet |  | 133.191 | [12 empty] | VV | 2 | 3 | True | 0 | ROZPOCET
| VV |  | Součet |  | 222.574 | [12 empty] | VV | 2 | 4 | True | 1 | ROZPOCET
20 | K | 171201231 | Poplatek za uložení zeminy a kamení na recyklační skládce (skládkovné) kód odpadu 17 05 04 | t | 151.951 |  | 0 | CS ÚRS 2024 02 |  | základní |  | 0 | 0 | 0 | 0 | 0 | 4 | K | 2 |  |  |  | ROZPOCET | 0 | 0 | 0 | 0 | 0 | 1 | 0 | 4 | -1566594433
| VV |  | skládka | [14 empty] | VV | 2 | 1 | True | 0 | ROZPOCET
| VV |  | 28,603" výkop hor. 1-3 |  | 28.603 | [12 empty] | VV | 2 | 2 | True | 0 | ROZPOCET
| VV |  | 60,780" výkop hor. 4 |  | 60.78 | [12 empty] | VV | 2 | 2 | True | 0 | ROZPOCET
| VV |  | Mezisoučet |  | 89.383 | [12 empty] | VV | 2 | 3 | True | 0 | ROZPOCET
| VV |  | 89,383*1,7 |  | 151.951 | [12 empty] | VV | 2 | 2 | True | 0 | ROZPOCET
| VV |  | Mezisoučet |  | 151.951 | [12 empty] | VV | 2 | 3 | True | 1 | ROZPOCET
21 | K | 174101101 | Zásyp jam, šachet rýh nebo kolem objektů sypaninou se zhutněním | m3 | 135.906 |  | 0 | CS ÚRS 2024 02 |  | základní |  | 0 | 0 | 0 | 0 | 0 | 4 | K | 2 |  |  |  | ROZPOCET | 0 | 0 | 0 | 0 | 0 | 1 | 0 | 4 | -563202460
| P |  | Poznámka k položce: včetně strojního přemístění materiálu pro zásyp ze vzdálenosti do 10 m od okraje zásypu | [14 empty] | P | 2
| VV |  | 222,574" výkop celkem |  | 222.574 | [12 empty] | VV | 2 | 2 | True | 0 | ROZPOCET
| VV |  | odpočet potrubí | [14 empty] | VV | 2 | 1 | True | 0 | ROZPOCET
| VV |  | -3,14*0,045*0,045*52,11" DN 80 |  | -0.331 | [12 empty] | VV | 2 | 2 | True | 0 | ROZPOCET
| VV |  | -3,14*0,055*0,055*112,66" DN 100 |  | -1.07 | [12 empty] | VV | 2 | 2 | True | 0 | ROZPOCET
| VV |  | -61,787" obsypy |  | -61.787 | [12 empty] | VV | 2 | 2 | True | 0 | ROZPOCET
| VV |  | -23,480" lože |  | -23.48 | [12 empty] | VV | 2 | 2 | True | 0 | ROZPOCET
| VV |  | Mezisoučet |  | 135.906 | [12 empty] | VV | 2 | 3 | True | 0 | ROZPOCET
| VV |  | Součet |  | 135.906 | [12 empty] | VV | 2 | 4 | True | 1 | ROZPOCET
| VV |  | potřeba pro zpětný zásyp v travnaté ploše | [14 empty] | VV | 2 | 1 | True | 0 | ROZPOCET
| VV |  | (44,77)*0,95*(((1,58+1,68+1,75)/3)-0,10-0,39-0,15)" staničení 120,00 m - KÚ 1-2 |  | 43.807 | [12 empty] | VV | 2 | 2 | True | 0 | ROZPOCET
| VV |  | Mezisoučet |  | 43.807 | [12 empty] | VV | 2 | 3 | True | 0 | ROZPOCET
| VV |  | potřeba pro zpětný zásyp v komunikaci | [14 empty] | VV | 2 | 1 | True | 0 | ROZPOCET
| VV |  | 135,906-43,807 |  | 92.099 | [12 empty] | VV | 2 | 2 | True | 0 | ROZPOCET
| VV |  | vhodné do zásypu v komunikaci ... odhad 50% z výkopů | [14 empty] | VV | 2 | 1 | True | 0 | ROZPOCET
| VV |  | (222,574-43,807)*0,50 |  | 89.384 | [12 empty] | VV | 2 | 2 | True | 0 | ROZPOCET
| VV |  | potřeba dovézt | [14 empty] | VV | 2 | 1 | True | 0 | ROZPOCET
| VV |  | 92,099-89,384 |  | 2.715 | [12 empty] | VV | 2 | 2 | True | 0 | ROZPOCET
22 | M | 58310008-R | Vhodný zásypový materiál vč.dopravy na staveniště | m3 | 3.016 |  | 0 |  |  | základní |  | 0 | 0 | 0 | 0 | 0 | 128 | M | 2 |  |  |  | ROZPOCET | 0 | 0 | 0 | 0 | 0 | 1 | 0 | 128 | 1287803953
| VV |  | potřeba pro zpětný zásyp v komunikaci | [14 empty] | VV | 2 | 1 | True | 0 | ROZPOCET
| VV |  | 135,906-43,807 |  | 92.099 | [12 empty] | VV | 2 | 2 | True | 0 | ROZPOCET
| VV |  | vhodné do zásypu v komunikaci ... odhad 50% z výkopů | [14 empty] | VV | 2 | 1 | True | 0 | ROZPOCET
| VV |  | (222,574-43,807)*0,50 |  | 89.384 | [12 empty] | VV | 2 | 2 | True | 0 | ROZPOCET
| VV |  | potřeba dovézt | [14 empty] | VV | 2 | 1 | True | 0 | ROZPOCET
| VV |  | 92,099-89,384 |  | 2.715 | [12 empty] | VV | 2 | 2 | True | 0 | ROZPOCET
| VV |  | 2,715*1,1*1,01 "nový materiál do zpětných zásypů |  | 3.016 | [12 empty] | VV | 2 | 2 | True | 1 | ROZPOCET
23 | K | 175151101 | Obsypání potrubí strojně sypaninou bez prohození, uloženou do 3 m | m3 | 61.787 |  | 0 | CS ÚRS 2024 02 |  | základní |  | 0 | 0 | 0 | 0 | 0 | 4 | K | 2 |  |  |  | ROZPOCET | 0 | 0 | 0 | 0 | 0 | 1 | 0 | 4 | -881745569
| VV |  | příloha C.3.1, C.3.2, C.3.3, D.1.3.2, D.1.3.3 | [14 empty] | VV | 2 | 1 | True | 0 | ROZPOCET
| VV |  | vzor. řez D.1.1.2, D.1.1.3 | [14 empty] | VV | 2 | 1 | True | 0 | ROZPOCET
| VV |  | řad 1-2 | [14 empty] | VV | 2 | 1 | True | 0 | ROZPOCET
| VV |  | d 90 | [14 empty] | VV | 2 | 1 | True | 0 | ROZPOCET
| VV |  | (52,11)*0,95*0,39"souběh s gravitační stokou |  | 19.307 | [12 empty] | VV | 2 | 2 | True | 0 | ROZPOCET
| VV |  | d 110 | [14 empty] | VV | 2 | 1 | True | 0 | ROZPOCET
| VV |  | (112,66)*0,95*0,41"souběh s gravitační stokou |  | 43.881 | [12 empty] | VV | 2 | 2 | True | 0 | ROZPOCET
| VV |  | odpočet D potrubí | [14 empty] | VV | 2 | 1 | True | 0 | ROZPOCET
| VV |  | DN 80 - D90 | [14 empty] | VV | 2 | 1 | True | 0 | ROZPOCET
| VV |  | -3,14*0,045*0,045*52,11 |  | -0.331 | [12 empty] | VV | 2 | 2 | True | 0 | ROZPOCET
| VV |  | DN 100 - D 110 | [14 empty] | VV | 2 | 1 | True | 0 | ROZPOCET
| VV |  | -3,14*0,055*0,055*112,66 |  | -1.07 | [12 empty] | VV | 2 | 2 | True | 0 | ROZPOCET
| VV |  | Součet |  | 61.787 | [12 empty] | VV | 2 | 4 | True | 1 | ROZPOCET
24 | M | 58337302 | štěrkopísek frakce 0/16 | t | 114.638 |  | 0 | CS ÚRS 2024 02 |  | základní |  | 0 | 1 | 114.638 | 0 | 0 | 8 | M | 2 |  |  |  | ROZPOCET | 0 | 0 | 0 | 0 | 0 | 1 | 0 | 4 | -2118222737
| VV |  | obsypy | [14 empty] | VV | 2 | 1 | True | 0 | ROZPOCET
| VV |  | 61,787*1,67*1,1*1,01 |  | 114.638 | [12 empty] | VV | 2 | 2 | True | 0 | ROZPOCET
| VV |  | Součet |  | 114.638 | [12 empty] | VV | 2 | 4 | True | 1 | ROZPOCET
25 | K | 181351003 | Rozprostření ornice tl vrstvy do 200 mm pl do 100 m2 v rovině nebo ve svahu do 1:5 strojně | m2 | 42.532 |  | 0 | CS ÚRS 2024 02 |  | základní |  | 0 | 0 | 0 | 0 | 0 | 4 | K | 2 |  |  |  | ROZPOCET | 0 | 0 | 0 | 0 | 0 | 1 | 0 | 4 | -757338617
| VV |  | řad 1-2 | [14 empty] | VV | 2 | 1 | True | 0 | ROZPOCET
| VV |  | travnatá plocha - tl. 10 cm | [14 empty] | VV | 2 | 1 | True | 0 | ROZPOCET
| VV |  | souběh s gravitační stokou | [14 empty] | VV | 2 | 1 | True | 0 | ROZPOCET
| VV |  | (44,77)*0,95" staničení 120,00 m - KÚ 1-2 |  | 42.532 | [12 empty] | VV | 2 | 2 | True | 0 | ROZPOCET
| VV |  | Součet |  | 42.532 | [12 empty] | VV | 2 | 4 | True | 1 | ROZPOCET
26 | K | 181411131 | Založení parkového trávníku výsevem plochy do 1000 m2 v rovině a ve svahu do 1:5 | m2 | 42.532 |  | 0 | CS ÚRS 2024 02 |  | základní |  | 0 | 0 | 0 | 0 | 0 | 4 | K | 2 |  |  |  | ROZPOCET | 0 | 0 | 0 | 0 | 0 | 1 | 0 | 4 | -213768245
| VV |  | řad 1-2 | [14 empty] | VV | 2 | 1 | True | 0 | ROZPOCET
| VV |  | travnatá plocha - tl. 10 cm | [14 empty] | VV | 2 | 1 | True | 0 | ROZPOCET
| VV |  | souběh s gravitační stokou | [14 empty] | VV | 2 | 1 | True | 0 | ROZPOCET
| VV |  | (44,77)*0,95" staničení 120,00 m - KÚ 1-2 |  | 42.532 | [12 empty] | VV | 2 | 2 | True | 0 | ROZPOCET
| VV |  | Součet |  | 42.532 | [12 empty] | VV | 2 | 4 | True | 1 | ROZPOCET
27 | M | 00572410 | osivo směs travní parková | kg | 1.761 |  | 0 | CS ÚRS 2024 02 |  | základní |  | 0 | 0.001 | 0.001761 | 0 | 0 | 8 | M | 2 |  |  |  | ROZPOCET | 0 | 0 | 0 | 0 | 0 | 1 | 0 | 4 | 1075853963
| VV |  | řad 1-2 | [14 empty] | VV | 2 | 1 | True | 0 | ROZPOCET
| VV |  | travnatá plocha - tl. 10 cm | [14 empty] | VV | 2 | 1 | True | 0 | ROZPOCET
| VV |  | souběh s gravitační stokou | [14 empty] | VV | 2 | 1 | True | 0 | ROZPOCET
| VV |  | 42,532*0,04*1,035 "tráva |  | 1.761 | [12 empty] | VV | 2 | 2 | True | 0 | ROZPOCET
| VV |  | Součet |  | 1.761 | [12 empty] | VV | 2 | 4 | True | 1 | ROZPOCET
| D | 4 | Vodorovné konstrukce |  |  |  | 0 |  |  |  |  | 0 |  | 0 |  | 0 | 1 | D | 1 |  |  |  | ROZPOCET | [6 empty] | 0
28 | K | 451573111 | Lože pod potrubí otevřený výkop ze štěrkopísku | m3 | 23.48 |  | 0 | CS ÚRS 2024 02 |  | základní |  | 0 | 0 | 0 | 0 | 0 | 4 | K | 2 |  |  |  | ROZPOCET | 0 | 0 | 0 | 0 | 0 | 1 | 0 | 4 | -1084138996
| VV |  | příloha C.3.1, C.3.2, C.3.3, D.1.3.2, D.1.3.3 | [14 empty] | VV | 2 | 1 | True | 0 | ROZPOCET
| VV |  | vzor. řez D.1.1.2, D.1.1.3 | [14 empty] | VV | 2 | 1 | True | 0 | ROZPOCET
| VV |  | řad 1-2 | [14 empty] | VV | 2 | 1 | True | 0 | ROZPOCET
| VV |  | (164,77)*0,95*0,15"souběh s gravitační stokou |  | 23.48 | [12 empty] | VV | 2 | 2 | True | 0 | ROZPOCET
| VV |  | Součet |  | 23.48 | [12 empty] | VV | 2 | 4 | True | 1 | ROZPOCET
| D | 8 | Trubní vedení |  |  |  | 0 |  |  |  |  | 0 |  | 2.0557 |  | 0 | 1 | D | 1 |  |  |  | ROZPOCET | [6 empty] | 0
29 | K | 871241211 | Montáž potrubí z PE100 SDR 11 otevřený výkop svařovaných elektrotvarovkou D 90 x 8,2 mm | m | 52.11 |  | 0 | CS ÚRS 2024 02 |  | základní |  | 0 | 0 | 0 | 0 | 0 | 4 | K | 2 |  |  |  | ROZPOCET | 0 | 0 | 0 | 0 | 0 | 1 | 0 | 4 | 204809124
| VV |  | příloha C.3.1, C.3.2, C.3.3, D.3.11, D.3.12, D.1.3.2, D.1.3.3 | [14 empty] | VV | 2 | 1 | True | 0 | ROZPOCET
| VV |  | řad 1-2 | [14 empty] | VV | 2 | 1 | True | 0 | ROZPOCET
| VV |  | 52,11" výkop - souběh s gravitační stokou |  | 52.11 | [12 empty] | VV | 2 | 2 | True | 0 | ROZPOCET
| VV |  | Součet |  | 52.11 | [12 empty] | VV | 2 | 4 | True | 1 | ROZPOCET
30 | M | 28613556 | potrubí PE100 RC SDR11 90x8,2 | m | 52.892 |  | 0 | CS ÚRS 2024 02 |  | základní |  | 0 | 0.00214 | 0.11319 | 0 | 0 | 8 | M | 2 |  |  |  | ROZPOCET | 0 | 0 | 0 | 0 | 0 | 1 | 0 | 4 | -798812884
| VV |  | příloha C.3.1, C.3.2, C.3.3, D.3.11, D.3.12, D.1.3.2, D.1.3.3 | [14 empty] | VV | 2 | 1 | True | 0 | ROZPOCET
| VV |  | řad 1-2 | [14 empty] | VV | 2 | 1 | True | 0 | ROZPOCET
| VV |  | 52,11*1,015" výkop - souběh s gravitační stokou |  | 52.892 | [12 empty] | VV | 2 | 2 | True | 0 | ROZPOCET
| VV |  | Součet |  | 52.892 | [12 empty] | VV | 2 | 4 | True | 1 | ROZPOCET
31 | K | 871251211 | Montáž potrubí z PE100 SDR 11 otevřený výkop svařovaných elektrotvarovkou D 110 x 10,0 mm | m | 112.66 |  | 0 | CS ÚRS 2024 02 |  | základní |  | 0 | 0 | 0 | 0 | 0 | 4 | K | 2 |  |  |  | ROZPOCET | 0 | 0 | 0 | 0 | 0 | 1 | 0 | 4 | 1591064089
| VV |  | příloha C.3.1, C.3.2, C.3.3, D.3.11, D.3.12, D.1.3.2, D.1.3.3 | [14 empty] | VV | 2 | 1 | True | 0 | ROZPOCET
| VV |  | řad 1-2 | [14 empty] | VV | 2 | 1 | True | 0 | ROZPOCET
| VV |  | 112,66" výkop - souběh s gravitační stokou |  | 112.66 | [12 empty] | VV | 2 | 2 | True | 0 | ROZPOCET
| VV |  | Součet |  | 112.66 | [12 empty] | VV | 2 | 4 | True | 1 | ROZPOCET
32 | M | 28613550 | potrubí vodovodní PE100 RC SDR11 110x10mm | m | 114.35 |  | 0 | CS ÚRS 2024 02 |  | základní |  | 0 | 0.00318 | 0.36363 | 0 | 0 | 8 | M | 2 |  |  |  | ROZPOCET | 0 | 0 | 0 | 0 | 0 | 1 | 0 | 4 | -1744637906
| VV |  | příloha C.3.1, C.3.2, C.3.3, D.3.11, D.3.12, D.1.3.2, D.1.3.3 | [14 empty] | VV | 2 | 1 | True | 0 | ROZPOCET
| VV |  | řad 1-2 | [14 empty] | VV | 2 | 1 | True | 0 | ROZPOCET
| VV |  | 112,66*1,015" výkop - souběh s gravitační stokou |  | 114.35 | [12 empty] | VV | 2 | 2 | True | 0 | ROZPOCET
| VV |  | Součet |  | 114.35 | [12 empty] | VV | 2 | 4 | True | 1 | ROZPOCET
33 | K | 877241101 | Montáž elektrotvarovek na vodovodním potrubí z PE trub d 90 | kus | 12 |  | 0 | CS ÚRS 2024 02 |  | základní |  | 0 | 0 | 0 | 0 | 0 | 4 | K | 2 |  |  |  | ROZPOCET | 0 | 0 | 0 | 0 | 0 | 1 | 0 | 4 | -1799643371
| VV |  | příloha C.3.1, C.3.2, C.3.3, D.3.11, D.3.12, D.1.3.2, D.1.3.3 | [14 empty] | VV | 2 | 1 | True | 0 | ROZPOCET
| VV |  | 4,00+4,00+4,00 |  | 12 | [12 empty] | VV | 2 | 2 | True | 0 | ROZPOCET
| VV |  | Součet |  | 12 | [12 empty] | VV | 2 | 4 | True | 1 | ROZPOCET
34 | M | 28615974 | elektrospojka SDR11 PE 100 PN16 D 90mm | kus | 4 |  | 0 | CS ÚRS 2024 02 |  | základní |  | 0 | 0.00039 | 0.00156 | 0 | 0 | 8 | M | 2 |  |  |  | ROZPOCET | 0 | 0 | 0 | 0 | 0 | 1 | 0 | 4 | 2141215211
| VV |  | příloha C.3.1, C.3.2, C.3.3, D.3.11, D.3.12, D.1.3.2, D.1.3.3 | [14 empty] | VV | 2 | 1 | True | 0 | ROZPOCET
| VV |  | řad 1-2 | [14 empty] | VV | 2 | 1 | True | 0 | ROZPOCET
| VV |  | 4,00 |  | 4 | [12 empty] | VV | 2 | 2 | True | 0 | ROZPOCET
| VV |  | Součet |  | 4 | [12 empty] | VV | 2 | 4 | True | 1 | ROZPOCET
35 | M | 28653135 | nákružek lemový PE 100 SDR11 90mm | kus | 4 |  | 0 | CS ÚRS 2024 02 |  | základní |  | 0 | 0.00048 | 0.00192 | 0 | 0 | 8 | M | 2 |  |  |  | ROZPOCET | 0 | 0 | 0 | 0 | 0 | 1 | 0 | 4 | 1760151248
| VV |  | příloha C.3.1, C.3.2, C.3.3, D.3.11, D.3.12, D.1.3.2, D.1.3.3 | [14 empty] | VV | 2 | 1 | True | 0 | ROZPOCET
| VV |  | řad 1-2 | [14 empty] | VV | 2 | 1 | True | 0 | ROZPOCET
| VV |  | 4,00 |  | 4 | [12 empty] | VV | 2 | 2 | True | 0 | ROZPOCET
| VV |  | Součet |  | 4 | [12 empty] | VV | 2 | 4 | True | 1 | ROZPOCET
36 | M | 28654368 | příruba volná k lemovému nákružku 90 | kus | 4 |  | 0 | CS ÚRS 2024 02 |  | základní |  | 0 | 0.0036 | 0.0144 | 0 | 0 | 8 | M | 2 |  |  |  | ROZPOCET | 0 | 0 | 0 | 0 | 0 | 1 | 0 | 4 | -1742370175
| VV |  | příloha C.3.1, C.3.2, C.3.3, D.3.11, D.3.12, D.1.3.2, D.1.3.3 | [14 empty] | VV | 2 | 1 | True | 0 | ROZPOCET
| VV |  | řad 1-2 | [14 empty] | VV | 2 | 1 | True | 0 | ROZPOCET
| VV |  | 4,00 |  | 4 | [12 empty] | VV | 2 | 2 | True | 0 | ROZPOCET
| VV |  | Součet |  | 4 | [12 empty] | VV | 2 | 4 | True | 1 | ROZPOCET
37 | K | 877251101 | Montáž elektrotvarovek na vodovodním potrubí z PE trub d 110 | kus | 6 |  | 0 | CS ÚRS 2024 02 |  | základní |  | 0 | 0 | 0 | 0 | 0 | 4 | K | 2 |  |  |  | ROZPOCET | 0 | 0 | 0 | 0 | 0 | 1 | 0 | 4 | 975469428
| VV |  | příloha C.3.1, C.3.2, C.3.3, D.3.11, D.3.12, D.1.3.2, D.1.3.3 | [14 empty] | VV | 2 | 1 | True | 0 | ROZPOCET
| VV |  | 2,00+2,00+2,00 |  | 6 | [12 empty] | VV | 2 | 2 | True | 0 | ROZPOCET
| VV |  | Součet |  | 6 | [12 empty] | VV | 2 | 4 | True | 1 | ROZPOCET
38 | M | 28615975 | elektrospojka SDR11 PE 100 PN16 D 110mm | kus | 2 |  | 0 | CS ÚRS 2024 02 |  | základní |  | 0 | 0.00072 | 0.00144 | 0 | 0 | 8 | M | 2 |  |  |  | ROZPOCET | 0 | 0 | 0 | 0 | 0 | 1 | 0 | 4 | 1965150755
| VV |  | příloha C.3.1, C.3.2, C.3.3, D.3.11, D.3.12, D.1.3.2, D.1.3.3 | [14 empty] | VV | 2 | 1 | True | 0 | ROZPOCET
| VV |  | řad 1-2 | [14 empty] | VV | 2 | 1 | True | 0 | ROZPOCET
| VV |  | 2,00 |  | 2 | [12 empty] | VV | 2 | 2 | True | 0 | ROZPOCET
| VV |  | Součet |  | 2 | [12 empty] | VV | 2 | 4 | True | 1 | ROZPOCET
39 | M | 28653136 | nákružek lemový PE 100 SDR11 110mm | kus | 2 |  | 0 | CS ÚRS 2024 02 |  | základní |  | 0 | 0.00072 | 0.00144 | 0 | 0 | 8 | M | 2 |  |  |  | ROZPOCET | 0 | 0 | 0 | 0 | 0 | 1 | 0 | 4 | 822029534
| VV |  | příloha C.3.1, C.3.2, C.3.3, D.3.11, D.3.12, D.1.3.2, D.1.3.3 | [14 empty] | VV | 2 | 1 | True | 0 | ROZPOCET
| VV |  | řad 1-2 | [14 empty] | VV | 2 | 1 | True | 0 | ROZPOCET
| VV |  | 2,00 |  | 2 | [12 empty] | VV | 2 | 2 | True | 0 | ROZPOCET
| VV |  | Součet |  | 2 | [12 empty] | VV | 2 | 4 | True | 1 | ROZPOCET
40 | M | 28654410 | příruba volná k lemovému nákružku 110 | kus | 2 |  | 0 | CS ÚRS 2024 02 |  | základní |  | 0 | 0.004 | 0.008 | 0 | 0 | 8 | M | 2 |  |  |  | ROZPOCET | 0 | 0 | 0 | 0 | 0 | 1 | 0 | 4 | 708013458
| VV |  | příloha C.3.1, C.3.2, C.3.3, D.3.11, D.3.12, D.1.3.2, D.1.3.3 | [14 empty] | VV | 2 | 1 | True | 0 | ROZPOCET
| VV |  | řad 1-2 | [14 empty] | VV | 2 | 1 | True | 0 | ROZPOCET
| VV |  | 2,00 |  | 2 | [12 empty] | VV | 2 | 2 | True | 0 | ROZPOCET
| VV |  | Součet |  | 2 | [12 empty] | VV | 2 | 4 | True | 1 | ROZPOCET
41 | K | 857242122 | Montáž litinových tvarovek jednoosých přírubových otevřený výkop DN 80 | kus | 2 |  | 0 | CS ÚRS 2024 02 |  | základní |  | 0 | 0.00167 | 0.00334 | 0 | 0 | 4 | K | 2 |  |  |  | ROZPOCET | 0 | 0 | 0 | 0 | 0 | 1 | 0 | 4 | -443624424
| VV |  | příloha C.3.1, C.3.2, C.3.3, D.3.11, D.3.12, D.1.3.2, D.1.3.3 | [14 empty] | VV | 2 | 1 | True | 0 | ROZPOCET
| VV |  | 2,00 |  | 2 | [12 empty] | VV | 2 | 2 | True | 0 | ROZPOCET
| VV |  | Součet |  | 2 | [12 empty] | VV | 2 | 4 | True | 1 | ROZPOCET
42 | M | 55254047 | koleno 90° s patkou přírubové litinové vodovodní N-kus DN 80 | kus | 2 |  | 0 | CS ÚRS 2024 02 |  | základní |  | 0 | 0.0122 | 0.0244 | 0 | 0 | 8 | M | 2 |  |  |  | ROZPOCET | 0 | 0 | 0 | 0 | 0 | 1 | 0 | 4 | 2008564294
| VV |  | příloha C.3.1, C.3.2, C.3.3, D.3.11, D.3.12, D.1.3.2, D.1.3.3 | [14 empty] | VV | 2 | 1 | True | 0 | ROZPOCET
| VV |  | řad 1-2 | [14 empty] | VV | 2 | 1 | True | 0 | ROZPOCET
| VV |  | 2,00 |  | 2 | [12 empty] | VV | 2 | 2 | True | 0 | ROZPOCET
| VV |  | Součet |  | 2 | [12 empty] | VV | 2 | 4 | True | 1 | ROZPOCET
43 | K | 857262122 | Montáž litinových tvarovek jednoosých přírubových otevřený výkop DN 100 | kus | 1 |  | 0 | CS ÚRS 2024 02 |  | základní |  | 0 | 0.00167 | 0.00167 | 0 | 0 | 4 | K | 2 |  |  |  | ROZPOCET | 0 | 0 | 0 | 0 | 0 | 1 | 0 | 4 | 2034379951
| VV |  | příloha C.3.1, C.3.2, C.3.3, D.3.11, D.3.12, D.1.3.2, D.1.3.3 | [14 empty] | VV | 2 | 1 | True | 0 | ROZPOCET
| VV |  | 1,00 |  | 1 | [12 empty] | VV | 2 | 2 | True | 0 | ROZPOCET
| VV |  | Součet |  | 1 | [12 empty] | VV | 2 | 4 | True | 1 | ROZPOCET
44 | M | 55259815 | přechod přírubový FFR DN 100/80 | kus | 1 |  | 0 | CS ÚRS 2024 02 |  | základní |  | 0 | 0.0107 | 0.0107 | 0 | 0 | 8 | M | 2 |  |  |  | ROZPOCET | 0 | 0 | 0 | 0 | 0 | 1 | 0 | 4 | -1316922367
| VV |  | příloha C.3.1, C.3.2, C.3.3, D.3.11, D.3.12, D.1.3.2, D.1.3.3 | [14 empty] | VV | 2 | 1 | True | 0 | ROZPOCET
| VV |  | řad 1-2 | [14 empty] | VV | 2 | 1 | True | 0 | ROZPOCET
| VV |  | 1,00 |  | 1 | [12 empty] | VV | 2 | 2 | True | 0 | ROZPOCET
| VV |  | Součet |  | 1 | [12 empty] | VV | 2 | 4 | True | 1 | ROZPOCET
45 | K | 857244122 | Montáž litinových tvarovek odbočných přírubových otevřený výkop DN 80 | kus | 1 |  | 0 | CS ÚRS 2024 02 |  | základní |  | 0 | 0.00171 | 0.00171 | 0 | 0 | 4 | K | 2 |  |  |  | ROZPOCET | 0 | 0 | 0 | 0 | 0 | 1 | 0 | 4 | 243046256
| VV |  | příloha C.3.1, C.3.2, C.3.3, D.3.11, D.3.12, D.1.3.2, D.1.3.3 | [14 empty] | VV | 2 | 1 | True | 0 | ROZPOCET
| VV |  | 1,00 |  | 1 | [12 empty] | VV | 2 | 2 | True | 0 | ROZPOCET
| VV |  | Součet |  | 1 | [12 empty] | VV | 2 | 4 | True | 1 | ROZPOCET
46 | M | 55253510 | tvarovka přírubová litinová vodovodní s přírubovou odbočkou T-kus DN 80/80 | kus | 1 |  | 0 | CS ÚRS 2024 02 |  | základní |  | 0 | 0.0149 | 0.0149 | 0 | 0 | 8 | M | 2 |  |  |  | ROZPOCET | 0 | 0 | 0 | 0 | 0 | 1 | 0 | 4 | 719029321
| VV |  | příloha C.3.1, C.3.2, C.3.3, D.3.11, D.3.12, D.1.3.2, D.1.3.3 | [14 empty] | VV | 2 | 1 | True | 0 | ROZPOCET
| VV |  | řad 1-2 | [14 empty] | VV | 2 | 1 | True | 0 | ROZPOCET
| VV |  | 1,00 |  | 1 | [12 empty] | VV | 2 | 2 | True | 0 | ROZPOCET
| VV |  | Součet |  | 1 | [12 empty] | VV | 2 | 4 | True | 1 | ROZPOCET
47 | K | 857264122 | Montáž litinových tvarovek odbočných přírubových otevřený výkop DN 100 | kus | 2 |  | 0 | CS ÚRS 2024 02 |  | základní |  | 0 | 0.00171 | 0.00342 | 0 | 0 | 4 | K | 2 |  |  |  | ROZPOCET | 0 | 0 | 0 | 0 | 0 | 1 | 0 | 4 | -896835874
| VV |  | příloha C.3.1, C.3.2, C.3.3, D.3.11, D.3.12, D.1.3.2, D.1.3.3 | [14 empty] | VV | 2 | 1 | True | 0 | ROZPOCET
| VV |  | 1,00+1,00 |  | 2 | [12 empty] | VV | 2 | 2 | True | 0 | ROZPOCET
| VV |  | Součet |  | 2 | [12 empty] | VV | 2 | 4 | True | 1 | ROZPOCET
48 | M | 55253515 | tvarovka přírubová litinová vodovodní s přírubovou odbočkou T-kus DN 100/80 | kus | 1 |  | 0 | CS ÚRS 2024 02 |  | základní |  | 0 | 0.0178 | 0.0178 | 0 | 0 | 8 | M | 2 |  |  |  | ROZPOCET | 0 | 0 | 0 | 0 | 0 | 1 | 0 | 4 | 910651241
| VV |  | příloha C.3.1, C.3.2, C.3.3, D.3.11, D.3.12, D.1.3.2, D.1.3.3 | [14 empty] | VV | 2 | 1 | True | 0 | ROZPOCET
| VV |  | řad 1-2 | [14 empty] | VV | 2 | 1 | True | 0 | ROZPOCET
| VV |  | 1,00 |  | 1 | [12 empty] | VV | 2 | 2 | True | 0 | ROZPOCET
| VV |  | Součet |  | 1 | [12 empty] | VV | 2 | 4 | True | 1 | ROZPOCET
49 | M | 55253516 | tvarovka přírubová litinová vodovodní s přírubovou odbočkou T-kus DN 100/100 | kus | 1 |  | 0 | CS ÚRS 2024 02 |  | základní |  | 0 | 0.0197 | 0.0197 | 0 | 0 | 8 | M | 2 |  |  |  | ROZPOCET | 0 | 0 | 0 | 0 | 0 | 1 | 0 | 4 | 1215003289
| VV |  | příloha C.3.1, C.3.2, C.3.3, D.3.11, D.3.12, D.1.3.2, D.1.3.3 | [14 empty] | VV | 2 | 1 | True | 0 | ROZPOCET
| VV |  | řad 1-2 | [14 empty] | VV | 2 | 1 | True | 0 | ROZPOCET
| VV |  | 1,00 |  | 1 | [12 empty] | VV | 2 | 2 | True | 0 | ROZPOCET
| VV |  | Součet |  | 1 | [12 empty] | VV | 2 | 4 | True | 1 | ROZPOCET
50 | K | 891241112 | Montáž vodovodních šoupátek otevřený výkop DN 80 | kus | 2 |  | 0 | CS ÚRS 2024 02 |  | základní |  | 0 | 0.00162 | 0.00324 | 0 | 0 | 4 | K | 2 |  |  |  | ROZPOCET | 0 | 0 | 0 | 0 | 0 | 1 | 0 | 4 | -415775153
| VV |  | příloha C.3.1, C.3.2, C.3.3, D.3.11, D.3.12, D.1.3.2, D.1.3.3 | [14 empty] | VV | 2 | 1 | True | 0 | ROZPOCET
| VV |  | řad 1-2 | [14 empty] | VV | 2 | 1 | True | 0 | ROZPOCET
| VV |  | 2,00 |  | 2 | [12 empty] | VV | 2 | 2 | True | 0 | ROZPOCET
| VV |  | Součet |  | 2 | [12 empty] | VV | 2 | 4 | True | 1 | ROZPOCET
51 | M | 42221116 | šoupátko s přírubami voda DN 80 PN16 | kus | 2 |  | 0 | CS ÚRS 2024 02 |  | základní |  | 0 | 0.01847 | 0.03694 | 0 | 0 | 8 | M | 2 |  |  |  | ROZPOCET | 0 | 0 | 0 | 0 | 0 | 1 | 0 | 4 | -923458469
| P |  | Poznámka k položce: specifikace ve zprávě B.2 - Technické a uživatelské standardy | [14 empty] | P | 2
| VV |  | příloha C.3.1, C.3.2, C.3.3, D.3.11, D.3.12, D.1.3.2, D.1.3.3 | [14 empty] | VV | 2 | 1 | True | 0 | ROZPOCET
| VV |  | řad 1-2 | [14 empty] | VV | 2 | 1 | True | 0 | ROZPOCET
| VV |  | 2,00 |  | 2 | [12 empty] | VV | 2 | 2 | True | 0 | ROZPOCET
| VV |  | Součet |  | 2 | [12 empty] | VV | 2 | 4 | True | 1 | ROZPOCET
52 | M | 42291073 | teleskopická souprava zemní pro šoupátka DN 65-80mm Rd 1,5m | kus | 2 |  | 0 | CS ÚRS 2024 02 |  | základní |  | 0 | 0.0035 | 0.007 | 0 | 0 | 8 | M | 2 |  |  |  | ROZPOCET | 0 | 0 | 0 | 0 | 0 | 1 | 0 | 4 | -955294816
| P |  | Poznámka k položce: specifikace ve zprávě B.2 - Technické a uživatelské standardy | [14 empty] | P | 2
| VV |  | příloha C.3.1, C.3.2, C.3.3, D.3.11, D.3.12, D.1.3.2, D.1.3.3 | [14 empty] | VV | 2 | 1 | True | 0 | ROZPOCET
| VV |  | řad 1-2 | [14 empty] | VV | 2 | 1 | True | 0 | ROZPOCET
| VV |  | 2,00 |  | 2 | [12 empty] | VV | 2 | 2 | True | 0 | ROZPOCET
| VV |  | Součet |  | 2 | [12 empty] | VV | 2 | 4 | True | 1 | ROZPOCET
53 | K | 891261112 | Montáž vodovodních šoupátek otevřený výkop DN 100 | kus | 1 |  | 0 | CS ÚRS 2024 02 |  | základní |  | 0 | 0.00165 | 0.00165 | 0 | 0 | 4 | K | 2 |  |  |  | ROZPOCET | 0 | 0 | 0 | 0 | 0 | 1 | 0 | 4 | -198079956
| VV |  | příloha C.3.1, C.3.2, C.3.3, D.3.11, D.3.12, D.1.3.2, D.1.3.3 | [14 empty] | VV | 2 | 1 | True | 0 | ROZPOCET
| VV |  | řad 1-2 | [14 empty] | VV | 2 | 1 | True | 0 | ROZPOCET
| VV |  | 1,00 |  | 1 | [12 empty] | VV | 2 | 2 | True | 0 | ROZPOCET
| VV |  | Součet |  | 1 | [12 empty] | VV | 2 | 4 | True | 1 | ROZPOCET
54 | M | 42221117 | šoupátko s přírubami voda DN 100 PN16 | kus | 1 |  | 0 | CS ÚRS 2024 02 |  | základní |  | 0 | 0.0245 | 0.0245 | 0 | 0 | 8 | M | 2 |  |  |  | ROZPOCET | 0 | 0 | 0 | 0 | 0 | 1 | 0 | 4 | -1670865482
| P |  | Poznámka k položce: specifikace ve zprávě B.2 - Technické a uživatelské standardy | [14 empty] | P | 2
| VV |  | příloha C.3.1, C.3.2, C.3.3, D.3.11, D.3.12, D.1.3.2, D.1.3.3 | [14 empty] | VV | 2 | 1 | True | 0 | ROZPOCET
| VV |  | řad 1-2 | [14 empty] | VV | 2 | 1 | True | 0 | ROZPOCET
| VV |  | 1,00 |  | 1 | [12 empty] | VV | 2 | 2 | True | 0 | ROZPOCET
| VV |  | Součet |  | 1 | [12 empty] | VV | 2 | 4 | True | 1 | ROZPOCET
55 | M | 42291074 | teleskopická souprava zemní pro šoupátka DN 100-150mm Rd 1,5m | kus | 1 |  | 0 | CS ÚRS 2024 02 |  | základní |  | 0 | 0.004 | 0.004 | 0 | 0 | 8 | M | 2 |  |  |  | ROZPOCET | 0 | 0 | 0 | 0 | 0 | 1 | 0 | 4 | 1225748567
| P |  | Poznámka k položce: specifikace ve zprávě B.2 - Technické a uživatelské standardy | [14 empty] | P | 2
| VV |  | příloha C.3.1, C.3.2, C.3.3, D.3.11, D.3.12, D.1.3.2, D.1.3.3 | [14 empty] | VV | 2 | 1 | True | 0 | ROZPOCET
| VV |  | řad 1-2 | [14 empty] | VV | 2 | 1 | True | 0 | ROZPOCET
| VV |  | 1,00 |  | 1 | [12 empty] | VV | 2 | 2 | True | 0 | ROZPOCET
| VV |  | Součet |  | 1 | [12 empty] | VV | 2 | 4 | True | 1 | ROZPOCET
56 | K | 891247112 | Montáž hydrantů podzemních DN 80 | kus | 2 |  | 0 | CS ÚRS 2024 02 |  | základní |  | 0 | 0.00136 | 0.00272 | 0 | 0 | 4 | K | 2 |  |  |  | ROZPOCET | 0 | 0 | 0 | 0 | 0 | 1 | 0 | 4 | 1379383157
| VV |  | příloha C.3.1, C.3.2, C.3.3, D.3.11, D.3.12, D.1.3.2, D.1.3.3 | [14 empty] | VV | 2 | 1 | True | 0 | ROZPOCET
| VV |  | 2,00 |  | 2 | [12 empty] | VV | 2 | 2 | True | 0 | ROZPOCET
| VV |  | Součet |  | 2 | [12 empty] | VV | 2 | 4 | True | 1 | ROZPOCET
57 | M | 42273593 | hydrant podzemní DN 80 dvojitý uzávěr s koulí dl. 1222mm | kus | 2 |  | 0 | CS ÚRS 2024 02 |  | základní |  | 0 | 0.043 | 0.086 | 0 | 0 | 8 | M | 2 |  |  |  | ROZPOCET | 0 | 0 | 0 | 0 | 0 | 1 | 0 | 4 | -1308942696
| P |  | Poznámka k položce: specifikace ve zprávě B.2 - Technické a uživatelské standardy | [14 empty] | P | 2
| VV |  | příloha C.3.1, C.3.2, C.3.3, D.3.11, D.3.12, D.1.3.2, D.1.3.3 | [14 empty] | VV | 2 | 1 | True | 0 | ROZPOCET
| VV |  | řad 1-2 | [14 empty] | VV | 2 | 1 | True | 0 | ROZPOCET
| VV |  | 2,00 |  | 2 | [12 empty] | VV | 2 | 2 | True | 0 | ROZPOCET
| VV |  | Součet |  | 2 | [12 empty] | VV | 2 | 4 | True | 1 | ROZPOCET
58 | K | 899401112 | Osazení poklopů litinových šoupátkových | kus | 3 |  | 0 | CS ÚRS 2024 02 |  | základní |  | 0 | 0.04 | 0.12 | 0 | 0 | 4 | K | 2 |  |  |  | ROZPOCET | 0 | 0 | 0 | 0 | 0 | 1 | 0 | 4 | 155978527
| P |  | Poznámka k položce: včetně úpravy zhlaví dle umístění poklopu | [14 empty] | P | 2
| VV |  | příloha C.3.1, C.3.2, C.3.3, D.3.11, D.3.12, D.1.3.2, D.1.3.3 | [14 empty] | VV | 2 | 1 | True | 0 | ROZPOCET
| VV |  | řad 1-2 | [14 empty] | VV | 2 | 1 | True | 0 | ROZPOCET
| VV |  | 2,00"Š DN80 |  | 2 | [12 empty] | VV | 2 | 2 | True | 0 | ROZPOCET
| VV |  | 1,00"Š DN100 |  | 1 | [12 empty] | VV | 2 | 2 | True | 0 | ROZPOCET
| VV |  | Součet |  | 3 | [12 empty] | VV | 2 | 4 | True | 1 | ROZPOCET
59 | M | 42291352 | poklop litinový šoupátkový pro zemní soupravy osazení do terénu a do vozovky | kus | 3 |  | 0 | CS ÚRS 2024 02 |  | základní |  | 0 | 0.0133 | 0.0399 | 0 | 0 | 8 | M | 2 |  |  |  | ROZPOCET | 0 | 0 | 0 | 0 | 0 | 1 | 0 | 4 | -597133727
| VV |  | příloha C.3.1, C.3.2, C.3.3, D.3.11, D.3.12, D.1.3.2, D.1.3.3 | [14 empty] | VV | 2 | 1 | True | 0 | ROZPOCET
| VV |  | řad 1-2 | [14 empty] | VV | 2 | 1 | True | 0 | ROZPOCET
| VV |  | 2,00"Š DN80 |  | 2 | [12 empty] | VV | 2 | 2 | True | 0 | ROZPOCET
| VV |  | 1,00"Š DN100 |  | 1 | [12 empty] | VV | 2 | 2 | True | 0 | ROZPOCET
| VV |  | Součet |  | 3 | [12 empty] | VV | 2 | 4 | True | 1 | ROZPOCET
60 | M | 42210050 | deska podkladová poklopu litinového šoupatového | kus | 3 |  | 0 | CS ÚRS 2024 02 |  | základní |  | 0 | 0.0003 | 0.0009 | 0 | 0 | 8 | M | 2 |  |  |  | ROZPOCET | 0 | 0 | 0 | 0 | 0 | 1 | 0 | 4 | -1003486631
| VV |  | příloha C.3.1, C.3.2, C.3.3, D.3.11, D.3.12, D.1.3.2, D.1.3.3 | [14 empty] | VV | 2 | 1 | True | 0 | ROZPOCET
| VV |  | řad 1-2 | [14 empty] | VV | 2 | 1 | True | 0 | ROZPOCET
| VV |  | 2,00"Š DN80 |  | 2 | [12 empty] | VV | 2 | 2 | True | 0 | ROZPOCET
| VV |  | 1,00"Š DN100 |  | 1 | [12 empty] | VV | 2 | 2 | True | 0 | ROZPOCET
| VV |  | Součet |  | 3 | [12 empty] | VV | 2 | 4 | True | 1 | ROZPOCET
61 | K | 899401113 | Osazení poklopů litinových hydrantových | kus | 2 |  | 0 | CS ÚRS 2024 02 |  | základní |  | 0 | 0.05 | 0.1 | 0 | 0 | 4 | K | 2 |  |  |  | ROZPOCET | 0 | 0 | 0 | 0 | 0 | 1 | 0 | 4 | -352433699
| P |  | Poznámka k položce: včetně úpravy zhlaví dle umístění poklopu | [14 empty] | P | 2
| VV |  | příloha C.3.1, C.3.2, C.3.3, D.3.11, D.3.12, D.1.3.2, D.1.3.3 | [14 empty] | VV | 2 | 1 | True | 0 | ROZPOCET
| VV |  | 2,00 |  | 2 | [12 empty] | VV | 2 | 2 | True | 0 | ROZPOCET
| VV |  | Součet |  | 2 | [12 empty] | VV | 2 | 4 | True | 1 | ROZPOCET
62 | M | 42291452 | poklop litinový hydrantový | kus | 2 |  | 0 | CS ÚRS 2024 02 |  | základní |  | 0 | 0.0295 | 0.059 | 0 | 0 | 8 | M | 2 |  |  |  | ROZPOCET | 0 | 0 | 0 | 0 | 0 | 1 | 0 | 4 | -2137554993
| VV |  | příloha C.3.1, C.3.2, C.3.3, D.3.11, D.3.12, D.1.3.2, D.1.3.3 | [14 empty] | VV | 2 | 1 | True | 0 | ROZPOCET
| VV |  | řad 1-2 | [14 empty] | VV | 2 | 1 | True | 0 | ROZPOCET
| VV |  | 2,00 |  | 2 | [12 empty] | VV | 2 | 2 | True | 0 | ROZPOCET
| VV |  | Součet |  | 2 | [12 empty] | VV | 2 | 4 | True | 1 | ROZPOCET
63 | M | 42210052 | deska podkladová poklopu litinového hydrantového | kus | 2 |  | 0 | CS ÚRS 2024 02 |  | základní |  | 0 | 0.0025 | 0.005 | 0 | 0 | 8 | M | 2 |  |  |  | ROZPOCET | 0 | 0 | 0 | 0 | 0 | 1 | 0 | 4 | 886527860
| VV |  | příloha C.3.1, C.3.2, C.3.3, D.3.11, D.3.12, D.1.3.2, D.1.3.3 | [14 empty] | VV | 2 | 1 | True | 0 | ROZPOCET
| VV |  | řad 1-2 | [14 empty] | VV | 2 | 1 | True | 0 | ROZPOCET
| VV |  | 2,00 |  | 2 | [12 empty] | VV | 2 | 2 | True | 0 | ROZPOCET
| VV |  | Součet |  | 2 | [12 empty] | VV | 2 | 4 | True | 1 | ROZPOCET
64 | K | 892241111 | Tlaková zkouška vodou potrubí do 80 | m | 52.11 |  | 0 | CS ÚRS 2024 02 |  | základní |  | 0 | 0 | 0 | 0 | 0 | 4 | K | 2 |  |  |  | ROZPOCET | 0 | 0 | 0 | 0 | 0 | 1 | 0 | 4 | -619733323
| VV |  | řad 1-2 | [14 empty] | VV | 2 | 1 | True | 0 | ROZPOCET
| VV |  | 52,11" PE d 90 |  | 52.11 | [12 empty] | VV | 2 | 2 | True | 0 | ROZPOCET
| VV |  | Součet |  | 52.11 | [12 empty] | VV | 2 | 4 | True | 1 | ROZPOCET
65 | K | 892271111 | Tlaková zkouška vodou potrubí DN 100 nebo 125 | m | 112.66 |  | 0 | CS ÚRS 2024 02 |  | základní |  | 0 | 0 | 0 | 0 | 0 | 4 | K | 2 |  |  |  | ROZPOCET | 0 | 0 | 0 | 0 | 0 | 1 | 0 | 4 | -482319261
| VV |  | řad 1-2 | [14 empty] | VV | 2 | 1 | True | 0 | ROZPOCET
| VV |  | 112,66" PE d 110 |  | 112.66 | [12 empty] | VV | 2 | 2 | True | 0 | ROZPOCET
| VV |  | Součet |  | 112.66 | [12 empty] | VV | 2 | 4 | True | 1 | ROZPOCET
66 | K | 892273122 | Proplach a dezinfekce vodovodního potrubí DN od 80 do 125 | m | 164.77 |  | 0 | CS ÚRS 2024 02 |  | základní |  | 0 | 0 | 0 | 0 | 0 | 4 | K | 2 |  |  |  | ROZPOCET | 0 | 0 | 0 | 0 | 0 | 1 | 0 | 4 | 113822763
| VV |  | řad 1-2 | [14 empty] | VV | 2 | 1 | True | 0 | ROZPOCET
| VV |  | 52,11" PE d 90 |  | 52.11 | [12 empty] | VV | 2 | 2 | True | 0 | ROZPOCET
| VV |  | 112,66" PE d 110 |  | 112.66 | [12 empty] | VV | 2 | 2 | True | 0 | ROZPOCET
| VV |  | Součet |  | 164.77 | [12 empty] | VV | 2 | 4 | True | 1 | ROZPOCET
67 | K | 892372111 | Zabezpečení konců potrubí DN do 300 při tlakových zkouškách vodou | kus | 2 |  | 0 | CS ÚRS 2024 02 |  | základní |  | 0 | 0.45937 | 0.91874 | 0 | 0 | 4 | K | 2 |  |  |  | ROZPOCET | 0 | 0 | 0 | 0 | 0 | 1 | 0 | 4 | 1605501779
| VV |  | řad 1-2 | [14 empty] | VV | 2 | 1 | True | 0 | ROZPOCET
| VV |  | 2,00 |  | 2 | [12 empty] | VV | 2 | 2 | True | 0 | ROZPOCET
| VV |  | Součet |  | 2 | [12 empty] | VV | 2 | 4 | True | 1 | ROZPOCET
68 | K | 899721111 | Signalizační vodič DN do 150 mm na potrubí | m | 164.77 |  | 0 | CS ÚRS 2024 02 |  | základní |  | 0 | 0.00019 | 0.031306 | 0 | 0 | 4 | K | 2 |  |  |  | ROZPOCET | 0 | 0 | 0 | 0 | 0 | 1 | 0 | 4 | 871713378
| VV |  | příloha C.3.1, C.3.2, C.3.3, D.3.11, D.3.12, D.1.1.2, D.1.1.3 | [14 empty] | VV | 2 | 1 | True | 0 | ROZPOCET
| VV |  | řad 1-2 | [14 empty] | VV | 2 | 1 | True | 0 | ROZPOCET
| VV |  | 164,77 |  | 164.77 | [12 empty] | VV | 2 | 2 | True | 0 | ROZPOCET
| VV |  | Součet |  | 164.77 | [12 empty] | VV | 2 | 4 | True | 1 | ROZPOCET
69 | K | 899722112 | Krytí potrubí z plastů výstražnou fólií z PVC | m | 164.77 |  | 0 | CS ÚRS 2024 02 |  | základní |  | 0 | 7e-05 | 0.011534 | 0 | 0 | 4 | K | 2 |  |  |  | ROZPOCET | 0 | 0 | 0 | 0 | 0 | 1 | 0 | 4 | 207587828
| VV |  | příloha C.3.1, C.3.2, C.3.3, D.3.11, D.3.12, D.1.1.2, D.1.1.3 | [14 empty] | VV | 2 | 1 | True | 0 | ROZPOCET
| VV |  | řad 1-2 | [14 empty] | VV | 2 | 1 | True | 0 | ROZPOCET
| VV |  | 164,77 |  | 164.77 | [12 empty] | VV | 2 | 2 | True | 0 | ROZPOCET
| VV |  | Součet |  | 164.77 | [12 empty] | VV | 2 | 4 | True | 1 | ROZPOCET
| D | 998 | Přesun hmot |  |  |  | 0 |  |  |  |  | 0 |  | 0 |  | 0 | 1 | D | 1 |  |  |  | ROZPOCET | [6 empty] | 0
70 | K | 998276101 | Přesun hmot pro trubní vedení z trub z plastických hmot otevřený výkop | t | 117.337 |  | 0 | CS ÚRS 2024 02 |  | základní |  | 0 | 0 | 0 | 0 | 0 | 4 | K | 2 |  |  |  | ROZPOCET | 0 | 0 | 0 | 0 | 0 | 1 | 0 | 4 | -1695258922
| D | M | Práce a dodávky M |  |  |  | 0 |  |  |  |  | 0 |  | 0 |  | 0 | 3 | D | 0 |  |  |  | ROZPOCET | [6 empty] | 0
| D | 46-M | Zemní práce při extr.mont.pracích |  |  |  | 0 |  |  |  |  | 0 |  | 0 |  | 0 | 3 | D | 1 |  |  |  | ROZPOCET | [6 empty] | 0
71 | K | 460751113R | Žlab kabelový prefabrikovaný TK 2, zalitý asfaltem včetně dodávky žlabu a poklopu | m | 1.9 |  | 0 |  |  | základní |  | 0 | 0 | 0 | 0 | 0 | 64 | K | 2 |  |  |  | ROZPOCET | 0 | 0 | 0 | 0 | 0 | 1 | 0 | 64 | -289257830
| VV |  | řad 1-2 | [14 empty] | VV | 2 | 1 | True | 0 | ROZPOCET
| VV |  | (0,95*2)" kabel NN ... 2x |  | 1.9 | [12 empty] | VV | 2 | 2 | True | 0 | ROZPOCET
| VV |  | Součet |  | 1.9 | [12 empty] | VV | 2 | 4 | True | 1 | ROZPOCET

## 02.06 - Řad 1-2-1
{ef3f85a5-4669-4426-9647-48d90a838f6b}
2
| KRYCÍ LIST SOUPISU PRACÍ | [7 empty] | v --- níže se nacházejí doplnkové a pomocné údaje k sestavám --- v | [8 empty] | False
Stavba:
TÁBOR - STOKLASNÁ LHOTA, VODOVOD A KANALIZACE
Objekt:
SO-02 - Vodovodní řady
Soupis:
02.06 - Řad 1-2-1
| KSO: |  |  |  |  | CC-CZ:
| Místo: |  | Stoklasná Lhota |  |  | Datum: | 28. 1. 2025
| Zadavatel: |  |  |  |  | IČ: | 26069539
|  | Vodárenská společnost Táborsko s.r.o. |  |  |  | DIČ: | CZ26069539
| Uchazeč: |  |  |  |  | IČ: | Vyplň údaj
|  | Vyplň údaj |  |  |  | DIČ: | Vyplň údaj
| Projektant: |  |  |  |  | IČ: | 46964371
|  | Aquaprocon s.r.o., Divize Praha |  |  |  | DIČ: | CZ46964371
| Zpracovatel: |  |  |  |  | IČ:
|  | Jaroslav Pelnář |  |  |  | DIČ:
Poznámka:
| Cena bez DPH | [5 empty] | 0
|  |  | Základ daně |  |  | Sazba daně | Výše daně
| DPH | základní | 0 |  |  | 21% | 0
|  | snížená | 0 |  |  | 12% | 0
|  | zákl. přenesená | 0 |  |  | 21% | 0
|  | sníž. přenesená | 0 |  |  | 12% | 0
|  | nulová | 0 |  |  | 0% | 0
| Cena s DPH |  |  | v | CZK |  | 0
| Projektant |  |  | Zpracovatel
| Datum a podpis: |  | Razítko | Datum a podpis: |  |  | Razítko
| Objednavatel |  |  | Uchazeč
| Datum a podpis: |  | Razítko | Datum a podpis: |  |  | Razítko
REKAPITULACE ČLENĚNÍ SOUPISU PRACÍ
Stavba:
TÁBOR - STOKLASNÁ LHOTA, VODOVOD A KANALIZACE
Objekt:
SO-02 - Vodovodní řady
Soupis:
02.06 - Řad 1-2-1
Místo: |  |  | Stoklasná Lhota |  |  | Datum: | 28. 1. 2025
Zadavatel: |  |  | Vodárenská společnost Táborsko s.r.o. |  |  | Projektant: | Aquaprocon s.r.o., Divize Praha
Uchazeč: |  |  | Vyplň údaj |  |  | Zpracovatel: | Jaroslav Pelnář
Kód dílu - Popis | [6 empty] | Cena celkem [CZK]
Náklady ze soupisu prací | [6 empty] | 0 | [11 empty] | -1
| HSV - Práce a dodávky HSV | [5 empty] | 0
| 1 - Zemní práce | [5 empty] | 0
| 11 - Zemní práce - přípravné a přidružené práce | [5 empty] | 0
| 4 - Vodorovné konstrukce | [5 empty] | 0
| 5 - Komunikace pozemní | [5 empty] | 0
| 8 - Trubní vedení | [5 empty] | 0
| 998 - Přesun hmot | [5 empty] | 0
| M - Práce a dodávky M | [5 empty] | 0
| 46-M - Zemní práce při extr.mont.pracích | [5 empty] | 0
SOUPIS PRACÍ
Stavba:
TÁBOR - STOKLASNÁ LHOTA, VODOVOD A KANALIZACE
Objekt:
SO-02 - Vodovodní řady
Soupis:
02.06 - Řad 1-2-1
Místo: |  |  | Stoklasná Lhota |  |  | Datum: | 28. 1. 2025
Zadavatel: |  |  | Vodárenská společnost Táborsko s.r.o. |  |  | Projektant: | Aquaprocon s.r.o., Divize Praha
Uchazeč: |  |  | Vyplň údaj |  |  | Zpracovatel: | Jaroslav Pelnář
PČ | Typ | Kód | Popis | MJ | Množství | J.cena [CZK] | Cena celkem [CZK] | Cenová soustava |  | DPH | J. Nh [h] | Nh celkem [h] | J. hmotnost [t] | Hmotnost celkem [t] | J. suť [t] | Suť Celkem [t]
Náklady soupisu celkem | [6 empty] | 0 |  |  |  |  | 0 |  | 85.958 |  | 26.5637 |  | D | -1 | [10 empty] | 0
| D | HSV | Práce a dodávky HSV |  |  |  | 0 |  |  |  |  | 0 |  | 85.958 |  | 26.5637 | 1 | D | 0 |  |  |  | ROZPOCET | [6 empty] | 0
| D | 1 | Zemní práce |  |  |  | 0 |  |  |  |  | 0 |  | 84.8906 |  | 26.5637 | 1 | D | 1 |  |  |  | ROZPOCET | [6 empty] | 0
1 | K | 115101201 | Čerpání vody na dopravní výšku do 10 m průměrný přítok do 500 l/min | hod | 140 |  | 0 | CS ÚRS 2024 02 |  | základní |  | 0 | 3e-05 | 0.0042 | 0 | 0 | 4 | K | 2 |  |  |  | ROZPOCET | 0 | 0 | 0 | 0 | 0 | 1 | 0 | 4 | -1572869441
| P |  | Poznámka k položce: včetně likvidace čerpaných vod | [14 empty] | P | 2
| VV |  | čerpání - povrchové odvodnění | [14 empty] | VV | 2 | 1 | True | 0 | ROZPOCET
| VV |  | "přítok 5,0-10,0l/s ... VDV řady" 124,24 |  | 124.24 | [12 empty] | VV | 2 | 2 | True | 0 | ROZPOCET
| VV |  | "cca 20-30m záběr odvodnění/týden" 124,24/25 |  | 4.97 | [12 empty] | VV | 2 | 2 | True | 0 | ROZPOCET
| VV |  | celkem 5 týdnů / 7 dní v týdnu | [14 empty] | VV | 2 | 1 | True | 0 | ROZPOCET
| VV |  | Mezisoučet |  | 129.21 | [12 empty] | VV | 2 | 3 | True | 0 | ROZPOCET
| VV |  | "odhad cyklické čerpání 4h denně" 5*7*4 |  | 140 | [12 empty] | VV | 2 | 2 | True | 0 | ROZPOCET
| VV |  | Mezisoučet |  | 140 | [12 empty] | VV | 2 | 3 | True | 1 | ROZPOCET
2 | K | 115101301 | Pohotovost čerpací soupravy pro dopravní výšku do 10 m přítok do 500 l/min | den | 35 |  | 0 | CS ÚRS 2024 02 |  | základní |  | 0 | 0 | 0 | 0 | 0 | 4 | K | 2 |  |  |  | ROZPOCET | 0 | 0 | 0 | 0 | 0 | 1 | 0 | 4 | 1850810624
| VV |  | čerpání - povrchové odvodnění | [14 empty] | VV | 2 | 1 | True | 0 | ROZPOCET
| VV |  | "přítok 5,0-10,0l/s ... VDV řady" 124,24 |  | 124.24 | [12 empty] | VV | 2 | 2 | True | 0 | ROZPOCET
| VV |  | "cca 20-30m záběr odvodnění/týden" 124,24/25 |  | 4.97 | [12 empty] | VV | 2 | 2 | True | 0 | ROZPOCET
| VV |  | Mezisoučet |  | 129.21 | [12 empty] | VV | 2 | 3 | True | 0 | ROZPOCET
| VV |  | "celkem 5 týdnů / 7 dní v týdnu" 5*7 |  | 35 | [12 empty] | VV | 2 | 2 | True | 0 | ROZPOCET
| VV |  | Mezisoučet |  | 35 | [12 empty] | VV | 2 | 3 | True | 1 | ROZPOCET
3 | K | 119001421 | Dočasné zajištění kabelů a kabelových tratí ze 3 volně ložených kabelů | m | 0.95 |  | 0 | CS ÚRS 2024 02 |  | základní |  | 0 | 0.0369 | 0.035055 | 0 | 0 | 4 | K | 2 |  |  |  | ROZPOCET | 0 | 0 | 0 | 0 | 0 | 1 | 0 | 4 | -595809154
| VV |  | řad 1-2-1 | [14 empty] | VV | 2 | 1 | True | 0 | ROZPOCET
| VV |  | 0,95*1" kabel NN ... 1x |  | 0.95 | [12 empty] | VV | 2 | 2 | True | 0 | ROZPOCET
| VV |  | Součet |  | 0.95 | [12 empty] | VV | 2 | 4 | True | 1 | ROZPOCET
4 | K | 130001101 | Příplatek za ztížení vykopávky v blízkosti podzemního vedení | m3 | 3.382 |  | 0 | CS ÚRS 2024 02 |  | základní |  | 0 | 0 | 0 | 0 | 0 | 4 | K | 2 |  |  |  | ROZPOCET | 0 | 0 | 0 | 0 | 0 | 1 | 0 | 4 | 400163280
| VV |  | řad 1 | [14 empty] | VV | 2 | 1 | True | 0 | ROZPOCET
| VV |  | 0,95*2,00*1,78*1" kabel NN ... 1x |  | 3.382 | [12 empty] | VV | 2 | 2 | True | 0 | ROZPOCET
| VV |  | Součet |  | 3.382 | [12 empty] | VV | 2 | 4 | True | 1 | ROZPOCET
5 | K | 132154205 | Hloubení zapažených rýh š do 2000 mm v hornině třídy těžitelnosti I skupiny 1 a 2 objem do 1000 m3 | m3 | 46.472 |  | 0 | CS ÚRS 2024 02 |  | základní |  | 0 | 0 | 0 | 0 | 0 | 4 | K | 2 |  |  |  | ROZPOCET | 0 | 0 | 0 | 0 | 0 | 1 | 0 | 4 | -1483973967
| VV |  | výpočet v položce výkop rýh h.3 | [14 empty] | VV | 2 | 1 | True | 0 | ROZPOCET
| VV |  | geologie tř.I sk.1-2... 25% | [14 empty] | VV | 2 | 1 | True | 0 | ROZPOCET
| VV |  | 185,887*0,25 |  | 46.472 | [12 empty] | VV | 2 | 2 | True | 0 | ROZPOCET
| VV |  | Součet |  | 46.472 | [12 empty] | VV | 2 | 4 | True | 1 | ROZPOCET
6 | K | 132254205 | Hloubení zapažených rýh š do 2000 mm v hornině třídy těžitelnosti I skupiny 3 objem do 1000 m3 | m3 | 13.012 |  | 0 | CS ÚRS 2024 02 |  | základní |  | 0 | 0 | 0 | 0 | 0 | 4 | K | 2 |  |  |  | ROZPOCET | 0 | 0 | 0 | 0 | 0 | 1 | 0 | 4 | -604059011
| VV |  | řad 1-2-1 | [14 empty] | VV | 2 | 1 | True | 0 | ROZPOCET
| VV |  | MK recyklace za studena | [14 empty] | VV | 2 | 1 | True | 0 | ROZPOCET
| VV |  | souběh s gravitační stokou | [14 empty] | VV | 2 | 1 | True | 0 | ROZPOCET
| VV |  | (28,49)*0,95*(((1,79+1,85+1,72)/3)-0,38)" ZÚ 1,-2-1 - LB29 |  | 38.072 | [12 empty] | VV | 2 | 2 | True | 0 | ROZPOCET
| VV |  | zpavněná cesta | [14 empty] | VV | 2 | 1 | True | 0 | ROZPOCET
| VV |  | samostatný výkop | [14 empty] | VV | 2 | 1 | True | 0 | ROZPOCET
| VV |  | (4,24)*1,10*(((1,79+1,77)/2)-0,15)" staničení 120,00 m - KÚ1-2-1 |  | 7.602 | [12 empty] | VV | 2 | 2 | True | 0 | ROZPOCET
| VV |  | souběh s gravitační stokou | [14 empty] | VV | 2 | 1 | True | 0 | ROZPOCET
| VV |  | (91,51)*0,95*(((1,72+1,80+1,78+1,71+1,76+1,78+1,79)/7)-0,15)" LB29 -staničení 120,00 m |  | 140.213 | [12 empty] | VV | 2 | 2 | True | 0 | ROZPOCET
| VV |  | Mezisoučet |  | 185.887 | [12 empty] | VV | 2 | 3 | True | 0 | ROZPOCET
| VV |  | geologie tř.I sk.3 ... 7% | [14 empty] | VV | 2 | 1 | True | 0 | ROZPOCET
| VV |  | 185,887*0,07 |  | 13.012 | [12 empty] | VV | 2 | 2 | True | 0 | ROZPOCET
| VV |  | Mezisoučet |  | 13.012 | [12 empty] | VV | 2 | 3 | True | 1 | ROZPOCET
7 | K | 132354205 | Hloubení zapažených rýh š do 2000 mm v hornině třídy těžitelnosti II skupiny 4 objem do 1000 m3 | m3 | 126.403 |  | 0 | CS ÚRS 2024 02 |  | základní |  | 0 | 0 | 0 | 0 | 0 | 4 | K | 2 |  |  |  | ROZPOCET | 0 | 0 | 0 | 0 | 0 | 1 | 0 | 4 | -269673654
| VV |  | výpočet v položce výkop rýh h.3 | [14 empty] | VV | 2 | 1 | True | 0 | ROZPOCET
| VV |  | geologie tř.II sk. 4 ... 68% | [14 empty] | VV | 2 | 1 | True | 0 | ROZPOCET
| VV |  | 185,887*0,68 |  | 126.403 | [12 empty] | VV | 2 | 2 | True | 0 | ROZPOCET
| VV |  | Součet |  | 126.403 | [12 empty] | VV | 2 | 4 | True | 1 | ROZPOCET
8 | K | 151201101 | Zřízení zátažného pažení a rozepření stěn rýh hl do 2 m | m2 | 227.315 |  | 0 | CS ÚRS 2024 02 |  | základní |  | 0 | 0.00199 | 0.45236 | 0 | 0 | 4 | K | 2 |  |  |  | ROZPOCET | 0 | 0 | 0 | 0 | 0 | 1 | 0 | 4 | 119691298
| VV |  | řad 1-2-1 | [14 empty] | VV | 2 | 1 | True | 0 | ROZPOCET
| VV |  | MK recyklace za studena | [14 empty] | VV | 2 | 1 | True | 0 | ROZPOCET
| VV |  | souběh s gravitační stokou | [14 empty] | VV | 2 | 1 | True | 0 | ROZPOCET
| VV |  | (28,49)*(((1,79+1,85+1,72)/3))*1" ZÚ 1,-2-1 - LB29 |  | 50.902 | [12 empty] | VV | 2 | 2 | True | 0 | ROZPOCET
| VV |  | zpavněná cesta | [14 empty] | VV | 2 | 1 | True | 0 | ROZPOCET
| VV |  | samostatný výkop | [14 empty] | VV | 2 | 1 | True | 0 | ROZPOCET
| VV |  | (4,24)*(((1,79+1,77)/2))*2" staničení 120,00 m - KÚ1-2-1 |  | 15.094 | [12 empty] | VV | 2 | 2 | True | 0 | ROZPOCET
| VV |  | souběh s gravitační stokou | [14 empty] | VV | 2 | 1 | True | 0 | ROZPOCET
| VV |  | (91,51)*(((1,72+1,80+1,78+1,71+1,76+1,78+1,79)/7))*1" LB29 -staničení 120,00 m |  | 161.319 | [12 empty] | VV | 2 | 2 | True | 0 | ROZPOCET
| VV |  | Mezisoučet |  | 227.315 | [12 empty] | VV | 2 | 3 | True | 0 | ROZPOCET
| VV |  | Součet |  | 227.315 | [12 empty] | VV | 2 | 4 | True | 1 | ROZPOCET
9 | K | 151201111 | Odstranění zátažného pažení a rozepření stěn rýh hl do 2 m | m2 | 227.315 |  | 0 | CS ÚRS 2024 02 |  | základní |  | 0 | 0 | 0 | 0 | 0 | 4 | K | 2 |  |  |  | ROZPOCET | 0 | 0 | 0 | 0 | 0 | 1 | 0 | 4 | -1566133734
| VV |  | 227,315 |  | 227.315 | [12 empty] | VV | 2 | 2 | True | 1 | ROZPOCET
10 | K | 162351104 | Vodorovné přemístění přes 500 do 1000 m výkopku/sypaniny z horniny třídy těžitelnosti I skupiny 1 až 3 | m3 | 59.484 |  | 0 | CS ÚRS 2024 02 |  | základní |  | 0 | 0 | 0 | 0 | 0 | 4 | K | 2 |  |  |  | ROZPOCET | 0 | 0 | 0 | 0 | 0 | 1 | 0 | 4 | 983787931
| VV |  | potřeba pro zpětný zásyp v komunikaci | [14 empty] | VV | 2 | 1 | True | 0 | ROZPOCET
| VV |  | 122,042 |  | 122.042 | [12 empty] | VV | 2 | 2 | True | 0 | ROZPOCET
| VV |  | Mezisoučet |  | 122.042 | [12 empty] | VV | 2 | 3 | True | 0 | ROZPOCET
| VV |  | vhodné do zásypu v komunikaci ... odhad 50% z výkopů hor. 1-3 | [14 empty] | VV | 2 | 1 | True | 0 | ROZPOCET
| VV |  | (46,472+13,012)*0,50 |  | 29.742 | [12 empty] | VV | 2 | 2 | True | 0 | ROZPOCET
| VV |  | Mezisoučet |  | 29.742 | [12 empty] | VV | 2 | 3 | True | 0 | ROZPOCET
| VV |  | meziskládka tam a zpět | [14 empty] | VV | 2 | 1 | True | 0 | ROZPOCET
| VV |  | 29,742*2 |  | 59.484 | [12 empty] | VV | 2 | 2 | True | 0 | ROZPOCET
| VV |  | Mezisoučet |  | 59.484 | [12 empty] | VV | 2 | 3 | True | 1 | ROZPOCET
11 | K | 162351124 | Vodorovné přemístění přes 500 do 1000 m výkopku/sypaniny z hornin třídy těžitelnosti II skupiny 4 a 5 | m3 | 126.404 |  | 0 | CS ÚRS 2024 02 |  | základní |  | 0 | 0 | 0 | 0 | 0 | 4 | K | 2 |  |  |  | ROZPOCET | 0 | 0 | 0 | 0 | 0 | 1 | 0 | 4 | 1155742048
| VV |  | potřeba pro zpětný zásyp v komunikaci | [14 empty] | VV | 2 | 1 | True | 0 | ROZPOCET
| VV |  | 122,042 |  | 122.042 | [12 empty] | VV | 2 | 2 | True | 0 | ROZPOCET
| VV |  | Mezisoučet |  | 122.042 | [12 empty] | VV | 2 | 3 | True | 0 | ROZPOCET
| VV |  | vhodné do zásypu v komunikaci ... odhad 50% z výkopů hor. 4 | [14 empty] | VV | 2 | 1 | True | 0 | ROZPOCET
| VV |  | 126,403*0,50 |  | 63.202 | [12 empty] | VV | 2 | 2 | True | 0 | ROZPOCET
| VV |  | Mezisoučet |  | 63.202 | [12 empty] | VV | 2 | 3 | True | 0 | ROZPOCET
| VV |  | meziskládka tam a zpět | [14 empty] | VV | 2 | 1 | True | 0 | ROZPOCET
| VV |  | 63,202*2 |  | 126.404 | [12 empty] | VV | 2 | 2 | True | 0 | ROZPOCET
| VV |  | Mezisoučet |  | 126.404 | [12 empty] | VV | 2 | 3 | True | 1 | ROZPOCET
12 | K | 162751117 | Vodorovné přemístění přes 9 000 do 10000 m výkopku/sypaniny z horniny třídy těžitelnosti I skupiny 1 až 3 | m3 | 29.742 |  | 0 | CS ÚRS 2024 02 |  | základní |  | 0 | 0 | 0 | 0 | 0 | 4 | K | 2 |  |  |  | ROZPOCET | 0 | 0 | 0 | 0 | 0 | 1 | 0 | 4 | -912753234
| VV |  | výkop v hor. 1-3 | [14 empty] | VV | 2 | 1 | True | 0 | ROZPOCET
| VV |  | 46,472+13,012 |  | 59.484 | [12 empty] | VV | 2 | 2 | True | 0 | ROZPOCET
| VV |  | meziskládka - zpětný zásyp | [14 empty] | VV | 2 | 1 | True | 0 | ROZPOCET
| VV |  | -29,742 |  | -29.742 | [12 empty] | VV | 2 | 2 | True | 0 | ROZPOCET
| VV |  | Součet |  | 29.742 | [12 empty] | VV | 2 | 4 | True | 1 | ROZPOCET
13 | K | 162751119 | Příplatek k vodorovnému přemístění výkopku/sypaniny z horniny třídy těžitelnosti I skupiny 1 až 3 ZKD 1000 m přes 10000 m | m3 | 208.194 |  | 0 | CS ÚRS 2024 02 |  | základní |  | 0 | 0 | 0 | 0 | 0 | 4 | K | 2 |  |  |  | ROZPOCET | 0 | 0 | 0 | 0 | 0 | 1 | 0 | 4 | 1551687060
| VV |  | skládka 17km | [14 empty] | VV | 2 | 1 | True | 0 | ROZPOCET
| VV |  | 29,742*7 |  | 208.194 | [12 empty] | VV | 2 | 2 | True | 0 | ROZPOCET
| VV |  | Součet |  | 208.194 | [12 empty] | VV | 2 | 4 | True | 1 | ROZPOCET
14 | K | 162751137 | Vodorovné přemístění přes 9 000 do 10000 m výkopku/sypaniny z horniny třídy těžitelnosti II skupiny 4 a 5 | m3 | 63.201 |  | 0 | CS ÚRS 2024 02 |  | základní |  | 0 | 0 | 0 | 0 | 0 | 4 | K | 2 |  |  |  | ROZPOCET | 0 | 0 | 0 | 0 | 0 | 1 | 0 | 4 | 2095402385
| VV |  | výkop v hor. 4 | [14 empty] | VV | 2 | 1 | True | 0 | ROZPOCET
| VV |  | 126,403 |  | 126.403 | [12 empty] | VV | 2 | 2 | True | 0 | ROZPOCET
| VV |  | meziskládka - zpětný zásyp | [14 empty] | VV | 2 | 1 | True | 0 | ROZPOCET
| VV |  | -63,202 |  | -63.202 | [12 empty] | VV | 2 | 2 | True | 0 | ROZPOCET
| VV |  | Součet |  | 63.201 | [12 empty] | VV | 2 | 4 | True | 1 | ROZPOCET
15 | K | 162751139 | Příplatek k vodorovnému přemístění výkopku/sypaniny z horniny třídy těžitelnosti II skupiny 4 a 5 ZKD 1000 m přes 10000 m | m3 | 442.407 |  | 0 | CS ÚRS 2024 02 |  | základní |  | 0 | 0 | 0 | 0 | 0 | 4 | K | 2 |  |  |  | ROZPOCET | 0 | 0 | 0 | 0 | 0 | 1 | 0 | 4 | 154620330
| VV |  | skládka 17km | [14 empty] | VV | 2 | 1 | True | 0 | ROZPOCET
| VV |  | 63,201*7 |  | 442.407 | [12 empty] | VV | 2 | 2 | True | 0 | ROZPOCET
| VV |  | Součet |  | 442.407 | [12 empty] | VV | 2 | 4 | True | 1 | ROZPOCET
16 | K | 167151111 | Nakládání výkopku z hornin třídy těžitelnosti I skupiny 1 až 3 přes 100 m3 | m3 | 29.742 |  | 0 | CS ÚRS 2024 02 |  | základní |  | 0 | 0 | 0 | 0 | 0 | 4 | K | 2 |  |  |  | ROZPOCET | 0 | 0 | 0 | 0 | 0 | 1 | 0 | 4 | 2104871330
| VV |  | meziskládka | [14 empty] | VV | 2 | 1 | True | 0 | ROZPOCET
| VV |  | 29,742 |  | 29.742 | [12 empty] | VV | 2 | 2 | True | 0 | ROZPOCET
| VV |  | Součet |  | 29.742 | [12 empty] | VV | 2 | 4 | True | 1 | ROZPOCET
17 | K | 167151112 | Nakládání výkopku z hornin třídy těžitelnosti II skupiny 4 a 5 přes 100 m3 | m3 | 63.202 |  | 0 | CS ÚRS 2024 02 |  | základní |  | 0 | 0 | 0 | 0 | 0 | 4 | K | 2 |  |  |  | ROZPOCET | 0 | 0 | 0 | 0 | 0 | 1 | 0 | 4 | 78206854
| VV |  | meziskládka | [14 empty] | VV | 2 | 1 | True | 0 | ROZPOCET
| VV |  | 63,202 |  | 63.202 | [12 empty] | VV | 2 | 2 | True | 0 | ROZPOCET
| VV |  | Součet |  | 63.202 | [12 empty] | VV | 2 | 4 | True | 1 | ROZPOCET
18 | K | 171201231 | Poplatek za uložení zeminy a kamení na recyklační skládce (skládkovné) kód odpadu 17 05 04 | t | 158.003 |  | 0 | CS ÚRS 2024 02 |  | základní |  | 0 | 0 | 0 | 0 | 0 | 4 | K | 2 |  |  |  | ROZPOCET | 0 | 0 | 0 | 0 | 0 | 1 | 0 | 4 | 1192558400
| VV |  | skládka | [14 empty] | VV | 2 | 1 | True | 0 | ROZPOCET
| VV |  | 29,742" výkop hor. 1-3 |  | 29.742 | [12 empty] | VV | 2 | 2 | True | 0 | ROZPOCET
| VV |  | 63,201" výkop hor. 4 |  | 63.201 | [12 empty] | VV | 2 | 2 | True | 0 | ROZPOCET
| VV |  | Mezisoučet |  | 92.943 | [12 empty] | VV | 2 | 3 | True | 0 | ROZPOCET
| VV |  | 92,943*1,7 |  | 158.003 | [12 empty] | VV | 2 | 2 | True | 0 | ROZPOCET
| VV |  | Mezisoučet |  | 158.003 | [12 empty] | VV | 2 | 3 | True | 1 | ROZPOCET
19 | K | 171251201 | Uložení sypaniny na skládky nebo meziskládky | m3 | 185.887 |  | 0 | CS ÚRS 2024 02 |  | základní |  | 0 | 0 | 0 | 0 | 0 | 4 | K | 2 |  |  |  | ROZPOCET | 0 | 0 | 0 | 0 | 0 | 1 | 0 | 4 | 875987450
| VV |  | skládka | [14 empty] | VV | 2 | 1 | True | 0 | ROZPOCET
| VV |  | 29,742" výkop hor. 1-3 |  | 29.742 | [12 empty] | VV | 2 | 2 | True | 0 | ROZPOCET
| VV |  | 63,201" výkop hor. 4 |  | 63.201 | [12 empty] | VV | 2 | 2 | True | 0 | ROZPOCET
| VV |  | Mezisoučet |  | 92.943 | [12 empty] | VV | 2 | 3 | True | 0 | ROZPOCET
| VV |  | meziskládka | [14 empty] | VV | 2 | 1 | True | 0 | ROZPOCET
| VV |  | 29,742" výkop hor. 1-3 |  | 29.742 | [12 empty] | VV | 2 | 2 | True | 0 | ROZPOCET
| VV |  | 63,202" výkop hor. 4 |  | 63.202 | [12 empty] | VV | 2 | 2 | True | 0 | ROZPOCET
| VV |  | Mezisoučet |  | 92.944 | [12 empty] | VV | 2 | 3 | True | 0 | ROZPOCET
| VV |  | Součet |  | 185.887 | [12 empty] | VV | 2 | 4 | True | 1 | ROZPOCET
20 | K | 174101101 | Zásyp jam, šachet rýh nebo kolem objektů sypaninou se zhutněním | m3 | 122.042 |  | 0 | CS ÚRS 2024 02 |  | základní |  | 0 | 0 | 0 | 0 | 0 | 4 | K | 2 |  |  |  | ROZPOCET | 0 | 0 | 0 | 0 | 0 | 1 | 0 | 4 | -1941329994
| P |  | Poznámka k položce: včetně strojního přemístění materiálu pro zásyp ze vzdálenosti do 10 m od okraje zásypu | [14 empty] | P | 2
| VV |  | 185,887" výkop celkem |  | 185.887 | [12 empty] | VV | 2 | 2 | True | 0 | ROZPOCET
| VV |  | odpočet potrubí | [14 empty] | VV | 2 | 1 | True | 0 | ROZPOCET
| VV |  | -3,14*0,045*0,045*124,24" DN 80 |  | -0.79 | [12 empty] | VV | 2 | 2 | True | 0 | ROZPOCET
| VV |  | -45,489" obsypy |  | -45.489 | [12 empty] | VV | 2 | 2 | True | 0 | ROZPOCET
| VV |  | -17,566" lože |  | -17.566 | [12 empty] | VV | 2 | 2 | True | 0 | ROZPOCET
| VV |  | Mezisoučet |  | 122.042 | [12 empty] | VV | 2 | 3 | True | 0 | ROZPOCET
| VV |  | Součet |  | 122.042 | [12 empty] | VV | 2 | 4 | True | 1 | ROZPOCET
| VV |  | potřeba pro zpětný zásyp v komunikaci | [14 empty] | VV | 2 | 1 | True | 0 | ROZPOCET
| VV |  | 122,042 |  | 122.042 | [12 empty] | VV | 2 | 2 | True | 0 | ROZPOCET
| VV |  | vhodné do zásypu v komunikaci ... odhad 50% z výkopů | [14 empty] | VV | 2 | 1 | True | 0 | ROZPOCET
| VV |  | 185,887*0,50 |  | 92.944 | [12 empty] | VV | 2 | 2 | True | 0 | ROZPOCET
| VV |  | potřeba dovézt | [14 empty] | VV | 2 | 1 | True | 0 | ROZPOCET
| VV |  | 122,042-92,944 |  | 29.098 | [12 empty] | VV | 2 | 2 | True | 0 | ROZPOCET
21 | M | 58310008-R | Vhodný zásypový materiál vč.dopravy na staveniště | m3 | 32.328 |  | 0 |  |  | základní |  | 0 | 0 | 0 | 0 | 0 | 128 | M | 2 |  |  |  | ROZPOCET | 0 | 0 | 0 | 0 | 0 | 1 | 0 | 128 | -882849669
| VV |  | potřeba pro zpětný zásyp v komunikaci | [14 empty] | VV | 2 | 1 | True | 0 | ROZPOCET
| VV |  | 122,042 |  | 122.042 | [12 empty] | VV | 2 | 2 | True | 0 | ROZPOCET
| VV |  | vhodné do zásypu v komunikaci ... odhad 50% z výkopů | [14 empty] | VV | 2 | 1 | True | 0 | ROZPOCET
| VV |  | 185,887*0,50 |  | 92.944 | [12 empty] | VV | 2 | 2 | True | 0 | ROZPOCET
| VV |  | potřeba dovézt | [14 empty] | VV | 2 | 1 | True | 0 | ROZPOCET
| VV |  | 122,042-92,944 |  | 29.098 | [12 empty] | VV | 2 | 2 | True | 0 | ROZPOCET
| VV |  | 29,098*1,1*1,01 "nový materiál do zpětných zásypů |  | 32.328 | [12 empty] | VV | 2 | 2 | True | 1 | ROZPOCET
22 | K | 175151101 | Obsypání potrubí strojně sypaninou bez prohození, uloženou do 3 m | m3 | 45.489 |  | 0 | CS ÚRS 2024 02 |  | základní |  | 0 | 0 | 0 | 0 | 0 | 4 | K | 2 |  |  |  | ROZPOCET | 0 | 0 | 0 | 0 | 0 | 1 | 0 | 4 | -154332388
| VV |  | příloha C.3.1, C.3.2, C.3.3, D.1.3.2, D.1.3.3 | [14 empty] | VV | 2 | 1 | True | 0 | ROZPOCET
| VV |  | vzor. řez D.1.1.2, D.1.1.3 | [14 empty] | VV | 2 | 1 | True | 0 | ROZPOCET
| VV |  | řad 1-2-1 | [14 empty] | VV | 2 | 1 | True | 0 | ROZPOCET
| VV |  | 4,24*1,10*0,39" samostatný výkop |  | 1.819 | [12 empty] | VV | 2 | 2 | True | 0 | ROZPOCET
| VV |  | 120,00*0,95*0,39" výkop - souběh s gravitační stokou |  | 44.46 | [12 empty] | VV | 2 | 2 | True | 0 | ROZPOCET
| VV |  | odpočet D potrubí | [14 empty] | VV | 2 | 1 | True | 0 | ROZPOCET
| VV |  | DN 80 - D90 | [14 empty] | VV | 2 | 1 | True | 0 | ROZPOCET
| VV |  | -3,14*0,045*0,045*124,24 |  | -0.79 | [12 empty] | VV | 2 | 2 | True | 0 | ROZPOCET
| VV |  | Součet |  | 45.489 | [12 empty] | VV | 2 | 4 | True | 1 | ROZPOCET
23 | M | 58337302 | štěrkopísek frakce 0/16 | t | 84.399 |  | 0 | CS ÚRS 2024 02 |  | základní |  | 0 | 1 | 84.399 | 0 | 0 | 8 | M | 2 |  |  |  | ROZPOCET | 0 | 0 | 0 | 0 | 0 | 1 | 0 | 4 | 1066344045
| VV |  | obsypy | [14 empty] | VV | 2 | 1 | True | 0 | ROZPOCET
| VV |  | 45,489*1,67*1,1*1,01 |  | 84.399 | [12 empty] | VV | 2 | 2 | True | 0 | ROZPOCET
| VV |  | Součet |  | 84.399 | [12 empty] | VV | 2 | 4 | True | 1 | ROZPOCET
| D | 11 | Zemní práce - přípravné a přidružené práce |  |  |  | 0 |  |  |  |  | 0 |  | 0 |  | 26.5637 | 1 | D | 2 |  |  |  | ROZPOCET | [6 empty] | 0
24 | K | 113107322 | Odstranění podkladu z kameniva drceného tl přes 100 do 200 mm strojně pl do 50 m2 | m2 | 91.599 |  | 0 | CS ÚRS 2024 02 |  | základní |  | 0 | 0 | 0 | 0.29 | 26.5637 | 4 | K | 3 |  |  |  | ROZPOCET | 0 | 0 | 0 | 0 | 0 | 1 | 0 | 4 | -59320878
| VV |  | řad 1-2-1 | [14 empty] | VV | 3 | 1 | True | 0 | ROZPOCET
| VV |  | zpavněná cesta - štěrk tl. 15 cm | [14 empty] | VV | 3 | 1 | True | 0 | ROZPOCET
| VV |  | samostatný výkop | [14 empty] | VV | 3 | 1 | True | 0 | ROZPOCET
| VV |  | (4,24)*1,10" staničení 120,00 m - KÚ1-2-1 |  | 4.664 | [12 empty] | VV | 3 | 2 | True | 0 | ROZPOCET
| VV |  | souběh s gravitační stokou | [14 empty] | VV | 3 | 1 | True | 0 | ROZPOCET
| VV |  | (91,51)*0,95" LB29 -staničení 120,00 m |  | 86.935 | [12 empty] | VV | 3 | 2 | True | 0 | ROZPOCET
| VV |  | Mezisoučet |  | 91.599 | [12 empty] | VV | 3 | 3 | True | 0 | ROZPOCET
| VV |  | Součet |  | 91.599 | [12 empty] | VV | 3 | 4 | True | 1 | ROZPOCET
25 | K | 997013501 | Odvoz suti a vybouraných hmot na skládku nebo meziskládku do 1 km se složením | t | 26.564 |  | 0 | CS ÚRS 2024 02 |  | základní |  | 0 | 0 | 0 | 0 | 0 | 4 | K | 3 |  |  |  | ROZPOCET | 0 | 0 | 0 | 0 | 0 | 1 | 0 | 4 | -1298398852
| VV |  | 26,564 |  | 26.564 | [12 empty] | VV | 3 | 2 | True | 1 | ROZPOCET
26 | K | 997013509 | Příplatek k odvozu suti a vybouraných hmot na skládku ZKD 1 km přes 1 km | t | 425.024 |  | 0 | CS ÚRS 2024 02 |  | základní |  | 0 | 0 | 0 | 0 | 0 | 4 | K | 3 |  |  |  | ROZPOCET | 0 | 0 | 0 | 0 | 0 | 1 | 0 | 4 | -850673407
| VV |  | skládka 17,00 km | [14 empty] | VV | 3 | 1 | True | 0 | ROZPOCET
| VV |  | 26,564*16 |  | 425.024 | [12 empty] | VV | 3 | 2 | True | 0 | ROZPOCET
| VV |  | Součet |  | 425.024 | [12 empty] | VV | 3 | 4 | True | 1 | ROZPOCET
27 | K | 997013873 | Poplatek za uložení stavebního odpadu na recyklační skládce (skládkovné) zeminy a kamení zatříděného do Katalogu odpadů pod kódem 17 05 04 | t | 26.564 |  | 0 | CS ÚRS 2024 02 |  | základní |  | 0 | 0 | 0 | 0 | 0 | 4 | K | 3 |  |  |  | ROZPOCET | 0 | 0 | 0 | 0 | 0 | 1 | 0 | 4 | 1932603272
| VV |  | kamenivo z bourání stáv. zpevněné komunikace | [14 empty] | VV | 3 | 1 | True | 0 | ROZPOCET
| VV |  | 26,564 |  | 26.564 | [12 empty] | VV | 3 | 2 | True | 0 | ROZPOCET
| VV |  | Součet |  | 26.564 | [12 empty] | VV | 3 | 4 | True | 1 | ROZPOCET
| D | 4 | Vodorovné konstrukce |  |  |  | 0 |  |  |  |  | 0 |  | 0 |  | 0 | 1 | D | 1 |  |  |  | ROZPOCET | [6 empty] | 0
28 | K | 451573111 | Lože pod potrubí otevřený výkop ze štěrkopísku | m3 | 17.566 |  | 0 | CS ÚRS 2024 02 |  | základní |  | 0 | 0 | 0 | 0 | 0 | 4 | K | 2 |  |  |  | ROZPOCET | 0 | 0 | 0 | 0 | 0 | 1 | 0 | 4 | 1108860805
| VV |  | příloha C.3.1, C.3.2, C.3.3, D.1.3.2, D.1.3.3 | [14 empty] | VV | 2 | 1 | True | 0 | ROZPOCET
| VV |  | vzor. řez D.1.1.2, D.1.1.3 | [14 empty] | VV | 2 | 1 | True | 0 | ROZPOCET
| VV |  | řad 1-2-1 | [14 empty] | VV | 2 | 1 | True | 0 | ROZPOCET
| VV |  | 4,24*1,10*0,10" samostatný výkop |  | 0.466 | [12 empty] | VV | 2 | 2 | True | 0 | ROZPOCET
| VV |  | 120,00*0,95*0,15" výkop - souběh s gravitační stokou |  | 17.1 | [12 empty] | VV | 2 | 2 | True | 0 | ROZPOCET
| VV |  | Součet |  | 17.566 | [12 empty] | VV | 2 | 4 | True | 1 | ROZPOCET
| D | 5 | Komunikace pozemní |  |  |  | 0 |  |  |  |  | 0 |  | 0 |  | 0 | 1 | D | 1 |  |  |  | ROZPOCET | [6 empty] | 0
29 | K | 564950413R | Podklad nebo kryt z asfaltového recyklátu plochy do 100 m2 tl 150 mm bez dodávky materiálu | m2 | 91.599 |  | 0 |  |  | základní |  | 0 | 0 | 0 | 0 | 0 | 4 | K | 2 |  |  |  | ROZPOCET | 0 | 0 | 0 | 0 | 0 | 1 | 0 | 4 | -76647239
| P |  | Poznámka k položce: materiál pro recyklát bude využit z bouraných vrstev místních komunikací | [14 empty] | P | 2
| VV |  | řad 1-2-1 | [14 empty] | VV | 2 | 1 | True | 0 | ROZPOCET
| VV |  | zpavněná cesta - štěrk tl. 15 cm | [14 empty] | VV | 2 | 1 | True | 0 | ROZPOCET
| VV |  | samostatný výkop | [14 empty] | VV | 2 | 1 | True | 0 | ROZPOCET
| VV |  | (4,24)*1,10" staničení 120,00 m - KÚ1-2-1 |  | 4.664 | [12 empty] | VV | 2 | 2 | True | 0 | ROZPOCET
| VV |  | souběh s gravitační stokou | [14 empty] | VV | 2 | 1 | True | 0 | ROZPOCET
| VV |  | (91,51)*0,95" LB29 -staničení 120,00 m |  | 86.935 | [12 empty] | VV | 2 | 2 | True | 0 | ROZPOCET
| VV |  | Součet |  | 91.599 | [12 empty] | VV | 2 | 4 | True | 1 | ROZPOCET
| D | 8 | Trubní vedení |  |  |  | 0 |  |  |  |  | 0 |  | 1.0674 |  | 0 | 1 | D | 1 |  |  |  | ROZPOCET | [6 empty] | 0
30 | K | 871241211 | Montáž potrubí z PE100 SDR 11 otevřený výkop svařovaných elektrotvarovkou D 90 x 8,2 mm | m | 124.24 |  | 0 | CS ÚRS 2024 02 |  | základní |  | 0 | 0 | 0 | 0 | 0 | 4 | K | 2 |  |  |  | ROZPOCET | 0 | 0 | 0 | 0 | 0 | 1 | 0 | 4 | -1744222138
| VV |  | příloha C.3.1, C.3.2, C.3.3, D.3.11, D.3.12, D.1.3.2, D.1.3.3 | [14 empty] | VV | 2 | 1 | True | 0 | ROZPOCET
| VV |  | řad 1-2-1 | [14 empty] | VV | 2 | 1 | True | 0 | ROZPOCET
| VV |  | 4,24" samostatný výkop |  | 4.24 | [12 empty] | VV | 2 | 2 | True | 0 | ROZPOCET
| VV |  | 120,00" výkop - souběh s gravitační stokou |  | 120 | [12 empty] | VV | 2 | 2 | True | 0 | ROZPOCET
| VV |  | Součet |  | 124.24 | [12 empty] | VV | 2 | 4 | True | 1 | ROZPOCET
31 | M | 28613556 | potrubí PE100 RC SDR11 90x8,2 | m | 126.104 |  | 0 | CS ÚRS 2024 02 |  | základní |  | 0 | 0.00214 | 0.26986 | 0 | 0 | 8 | M | 2 |  |  |  | ROZPOCET | 0 | 0 | 0 | 0 | 0 | 1 | 0 | 4 | 1008516729
| VV |  | příloha C.3.1, C.3.2, C.3.3, D.3.11, D.3.12, D.1.3.2, D.1.3.3 | [14 empty] | VV | 2 | 1 | True | 0 | ROZPOCET
| VV |  | řad 1-2-1 | [14 empty] | VV | 2 | 1 | True | 0 | ROZPOCET
| VV |  | 4,24*1,015" samostatný výkop |  | 4.304 | [12 empty] | VV | 2 | 2 | True | 0 | ROZPOCET
| VV |  | 120,00*1,015" výkop - souběh s gravitační stokou |  | 121.8 | [12 empty] | VV | 2 | 2 | True | 0 | ROZPOCET
| VV |  | Součet |  | 126.104 | [12 empty] | VV | 2 | 4 | True | 1 | ROZPOCET
32 | K | 877241101 | Montáž elektrotvarovek na vodovodním potrubí z PE trub d 90 | kus | 9 |  | 0 | CS ÚRS 2024 02 |  | základní |  | 0 | 0 | 0 | 0 | 0 | 4 | K | 2 |  |  |  | ROZPOCET | 0 | 0 | 0 | 0 | 0 | 1 | 0 | 4 | 1295481984
| VV |  | příloha C.3.1, C.3.2, C.3.3, D.3.11, D.3.12, D.1.3.2, D.1.3.3 | [14 empty] | VV | 2 | 1 | True | 0 | ROZPOCET
| VV |  | 3,00+1,00+1,00+2,00+2,00 |  | 9 | [12 empty] | VV | 2 | 2 | True | 0 | ROZPOCET
| VV |  | Součet |  | 9 | [12 empty] | VV | 2 | 4 | True | 1 | ROZPOCET
33 | M | 28615974 | elektrospojka SDR11 PE 100 PN16 D 90mm | kus | 3 |  | 0 | CS ÚRS 2024 02 |  | základní |  | 0 | 0.00039 | 0.00117 | 0 | 0 | 8 | M | 2 |  |  |  | ROZPOCET | 0 | 0 | 0 | 0 | 0 | 1 | 0 | 4 | -1533757062
| VV |  | příloha C.3.1, C.3.2, C.3.3, D.3.11, D.3.12, D.1.3.2, D.1.3.3 | [14 empty] | VV | 2 | 1 | True | 0 | ROZPOCET
| VV |  | řad 1-2-1 | [14 empty] | VV | 2 | 1 | True | 0 | ROZPOCET
| VV |  | 3,00 |  | 3 | [12 empty] | VV | 2 | 2 | True | 0 | ROZPOCET
| VV |  | Součet |  | 3 | [12 empty] | VV | 2 | 4 | True | 1 | ROZPOCET
34 | M | 28614236R30 | elektrokoleno 30° SDR11 PE 100 PN16 D 90mm | kus | 1 |  | 0 |  |  | základní |  | 0 | 0.00049 | 0.00049 | 0 | 0 | 8 | M | 2 |  |  |  | ROZPOCET | 0 | 0 | 0 | 0 | 0 | 1 | 0 | 4 | -639317589
| VV |  | příloha C.3.1, C.3.2, C.3.3, D.3.11, D.3.12, D.1.3.2, D.1.3.3 | [14 empty] | VV | 2 | 1 | True | 0 | ROZPOCET
| VV |  | řad 1-2-1 | [14 empty] | VV | 2 | 1 | True | 0 | ROZPOCET
| VV |  | 1,00 |  | 1 | [12 empty] | VV | 2 | 2 | True | 0 | ROZPOCET
| VV |  | Součet |  | 1 | [12 empty] | VV | 2 | 4 | True | 1 | ROZPOCET
35 | M | 28614897R22 | oblouk 22° SDR11 PE 100 RC PN16 D 90mm dlouhé provedení | kus | 1 |  | 0 |  |  | základní |  | 0 | 0.0014 | 0.0014 | 0 | 0 | 8 | M | 2 |  |  |  | ROZPOCET | 0 | 0 | 0 | 0 | 0 | 1 | 0 | 4 | 1656203507
| VV |  | příloha C.3.1, C.3.2, C.3.3, D.3.11, D.3.12, D.1.3.2, D.1.3.3 | [14 empty] | VV | 2 | 1 | True | 0 | ROZPOCET
| VV |  | řad 1-2-1 | [14 empty] | VV | 2 | 1 | True | 0 | ROZPOCET
| VV |  | 1,00 |  | 1 | [12 empty] | VV | 2 | 2 | True | 0 | ROZPOCET
| VV |  | Součet |  | 1 | [12 empty] | VV | 2 | 4 | True | 1 | ROZPOCET
36 | M | 28653135 | nákružek lemový PE 100 SDR11 90mm | kus | 2 |  | 0 | CS ÚRS 2024 02 |  | základní |  | 0 | 0.00048 | 0.00096 | 0 | 0 | 8 | M | 2 |  |  |  | ROZPOCET | 0 | 0 | 0 | 0 | 0 | 1 | 0 | 4 | 1032087322
| VV |  | příloha C.3.1, C.3.2, C.3.3, D.3.11, D.3.12, D.1.3.2, D.1.3.3 | [14 empty] | VV | 2 | 1 | True | 0 | ROZPOCET
| VV |  | řad 1-2-1 | [14 empty] | VV | 2 | 1 | True | 0 | ROZPOCET
| VV |  | 2,00 |  | 2 | [12 empty] | VV | 2 | 2 | True | 0 | ROZPOCET
| VV |  | Součet |  | 2 | [12 empty] | VV | 2 | 4 | True | 1 | ROZPOCET
37 | M | 28654368 | příruba volná k lemovému nákružku 90 | kus | 2 |  | 0 | CS ÚRS 2024 02 |  | základní |  | 0 | 0.0036 | 0.0072 | 0 | 0 | 8 | M | 2 |  |  |  | ROZPOCET | 0 | 0 | 0 | 0 | 0 | 1 | 0 | 4 | -622828068
| VV |  | příloha C.3.1, C.3.2, C.3.3, D.3.11, D.3.12, D.1.3.2, D.1.3.3 | [14 empty] | VV | 2 | 1 | True | 0 | ROZPOCET
| VV |  | řad 1-2-1 | [14 empty] | VV | 2 | 1 | True | 0 | ROZPOCET
| VV |  | 2,00 |  | 2 | [12 empty] | VV | 2 | 2 | True | 0 | ROZPOCET
| VV |  | Součet |  | 2 | [12 empty] | VV | 2 | 4 | True | 1 | ROZPOCET
38 | K | 857242122 | Montáž litinových tvarovek jednoosých přírubových otevřený výkop DN 80 | kus | 1 |  | 0 | CS ÚRS 2024 02 |  | základní |  | 0 | 0.00167 | 0.00167 | 0 | 0 | 4 | K | 2 |  |  |  | ROZPOCET | 0 | 0 | 0 | 0 | 0 | 1 | 0 | 4 | 632626618
| VV |  | příloha C.3.1, C.3.2, C.3.3, D.3.11, D.3.12, D.1.3.2, D.1.3.3 | [14 empty] | VV | 2 | 1 | True | 0 | ROZPOCET
| VV |  | 1,00 |  | 1 | [12 empty] | VV | 2 | 2 | True | 0 | ROZPOCET
| VV |  | Součet |  | 1 | [12 empty] | VV | 2 | 4 | True | 1 | ROZPOCET
39 | M | 55254047 | koleno 90° s patkou přírubové litinové vodovodní N-kus DN 80 | kus | 1 |  | 0 | CS ÚRS 2024 02 |  | základní |  | 0 | 0.0122 | 0.0122 | 0 | 0 | 8 | M | 2 |  |  |  | ROZPOCET | 0 | 0 | 0 | 0 | 0 | 1 | 0 | 4 | 1147935319
| VV |  | příloha C.3.1, C.3.2, C.3.3, D.3.11, D.3.12, D.1.3.2, D.1.3.3 | [14 empty] | VV | 2 | 1 | True | 0 | ROZPOCET
| VV |  | řad 1-2-1 | [14 empty] | VV | 2 | 1 | True | 0 | ROZPOCET
| VV |  | 1,00 |  | 1 | [12 empty] | VV | 2 | 2 | True | 0 | ROZPOCET
| VV |  | Součet |  | 1 | [12 empty] | VV | 2 | 4 | True | 1 | ROZPOCET
40 | K | 891241112 | Montáž vodovodních šoupátek otevřený výkop DN 80 | kus | 2 |  | 0 | CS ÚRS 2024 02 |  | základní |  | 0 | 0.00162 | 0.00324 | 0 | 0 | 4 | K | 2 |  |  |  | ROZPOCET | 0 | 0 | 0 | 0 | 0 | 1 | 0 | 4 | 952218010
| VV |  | příloha C.3.1, C.3.2, C.3.3, D.3.11, D.3.12, D.1.3.2, D.1.3.3 | [14 empty] | VV | 2 | 1 | True | 0 | ROZPOCET
| VV |  | řad 1-2-1 | [14 empty] | VV | 2 | 1 | True | 0 | ROZPOCET
| VV |  | 2,00 |  | 2 | [12 empty] | VV | 2 | 2 | True | 0 | ROZPOCET
| VV |  | Součet |  | 2 | [12 empty] | VV | 2 | 4 | True | 1 | ROZPOCET
41 | M | 42221116 | šoupátko s přírubami voda DN 80 PN16 | kus | 2 |  | 0 | CS ÚRS 2024 02 |  | základní |  | 0 | 0.01847 | 0.03694 | 0 | 0 | 8 | M | 2 |  |  |  | ROZPOCET | 0 | 0 | 0 | 0 | 0 | 1 | 0 | 4 | -1626039789
| P |  | Poznámka k položce: specifikace ve zprávě B.2 - Technické a uživatelské standardy | [14 empty] | P | 2
| VV |  | příloha C.3.1, C.3.2, C.3.3, D.3.11, D.3.12, D.1.3.2, D.1.3.3 | [14 empty] | VV | 2 | 1 | True | 0 | ROZPOCET
| VV |  | řad 1-2-1 | [14 empty] | VV | 2 | 1 | True | 0 | ROZPOCET
| VV |  | 2,00 |  | 2 | [12 empty] | VV | 2 | 2 | True | 0 | ROZPOCET
| VV |  | Součet |  | 2 | [12 empty] | VV | 2 | 4 | True | 1 | ROZPOCET
42 | M | 42291073 | teleskopická souprava zemní pro šoupátka DN 65-80mm Rd 1,5m | kus | 2 |  | 0 | CS ÚRS 2024 02 |  | základní |  | 0 | 0.0035 | 0.007 | 0 | 0 | 8 | M | 2 |  |  |  | ROZPOCET | 0 | 0 | 0 | 0 | 0 | 1 | 0 | 4 | 2020290864
| P |  | Poznámka k položce: specifikace ve zprávě B.2 - Technické a uživatelské standardy | [14 empty] | P | 2
| VV |  | příloha C.3.1, C.3.2, C.3.3, D.3.11, D.3.12, D.1.3.2, D.1.3.3 | [14 empty] | VV | 2 | 1 | True | 0 | ROZPOCET
| VV |  | řad 1-2-1 | [14 empty] | VV | 2 | 1 | True | 0 | ROZPOCET
| VV |  | 2,00 |  | 2 | [12 empty] | VV | 2 | 2 | True | 0 | ROZPOCET
| VV |  | Součet |  | 2 | [12 empty] | VV | 2 | 4 | True | 1 | ROZPOCET
43 | K | 891247112 | Montáž hydrantů podzemních DN 80 | kus | 1 |  | 0 | CS ÚRS 2024 02 |  | základní |  | 0 | 0.00136 | 0.00136 | 0 | 0 | 4 | K | 2 |  |  |  | ROZPOCET | 0 | 0 | 0 | 0 | 0 | 1 | 0 | 4 | 1703517045
| VV |  | příloha C.3.1, C.3.2, C.3.3, D.3.11, D.3.12, D.1.3.2, D.1.3.3 | [14 empty] | VV | 2 | 1 | True | 0 | ROZPOCET
| VV |  | 1,00 |  | 1 | [12 empty] | VV | 2 | 2 | True | 0 | ROZPOCET
| VV |  | Součet |  | 1 | [12 empty] | VV | 2 | 4 | True | 1 | ROZPOCET
44 | M | 42273593 | hydrant podzemní DN 80 dvojitý uzávěr s koulí dl. 1222mm | kus | 1 |  | 0 | CS ÚRS 2024 02 |  | základní |  | 0 | 0.043 | 0.043 | 0 | 0 | 8 | M | 2 |  |  |  | ROZPOCET | 0 | 0 | 0 | 0 | 0 | 1 | 0 | 4 | -1610141006
| P |  | Poznámka k položce: specifikace ve zprávě B.2 - Technické a uživatelské standardy | [14 empty] | P | 2
| VV |  | příloha C.3.1, C.3.2, C.3.3, D.3.11, D.3.12, D.1.3.2, D.1.3.3 | [14 empty] | VV | 2 | 1 | True | 0 | ROZPOCET
| VV |  | řad 1-2-1 | [14 empty] | VV | 2 | 1 | True | 0 | ROZPOCET
| VV |  | 1,00 |  | 1 | [12 empty] | VV | 2 | 2 | True | 0 | ROZPOCET
| VV |  | Součet |  | 1 | [12 empty] | VV | 2 | 4 | True | 1 | ROZPOCET
45 | K | 899401112 | Osazení poklopů litinových šoupátkových | kus | 2 |  | 0 | CS ÚRS 2024 02 |  | základní |  | 0 | 0.04 | 0.08 | 0 | 0 | 4 | K | 2 |  |  |  | ROZPOCET | 0 | 0 | 0 | 0 | 0 | 1 | 0 | 4 | -275407332
| P |  | Poznámka k položce: včetně úpravy zhlaví dle umístění poklopu | [14 empty] | P | 2
| VV |  | příloha C.3.1, C.3.2, C.3.3, D.3.11, D.3.12, D.1.3.2, D.1.3.3 | [14 empty] | VV | 2 | 1 | True | 0 | ROZPOCET
| VV |  | řad 1-2-1 | [14 empty] | VV | 2 | 1 | True | 0 | ROZPOCET
| VV |  | 2,00"Š DN80 |  | 2 | [12 empty] | VV | 2 | 2 | True | 0 | ROZPOCET
| VV |  | Součet |  | 2 | [12 empty] | VV | 2 | 4 | True | 1 | ROZPOCET
46 | M | 42291352 | poklop litinový šoupátkový pro zemní soupravy osazení do terénu a do vozovky | kus | 2 |  | 0 | CS ÚRS 2024 02 |  | základní |  | 0 | 0.0133 | 0.0266 | 0 | 0 | 8 | M | 2 |  |  |  | ROZPOCET | 0 | 0 | 0 | 0 | 0 | 1 | 0 | 4 | -354451505
| VV |  | příloha C.3.1, C.3.2, C.3.3, D.3.11, D.3.12, D.1.3.2, D.1.3.3 | [14 empty] | VV | 2 | 1 | True | 0 | ROZPOCET
| VV |  | řad 1-2-1 | [14 empty] | VV | 2 | 1 | True | 0 | ROZPOCET
| VV |  | 2,00"Š DN80 |  | 2 | [12 empty] | VV | 2 | 2 | True | 0 | ROZPOCET
| VV |  | Součet |  | 2 | [12 empty] | VV | 2 | 4 | True | 1 | ROZPOCET
47 | M | 42210050 | deska podkladová poklopu litinového šoupatového | kus | 2 |  | 0 | CS ÚRS 2024 02 |  | základní |  | 0 | 0.0003 | 0.0006 | 0 | 0 | 8 | M | 2 |  |  |  | ROZPOCET | 0 | 0 | 0 | 0 | 0 | 1 | 0 | 4 | 488515665
| VV |  | příloha C.3.1, C.3.2, C.3.3, D.3.11, D.3.12, D.1.3.2, D.1.3.3 | [14 empty] | VV | 2 | 1 | True | 0 | ROZPOCET
| VV |  | řad 1-2-1 | [14 empty] | VV | 2 | 1 | True | 0 | ROZPOCET
| VV |  | 2,00"Š DN80 |  | 2 | [12 empty] | VV | 2 | 2 | True | 0 | ROZPOCET
| VV |  | Součet |  | 2 | [12 empty] | VV | 2 | 4 | True | 1 | ROZPOCET
48 | K | 899401113 | Osazení poklopů litinových hydrantových | kus | 1 |  | 0 | CS ÚRS 2024 02 |  | základní |  | 0 | 0.05 | 0.05 | 0 | 0 | 4 | K | 2 |  |  |  | ROZPOCET | 0 | 0 | 0 | 0 | 0 | 1 | 0 | 4 | -1742412216
| P |  | Poznámka k položce: včetně úpravy zhlaví dle umístění poklopu | [14 empty] | P | 2
| VV |  | příloha C.3.1, C.3.2, C.3.3, D.3.11, D.3.12, D.1.3.2, D.1.3.3 | [14 empty] | VV | 2 | 1 | True | 0 | ROZPOCET
| VV |  | 1,00 |  | 1 | [12 empty] | VV | 2 | 2 | True | 0 | ROZPOCET
| VV |  | Součet |  | 1 | [12 empty] | VV | 2 | 4 | True | 1 | ROZPOCET
49 | M | 42291452 | poklop litinový hydrantový | kus | 1 |  | 0 | CS ÚRS 2024 02 |  | základní |  | 0 | 0.0295 | 0.0295 | 0 | 0 | 8 | M | 2 |  |  |  | ROZPOCET | 0 | 0 | 0 | 0 | 0 | 1 | 0 | 4 | 817308012
| VV |  | příloha C.3.1, C.3.2, C.3.3, D.3.11, D.3.12, D.1.3.2, D.1.3.3 | [14 empty] | VV | 2 | 1 | True | 0 | ROZPOCET
| VV |  | řad 1-2-1 | [14 empty] | VV | 2 | 1 | True | 0 | ROZPOCET
| VV |  | 1,00 |  | 1 | [12 empty] | VV | 2 | 2 | True | 0 | ROZPOCET
| VV |  | Součet |  | 1 | [12 empty] | VV | 2 | 4 | True | 1 | ROZPOCET
50 | M | 42210052 | deska podkladová poklopu litinového hydrantového | kus | 1 |  | 0 | CS ÚRS 2024 02 |  | základní |  | 0 | 0.0025 | 0.0025 | 0 | 0 | 8 | M | 2 |  |  |  | ROZPOCET | 0 | 0 | 0 | 0 | 0 | 1 | 0 | 4 | -2113487875
| VV |  | příloha C.3.1, C.3.2, C.3.3, D.3.11, D.3.12, D.1.3.2, D.1.3.3 | [14 empty] | VV | 2 | 1 | True | 0 | ROZPOCET
| VV |  | řad 1-2-1 | [14 empty] | VV | 2 | 1 | True | 0 | ROZPOCET
| VV |  | 1,00 |  | 1 | [12 empty] | VV | 2 | 2 | True | 0 | ROZPOCET
| VV |  | Součet |  | 1 | [12 empty] | VV | 2 | 4 | True | 1 | ROZPOCET
51 | K | 892241111 | Tlaková zkouška vodou potrubí do 80 | m | 124.24 |  | 0 | CS ÚRS 2024 02 |  | základní |  | 0 | 0 | 0 | 0 | 0 | 4 | K | 2 |  |  |  | ROZPOCET | 0 | 0 | 0 | 0 | 0 | 1 | 0 | 4 | 22210473
| VV |  | řad 1-2-1 | [14 empty] | VV | 2 | 1 | True | 0 | ROZPOCET
| VV |  | 124,24" PE d 90 |  | 124.24 | [12 empty] | VV | 2 | 2 | True | 0 | ROZPOCET
| VV |  | Součet |  | 124.24 | [12 empty] | VV | 2 | 4 | True | 1 | ROZPOCET
52 | K | 892273122 | Proplach a dezinfekce vodovodního potrubí DN od 80 do 125 | m | 124.24 |  | 0 | CS ÚRS 2024 02 |  | základní |  | 0 | 0 | 0 | 0 | 0 | 4 | K | 2 |  |  |  | ROZPOCET | 0 | 0 | 0 | 0 | 0 | 1 | 0 | 4 | 1146284068
| VV |  | řad 1-2-1 | [14 empty] | VV | 2 | 1 | True | 0 | ROZPOCET
| VV |  | 124,24" PE d 90 |  | 124.24 | [12 empty] | VV | 2 | 2 | True | 0 | ROZPOCET
| VV |  | Součet |  | 124.24 | [12 empty] | VV | 2 | 4 | True | 1 | ROZPOCET
53 | K | 892372111 | Zabezpečení konců potrubí DN do 300 při tlakových zkouškách vodou | kus | 1 |  | 0 | CS ÚRS 2024 02 |  | základní |  | 0 | 0.45937 | 0.45937 | 0 | 0 | 4 | K | 2 |  |  |  | ROZPOCET | 0 | 0 | 0 | 0 | 0 | 1 | 0 | 4 | -1772459488
| VV |  | řad 1-2-1 | [14 empty] | VV | 2 | 1 | True | 0 | ROZPOCET
| VV |  | 1,00 |  | 1 | [12 empty] | VV | 2 | 2 | True | 0 | ROZPOCET
| VV |  | Součet |  | 1 | [12 empty] | VV | 2 | 4 | True | 1 | ROZPOCET
54 | K | 899721111 | Signalizační vodič DN do 150 mm na potrubí | m | 124.24 |  | 0 | CS ÚRS 2024 02 |  | základní |  | 0 | 0.00019 | 0.023606 | 0 | 0 | 4 | K | 2 |  |  |  | ROZPOCET | 0 | 0 | 0 | 0 | 0 | 1 | 0 | 4 | 756701900
| VV |  | příloha C.3.1, C.3.2, C.3.3, D.3.11, D.3.12, D.1.1.2, D.1.1.3 | [14 empty] | VV | 2 | 1 | True | 0 | ROZPOCET
| VV |  | řad 1-2-1 | [14 empty] | VV | 2 | 1 | True | 0 | ROZPOCET
| VV |  | 124,24 |  | 124.24 | [12 empty] | VV | 2 | 2 | True | 0 | ROZPOCET
| VV |  | Součet |  | 124.24 | [12 empty] | VV | 2 | 4 | True | 1 | ROZPOCET
55 | K | 899722112 | Krytí potrubí z plastů výstražnou fólií z PVC | m | 124.24 |  | 0 | CS ÚRS 2024 02 |  | základní |  | 0 | 7e-05 | 0.0086968 | 0 | 0 | 4 | K | 2 |  |  |  | ROZPOCET | 0 | 0 | 0 | 0 | 0 | 1 | 0 | 4 | 909267466
| VV |  | příloha C.3.1, C.3.2, C.3.3, D.3.11, D.3.12, D.1.1.2, D.1.1.3 | [14 empty] | VV | 2 | 1 | True | 0 | ROZPOCET
| VV |  | řad 1-2-1 | [14 empty] | VV | 2 | 1 | True | 0 | ROZPOCET
| VV |  | 124,24 |  | 124.24 | [12 empty] | VV | 2 | 2 | True | 0 | ROZPOCET
| VV |  | Součet |  | 124.24 | [12 empty] | VV | 2 | 4 | True | 1 | ROZPOCET
| D | 998 | Přesun hmot |  |  |  | 0 |  |  |  |  | 0 |  | 0 |  | 0 | 1 | D | 1 |  |  |  | ROZPOCET | [6 empty] | 0
56 | K | 998276101 | Přesun hmot pro trubní vedení z trub z plastických hmot otevřený výkop | t | 85.958 |  | 0 | CS ÚRS 2024 02 |  | základní |  | 0 | 0 | 0 | 0 | 0 | 4 | K | 2 |  |  |  | ROZPOCET | 0 | 0 | 0 | 0 | 0 | 1 | 0 | 4 | 2102935673
| D | M | Práce a dodávky M |  |  |  | 0 |  |  |  |  | 0 |  | 0 |  | 0 | 3 | D | 0 |  |  |  | ROZPOCET | [6 empty] | 0
| D | 46-M | Zemní práce při extr.mont.pracích |  |  |  | 0 |  |  |  |  | 0 |  | 0 |  | 0 | 3 | D | 1 |  |  |  | ROZPOCET | [6 empty] | 0
57 | K | 460751113R | Žlab kabelový prefabrikovaný TK 2, zalitý asfaltem včetně dodávky žlabu a poklopu | m | 0.95 |  | 0 |  |  | základní |  | 0 | 0 | 0 | 0 | 0 | 64 | K | 2 |  |  |  | ROZPOCET | 0 | 0 | 0 | 0 | 0 | 1 | 0 | 64 | -870310065
| VV |  | řad 1-2-1 | [14 empty] | VV | 2 | 1 | True | 0 | ROZPOCET
| VV |  | 0,95*1" kabel NN ... 1x |  | 0.95 | [12 empty] | VV | 2 | 2 | True | 0 | ROZPOCET
| VV |  | Součet |  | 0.95 | [12 empty] | VV | 2 | 4 | True | 1 | ROZPOCET

## 02.07 - Řad 1-3
{cae9a520-9253-4b45-a314-e66bfb5b5286}
2
| KRYCÍ LIST SOUPISU PRACÍ | [7 empty] | v --- níže se nacházejí doplnkové a pomocné údaje k sestavám --- v | [8 empty] | False
Stavba:
TÁBOR - STOKLASNÁ LHOTA, VODOVOD A KANALIZACE
Objekt:
SO-02 - Vodovodní řady
Soupis:
02.07 - Řad 1-3
| KSO: |  |  |  |  | CC-CZ:
| Místo: |  | Stoklasná Lhota |  |  | Datum: | 28. 1. 2025
| Zadavatel: |  |  |  |  | IČ: | 26069539
|  | Vodárenská společnost Táborsko s.r.o. |  |  |  | DIČ: | CZ26069539
| Uchazeč: |  |  |  |  | IČ: | Vyplň údaj
|  | Vyplň údaj |  |  |  | DIČ: | Vyplň údaj
| Projektant: |  |  |  |  | IČ: | 46964371
|  | Aquaprocon s.r.o., Divize Praha |  |  |  | DIČ: | CZ46964371
| Zpracovatel: |  |  |  |  | IČ:
|  | Jaroslav Pelnář |  |  |  | DIČ:
Poznámka:
| Cena bez DPH | [5 empty] | 0
|  |  | Základ daně |  |  | Sazba daně | Výše daně
| DPH | základní | 0 |  |  | 21% | 0
|  | snížená | 0 |  |  | 12% | 0
|  | zákl. přenesená | 0 |  |  | 21% | 0
|  | sníž. přenesená | 0 |  |  | 12% | 0
|  | nulová | 0 |  |  | 0% | 0
| Cena s DPH |  |  | v | CZK |  | 0
| Projektant |  |  | Zpracovatel
| Datum a podpis: |  | Razítko | Datum a podpis: |  |  | Razítko
| Objednavatel |  |  | Uchazeč
| Datum a podpis: |  | Razítko | Datum a podpis: |  |  | Razítko
REKAPITULACE ČLENĚNÍ SOUPISU PRACÍ
Stavba:
TÁBOR - STOKLASNÁ LHOTA, VODOVOD A KANALIZACE
Objekt:
SO-02 - Vodovodní řady
Soupis:
02.07 - Řad 1-3
Místo: |  |  | Stoklasná Lhota |  |  | Datum: | 28. 1. 2025
Zadavatel: |  |  | Vodárenská společnost Táborsko s.r.o. |  |  | Projektant: | Aquaprocon s.r.o., Divize Praha
Uchazeč: |  |  | Vyplň údaj |  |  | Zpracovatel: | Jaroslav Pelnář
Kód dílu - Popis | [6 empty] | Cena celkem [CZK]
Náklady ze soupisu prací | [6 empty] | 0 | [11 empty] | -1
| HSV - Práce a dodávky HSV | [5 empty] | 0
| 1 - Zemní práce | [5 empty] | 0
| 4 - Vodorovné konstrukce | [5 empty] | 0
| 8 - Trubní vedení | [5 empty] | 0
| 998 - Přesun hmot | [5 empty] | 0
SOUPIS PRACÍ
Stavba:
TÁBOR - STOKLASNÁ LHOTA, VODOVOD A KANALIZACE
Objekt:
SO-02 - Vodovodní řady
Soupis:
02.07 - Řad 1-3
Místo: |  |  | Stoklasná Lhota |  |  | Datum: | 28. 1. 2025
Zadavatel: |  |  | Vodárenská společnost Táborsko s.r.o. |  |  | Projektant: | Aquaprocon s.r.o., Divize Praha
Uchazeč: |  |  | Vyplň údaj |  |  | Zpracovatel: | Jaroslav Pelnář
PČ | Typ | Kód | Popis | MJ | Množství | J.cena [CZK] | Cena celkem [CZK] | Cenová soustava |  | DPH | J. Nh [h] | Nh celkem [h] | J. hmotnost [t] | Hmotnost celkem [t] | J. suť [t] | Suť Celkem [t]
Náklady soupisu celkem | [6 empty] | 0 |  |  |  |  | 0 |  | 8.7206 |  | 0 |  | D | -1 | [10 empty] | 0
| D | HSV | Práce a dodávky HSV |  |  |  | 0 |  |  |  |  | 0 |  | 8.7206 |  | 0 | 1 | D | 0 |  |  |  | ROZPOCET | [6 empty] | 0
| D | 1 | Zemní práce |  |  |  | 0 |  |  |  |  | 0 |  | 7.9271 |  | 0 | 1 | D | 1 |  |  |  | ROZPOCET | [6 empty] | 0
1 | K | 115101201 | Čerpání vody na dopravní výšku do 10 m průměrný přítok do 500 l/min | hod | 28 |  | 0 | CS ÚRS 2024 02 |  | základní |  | 0 | 3e-05 | 0.00084 | 0 | 0 | 4 | K | 2 |  |  |  | ROZPOCET | 0 | 0 | 0 | 0 | 0 | 1 | 0 | 4 | 1476348806
| P |  | Poznámka k položce: včetně likvidace čerpaných vod | [14 empty] | P | 2
| VV |  | čerpání - povrchové odvodnění | [14 empty] | VV | 2 | 1 | True | 0 | ROZPOCET
| VV |  | "přítok 5,0-10,0l/s ... VDV řady" 10,00 |  | 10 | [12 empty] | VV | 2 | 2 | True | 0 | ROZPOCET
| VV |  | "cca 20-30m záběr odvodnění/týden" 10,00/25 |  | 0.4 | [12 empty] | VV | 2 | 2 | True | 0 | ROZPOCET
| VV |  | celkem 1 týden / 7 dní v týdnu | [14 empty] | VV | 2 | 1 | True | 0 | ROZPOCET
| VV |  | Mezisoučet |  | 10.4 | [12 empty] | VV | 2 | 3 | True | 0 | ROZPOCET
| VV |  | "odhad cyklické čerpání 4h dennně" 1*7*4 |  | 28 | [12 empty] | VV | 2 | 2 | True | 0 | ROZPOCET
| VV |  | Mezisoučet |  | 28 | [12 empty] | VV | 2 | 3 | True | 1 | ROZPOCET
2 | K | 115101301 | Pohotovost čerpací soupravy pro dopravní výšku do 10 m přítok do 500 l/min | den | 7 |  | 0 | CS ÚRS 2024 02 |  | základní |  | 0 | 0 | 0 | 0 | 0 | 4 | K | 2 |  |  |  | ROZPOCET | 0 | 0 | 0 | 0 | 0 | 1 | 0 | 4 | 1371902885
| VV |  | čerpání - povrchové odvodnění | [14 empty] | VV | 2 | 1 | True | 0 | ROZPOCET
| VV |  | "přítok 5,0-10,0l/s ... VDV řady" 10,00 |  | 10 | [12 empty] | VV | 2 | 2 | True | 0 | ROZPOCET
| VV |  | "cca 20-30m záběr odvodnění/týden" 10,00/25 |  | 0.4 | [12 empty] | VV | 2 | 2 | True | 0 | ROZPOCET
| VV |  | Mezisoučet |  | 10.4 | [12 empty] | VV | 2 | 3 | True | 0 | ROZPOCET
| VV |  | "celkem 1 týden / 7 dní v týdnu" 1*7 |  | 7 | [12 empty] | VV | 2 | 2 | True | 0 | ROZPOCET
| VV |  | Mezisoučet |  | 7 | [12 empty] | VV | 2 | 3 | True | 1 | ROZPOCET
3 | K | 119001411 | Dočasné zajištění potrubí betonového, ŽB nebo kameninového DN do 200 mm | m | 1.1 |  | 0 | CS ÚRS 2024 02 |  | základní |  | 0 | 0.01068 | 0.011748 | 0 | 0 | 4 | K | 2 |  |  |  | ROZPOCET | 0 | 0 | 0 | 0 | 0 | 1 | 0 | 4 | 1764290315
| VV |  | řad 1-3 | [14 empty] | VV | 2 | 1 | True | 0 | ROZPOCET
| VV |  | 1,10*1" kanalizace ... 1x |  | 1.1 | [12 empty] | VV | 2 | 2 | True | 0 | ROZPOCET
| VV |  | Součet |  | 1.1 | [12 empty] | VV | 2 | 4 | True | 1 | ROZPOCET
4 | K | 119001412 | Dočasné zajištění potrubí betonového, ŽB nebo kameninového DN do 500 mm | m | 1.1 |  | 0 | CS ÚRS 2024 02 |  | základní |  | 0 | 0.01269 | 0.013959 | 0 | 0 | 4 | K | 2 |  |  |  | ROZPOCET | 0 | 0 | 0 | 0 | 0 | 1 | 0 | 4 | -1426317445
| VV |  | řad 1-3 | [14 empty] | VV | 2 | 1 | True | 0 | ROZPOCET
| VV |  | 1,10*1" kanalizace ... 1x |  | 1.1 | [12 empty] | VV | 2 | 2 | True | 0 | ROZPOCET
| VV |  | Součet |  | 1.1 | [12 empty] | VV | 2 | 4 | True | 1 | ROZPOCET
5 | K | 130001101 | Příplatek za ztížení vykopávky v blízkosti podzemního vedení | m3 | 8.525 |  | 0 | CS ÚRS 2024 02 |  | základní |  | 0 | 0 | 0 | 0 | 0 | 4 | K | 2 |  |  |  | ROZPOCET | 0 | 0 | 0 | 0 | 0 | 1 | 0 | 4 | -859748283
| VV |  | řad 1-3 | [14 empty] | VV | 2 | 1 | True | 0 | ROZPOCET
| VV |  | (1,10*2,50*1,68*1)+(1,10*2,50*1,42*1)" kanalizace ... 3x |  | 8.525 | [12 empty] | VV | 2 | 2 | True | 0 | ROZPOCET
| VV |  | Součet |  | 8.525 | [12 empty] | VV | 2 | 4 | True | 1 | ROZPOCET
6 | K | 132154205 | Hloubení zapažených rýh š do 2000 mm v hornině třídy těžitelnosti I skupiny 1 a 2 objem do 1000 m3 | m3 | 4.118 |  | 0 | CS ÚRS 2024 02 |  | základní |  | 0 | 0 | 0 | 0 | 0 | 4 | K | 2 |  |  |  | ROZPOCET | 0 | 0 | 0 | 0 | 0 | 1 | 0 | 4 | -1437896504
| VV |  | výpočet v položce výkop rýh h.3 | [14 empty] | VV | 2 | 1 | True | 0 | ROZPOCET
| VV |  | geologie tř.I sk.1-2... 25% | [14 empty] | VV | 2 | 1 | True | 0 | ROZPOCET
| VV |  | 16,473*0,25 |  | 4.118 | [12 empty] | VV | 2 | 2 | True | 0 | ROZPOCET
| VV |  | Součet |  | 4.118 | [12 empty] | VV | 2 | 4 | True | 1 | ROZPOCET
7 | K | 132254205 | Hloubení zapažených rýh š do 2000 mm v hornině třídy těžitelnosti I skupiny 3 objem do 1000 m3 | m3 | 1.153 |  | 0 | CS ÚRS 2024 02 |  | základní |  | 0 | 0 | 0 | 0 | 0 | 4 | K | 2 |  |  |  | ROZPOCET | 0 | 0 | 0 | 0 | 0 | 1 | 0 | 4 | 847557628
| VV |  | řad 1-3 | [14 empty] | VV | 2 | 1 | True | 0 | ROZPOCET
| VV |  | MK asfalt | [14 empty] | VV | 2 | 1 | True | 0 | ROZPOCET
| VV |  | samostatný výkop | [14 empty] | VV | 2 | 1 | True | 0 | ROZPOCET
| VV |  | (10,00)*1,10*(((2,10+2,10+1,84+1,63)/4)-0,42)" ZÚ1-3 - KÚ1-3 |  | 16.473 | [12 empty] | VV | 2 | 2 | True | 0 | ROZPOCET
| VV |  | Mezisoučet |  | 16.473 | [12 empty] | VV | 2 | 3 | True | 0 | ROZPOCET
| VV |  | geologie tř.I sk.3 ... 7% | [14 empty] | VV | 2 | 1 | True | 0 | ROZPOCET
| VV |  | 16,473*0,07 |  | 1.153 | [12 empty] | VV | 2 | 2 | True | 0 | ROZPOCET
| VV |  | Mezisoučet |  | 1.153 | [12 empty] | VV | 2 | 3 | True | 1 | ROZPOCET
8 | K | 132354205 | Hloubení zapažených rýh š do 2000 mm v hornině třídy těžitelnosti II skupiny 4 objem do 1000 m3 | m3 | 11.202 |  | 0 | CS ÚRS 2024 02 |  | základní |  | 0 | 0 | 0 | 0 | 0 | 4 | K | 2 |  |  |  | ROZPOCET | 0 | 0 | 0 | 0 | 0 | 1 | 0 | 4 | -179848993
| VV |  | výpočet v položce výkop rýh h.3 | [14 empty] | VV | 2 | 1 | True | 0 | ROZPOCET
| VV |  | geologie tř.II sk. 4 ... 68% | [14 empty] | VV | 2 | 1 | True | 0 | ROZPOCET
| VV |  | 16,473*0,68 |  | 11.202 | [12 empty] | VV | 2 | 2 | True | 0 | ROZPOCET
| VV |  | Součet |  | 11.202 | [12 empty] | VV | 2 | 4 | True | 1 | ROZPOCET
9 | K | 151201101 | Zřízení zátažného pažení a rozepření stěn rýh hl do 2 m | m2 | 29.95 |  | 0 | CS ÚRS 2024 02 |  | základní |  | 0 | 0.00199 | 0.059601 | 0 | 0 | 4 | K | 2 |  |  |  | ROZPOCET | 0 | 0 | 0 | 0 | 0 | 1 | 0 | 4 | 262189426
| VV |  | řad 1-3 | [14 empty] | VV | 2 | 1 | True | 0 | ROZPOCET
| VV |  | MK asfalt | [14 empty] | VV | 2 | 1 | True | 0 | ROZPOCET
| VV |  | samostatný výkop | [14 empty] | VV | 2 | 1 | True | 0 | ROZPOCET
| VV |  | ((10,00)*(((2,10+2,10+1,84+1,63)/4)-0,42))*2" ZÚ1-3 - KÚ1-3 |  | 29.95 | [12 empty] | VV | 2 | 2 | True | 0 | ROZPOCET
| VV |  | Mezisoučet |  | 29.95 | [12 empty] | VV | 2 | 3 | True | 0 | ROZPOCET
| VV |  | Součet |  | 29.95 | [12 empty] | VV | 2 | 4 | True | 1 | ROZPOCET
10 | K | 151201111 | Odstranění zátažného pažení a rozepření stěn rýh hl do 2 m | m2 | 29.95 |  | 0 | CS ÚRS 2024 02 |  | základní |  | 0 | 0 | 0 | 0 | 0 | 4 | K | 2 |  |  |  | ROZPOCET | 0 | 0 | 0 | 0 | 0 | 1 | 0 | 4 | 348094709
| VV |  | 29,95 |  | 29.95 | [12 empty] | VV | 2 | 2 | True | 1 | ROZPOCET
11 | K | 162351104 | Vodorovné přemístění přes 500 do 1000 m výkopku/sypaniny z horniny třídy těžitelnosti I skupiny 1 až 3 | m3 | 5.272 |  | 0 | CS ÚRS 2024 02 |  | základní |  | 0 | 0 | 0 | 0 | 0 | 4 | K | 2 |  |  |  | ROZPOCET | 0 | 0 | 0 | 0 | 0 | 1 | 0 | 4 | 664706949
| VV |  | potřeba pro zpětný zásyp v komunikaci | [14 empty] | VV | 2 | 1 | True | 0 | ROZPOCET
| VV |  | 11,083 |  | 11.083 | [12 empty] | VV | 2 | 2 | True | 0 | ROZPOCET
| VV |  | Mezisoučet |  | 11.083 | [12 empty] | VV | 2 | 3 | True | 0 | ROZPOCET
| VV |  | vhodné do zásypu v komunikaci ... odhad 50% z výkopů hor. 1-3 | [14 empty] | VV | 2 | 1 | True | 0 | ROZPOCET
| VV |  | (4,118+1,153)*0,50 |  | 2.636 | [12 empty] | VV | 2 | 2 | True | 0 | ROZPOCET
| VV |  | Mezisoučet |  | 2.636 | [12 empty] | VV | 2 | 3 | True | 0 | ROZPOCET
| VV |  | meziskládka tam a zpět | [14 empty] | VV | 2 | 1 | True | 0 | ROZPOCET
| VV |  | 2,636*2 |  | 5.272 | [12 empty] | VV | 2 | 2 | True | 0 | ROZPOCET
| VV |  | Mezisoučet |  | 5.272 | [12 empty] | VV | 2 | 3 | True | 1 | ROZPOCET
12 | K | 162351124 | Vodorovné přemístění přes 500 do 1000 m výkopku/sypaniny z hornin třídy těžitelnosti II skupiny 4 a 5 | m3 | 11.202 |  | 0 | CS ÚRS 2024 02 |  | základní |  | 0 | 0 | 0 | 0 | 0 | 4 | K | 2 |  |  |  | ROZPOCET | 0 | 0 | 0 | 0 | 0 | 1 | 0 | 4 | 334724235
| VV |  | potřeba pro zpětný zásyp v komunikaci | [14 empty] | VV | 2 | 1 | True | 0 | ROZPOCET
| VV |  | 11,083 |  | 11.083 | [12 empty] | VV | 2 | 2 | True | 0 | ROZPOCET
| VV |  | Mezisoučet |  | 11.083 | [12 empty] | VV | 2 | 3 | True | 0 | ROZPOCET
| VV |  | vhodné do zásypu v komunikaci ... odhad 50% z výkopů hor. 4 | [14 empty] | VV | 2 | 1 | True | 0 | ROZPOCET
| VV |  | 11,202*0,50 |  | 5.601 | [12 empty] | VV | 2 | 2 | True | 0 | ROZPOCET
| VV |  | Mezisoučet |  | 5.601 | [12 empty] | VV | 2 | 3 | True | 0 | ROZPOCET
| VV |  | meziskládka tam a zpět | [14 empty] | VV | 2 | 1 | True | 0 | ROZPOCET
| VV |  | 5,601*2 |  | 11.202 | [12 empty] | VV | 2 | 2 | True | 0 | ROZPOCET
| VV |  | Mezisoučet |  | 11.202 | [12 empty] | VV | 2 | 3 | True | 1 | ROZPOCET
13 | K | 162751117 | Vodorovné přemístění přes 9 000 do 10000 m výkopku/sypaniny z horniny třídy těžitelnosti I skupiny 1 až 3 | m3 | 2.635 |  | 0 | CS ÚRS 2024 02 |  | základní |  | 0 | 0 | 0 | 0 | 0 | 4 | K | 2 |  |  |  | ROZPOCET | 0 | 0 | 0 | 0 | 0 | 1 | 0 | 4 | -242470157
| VV |  | výkop v hor. 1-3 | [14 empty] | VV | 2 | 1 | True | 0 | ROZPOCET
| VV |  | 4,118+1,153 |  | 5.271 | [12 empty] | VV | 2 | 2 | True | 0 | ROZPOCET
| VV |  | meziskládka - zpětný zásyp | [14 empty] | VV | 2 | 1 | True | 0 | ROZPOCET
| VV |  | -2,636 |  | -2.636 | [12 empty] | VV | 2 | 2 | True | 0 | ROZPOCET
| VV |  | Součet |  | 2.635 | [12 empty] | VV | 2 | 4 | True | 1 | ROZPOCET
14 | K | 162751119 | Příplatek k vodorovnému přemístění výkopku/sypaniny z horniny třídy těžitelnosti I skupiny 1 až 3 ZKD 1000 m přes 10000 m | m3 | 18.445 |  | 0 | CS ÚRS 2024 02 |  | základní |  | 0 | 0 | 0 | 0 | 0 | 4 | K | 2 |  |  |  | ROZPOCET | 0 | 0 | 0 | 0 | 0 | 1 | 0 | 4 | 839708553
| VV |  | skládka 17km | [14 empty] | VV | 2 | 1 | True | 0 | ROZPOCET
| VV |  | 2,635*7 |  | 18.445 | [12 empty] | VV | 2 | 2 | True | 0 | ROZPOCET
| VV |  | Součet |  | 18.445 | [12 empty] | VV | 2 | 4 | True | 1 | ROZPOCET
15 | K | 162751137 | Vodorovné přemístění přes 9 000 do 10000 m výkopku/sypaniny z horniny třídy těžitelnosti II skupiny 4 a 5 | m3 | 5.601 |  | 0 | CS ÚRS 2024 02 |  | základní |  | 0 | 0 | 0 | 0 | 0 | 4 | K | 2 |  |  |  | ROZPOCET | 0 | 0 | 0 | 0 | 0 | 1 | 0 | 4 | -12013396
| VV |  | výkop v hor. 4 | [14 empty] | VV | 2 | 1 | True | 0 | ROZPOCET
| VV |  | 11,202 |  | 11.202 | [12 empty] | VV | 2 | 2 | True | 0 | ROZPOCET
| VV |  | meziskládka - zpětný zásyp | [14 empty] | VV | 2 | 1 | True | 0 | ROZPOCET
| VV |  | -5,601 |  | -5.601 | [12 empty] | VV | 2 | 2 | True | 0 | ROZPOCET
| VV |  | Součet |  | 5.601 | [12 empty] | VV | 2 | 4 | True | 1 | ROZPOCET
16 | K | 162751139 | Příplatek k vodorovnému přemístění výkopku/sypaniny z horniny třídy těžitelnosti II skupiny 4 a 5 ZKD 1000 m přes 10000 m | m3 | 39.207 |  | 0 | CS ÚRS 2024 02 |  | základní |  | 0 | 0 | 0 | 0 | 0 | 4 | K | 2 |  |  |  | ROZPOCET | 0 | 0 | 0 | 0 | 0 | 1 | 0 | 4 | 1131010992
| VV |  | skládka 17km | [14 empty] | VV | 2 | 1 | True | 0 | ROZPOCET
| VV |  | 5,601*7 |  | 39.207 | [12 empty] | VV | 2 | 2 | True | 0 | ROZPOCET
| VV |  | Součet |  | 39.207 | [12 empty] | VV | 2 | 4 | True | 1 | ROZPOCET
17 | K | 167151111 | Nakládání výkopku z hornin třídy těžitelnosti I skupiny 1 až 3 přes 100 m3 | m3 | 2.636 |  | 0 | CS ÚRS 2024 02 |  | základní |  | 0 | 0 | 0 | 0 | 0 | 4 | K | 2 |  |  |  | ROZPOCET | 0 | 0 | 0 | 0 | 0 | 1 | 0 | 4 | 1634250952
| VV |  | meziskládka | [14 empty] | VV | 2 | 1 | True | 0 | ROZPOCET
| VV |  | 2,636 |  | 2.636 | [12 empty] | VV | 2 | 2 | True | 0 | ROZPOCET
| VV |  | Součet |  | 2.636 | [12 empty] | VV | 2 | 4 | True | 1 | ROZPOCET
18 | K | 167151112 | Nakládání výkopku z hornin třídy těžitelnosti II skupiny 4 a 5 přes 100 m3 | m3 | 5.601 |  | 0 | CS ÚRS 2024 02 |  | základní |  | 0 | 0 | 0 | 0 | 0 | 4 | K | 2 |  |  |  | ROZPOCET | 0 | 0 | 0 | 0 | 0 | 1 | 0 | 4 | -595899900
| VV |  | meziskládka | [14 empty] | VV | 2 | 1 | True | 0 | ROZPOCET
| VV |  | 5,601 |  | 5.601 | [12 empty] | VV | 2 | 2 | True | 0 | ROZPOCET
| VV |  | Součet |  | 5.601 | [12 empty] | VV | 2 | 4 | True | 1 | ROZPOCET
19 | K | 171251201 | Uložení sypaniny na skládky nebo meziskládky | m3 | 16.473 |  | 0 | CS ÚRS 2024 02 |  | základní |  | 0 | 0 | 0 | 0 | 0 | 4 | K | 2 |  |  |  | ROZPOCET | 0 | 0 | 0 | 0 | 0 | 1 | 0 | 4 | -873045354
| VV |  | skládka | [14 empty] | VV | 2 | 1 | True | 0 | ROZPOCET
| VV |  | 2,635" výkop hor. 1-3 |  | 2.635 | [12 empty] | VV | 2 | 2 | True | 0 | ROZPOCET
| VV |  | 5,601" výkop hor. 4 |  | 5.601 | [12 empty] | VV | 2 | 2 | True | 0 | ROZPOCET
| VV |  | Mezisoučet |  | 8.236 | [12 empty] | VV | 2 | 3 | True | 0 | ROZPOCET
| VV |  | meziskládka | [14 empty] | VV | 2 | 1 | True | 0 | ROZPOCET
| VV |  | 2,636" výkop hor. 1-3 |  | 2.636 | [12 empty] | VV | 2 | 2 | True | 0 | ROZPOCET
| VV |  | 5,601" výkop hor. 4 |  | 5.601 | [12 empty] | VV | 2 | 2 | True | 0 | ROZPOCET
| VV |  | Mezisoučet |  | 8.237 | [12 empty] | VV | 2 | 3 | True | 0 | ROZPOCET
| VV |  | Součet |  | 16.473 | [12 empty] | VV | 2 | 4 | True | 1 | ROZPOCET
20 | K | 171201231 | Poplatek za uložení zeminy a kamení na recyklační skládce (skládkovné) kód odpadu 17 05 04 | t | 14.001 |  | 0 | CS ÚRS 2024 02 |  | základní |  | 0 | 0 | 0 | 0 | 0 | 4 | K | 2 |  |  |  | ROZPOCET | 0 | 0 | 0 | 0 | 0 | 1 | 0 | 4 | 2089132331
| VV |  | skládka | [14 empty] | VV | 2 | 1 | True | 0 | ROZPOCET
| VV |  | 2,635" výkop hor. 1-3 |  | 2.635 | [12 empty] | VV | 2 | 2 | True | 0 | ROZPOCET
| VV |  | 5,601" výkop hor. 4 |  | 5.601 | [12 empty] | VV | 2 | 2 | True | 0 | ROZPOCET
| VV |  | Mezisoučet |  | 8.236 | [12 empty] | VV | 2 | 3 | True | 0 | ROZPOCET
| VV |  | 8,236*1,7 |  | 14.001 | [12 empty] | VV | 2 | 2 | True | 0 | ROZPOCET
| VV |  | Mezisoučet |  | 14.001 | [12 empty] | VV | 2 | 3 | True | 1 | ROZPOCET
21 | K | 174101101 | Zásyp jam, šachet rýh nebo kolem objektů sypaninou se zhutněním | m3 | 11.083 |  | 0 | CS ÚRS 2024 02 |  | základní |  | 0 | 0 | 0 | 0 | 0 | 4 | K | 2 |  |  |  | ROZPOCET | 0 | 0 | 0 | 0 | 0 | 1 | 0 | 4 | -528336230
| P |  | Poznámka k položce: včetně strojního přemístění materiálu pro zásyp ze vzdálenosti do 10 m od okraje zásypu | [14 empty] | P | 2
| VV |  | 16,473" výkop celkem |  | 16.473 | [12 empty] | VV | 2 | 2 | True | 0 | ROZPOCET
| VV |  | odpočet potrubí | [14 empty] | VV | 2 | 1 | True | 0 | ROZPOCET
| VV |  | -3,14*0,045*0,045*10,00" DN 80 |  | -0.064 | [12 empty] | VV | 2 | 2 | True | 0 | ROZPOCET
| VV |  | -4,226" obsypy |  | -4.226 | [12 empty] | VV | 2 | 2 | True | 0 | ROZPOCET
| VV |  | -1,10" lože |  | -1.1 | [12 empty] | VV | 2 | 2 | True | 0 | ROZPOCET
| VV |  | Mezisoučet |  | 11.083 | [12 empty] | VV | 2 | 3 | True | 0 | ROZPOCET
| VV |  | Součet |  | 11.083 | [12 empty] | VV | 2 | 4 | True | 1 | ROZPOCET
| VV |  | potřeba pro zpětný zásyp v komunikaci | [14 empty] | VV | 2 | 1 | True | 0 | ROZPOCET
| VV |  | 11,083 |  | 11.083 | [12 empty] | VV | 2 | 2 | True | 0 | ROZPOCET
| VV |  | vhodné do zásypu v komunikaci ... odhad 50% z výkopů | [14 empty] | VV | 2 | 1 | True | 0 | ROZPOCET
| VV |  | 16,473*0,50 |  | 8.237 | [12 empty] | VV | 2 | 2 | True | 0 | ROZPOCET
| VV |  | potřeba dovézt | [14 empty] | VV | 2 | 1 | True | 0 | ROZPOCET
| VV |  | 11,083-8,237 |  | 2.846 | [12 empty] | VV | 2 | 2 | True | 0 | ROZPOCET
22 | M | 58310008-R | Vhodný zásypový materiál vč.dopravy na staveniště | m3 | 3.162 |  | 0 |  |  | základní |  | 0 | 0 | 0 | 0 | 0 | 128 | M | 2 |  |  |  | ROZPOCET | 0 | 0 | 0 | 0 | 0 | 1 | 0 | 128 | -251780931
| VV |  | potřeba pro zpětný zásyp v komunikaci | [14 empty] | VV | 2 | 1 | True | 0 | ROZPOCET
| VV |  | 11,083 |  | 11.083 | [12 empty] | VV | 2 | 2 | True | 0 | ROZPOCET
| VV |  | vhodné do zásypu v komunikaci ... odhad 50% z výkopů | [14 empty] | VV | 2 | 1 | True | 0 | ROZPOCET
| VV |  | 16,473*0,50 |  | 8.237 | [12 empty] | VV | 2 | 2 | True | 0 | ROZPOCET
| VV |  | potřeba dovézt | [14 empty] | VV | 2 | 1 | True | 0 | ROZPOCET
| VV |  | 11,083-8,237 |  | 2.846 | [12 empty] | VV | 2 | 2 | True | 0 | ROZPOCET
| VV |  | 2,846*1,1*1,01 "nový materiál do zpětných zásypů |  | 3.162 | [12 empty] | VV | 2 | 2 | True | 1 | ROZPOCET
23 | K | 175151101 | Obsypání potrubí strojně sypaninou bez prohození, uloženou do 3 m | m3 | 4.226 |  | 0 | CS ÚRS 2024 02 |  | základní |  | 0 | 0 | 0 | 0 | 0 | 4 | K | 2 |  |  |  | ROZPOCET | 0 | 0 | 0 | 0 | 0 | 1 | 0 | 4 | -912077017
| VV |  | příloha C.3.1, C.3.2, C.3.3, D.1.3.2, D.1.3.3 | [14 empty] | VV | 2 | 1 | True | 0 | ROZPOCET
| VV |  | vzor. řez D.1.1.2 | [14 empty] | VV | 2 | 1 | True | 0 | ROZPOCET
| VV |  | řad 1-3 | [14 empty] | VV | 2 | 1 | True | 0 | ROZPOCET
| VV |  | d 90 | [14 empty] | VV | 2 | 1 | True | 0 | ROZPOCET
| VV |  | 10,00*1,10*0,39" samostatný výkop |  | 4.29 | [12 empty] | VV | 2 | 2 | True | 0 | ROZPOCET
| VV |  | odpočet D potrubí | [14 empty] | VV | 2 | 1 | True | 0 | ROZPOCET
| VV |  | DN 80 - D90 | [14 empty] | VV | 2 | 1 | True | 0 | ROZPOCET
| VV |  | -3,14*0,045*0,045*10,00 |  | -0.064 | [12 empty] | VV | 2 | 2 | True | 0 | ROZPOCET
| VV |  | Součet |  | 4.226 | [12 empty] | VV | 2 | 4 | True | 1 | ROZPOCET
24 | M | 58337302 | štěrkopísek frakce 0/16 | t | 7.841 |  | 0 | CS ÚRS 2024 02 |  | základní |  | 0 | 1 | 7.841 | 0 | 0 | 8 | M | 2 |  |  |  | ROZPOCET | 0 | 0 | 0 | 0 | 0 | 1 | 0 | 4 | -1890551280
| VV |  | obsypy | [14 empty] | VV | 2 | 1 | True | 0 | ROZPOCET
| VV |  | 4,226*1,67*1,1*1,01 |  | 7.841 | [12 empty] | VV | 2 | 2 | True | 0 | ROZPOCET
| VV |  | Součet |  | 7.841 | [12 empty] | VV | 2 | 4 | True | 1 | ROZPOCET
| D | 4 | Vodorovné konstrukce |  |  |  | 0 |  |  |  |  | 0 |  | 0 |  | 0 | 1 | D | 1 |  |  |  | ROZPOCET | [6 empty] | 0
25 | K | 451573111 | Lože pod potrubí otevřený výkop ze štěrkopísku | m3 | 1.1 |  | 0 | CS ÚRS 2024 02 |  | základní |  | 0 | 0 | 0 | 0 | 0 | 4 | K | 2 |  |  |  | ROZPOCET | 0 | 0 | 0 | 0 | 0 | 1 | 0 | 4 | 1900549814
| VV |  | příloha C.3.1, C.3.2, C.3.3, D.1.3.2, D.1.3.3 | [14 empty] | VV | 2 | 1 | True | 0 | ROZPOCET
| VV |  | vzor. řez D.1.1.2 | [14 empty] | VV | 2 | 1 | True | 0 | ROZPOCET
| VV |  | řad 1-3 | [14 empty] | VV | 2 | 1 | True | 0 | ROZPOCET
| VV |  | 10,00*1,10*0,10" samostatný výkop |  | 1.1 | [12 empty] | VV | 2 | 2 | True | 0 | ROZPOCET
| VV |  | Součet |  | 1.1 | [12 empty] | VV | 2 | 4 | True | 1 | ROZPOCET
| D | 8 | Trubní vedení |  |  |  | 0 |  |  |  |  | 0 |  | 0.79341 |  | 0 | 1 | D | 1 |  |  |  | ROZPOCET | [6 empty] | 0
26 | K | 871241211 | Montáž potrubí z PE100 SDR 11 otevřený výkop svařovaných elektrotvarovkou D 90 x 8,2 mm | m | 10 |  | 0 | CS ÚRS 2024 02 |  | základní |  | 0 | 0 | 0 | 0 | 0 | 4 | K | 2 |  |  |  | ROZPOCET | 0 | 0 | 0 | 0 | 0 | 1 | 0 | 4 | -633336673
| VV |  | příloha C.3.1, C.3.2, C.3.3, D.3.11, D.3.12, D.1.3.2, D.1.3.3 | [14 empty] | VV | 2 | 1 | True | 0 | ROZPOCET
| VV |  | řad 1-3 | [14 empty] | VV | 2 | 1 | True | 0 | ROZPOCET
| VV |  | 10,00" samostatný výkop |  | 10 | [12 empty] | VV | 2 | 2 | True | 0 | ROZPOCET
| VV |  | Součet |  | 10 | [12 empty] | VV | 2 | 4 | True | 1 | ROZPOCET
27 | M | 28613556 | potrubí PE100 RC SDR11 90x8,2 | m | 10.15 |  | 0 | CS ÚRS 2024 02 |  | základní |  | 0 | 0.00214 | 0.021721 | 0 | 0 | 8 | M | 2 |  |  |  | ROZPOCET | 0 | 0 | 0 | 0 | 0 | 1 | 0 | 4 | -1454668677
| VV |  | příloha C.3.1, C.3.2, C.3.3, D.3.11, D.3.12, D.1.3.2, D.1.3.3 | [14 empty] | VV | 2 | 1 | True | 0 | ROZPOCET
| VV |  | řad 1-3 | [14 empty] | VV | 2 | 1 | True | 0 | ROZPOCET
| VV |  | 10,00*1,015"samostatný výkop |  | 10.15 | [12 empty] | VV | 2 | 2 | True | 0 | ROZPOCET
| VV |  | Součet |  | 10.15 | [12 empty] | VV | 2 | 4 | True | 1 | ROZPOCET
28 | K | 877241101 | Montáž elektrotvarovek na vodovodním potrubí z PE trub d 90 | kus | 6 |  | 0 | CS ÚRS 2024 02 |  | základní |  | 0 | 0 | 0 | 0 | 0 | 4 | K | 2 |  |  |  | ROZPOCET | 0 | 0 | 0 | 0 | 0 | 1 | 0 | 4 | 835545458
| VV |  | příloha C.3.1, C.3.2, C.3.3, D.3.11, D.3.12, D.1.3.2, D.1.3.3 | [14 empty] | VV | 2 | 1 | True | 0 | ROZPOCET
| VV |  | 2,00+2,00+2,00 |  | 6 | [12 empty] | VV | 2 | 2 | True | 0 | ROZPOCET
| VV |  | Součet |  | 6 | [12 empty] | VV | 2 | 4 | True | 1 | ROZPOCET
29 | M | 28615974 | elektrospojka SDR11 PE 100 PN16 D 90mm | kus | 2 |  | 0 | CS ÚRS 2024 02 |  | základní |  | 0 | 0.00039 | 0.00078 | 0 | 0 | 8 | M | 2 |  |  |  | ROZPOCET | 0 | 0 | 0 | 0 | 0 | 1 | 0 | 4 | -1292741604
| VV |  | příloha C.3.1, C.3.2, C.3.3, D.3.11, D.3.12, D.1.3.2, D.1.3.3 | [14 empty] | VV | 2 | 1 | True | 0 | ROZPOCET
| VV |  | řad 1-3 | [14 empty] | VV | 2 | 1 | True | 0 | ROZPOCET
| VV |  | 2,00 |  | 2 | [12 empty] | VV | 2 | 2 | True | 0 | ROZPOCET
| VV |  | Součet |  | 2 | [12 empty] | VV | 2 | 4 | True | 1 | ROZPOCET
30 | M | 28653135 | nákružek lemový PE 100 SDR11 90mm | kus | 2 |  | 0 | CS ÚRS 2024 02 |  | základní |  | 0 | 0.00048 | 0.00096 | 0 | 0 | 8 | M | 2 |  |  |  | ROZPOCET | 0 | 0 | 0 | 0 | 0 | 1 | 0 | 4 | -2066556029
| VV |  | příloha C.3.1, C.3.2, C.3.3, D.3.11, D.3.12, D.1.3.2, D.1.3.3 | [14 empty] | VV | 2 | 1 | True | 0 | ROZPOCET
| VV |  | řad 1-3 | [14 empty] | VV | 2 | 1 | True | 0 | ROZPOCET
| VV |  | 2,00 |  | 2 | [12 empty] | VV | 2 | 2 | True | 0 | ROZPOCET
| VV |  | Součet |  | 2 | [12 empty] | VV | 2 | 4 | True | 1 | ROZPOCET
31 | M | 28654368 | příruba volná k lemovému nákružku 90 | kus | 2 |  | 0 | CS ÚRS 2024 02 |  | základní |  | 0 | 0.0036 | 0.0072 | 0 | 0 | 8 | M | 2 |  |  |  | ROZPOCET | 0 | 0 | 0 | 0 | 0 | 1 | 0 | 4 | 377171314
| VV |  | příloha C.3.1, C.3.2, C.3.3, D.3.11, D.3.12, D.1.3.2, D.1.3.3 | [14 empty] | VV | 2 | 1 | True | 0 | ROZPOCET
| VV |  | řad 1-3 | [14 empty] | VV | 2 | 1 | True | 0 | ROZPOCET
| VV |  | 2,00 |  | 2 | [12 empty] | VV | 2 | 2 | True | 0 | ROZPOCET
| VV |  | Součet |  | 2 | [12 empty] | VV | 2 | 4 | True | 1 | ROZPOCET
32 | K | 857242122 | Montáž litinových tvarovek jednoosých přírubových otevřený výkop DN 80 | kus | 2 |  | 0 | CS ÚRS 2024 02 |  | základní |  | 0 | 0.00167 | 0.00334 | 0 | 0 | 4 | K | 2 |  |  |  | ROZPOCET | 0 | 0 | 0 | 0 | 0 | 1 | 0 | 4 | -1534399911
| VV |  | příloha C.3.1, C.3.2, C.3.3, D.3.11, D.3.12, D.1.3.2, D.1.3.3 | [14 empty] | VV | 2 | 1 | True | 0 | ROZPOCET
| VV |  | 1,00+1,00 |  | 2 | [12 empty] | VV | 2 | 2 | True | 0 | ROZPOCET
| VV |  | Součet |  | 2 | [12 empty] | VV | 2 | 4 | True | 1 | ROZPOCET
33 | M | 55254047 | koleno 90° s patkou přírubové litinové vodovodní N-kus DN 80 | kus | 1 |  | 0 | CS ÚRS 2024 02 |  | základní |  | 0 | 0.0122 | 0.0122 | 0 | 0 | 8 | M | 2 |  |  |  | ROZPOCET | 0 | 0 | 0 | 0 | 0 | 1 | 0 | 4 | -649077320
| VV |  | příloha C.3.1, C.3.2, C.3.3, D.3.11, D.3.12, D.1.3.2, D.1.3.3 | [14 empty] | VV | 2 | 1 | True | 0 | ROZPOCET
| VV |  | řad 1-3 | [14 empty] | VV | 2 | 1 | True | 0 | ROZPOCET
| VV |  | 1,00 |  | 1 | [12 empty] | VV | 2 | 2 | True | 0 | ROZPOCET
| VV |  | Součet |  | 1 | [12 empty] | VV | 2 | 4 | True | 1 | ROZPOCET
34 | M | 55252223 | trouba přírubová FF kus (TP) DN 80 dl 100mm | kus | 1 |  | 0 | CS ÚRS 2024 02 |  | základní |  | 0 | 0.0075 | 0.0075 | 0 | 0 | 8 | M | 2 |  |  |  | ROZPOCET | 0 | 0 | 0 | 0 | 0 | 1 | 0 | 4 | 1879641711
| VV |  | příloha C.3.1, C.3.2, C.3.3, D.3.11, D.3.12, D.1.3.2, D.1.3.3 | [14 empty] | VV | 2 | 1 | True | 0 | ROZPOCET
| VV |  | řad 1-3 | [14 empty] | VV | 2 | 1 | True | 0 | ROZPOCET
| VV |  | 1,00 |  | 1 | [12 empty] | VV | 2 | 2 | True | 0 | ROZPOCET
| VV |  | Součet |  | 1 | [12 empty] | VV | 2 | 4 | True | 1 | ROZPOCET
35 | K | 891241112 | Montáž vodovodních šoupátek otevřený výkop DN 80 | kus | 2 |  | 0 | CS ÚRS 2024 02 |  | základní |  | 0 | 0.00162 | 0.00324 | 0 | 0 | 4 | K | 2 |  |  |  | ROZPOCET | 0 | 0 | 0 | 0 | 0 | 1 | 0 | 4 | 56665044
| VV |  | příloha C.3.1, C.3.2, C.3.3, D.3.11, D.3.12, D.1.3.2, D.1.3.3 | [14 empty] | VV | 2 | 1 | True | 0 | ROZPOCET
| VV |  | řad 1-3 | [14 empty] | VV | 2 | 1 | True | 0 | ROZPOCET
| VV |  | 2,00 |  | 2 | [12 empty] | VV | 2 | 2 | True | 0 | ROZPOCET
| VV |  | Součet |  | 2 | [12 empty] | VV | 2 | 4 | True | 1 | ROZPOCET
36 | M | 42221116 | šoupátko s přírubami voda DN 80 PN16 | kus | 2 |  | 0 | CS ÚRS 2024 02 |  | základní |  | 0 | 0.01847 | 0.03694 | 0 | 0 | 8 | M | 2 |  |  |  | ROZPOCET | 0 | 0 | 0 | 0 | 0 | 1 | 0 | 4 | 1539216288
| P |  | Poznámka k položce: specifikace ve zprávě B.2 - Technické a uživatelské standardy | [14 empty] | P | 2
| VV |  | příloha C.3.1, C.3.2, C.3.3, D.3.11, D.3.12, D.1.3.2, D.1.3.3 | [14 empty] | VV | 2 | 1 | True | 0 | ROZPOCET
| VV |  | řad 1-3 | [14 empty] | VV | 2 | 1 | True | 0 | ROZPOCET
| VV |  | 2,00 |  | 2 | [12 empty] | VV | 2 | 2 | True | 0 | ROZPOCET
| VV |  | Součet |  | 2 | [12 empty] | VV | 2 | 4 | True | 1 | ROZPOCET
37 | M | 42291073 | teleskopická souprava zemní pro šoupátka DN 65-80mm Rd 1,5m | kus | 2 |  | 0 | CS ÚRS 2024 02 |  | základní |  | 0 | 0.0035 | 0.007 | 0 | 0 | 8 | M | 2 |  |  |  | ROZPOCET | 0 | 0 | 0 | 0 | 0 | 1 | 0 | 4 | 586360215
| P |  | Poznámka k položce: specifikace ve zprávě B.2 - Technické a uživatelské standardy | [14 empty] | P | 2
| VV |  | příloha C.3.1, C.3.2, C.3.3, D.3.11, D.3.12, D.1.3.2, D.1.3.3 | [14 empty] | VV | 2 | 1 | True | 0 | ROZPOCET
| VV |  | řad 1-3 | [14 empty] | VV | 2 | 1 | True | 0 | ROZPOCET
| VV |  | 2,00 |  | 2 | [12 empty] | VV | 2 | 2 | True | 0 | ROZPOCET
| VV |  | Součet |  | 2 | [12 empty] | VV | 2 | 4 | True | 1 | ROZPOCET
38 | K | 891247112 | Montáž hydrantů podzemních DN 80 | kus | 1 |  | 0 | CS ÚRS 2024 02 |  | základní |  | 0 | 0.00136 | 0.00136 | 0 | 0 | 4 | K | 2 |  |  |  | ROZPOCET | 0 | 0 | 0 | 0 | 0 | 1 | 0 | 4 | -1543199095
| VV |  | příloha C.3.1, C.3.2, C.3.3, D.3.11, D.3.12, D.1.3.2, D.1.3.3 | [14 empty] | VV | 2 | 1 | True | 0 | ROZPOCET
| VV |  | 1,00 |  | 1 | [12 empty] | VV | 2 | 2 | True | 0 | ROZPOCET
| VV |  | Součet |  | 1 | [12 empty] | VV | 2 | 4 | True | 1 | ROZPOCET
39 | M | 42273592 | hydrant podzemní DN 80 dvojitý uzávěr s koulí dl. 972mm | kus | 1 |  | 0 | CS ÚRS 2024 02 |  | základní |  | 0 | 0.04 | 0.04 | 0 | 0 | 8 | M | 2 |  |  |  | ROZPOCET | 0 | 0 | 0 | 0 | 0 | 1 | 0 | 4 | 521924767
| P |  | Poznámka k položce: specifikace ve zprávě B.2 - Technické a uživatelské standardy | [14 empty] | P | 2
| VV |  | příloha C.3.1, C.3.2, C.3.3, D.3.11, D.3.12, D.1.3.2, D.1.3.3 | [14 empty] | VV | 2 | 1 | True | 0 | ROZPOCET
| VV |  | řad 1-3 | [14 empty] | VV | 2 | 1 | True | 0 | ROZPOCET
| VV |  | 1,00 |  | 1 | [12 empty] | VV | 2 | 2 | True | 0 | ROZPOCET
| VV |  | Součet |  | 1 | [12 empty] | VV | 2 | 4 | True | 1 | ROZPOCET
40 | K | 899401112 | Osazení poklopů litinových šoupátkových | kus | 2 |  | 0 | CS ÚRS 2024 02 |  | základní |  | 0 | 0.04 | 0.08 | 0 | 0 | 4 | K | 2 |  |  |  | ROZPOCET | 0 | 0 | 0 | 0 | 0 | 1 | 0 | 4 | 433150920
| P |  | Poznámka k položce: včetně úpravy zhlaví dle umístění poklopu | [14 empty] | P | 2
| VV |  | příloha C.3.1, C.3.2, C.3.3, D.3.11, D.3.12, D.1.3.2, D.1.3.3 | [14 empty] | VV | 2 | 1 | True | 0 | ROZPOCET
| VV |  | řad 1-3 | [14 empty] | VV | 2 | 1 | True | 0 | ROZPOCET
| VV |  | 2,00"Š DN80 |  | 2 | [12 empty] | VV | 2 | 2 | True | 0 | ROZPOCET
| VV |  | Součet |  | 2 | [12 empty] | VV | 2 | 4 | True | 1 | ROZPOCET
41 | M | 42291352 | poklop litinový šoupátkový pro zemní soupravy osazení do terénu a do vozovky | kus | 2 |  | 0 | CS ÚRS 2024 02 |  | základní |  | 0 | 0.0133 | 0.0266 | 0 | 0 | 8 | M | 2 |  |  |  | ROZPOCET | 0 | 0 | 0 | 0 | 0 | 1 | 0 | 4 | 622154840
| VV |  | příloha C.3.1, C.3.2, C.3.3, D.3.11, D.3.12, D.1.3.2, D.1.3.3 | [14 empty] | VV | 2 | 1 | True | 0 | ROZPOCET
| VV |  | řad 1-3 | [14 empty] | VV | 2 | 1 | True | 0 | ROZPOCET
| VV |  | 2,00"Š DN80 |  | 2 | [12 empty] | VV | 2 | 2 | True | 0 | ROZPOCET
| VV |  | Součet |  | 2 | [12 empty] | VV | 2 | 4 | True | 1 | ROZPOCET
42 | M | 42210050 | deska podkladová poklopu litinového šoupatového | kus | 2 |  | 0 | CS ÚRS 2024 02 |  | základní |  | 0 | 0.0003 | 0.0006 | 0 | 0 | 8 | M | 2 |  |  |  | ROZPOCET | 0 | 0 | 0 | 0 | 0 | 1 | 0 | 4 | -822829126
| VV |  | příloha C.3.1, C.3.2, C.3.3, D.3.11, D.3.12, D.1.3.2, D.1.3.3 | [14 empty] | VV | 2 | 1 | True | 0 | ROZPOCET
| VV |  | řad 1-3 | [14 empty] | VV | 2 | 1 | True | 0 | ROZPOCET
| VV |  | 2,00"Š DN80 |  | 2 | [12 empty] | VV | 2 | 2 | True | 0 | ROZPOCET
| VV |  | Součet |  | 2 | [12 empty] | VV | 2 | 4 | True | 1 | ROZPOCET
43 | K | 899401113 | Osazení poklopů litinových hydrantových | kus | 1 |  | 0 | CS ÚRS 2024 02 |  | základní |  | 0 | 0.05 | 0.05 | 0 | 0 | 4 | K | 2 |  |  |  | ROZPOCET | 0 | 0 | 0 | 0 | 0 | 1 | 0 | 4 | -1534220956
| P |  | Poznámka k položce: včetně úpravy zhlaví dle umístění poklopu | [14 empty] | P | 2
| VV |  | příloha C.3.1, C.3.2, C.3.3, D.3.11, D.3.12, D.1.3.2, D.1.3.3 | [14 empty] | VV | 2 | 1 | True | 0 | ROZPOCET
| VV |  | 1,00 |  | 1 | [12 empty] | VV | 2 | 2 | True | 0 | ROZPOCET
| VV |  | Součet |  | 1 | [12 empty] | VV | 2 | 4 | True | 1 | ROZPOCET
44 | M | 42291452 | poklop litinový hydrantový | kus | 1 |  | 0 | CS ÚRS 2024 02 |  | základní |  | 0 | 0.0295 | 0.0295 | 0 | 0 | 8 | M | 2 |  |  |  | ROZPOCET | 0 | 0 | 0 | 0 | 0 | 1 | 0 | 4 | -95956776
| VV |  | příloha C.3.1, C.3.2, C.3.3, D.3.11, D.3.12, D.1.3.2, D.1.3.3 | [14 empty] | VV | 2 | 1 | True | 0 | ROZPOCET
| VV |  | řad 1-3 | [14 empty] | VV | 2 | 1 | True | 0 | ROZPOCET
| VV |  | 1,00 |  | 1 | [12 empty] | VV | 2 | 2 | True | 0 | ROZPOCET
| VV |  | Součet |  | 1 | [12 empty] | VV | 2 | 4 | True | 1 | ROZPOCET
45 | M | 42210052 | deska podkladová poklopu litinového hydrantového | kus | 1 |  | 0 | CS ÚRS 2024 02 |  | základní |  | 0 | 0.0025 | 0.0025 | 0 | 0 | 8 | M | 2 |  |  |  | ROZPOCET | 0 | 0 | 0 | 0 | 0 | 1 | 0 | 4 | -1322054827
| VV |  | příloha C.3.1, C.3.2, C.3.3, D.3.11, D.3.12, D.1.3.2, D.1.3.3 | [14 empty] | VV | 2 | 1 | True | 0 | ROZPOCET
| VV |  | řad 1-3 | [14 empty] | VV | 2 | 1 | True | 0 | ROZPOCET
| VV |  | 1,00 |  | 1 | [12 empty] | VV | 2 | 2 | True | 0 | ROZPOCET
| VV |  | Součet |  | 1 | [12 empty] | VV | 2 | 4 | True | 1 | ROZPOCET
46 | K | 892241111 | Tlaková zkouška vodou potrubí do 80 | m | 10 |  | 0 | CS ÚRS 2024 02 |  | základní |  | 0 | 0 | 0 | 0 | 0 | 4 | K | 2 |  |  |  | ROZPOCET | 0 | 0 | 0 | 0 | 0 | 1 | 0 | 4 | 36405195
| VV |  | řad 1-3 | [14 empty] | VV | 2 | 1 | True | 0 | ROZPOCET
| VV |  | 10,00" PE d 90 |  | 10 | [12 empty] | VV | 2 | 2 | True | 0 | ROZPOCET
| VV |  | Součet |  | 10 | [12 empty] | VV | 2 | 4 | True | 1 | ROZPOCET
47 | K | 892273122 | Proplach a dezinfekce vodovodního potrubí DN od 80 do 125 | m | 10 |  | 0 | CS ÚRS 2024 02 |  | základní |  | 0 | 0 | 0 | 0 | 0 | 4 | K | 2 |  |  |  | ROZPOCET | 0 | 0 | 0 | 0 | 0 | 1 | 0 | 4 | 516516016
| VV |  | řad 1-3 | [14 empty] | VV | 2 | 1 | True | 0 | ROZPOCET
| VV |  | 10,00" PE d 90 |  | 10 | [12 empty] | VV | 2 | 2 | True | 0 | ROZPOCET
| VV |  | Součet |  | 10 | [12 empty] | VV | 2 | 4 | True | 1 | ROZPOCET
48 | K | 892372111 | Zabezpečení konců potrubí DN do 300 při tlakových zkouškách vodou | kus | 1 |  | 0 | CS ÚRS 2024 02 |  | základní |  | 0 | 0.45937 | 0.45937 | 0 | 0 | 4 | K | 2 |  |  |  | ROZPOCET | 0 | 0 | 0 | 0 | 0 | 1 | 0 | 4 | 1464599502
| VV |  | řad 1-3 | [14 empty] | VV | 2 | 1 | True | 0 | ROZPOCET
| VV |  | 1,00 |  | 1 | [12 empty] | VV | 2 | 2 | True | 0 | ROZPOCET
| VV |  | Součet |  | 1 | [12 empty] | VV | 2 | 4 | True | 1 | ROZPOCET
49 | K | 899721111 | Signalizační vodič DN do 150 mm na potrubí | m | 10 |  | 0 | CS ÚRS 2024 02 |  | základní |  | 0 | 0.00019 | 0.0019 | 0 | 0 | 4 | K | 2 |  |  |  | ROZPOCET | 0 | 0 | 0 | 0 | 0 | 1 | 0 | 4 | -11084492
| VV |  | příloha C.3.1, C.3.2, C.3.3, D.3.11, D.3.12, D.1.1.2, D.1.1.3 | [14 empty] | VV | 2 | 1 | True | 0 | ROZPOCET
| VV |  | řad 1-3 | [14 empty] | VV | 2 | 1 | True | 0 | ROZPOCET
| VV |  | 10,00 |  | 10 | [12 empty] | VV | 2 | 2 | True | 0 | ROZPOCET
| VV |  | Součet |  | 10 | [12 empty] | VV | 2 | 4 | True | 1 | ROZPOCET
50 | K | 899722112 | Krytí potrubí z plastů výstražnou fólií z PVC | m | 10 |  | 0 | CS ÚRS 2024 02 |  | základní |  | 0 | 7e-05 | 0.0007 | 0 | 0 | 4 | K | 2 |  |  |  | ROZPOCET | 0 | 0 | 0 | 0 | 0 | 1 | 0 | 4 | 1764886212
| VV |  | příloha C.3.1, C.3.2, C.3.3, D.3.11, D.3.12, D.1.1.2, D.1.1.3 | [14 empty] | VV | 2 | 1 | True | 0 | ROZPOCET
| VV |  | řad 1-3 | [14 empty] | VV | 2 | 1 | True | 0 | ROZPOCET
| VV |  | 10,00 |  | 10 | [12 empty] | VV | 2 | 2 | True | 0 | ROZPOCET
| VV |  | Součet |  | 10 | [12 empty] | VV | 2 | 4 | True | 1 | ROZPOCET
| D | 998 | Přesun hmot |  |  |  | 0 |  |  |  |  | 0 |  | 0 |  | 0 | 1 | D | 1 |  |  |  | ROZPOCET | [6 empty] | 0
51 | K | 998276101 | Přesun hmot pro trubní vedení z trub z plastických hmot otevřený výkop | t | 8.721 |  | 0 | CS ÚRS 2024 02 |  | základní |  | 0 | 0 | 0 | 0 | 0 | 4 | K | 2 |  |  |  | ROZPOCET | 0 | 0 | 0 | 0 | 0 | 1 | 0 | 4 | 432887719

## 02.08 - Řad 1-4
{ce9ba36b-8aef-4977-8e77-f3fcb32379c8}
2
| KRYCÍ LIST SOUPISU PRACÍ | [7 empty] | v --- níže se nacházejí doplnkové a pomocné údaje k sestavám --- v | [8 empty] | False
Stavba:
TÁBOR - STOKLASNÁ LHOTA, VODOVOD A KANALIZACE
Objekt:
SO-02 - Vodovodní řady
Soupis:
02.08 - Řad 1-4
| KSO: |  |  |  |  | CC-CZ:
| Místo: |  | Stoklasná Lhota |  |  | Datum: | 28. 1. 2025
| Zadavatel: |  |  |  |  | IČ: | 26069539
|  | Vodárenská společnost Táborsko s.r.o. |  |  |  | DIČ: | CZ26069539
| Uchazeč: |  |  |  |  | IČ: | Vyplň údaj
|  | Vyplň údaj |  |  |  | DIČ: | Vyplň údaj
| Projektant: |  |  |  |  | IČ: | 46964371
|  | Aquaprocon s.r.o., Divize Praha |  |  |  | DIČ: | CZ46964371
| Zpracovatel: |  |  |  |  | IČ:
|  | Jaroslav Pelnář |  |  |  | DIČ:
Poznámka:
| Cena bez DPH | [5 empty] | 0
|  |  | Základ daně |  |  | Sazba daně | Výše daně
| DPH | základní | 0 |  |  | 21% | 0
|  | snížená | 0 |  |  | 12% | 0
|  | zákl. přenesená | 0 |  |  | 21% | 0
|  | sníž. přenesená | 0 |  |  | 12% | 0
|  | nulová | 0 |  |  | 0% | 0
| Cena s DPH |  |  | v | CZK |  | 0
| Projektant |  |  | Zpracovatel
| Datum a podpis: |  | Razítko | Datum a podpis: |  |  | Razítko
| Objednavatel |  |  | Uchazeč
| Datum a podpis: |  | Razítko | Datum a podpis: |  |  | Razítko
REKAPITULACE ČLENĚNÍ SOUPISU PRACÍ
Stavba:
TÁBOR - STOKLASNÁ LHOTA, VODOVOD A KANALIZACE
Objekt:
SO-02 - Vodovodní řady
Soupis:
02.08 - Řad 1-4
Místo: |  |  | Stoklasná Lhota |  |  | Datum: | 28. 1. 2025
Zadavatel: |  |  | Vodárenská společnost Táborsko s.r.o. |  |  | Projektant: | Aquaprocon s.r.o., Divize Praha
Uchazeč: |  |  | Vyplň údaj |  |  | Zpracovatel: | Jaroslav Pelnář
Kód dílu - Popis | [6 empty] | Cena celkem [CZK]
Náklady ze soupisu prací | [6 empty] | 0 | [11 empty] | -1
| HSV - Práce a dodávky HSV | [5 empty] | 0
| 1 - Zemní práce | [5 empty] | 0
| 4 - Vodorovné konstrukce | [5 empty] | 0
| 8 - Trubní vedení | [5 empty] | 0
| 998 - Přesun hmot | [5 empty] | 0
| M - Práce a dodávky M | [5 empty] | 0
| 23-M - Montáže potrubí | [5 empty] | 0
| 46-M - Zemní práce při extr.mont.pracích | [5 empty] | 0
SOUPIS PRACÍ
Stavba:
TÁBOR - STOKLASNÁ LHOTA, VODOVOD A KANALIZACE
Objekt:
SO-02 - Vodovodní řady
Soupis:
02.08 - Řad 1-4
Místo: |  |  | Stoklasná Lhota |  |  | Datum: | 28. 1. 2025
Zadavatel: |  |  | Vodárenská společnost Táborsko s.r.o. |  |  | Projektant: | Aquaprocon s.r.o., Divize Praha
Uchazeč: |  |  | Vyplň údaj |  |  | Zpracovatel: | Jaroslav Pelnář
PČ | Typ | Kód | Popis | MJ | Množství | J.cena [CZK] | Cena celkem [CZK] | Cenová soustava |  | DPH | J. Nh [h] | Nh celkem [h] | J. hmotnost [t] | Hmotnost celkem [t] | J. suť [t] | Suť Celkem [t]
Náklady soupisu celkem | [6 empty] | 0 |  |  |  |  | 0 |  | 71.5708 |  | 0 |  | D | -1 | [10 empty] | 0
| D | HSV | Práce a dodávky HSV |  |  |  | 0 |  |  |  |  | 0 |  | 71.4654 |  | 0 | 1 | D | 0 |  |  |  | ROZPOCET | [6 empty] | 0
| D | 1 | Zemní práce |  |  |  | 0 |  |  |  |  | 0 |  | 70.3715 |  | 0 | 1 | D | 1 |  |  |  | ROZPOCET | [6 empty] | 0
1 | K | 115101201 | Čerpání vody na dopravní výšku do 10 m průměrný přítok do 500 l/min | hod | 140 |  | 0 | CS ÚRS 2024 02 |  | základní |  | 0 | 3e-05 | 0.0042 | 0 | 0 | 4 | K | 2 |  |  |  | ROZPOCET | 0 | 0 | 0 | 0 | 0 | 1 | 0 | 4 | -1094682577
| P |  | Poznámka k položce: včetně likvidace čerpaných vod | [14 empty] | P | 2
| VV |  | čerpání - povrchové odvodnění | [14 empty] | VV | 2 | 1 | True | 0 | ROZPOCET
| VV |  | "přítok 5,0-10,0l/s ... VDV řady" (37,75+27,00+57,93-21,00) |  | 101.68 | [12 empty] | VV | 2 | 2 | True | 0 | ROZPOCET
| VV |  | "cca 20-30m záběr odvodnění/týden" 101,68/25 |  | 4.067 | [12 empty] | VV | 2 | 2 | True | 0 | ROZPOCET
| VV |  | celkem 5 týdnů / 7 dní v týdnu | [14 empty] | VV | 2 | 1 | True | 0 | ROZPOCET
| VV |  | Mezisoučet |  | 105.747 | [12 empty] | VV | 2 | 3 | True | 0 | ROZPOCET
| VV |  | "odhad cyklické čerpání 4h dennně" 5*7*4 |  | 140 | [12 empty] | VV | 2 | 2 | True | 0 | ROZPOCET
| VV |  | Mezisoučet |  | 140 | [12 empty] | VV | 2 | 3 | True | 1 | ROZPOCET
2 | K | 115101301 | Pohotovost čerpací soupravy pro dopravní výšku do 10 m přítok do 500 l/min | den | 35 |  | 0 | CS ÚRS 2024 02 |  | základní |  | 0 | 0 | 0 | 0 | 0 | 4 | K | 2 |  |  |  | ROZPOCET | 0 | 0 | 0 | 0 | 0 | 1 | 0 | 4 | -1160427009
| VV |  | čerpání - povrchové odvodnění | [14 empty] | VV | 2 | 1 | True | 0 | ROZPOCET
| VV |  | "přítok 5,0-10,0l/s ... VDV řady" (37,75+27,00+57,93-21,00) |  | 101.68 | [12 empty] | VV | 2 | 2 | True | 0 | ROZPOCET
| VV |  | "cca 20-30m záběr odvodnění/týden" 101,68/25 |  | 4.067 | [12 empty] | VV | 2 | 2 | True | 0 | ROZPOCET
| VV |  | Mezisoučet |  | 105.747 | [12 empty] | VV | 2 | 3 | True | 0 | ROZPOCET
| VV |  | "celkem 5 týdnů / 7 dní v týdnu" 5*7 |  | 35 | [12 empty] | VV | 2 | 2 | True | 1 | ROZPOCET
3 | K | 119001411 | Dočasné zajištění potrubí betonového, ŽB nebo kameninového DN do 200 mm | m | 0.95 |  | 0 | CS ÚRS 2024 02 |  | základní |  | 0 | 0.01068 | 0.010146 | 0 | 0 | 4 | K | 2 |  |  |  | ROZPOCET | 0 | 0 | 0 | 0 | 0 | 1 | 0 | 4 | 1900188745
| VV |  | řad 1-4 | [14 empty] | VV | 2 | 1 | True | 0 | ROZPOCET
| VV |  | 0,95*1" kanalizace ... 1x |  | 0.95 | [12 empty] | VV | 2 | 2 | True | 0 | ROZPOCET
| VV |  | Součet |  | 0.95 | [12 empty] | VV | 2 | 4 | True | 1 | ROZPOCET
4 | K | 119001412 | Dočasné zajištění potrubí betonového, ŽB nebo kameninového DN do 500 mm | m | 1.9 |  | 0 | CS ÚRS 2024 02 |  | základní |  | 0 | 0.01269 | 0.024111 | 0 | 0 | 4 | K | 2 |  |  |  | ROZPOCET | 0 | 0 | 0 | 0 | 0 | 1 | 0 | 4 | -1914572100
| VV |  | řad 1-4 | [14 empty] | VV | 2 | 1 | True | 0 | ROZPOCET
| VV |  | 0,95*2" kanalizace ... 2x |  | 1.9 | [12 empty] | VV | 2 | 2 | True | 0 | ROZPOCET
| VV |  | Součet |  | 1.9 | [12 empty] | VV | 2 | 4 | True | 1 | ROZPOCET
5 | K | 119001421 | Dočasné zajištění kabelů a kabelových tratí ze 3 volně ložených kabelů | m | 1.9 |  | 0 | CS ÚRS 2024 02 |  | základní |  | 0 | 0.0369 | 0.07011 | 0 | 0 | 4 | K | 2 |  |  |  | ROZPOCET | 0 | 0 | 0 | 0 | 0 | 1 | 0 | 4 | -108839973
| VV |  | řad 1-4 | [14 empty] | VV | 2 | 1 | True | 0 | ROZPOCET
| VV |  | 0,95*1" kabel NN ... 1x |  | 0.95 | [12 empty] | VV | 2 | 2 | True | 0 | ROZPOCET
| VV |  | 0,95*1" kabel VO ... 1x |  | 0.95 | [12 empty] | VV | 2 | 2 | True | 0 | ROZPOCET
| VV |  | Součet |  | 1.9 | [12 empty] | VV | 2 | 4 | True | 1 | ROZPOCET
6 | K | 121151103 | Sejmutí ornice plochy do 100 m2 tl vrstvy do 200 mm strojně | m2 | 35.084 |  | 0 | CS ÚRS 2024 02 |  | základní |  | 0 | 0 | 0 | 0 | 0 | 4 | K | 2 |  |  |  | ROZPOCET | 0 | 0 | 0 | 0 | 0 | 1 | 0 | 4 | -800348947
| VV |  | řad 1-4 | [14 empty] | VV | 2 | 1 | True | 0 | ROZPOCET
| VV |  | travnatá plocha - tl. 10 cm | [14 empty] | VV | 2 | 1 | True | 0 | ROZPOCET
| VV |  | souběh s gravitační stokou | [14 empty] | VV | 2 | 1 | True | 0 | ROZPOCET
| VV |  | (57,93-21,00)*0,95" staničení 37,75 - staničení 95,68 |  | 35.084 | [12 empty] | VV | 2 | 2 | True | 0 | ROZPOCET
| VV |  | Součet |  | 35.084 | [12 empty] | VV | 2 | 4 | True | 1 | ROZPOCET
7 | K | 130001101 | Příplatek za ztížení vykopávky v blízkosti podzemního vedení | m3 | 18.763 |  | 0 | CS ÚRS 2024 02 |  | základní |  | 0 | 0 | 0 | 0 | 0 | 4 | K | 2 |  |  |  | ROZPOCET | 0 | 0 | 0 | 0 | 0 | 1 | 0 | 4 | 1345716074
| VV |  | řad 1-4 | [14 empty] | VV | 2 | 1 | True | 0 | ROZPOCET
| VV |  | 0,95*2,50*1,74*3" kanalizace ... 3x |  | 12.398 | [12 empty] | VV | 2 | 2 | True | 0 | ROZPOCET
| VV |  | 0,95*2,00*1,61*1" kabel NN ... 1x |  | 3.059 | [12 empty] | VV | 2 | 2 | True | 0 | ROZPOCET
| VV |  | 0,95*2,00*1,74*1" kabel VO ... 1x |  | 3.306 | [12 empty] | VV | 2 | 2 | True | 0 | ROZPOCET
| VV |  | Součet |  | 18.763 | [12 empty] | VV | 2 | 4 | True | 1 | ROZPOCET
8 | K | 132154205 | Hloubení zapažených rýh š do 2000 mm v hornině třídy těžitelnosti I skupiny 1 a 2 objem do 1000 m3 | m3 | 37.296 |  | 0 | CS ÚRS 2024 02 |  | základní |  | 0 | 0 | 0 | 0 | 0 | 4 | K | 2 |  |  |  | ROZPOCET | 0 | 0 | 0 | 0 | 0 | 1 | 0 | 4 | 1087148096
| VV |  | výpočet v položce výkop rýh h.3 | [14 empty] | VV | 2 | 1 | True | 0 | ROZPOCET
| VV |  | geologie tř.I sk.1-2... 25% | [14 empty] | VV | 2 | 1 | True | 0 | ROZPOCET
| VV |  | 149,184*0,25 |  | 37.296 | [12 empty] | VV | 2 | 2 | True | 0 | ROZPOCET
| VV |  | Součet |  | 37.296 | [12 empty] | VV | 2 | 4 | True | 1 | ROZPOCET
9 | K | 132254205 | Hloubení zapažených rýh š do 2000 mm v hornině třídy těžitelnosti I skupiny 3 objem do 1000 m3 | m3 | 10.443 |  | 0 | CS ÚRS 2024 02 |  | základní |  | 0 | 0 | 0 | 0 | 0 | 4 | K | 2 |  |  |  | ROZPOCET | 0 | 0 | 0 | 0 | 0 | 1 | 0 | 4 | 827763868
| VV |  | řad 1-4 | [14 empty] | VV | 2 | 1 | True | 0 | ROZPOCET
| VV |  | MK recyklace za studena | [14 empty] | VV | 2 | 1 | True | 0 | ROZPOCET
| VV |  | souběh s gravitační stokou | [14 empty] | VV | 2 | 1 | True | 0 | ROZPOCET
| VV |  | (37,75)*0,95*(((1,81+1,82+1,74+1,76+1,74+1,72+1,70)/7)-0,38)" ZÚ 1-4 - staničení 37,75 |  | 49.337 | [12 empty] | VV | 2 | 2 | True | 0 | ROZPOCET
| VV |  | (27,00)*0,95*(((2,20+1,80+1,76+1,77)/4)-0,38)" staničení 95,68 - KÚ 1-4 |  | 38.539 | [12 empty] | VV | 2 | 2 | True | 0 | ROZPOCET
| VV |  | travnatá plocha | [14 empty] | VV | 2 | 1 | True | 0 | ROZPOCET
| VV |  | souběh s gravitační stokou | [14 empty] | VV | 2 | 1 | True | 0 | ROZPOCET
| VV |  | (57,93-21,00)*0,95*(((1,70+1,68+1,62+1,61+1,64+2,13+2,20+2,20)/8)-0,10)" staničení 37,75 - staničení 95,68 |  | 61.308 | [12 empty] | VV | 2 | 2 | True | 0 | ROZPOCET
| VV |  | Mezisoučet |  | 149.184 | [12 empty] | VV | 2 | 3 | True | 0 | ROZPOCET
| VV |  | geologie tř.I sk.3 ... 7% | [14 empty] | VV | 2 | 1 | True | 0 | ROZPOCET
| VV |  | 149,184*0,07 |  | 10.443 | [12 empty] | VV | 2 | 2 | True | 0 | ROZPOCET
| VV |  | Mezisoučet |  | 10.443 | [12 empty] | VV | 2 | 3 | True | 1 | ROZPOCET
10 | K | 132354205 | Hloubení zapažených rýh š do 2000 mm v hornině třídy těžitelnosti II skupiny 4 objem do 1000 m3 | m3 | 101.445 |  | 0 | CS ÚRS 2024 02 |  | základní |  | 0 | 0 | 0 | 0 | 0 | 4 | K | 2 |  |  |  | ROZPOCET | 0 | 0 | 0 | 0 | 0 | 1 | 0 | 4 | -508043982
| VV |  | výpočet v položce výkop rýh h.3 | [14 empty] | VV | 2 | 1 | True | 0 | ROZPOCET
| VV |  | geologie tř.II sk. 4 ... 68% | [14 empty] | VV | 2 | 1 | True | 0 | ROZPOCET
| VV |  | 149,184*0,68 |  | 101.445 | [12 empty] | VV | 2 | 2 | True | 0 | ROZPOCET
| VV |  | Součet |  | 101.445 | [12 empty] | VV | 2 | 4 | True | 1 | ROZPOCET
11 | K | 141721333 | Řízené horizontální vrtání dl do 20 m hl do 6 m s vtlačením ocelového potrubí do DN 300 mm v hornině tř těžitelnosti I a II skupiny 1 až 4 | m | 21 |  | 0 | CS ÚRS 2024 02 |  | základní |  | 0 | 0.001 | 0.021 | 0 | 0 | 4 | K | 2 |  |  |  | ROZPOCET | 0 | 0 | 0 | 0 | 0 | 1 | 0 | 4 | -714281120
| VV |  | řad 1-4 | [14 empty] | VV | 2 | 1 | True | 0 | ROZPOCET
| VV |  | 21,00" protlak chráničky ocel DN 250 |  | 21 | [12 empty] | VV | 2 | 2 | True | 0 | ROZPOCET
| VV |  | Součet |  | 21 | [12 empty] | VV | 2 | 4 | True | 1 | ROZPOCET
12 | M | 14011110 | trubka ocelová bezešvá hladká jakost 11 353 273x7,0mm chránička DN250 | m | 23.1 |  | 0 | CS ÚRS 2024 02 |  | základní |  | 0 | 0.05094 | 1.1767 | 0 | 0 | 8 | M | 2 |  |  |  | ROZPOCET | 0 | 0 | 0 | 0 | 0 | 1 | 0 | 4 | 1891953335
| VV |  | řad 1-4 | [14 empty] | VV | 2 | 1 | True | 0 | ROZPOCET
| VV |  | 21,00*1,1" protlak chráničky ocel DN 250 |  | 23.1 | [12 empty] | VV | 2 | 2 | True | 0 | ROZPOCET
| VV |  | Součet |  | 23.1 | [12 empty] | VV | 2 | 4 | True | 1 | ROZPOCET
13 | K | 151201101 | Zřízení zátažného pažení a rozepření stěn rýh hl do 2 m | m2 | 185.334 |  | 0 | CS ÚRS 2024 02 |  | základní |  | 0 | 0.00199 | 0.36881 | 0 | 0 | 4 | K | 2 |  |  |  | ROZPOCET | 0 | 0 | 0 | 0 | 0 | 1 | 0 | 4 | 1703755961
| VV |  | řad 1-4 | [14 empty] | VV | 2 | 1 | True | 0 | ROZPOCET
| VV |  | MK recyklace za studena | [14 empty] | VV | 2 | 1 | True | 0 | ROZPOCET
| VV |  | souběh s gravitační stokou | [14 empty] | VV | 2 | 1 | True | 0 | ROZPOCET
| VV |  | (37,75)*(((1,81+1,82+1,74+1,76+1,74+1,72+1,70)/7))*1" ZÚ 1-4 - staničení 37,75 |  | 66.278 | [12 empty] | VV | 2 | 2 | True | 0 | ROZPOCET
| VV |  | (27,00)*(((2,20+1,80+1,76+1,77)/4))*1" staničení 95,68 - KÚ 1-4 |  | 50.828 | [12 empty] | VV | 2 | 2 | True | 0 | ROZPOCET
| VV |  | travnatá plocha | [14 empty] | VV | 2 | 1 | True | 0 | ROZPOCET
| VV |  | souběh s gravitační stokou | [14 empty] | VV | 2 | 1 | True | 0 | ROZPOCET
| VV |  | (57,93-21,00)*(((1,70+1,68+1,62+1,61+1,64+2,13+2,20+2,20)/8))*1" staničení 37,75 - staničení 95,68 |  | 68.228 | [12 empty] | VV | 2 | 2 | True | 0 | ROZPOCET
| VV |  | Mezisoučet |  | 185.334 | [12 empty] | VV | 2 | 3 | True | 0 | ROZPOCET
| VV |  | Součet |  | 185.334 | [12 empty] | VV | 2 | 4 | True | 1 | ROZPOCET
14 | K | 151201111 | Odstranění zátažného pažení a rozepření stěn rýh hl do 2 m | m2 | 185.334 |  | 0 | CS ÚRS 2024 02 |  | základní |  | 0 | 0 | 0 | 0 | 0 | 4 | K | 2 |  |  |  | ROZPOCET | 0 | 0 | 0 | 0 | 0 | 1 | 0 | 4 | -1486028640
| VV |  | 185,334 |  | 185.334 | [12 empty] | VV | 2 | 2 | True | 1 | ROZPOCET
15 | K | 162351104 | Vodorovné přemístění přes 500 do 1000 m výkopku/sypaniny z horniny třídy těžitelnosti I skupiny 1 až 3 | m3 | 61.294 |  | 0 | CS ÚRS 2024 02 |  | základní |  | 0 | 0 | 0 | 0 | 0 | 4 | K | 2 |  |  |  | ROZPOCET | 0 | 0 | 0 | 0 | 0 | 1 | 0 | 4 | 1199704102
| VV |  | potřeba pro zpětný zásyp v travnaté ploše | [14 empty] | VV | 2 | 1 | True | 0 | ROZPOCET
| VV |  | (57,93-21,00)*0,95*(((1,70+1,68+1,62+1,61+1,64+2,13+2,20+2,20)/8)-0,10-0,39-0,15)*0,32" staničení 37,75 - staničení 95,68 |  | 13.556 | [12 empty] | VV | 2 | 2 | True | 0 | ROZPOCET
| VV |  | Mezisoučet |  | 13.556 | [12 empty] | VV | 2 | 3 | True | 0 | ROZPOCET
| VV |  | potřeba pro zpětný zásyp v komunikaci | [14 empty] | VV | 2 | 1 | True | 0 | ROZPOCET
| VV |  | 97,023-42,363 |  | 54.66 | [12 empty] | VV | 2 | 2 | True | 0 | ROZPOCET
| VV |  | Mezisoučet |  | 54.66 | [12 empty] | VV | 2 | 3 | True | 0 | ROZPOCET
| VV |  | vhodné do zásypu v komunikaci ... odhad 50% z výkopů hor. 1-3 | [14 empty] | VV | 2 | 1 | True | 0 | ROZPOCET
| VV |  | (149,184-42,363)*0,50*0,32 |  | 17.091 | [12 empty] | VV | 2 | 2 | True | 0 | ROZPOCET
| VV |  | Mezisoučet |  | 17.091 | [12 empty] | VV | 2 | 3 | True | 0 | ROZPOCET
| VV |  | meziskládka tam a zpět | [14 empty] | VV | 2 | 1 | True | 0 | ROZPOCET
| VV |  | (13,556+17,091)*2 |  | 61.294 | [12 empty] | VV | 2 | 2 | True | 0 | ROZPOCET
| VV |  | Mezisoučet |  | 61.294 | [12 empty] | VV | 2 | 3 | True | 1 | ROZPOCET
16 | K | 162351124 | Vodorovné přemístění přes 500 do 1000 m výkopku/sypaniny z hornin třídy těžitelnosti II skupiny 4 a 5 | m3 | 130.252 |  | 0 | CS ÚRS 2024 02 |  | základní |  | 0 | 0 | 0 | 0 | 0 | 4 | K | 2 |  |  |  | ROZPOCET | 0 | 0 | 0 | 0 | 0 | 1 | 0 | 4 | 1709989022
| VV |  | potřeba pro zpětný zásyp v travnaté ploše | [14 empty] | VV | 2 | 1 | True | 0 | ROZPOCET
| VV |  | (57,93-21,00)*0,95*(((1,70+1,68+1,62+1,61+1,64+2,13+2,20+2,20)/8)-0,10-0,39-0,15)*0,68" staničení 37,75 - staničení 95,68 |  | 28.807 | [12 empty] | VV | 2 | 2 | True | 0 | ROZPOCET
| VV |  | Mezisoučet |  | 28.807 | [12 empty] | VV | 2 | 3 | True | 0 | ROZPOCET
| VV |  | potřeba pro zpětný zásyp v komunikaci | [14 empty] | VV | 2 | 1 | True | 0 | ROZPOCET
| VV |  | 97,023-42,363 |  | 54.66 | [12 empty] | VV | 2 | 2 | True | 0 | ROZPOCET
| VV |  | Mezisoučet |  | 54.66 | [12 empty] | VV | 2 | 3 | True | 0 | ROZPOCET
| VV |  | vhodné do zásypu v komunikaci ... odhad 50% z výkopů hor. 4 | [14 empty] | VV | 2 | 1 | True | 0 | ROZPOCET
| VV |  | (149,184-42,363)*0,50*0,68 |  | 36.319 | [12 empty] | VV | 2 | 2 | True | 0 | ROZPOCET
| VV |  | Mezisoučet |  | 36.319 | [12 empty] | VV | 2 | 3 | True | 0 | ROZPOCET
| VV |  | meziskládka tam a zpět | [14 empty] | VV | 2 | 1 | True | 0 | ROZPOCET
| VV |  | (28,807+36,319)*2 |  | 130.252 | [12 empty] | VV | 2 | 2 | True | 0 | ROZPOCET
| VV |  | Mezisoučet |  | 130.252 | [12 empty] | VV | 2 | 3 | True | 1 | ROZPOCET
17 | K | 162751117 | Vodorovné přemístění přes 9 000 do 10000 m výkopku/sypaniny z horniny třídy těžitelnosti I skupiny 1 až 3 | m3 | 17.092 |  | 0 | CS ÚRS 2024 02 |  | základní |  | 0 | 0 | 0 | 0 | 0 | 4 | K | 2 |  |  |  | ROZPOCET | 0 | 0 | 0 | 0 | 0 | 1 | 0 | 4 | 1258301283
| VV |  | výkop v hor. 1-3 | [14 empty] | VV | 2 | 1 | True | 0 | ROZPOCET
| VV |  | 37,296+10,443 |  | 47.739 | [12 empty] | VV | 2 | 2 | True | 0 | ROZPOCET
| VV |  | meziskládka - zpětný zásyp | [14 empty] | VV | 2 | 1 | True | 0 | ROZPOCET
| VV |  | -30,647 |  | -30.647 | [12 empty] | VV | 2 | 2 | True | 0 | ROZPOCET
| VV |  | Součet |  | 17.092 | [12 empty] | VV | 2 | 4 | True | 1 | ROZPOCET
18 | K | 162751119 | Příplatek k vodorovnému přemístění výkopku/sypaniny z horniny třídy těžitelnosti I skupiny 1 až 3 ZKD 1000 m přes 10000 m | m3 | 119.644 |  | 0 | CS ÚRS 2024 02 |  | základní |  | 0 | 0 | 0 | 0 | 0 | 4 | K | 2 |  |  |  | ROZPOCET | 0 | 0 | 0 | 0 | 0 | 1 | 0 | 4 | -225284512
| VV |  | skládka 17km | [14 empty] | VV | 2 | 1 | True | 0 | ROZPOCET
| VV |  | 17,092*7 |  | 119.644 | [12 empty] | VV | 2 | 2 | True | 0 | ROZPOCET
| VV |  | Součet |  | 119.644 | [12 empty] | VV | 2 | 4 | True | 1 | ROZPOCET
19 | K | 162751137 | Vodorovné přemístění přes 9 000 do 10000 m výkopku/sypaniny z horniny třídy těžitelnosti II skupiny 4 a 5 | m3 | 36.319 |  | 0 | CS ÚRS 2024 02 |  | základní |  | 0 | 0 | 0 | 0 | 0 | 4 | K | 2 |  |  |  | ROZPOCET | 0 | 0 | 0 | 0 | 0 | 1 | 0 | 4 | 1017659368
| VV |  | výkop v hor. 4 | [14 empty] | VV | 2 | 1 | True | 0 | ROZPOCET
| VV |  | 101,445 |  | 101.445 | [12 empty] | VV | 2 | 2 | True | 0 | ROZPOCET
| VV |  | meziskládka - zpětný zásyp | [14 empty] | VV | 2 | 1 | True | 0 | ROZPOCET
| VV |  | -65,126 |  | -65.126 | [12 empty] | VV | 2 | 2 | True | 0 | ROZPOCET
| VV |  | Součet |  | 36.319 | [12 empty] | VV | 2 | 4 | True | 1 | ROZPOCET
20 | K | 162751139 | Příplatek k vodorovnému přemístění výkopku/sypaniny z horniny třídy těžitelnosti II skupiny 4 a 5 ZKD 1000 m přes 10000 m | m3 | 254.233 |  | 0 | CS ÚRS 2024 02 |  | základní |  | 0 | 0 | 0 | 0 | 0 | 4 | K | 2 |  |  |  | ROZPOCET | 0 | 0 | 0 | 0 | 0 | 1 | 0 | 4 | 1423367790
| VV |  | skládka 17km | [14 empty] | VV | 2 | 1 | True | 0 | ROZPOCET
| VV |  | 36,319*7 |  | 254.233 | [12 empty] | VV | 2 | 2 | True | 0 | ROZPOCET
| VV |  | Součet |  | 254.233 | [12 empty] | VV | 2 | 4 | True | 1 | ROZPOCET
21 | K | 167151111 | Nakládání výkopku z hornin třídy těžitelnosti I skupiny 1 až 3 přes 100 m3 | m3 | 30.647 |  | 0 | CS ÚRS 2024 02 |  | základní |  | 0 | 0 | 0 | 0 | 0 | 4 | K | 2 |  |  |  | ROZPOCET | 0 | 0 | 0 | 0 | 0 | 1 | 0 | 4 | -905183073
| VV |  | meziskládka | [14 empty] | VV | 2 | 1 | True | 0 | ROZPOCET
| VV |  | (13,556+17,091) |  | 30.647 | [12 empty] | VV | 2 | 2 | True | 0 | ROZPOCET
| VV |  | Součet |  | 30.647 | [12 empty] | VV | 2 | 4 | True | 1 | ROZPOCET
22 | K | 167151112 | Nakládání výkopku z hornin třídy těžitelnosti II skupiny 4 a 5 přes 100 m3 | m3 | 65.126 |  | 0 | CS ÚRS 2024 02 |  | základní |  | 0 | 0 | 0 | 0 | 0 | 4 | K | 2 |  |  |  | ROZPOCET | 0 | 0 | 0 | 0 | 0 | 1 | 0 | 4 | 250259371
| VV |  | meziskládka | [14 empty] | VV | 2 | 1 | True | 0 | ROZPOCET
| VV |  | (28,807+36,319) |  | 65.126 | [12 empty] | VV | 2 | 2 | True | 0 | ROZPOCET
| VV |  | Součet |  | 65.126 | [12 empty] | VV | 2 | 4 | True | 1 | ROZPOCET
23 | K | 171251201 | Uložení sypaniny na skládky nebo meziskládky | m3 | 149.184 |  | 0 | CS ÚRS 2024 02 |  | základní |  | 0 | 0 | 0 | 0 | 0 | 4 | K | 2 |  |  |  | ROZPOCET | 0 | 0 | 0 | 0 | 0 | 1 | 0 | 4 | -985877215
| VV |  | skládka | [14 empty] | VV | 2 | 1 | True | 0 | ROZPOCET
| VV |  | 17,092" výkop hor. 1-3 |  | 17.092 | [12 empty] | VV | 2 | 2 | True | 0 | ROZPOCET
| VV |  | 36,319" výkop hor. 4 |  | 36.319 | [12 empty] | VV | 2 | 2 | True | 0 | ROZPOCET
| VV |  | Mezisoučet |  | 53.411 | [12 empty] | VV | 2 | 3 | True | 0 | ROZPOCET
| VV |  | meziskládka | [14 empty] | VV | 2 | 1 | True | 0 | ROZPOCET
| VV |  | 30,647" výkop hor. 1-3 |  | 30.647 | [12 empty] | VV | 2 | 2 | True | 0 | ROZPOCET
| VV |  | 65,126" výkop hor. 4 |  | 65.126 | [12 empty] | VV | 2 | 2 | True | 0 | ROZPOCET
| VV |  | Mezisoučet |  | 95.773 | [12 empty] | VV | 2 | 3 | True | 0 | ROZPOCET
| VV |  | Součet |  | 149.184 | [12 empty] | VV | 2 | 4 | True | 1 | ROZPOCET
24 | K | 171201231 | Poplatek za uložení zeminy a kamení na recyklační skládce (skládkovné) kód odpadu 17 05 04 | t | 90.799 |  | 0 | CS ÚRS 2024 02 |  | základní |  | 0 | 0 | 0 | 0 | 0 | 4 | K | 2 |  |  |  | ROZPOCET | 0 | 0 | 0 | 0 | 0 | 1 | 0 | 4 | -2061300742
| VV |  | skládka | [14 empty] | VV | 2 | 1 | True | 0 | ROZPOCET
| VV |  | 17,092" výkop hor. 1-3 |  | 17.092 | [12 empty] | VV | 2 | 2 | True | 0 | ROZPOCET
| VV |  | 36,319" výkop hor. 4 |  | 36.319 | [12 empty] | VV | 2 | 2 | True | 0 | ROZPOCET
| VV |  | Mezisoučet |  | 53.411 | [12 empty] | VV | 2 | 3 | True | 0 | ROZPOCET
| VV |  | 53,411*1,7 |  | 90.799 | [12 empty] | VV | 2 | 2 | True | 0 | ROZPOCET
| VV |  | Mezisoučet |  | 90.799 | [12 empty] | VV | 2 | 3 | True | 1 | ROZPOCET
25 | K | 174101101 | Zásyp jam, šachet rýh nebo kolem objektů sypaninou se zhutněním | m3 | 97.023 |  | 0 | CS ÚRS 2024 02 |  | základní |  | 0 | 0 | 0 | 0 | 0 | 4 | K | 2 |  |  |  | ROZPOCET | 0 | 0 | 0 | 0 | 0 | 1 | 0 | 4 | 1566744807
| P |  | Poznámka k položce: včetně strojního přemístění materiálu pro zásyp ze vzdálenosti do 10 m od okraje zásypu | [14 empty] | P | 2
| VV |  | 149,184" výkop celkem |  | 149.184 | [12 empty] | VV | 2 | 2 | True | 0 | ROZPOCET
| VV |  | odpočet potrubí | [14 empty] | VV | 2 | 1 | True | 0 | ROZPOCET
| VV |  | -3,14*0,045*0,045*(37,75+27,00+57,93-21,00)" DN 80 |  | -0.647 | [12 empty] | VV | 2 | 2 | True | 0 | ROZPOCET
| VV |  | -37,025" obsypy |  | -37.025 | [12 empty] | VV | 2 | 2 | True | 0 | ROZPOCET
| VV |  | -14,489" lože |  | -14.489 | [12 empty] | VV | 2 | 2 | True | 0 | ROZPOCET
| VV |  | Mezisoučet |  | 97.023 | [12 empty] | VV | 2 | 3 | True | 0 | ROZPOCET
| VV |  | Součet |  | 97.023 | [12 empty] | VV | 2 | 4 | True | 1 | ROZPOCET
| VV |  | potřeba pro zpětný zásyp v travnaté ploše | [14 empty] | VV | 2 | 1 | True | 0 | ROZPOCET
| VV |  | (57,93-21,00)*0,95*(((1,70+1,68+1,62+1,61+1,64+2,13+2,20+2,20)/8)-0,10-0,39-0,15)" staničení 37,75 - staničení 95,68 |  | 42.363 | [12 empty] | VV | 2 | 2 | True | 0 | ROZPOCET
| VV |  | Mezisoučet |  | 42.363 | [12 empty] | VV | 2 | 3 | True | 0 | ROZPOCET
| VV |  | potřeba pro zpětný zásyp v komunikaci | [14 empty] | VV | 2 | 1 | True | 0 | ROZPOCET
| VV |  | 97,023-42,363 |  | 54.66 | [12 empty] | VV | 2 | 2 | True | 0 | ROZPOCET
| VV |  | vhodné do zásypu v komunikaci ... odhad 50% z výkopů | [14 empty] | VV | 2 | 1 | True | 0 | ROZPOCET
| VV |  | (149,184-42,363)*0,50 |  | 53.411 | [12 empty] | VV | 2 | 2 | True | 0 | ROZPOCET
| VV |  | potřeba dovézt | [14 empty] | VV | 2 | 1 | True | 0 | ROZPOCET
| VV |  | 54,66-53,411 |  | 1.249 | [12 empty] | VV | 2 | 2 | True | 0 | ROZPOCET
26 | M | 58310008-R | Vhodný zásypový materiál vč.dopravy na staveniště | m3 | 1.388 |  | 0 |  |  | základní |  | 0 | 0 | 0 | 0 | 0 | 128 | M | 2 |  |  |  | ROZPOCET | 0 | 0 | 0 | 0 | 0 | 1 | 0 | 128 | -736438137
| VV |  | potřeba pro zpětný zásyp v komunikaci | [14 empty] | VV | 2 | 1 | True | 0 | ROZPOCET
| VV |  | 97,023-42,363 |  | 54.66 | [12 empty] | VV | 2 | 2 | True | 0 | ROZPOCET
| VV |  | vhodné do zásypu v komunikaci ... odhad 50% z výkopů | [14 empty] | VV | 2 | 1 | True | 0 | ROZPOCET
| VV |  | (149,184-42,363)*0,50 |  | 53.411 | [12 empty] | VV | 2 | 2 | True | 0 | ROZPOCET
| VV |  | potřeba dovézt | [14 empty] | VV | 2 | 1 | True | 0 | ROZPOCET
| VV |  | 54,66-53,411 |  | 1.249 | [12 empty] | VV | 2 | 2 | True | 0 | ROZPOCET
| VV |  | 1,249*1,1*1,01 "nový materiál do zpětných zásypů |  | 1.388 | [12 empty] | VV | 2 | 2 | True | 1 | ROZPOCET
27 | K | 175151101 | Obsypání potrubí strojně sypaninou bez prohození, uloženou do 3 m | m3 | 37.025 |  | 0 | CS ÚRS 2024 02 |  | základní |  | 0 | 0 | 0 | 0 | 0 | 4 | K | 2 |  |  |  | ROZPOCET | 0 | 0 | 0 | 0 | 0 | 1 | 0 | 4 | -1270092377
| VV |  | příloha C.3.1, C.3.2, C.3.3, D.1.3.2, D.1.3.3 | [14 empty] | VV | 2 | 1 | True | 0 | ROZPOCET
| VV |  | vzor. řez D.1.1.3 | [14 empty] | VV | 2 | 1 | True | 0 | ROZPOCET
| VV |  | řad 1-4 | [14 empty] | VV | 2 | 1 | True | 0 | ROZPOCET
| VV |  | d 90 | [14 empty] | VV | 2 | 1 | True | 0 | ROZPOCET
| VV |  | (37,75+27,00+57,93-21,00)*0,95*0,39" souběh s gravitační stokou |  | 37.672 | [12 empty] | VV | 2 | 2 | True | 0 | ROZPOCET
| VV |  | odpočet D potrubí | [14 empty] | VV | 2 | 1 | True | 0 | ROZPOCET
| VV |  | DN 80 - D90 | [14 empty] | VV | 2 | 1 | True | 0 | ROZPOCET
| VV |  | -3,14*0,045*0,045*(37,75+27,00+57,93-21,00) |  | -0.647 | [12 empty] | VV | 2 | 2 | True | 0 | ROZPOCET
| VV |  | Součet |  | 37.025 | [12 empty] | VV | 2 | 4 | True | 1 | ROZPOCET
28 | M | 58337302 | štěrkopísek frakce 0/16 | t | 68.695 |  | 0 | CS ÚRS 2024 02 |  | základní |  | 0 | 1 | 68.695 | 0 | 0 | 8 | M | 2 |  |  |  | ROZPOCET | 0 | 0 | 0 | 0 | 0 | 1 | 0 | 4 | -418970660
| VV |  | obsypy | [14 empty] | VV | 2 | 1 | True | 0 | ROZPOCET
| VV |  | 37,025*1,67*1,1*1,01 |  | 68.695 | [12 empty] | VV | 2 | 2 | True | 0 | ROZPOCET
| VV |  | Součet |  | 68.695 | [12 empty] | VV | 2 | 4 | True | 1 | ROZPOCET
29 | K | 181351003 | Rozprostření ornice tl vrstvy do 200 mm pl do 100 m2 v rovině nebo ve svahu do 1:5 strojně | m2 | 35.084 |  | 0 | CS ÚRS 2024 02 |  | základní |  | 0 | 0 | 0 | 0 | 0 | 4 | K | 2 |  |  |  | ROZPOCET | 0 | 0 | 0 | 0 | 0 | 1 | 0 | 4 | -1324754778
| VV |  | řad 1-4 | [14 empty] | VV | 2 | 1 | True | 0 | ROZPOCET
| VV |  | travnatá plocha - tl. 10 cm | [14 empty] | VV | 2 | 1 | True | 0 | ROZPOCET
| VV |  | souběh s gravitační stokou | [14 empty] | VV | 2 | 1 | True | 0 | ROZPOCET
| VV |  | (57,93-21,00)*0,95" staničení 37,75 - staničení 95,68 |  | 35.084 | [12 empty] | VV | 2 | 2 | True | 0 | ROZPOCET
| VV |  | Součet |  | 35.084 | [12 empty] | VV | 2 | 4 | True | 1 | ROZPOCET
30 | K | 181411131 | Založení parkového trávníku výsevem plochy do 1000 m2 v rovině a ve svahu do 1:5 | m2 | 35.084 |  | 0 | CS ÚRS 2024 02 |  | základní |  | 0 | 0 | 0 | 0 | 0 | 4 | K | 2 |  |  |  | ROZPOCET | 0 | 0 | 0 | 0 | 0 | 1 | 0 | 4 | -19342293
| VV |  | řad 1-4 | [14 empty] | VV | 2 | 1 | True | 0 | ROZPOCET
| VV |  | travnatá plocha - tl. 10 cm | [14 empty] | VV | 2 | 1 | True | 0 | ROZPOCET
| VV |  | souběh s gravitační stokou | [14 empty] | VV | 2 | 1 | True | 0 | ROZPOCET
| VV |  | (57,93-21,00)*0,95" staničení 37,75 - staničení 95,68 |  | 35.084 | [12 empty] | VV | 2 | 2 | True | 0 | ROZPOCET
| VV |  | Součet |  | 35.084 | [12 empty] | VV | 2 | 4 | True | 1 | ROZPOCET
31 | M | 00572410 | osivo směs travní parková | kg | 1.452 |  | 0 | CS ÚRS 2024 02 |  | základní |  | 0 | 0.001 | 0.001452 | 0 | 0 | 8 | M | 2 |  |  |  | ROZPOCET | 0 | 0 | 0 | 0 | 0 | 1 | 0 | 4 | -408169957
| VV |  | řad 1-4 | [14 empty] | VV | 2 | 1 | True | 0 | ROZPOCET
| VV |  | travnatá plocha - tl. 10 cm | [14 empty] | VV | 2 | 1 | True | 0 | ROZPOCET
| VV |  | souběh s gravitační stokou | [14 empty] | VV | 2 | 1 | True | 0 | ROZPOCET
| VV |  | 35,084*0,04*1,035 "tráva |  | 1.452 | [12 empty] | VV | 2 | 2 | True | 0 | ROZPOCET
| VV |  | Součet |  | 1.452 | [12 empty] | VV | 2 | 4 | True | 1 | ROZPOCET
| D | 4 | Vodorovné konstrukce |  |  |  | 0 |  |  |  |  | 0 |  | 0 |  | 0 | 1 | D | 1 |  |  |  | ROZPOCET | [6 empty] | 0
32 | K | 451573111 | Lože pod potrubí otevřený výkop ze štěrkopísku | m3 | 14.489 |  | 0 | CS ÚRS 2024 02 |  | základní |  | 0 | 0 | 0 | 0 | 0 | 4 | K | 2 |  |  |  | ROZPOCET | 0 | 0 | 0 | 0 | 0 | 1 | 0 | 4 | -380646678
| VV |  | příloha C.3.1, C.3.2, C.3.3, D.1.3.2, D.1.3.3 | [14 empty] | VV | 2 | 1 | True | 0 | ROZPOCET
| VV |  | vzor. řez D.1.1.3 | [14 empty] | VV | 2 | 1 | True | 0 | ROZPOCET
| VV |  | řad 1-4 | [14 empty] | VV | 2 | 1 | True | 0 | ROZPOCET
| VV |  | (37,75+27,00+57,93-21,00)*0,95*0,15" souběh s gravitační stokou |  | 14.489 | [12 empty] | VV | 2 | 2 | True | 0 | ROZPOCET
| VV |  | Součet |  | 14.489 | [12 empty] | VV | 2 | 4 | True | 1 | ROZPOCET
| D | 8 | Trubní vedení |  |  |  | 0 |  |  |  |  | 0 |  | 1.0938 |  | 0 | 1 | D | 1 |  |  |  | ROZPOCET | [6 empty] | 0
33 | K | 871241211 | Montáž potrubí z PE100 SDR 11 otevřený výkop svařovaných elektrotvarovkou D 90 x 8,2 mm | m | 122.68 |  | 0 | CS ÚRS 2024 02 |  | základní |  | 0 | 0 | 0 | 0 | 0 | 4 | K | 2 |  |  |  | ROZPOCET | 0 | 0 | 0 | 0 | 0 | 1 | 0 | 4 | 391897879
| VV |  | příloha C.3.1, C.3.2, C.3.3, D.3.11, D.3.12, D.1.3.2, D.1.3.3 | [14 empty] | VV | 2 | 1 | True | 0 | ROZPOCET
| VV |  | řad 1-4 | [14 empty] | VV | 2 | 1 | True | 0 | ROZPOCET
| VV |  | 122,68 " výkop - souběh s gravitační stokou |  | 122.68 | [12 empty] | VV | 2 | 2 | True | 0 | ROZPOCET
| VV |  | Součet |  | 122.68 | [12 empty] | VV | 2 | 4 | True | 1 | ROZPOCET
34 | M | 28613556 | potrubí PE100 RC SDR11 90x8,2 | m | 124.52 |  | 0 | CS ÚRS 2024 02 |  | základní |  | 0 | 0.00214 | 0.26647 | 0 | 0 | 8 | M | 2 |  |  |  | ROZPOCET | 0 | 0 | 0 | 0 | 0 | 1 | 0 | 4 | -106257807
| VV |  | příloha C.3.1, C.3.2, C.3.3, D.3.11, D.3.12, D.1.3.2, D.1.3.3 | [14 empty] | VV | 2 | 1 | True | 0 | ROZPOCET
| VV |  | řad 1-4 | [14 empty] | VV | 2 | 1 | True | 0 | ROZPOCET
| VV |  | (122,68-21,00)*1,015" výkop - souběh s gravitační stokou |  | 103.205 | [12 empty] | VV | 2 | 2 | True | 0 | ROZPOCET
| VV |  | (21,00)*1,015" nasunutí do chráničky ocel DN 250 |  | 21.315 | [12 empty] | VV | 2 | 2 | True | 0 | ROZPOCET
| VV |  | Součet |  | 124.52 | [12 empty] | VV | 2 | 4 | True | 1 | ROZPOCET
35 | K | 877241101 | Montáž elektrotvarovek na vodovodním potrubí z PE trub d 90 | kus | 21 |  | 0 | CS ÚRS 2024 02 |  | základní |  | 0 | 0 | 0 | 0 | 0 | 4 | K | 2 |  |  |  | ROZPOCET | 0 | 0 | 0 | 0 | 0 | 1 | 0 | 4 | -2124583812
| VV |  | příloha C.3.1, C.3.2, C.3.3, D.3.11, D.3.12, D.1.3.2, D.1.3.3 | [14 empty] | VV | 2 | 1 | True | 0 | ROZPOCET
| VV |  | 9,00+1,00+1,00+2,00+4,00+4,00 |  | 21 | [12 empty] | VV | 2 | 2 | True | 0 | ROZPOCET
| VV |  | Součet |  | 21 | [12 empty] | VV | 2 | 4 | True | 1 | ROZPOCET
36 | M | 28615974 | elektrospojka SDR11 PE 100 PN16 D 90mm | kus | 9 |  | 0 | CS ÚRS 2024 02 |  | základní |  | 0 | 0.00039 | 0.00351 | 0 | 0 | 8 | M | 2 |  |  |  | ROZPOCET | 0 | 0 | 0 | 0 | 0 | 1 | 0 | 4 | -1869281714
| VV |  | příloha C.3.1, C.3.2, C.3.3, D.3.11, D.3.12, D.1.3.2, D.1.3.3 | [14 empty] | VV | 2 | 1 | True | 0 | ROZPOCET
| VV |  | řad 1-4 | [14 empty] | VV | 2 | 1 | True | 0 | ROZPOCET
| VV |  | 9,00 |  | 9 | [12 empty] | VV | 2 | 2 | True | 0 | ROZPOCET
| VV |  | Součet |  | 9 | [12 empty] | VV | 2 | 4 | True | 1 | ROZPOCET
37 | M | 28653060 | elektrokoleno 90° SDR11 PE 100 PN16 D 90mm | kus | 1 |  | 0 | CS ÚRS 2024 02 |  | základní |  | 0 | 0.00084 | 0.00084 | 0 | 0 | 8 | M | 2 |  |  |  | ROZPOCET | 0 | 0 | 0 | 0 | 0 | 1 | 0 | 4 | 1711441426
| VV |  | příloha C.3.1, C.3.2, C.3.3, D.3.11, D.3.12, D.1.3.2, D.1.3.3 | [14 empty] | VV | 2 | 1 | True | 0 | ROZPOCET
| VV |  | řad 1-4 | [14 empty] | VV | 2 | 1 | True | 0 | ROZPOCET
| VV |  | 1,00 |  | 1 | [12 empty] | VV | 2 | 2 | True | 0 | ROZPOCET
| VV |  | Součet |  | 1 | [12 empty] | VV | 2 | 4 | True | 1 | ROZPOCET
38 | M | 28614897R11 | oblouk 11° SDR11 PE 100 RC PN16 D 90mm dlouhé provedení | kus | 1 |  | 0 |  |  | základní |  | 0 | 0.0014 | 0.0014 | 0 | 0 | 8 | M | 2 |  |  |  | ROZPOCET | 0 | 0 | 0 | 0 | 0 | 1 | 0 | 4 | -1624847833
| VV |  | příloha C.3.1, C.3.2, C.3.3, D.3.11, D.3.12, D.1.3.2, D.1.3.3 | [14 empty] | VV | 2 | 1 | True | 0 | ROZPOCET
| VV |  | řad 1-4 | [14 empty] | VV | 2 | 1 | True | 0 | ROZPOCET
| VV |  | 1,00 |  | 1 | [12 empty] | VV | 2 | 2 | True | 0 | ROZPOCET
| VV |  | Součet |  | 1 | [12 empty] | VV | 2 | 4 | True | 1 | ROZPOCET
39 | M | 28614897R22 | oblouk 22° SDR11 PE 100 RC PN16 D 90mm dlouhé provedení | kus | 2 |  | 0 |  |  | základní |  | 0 | 0.0014 | 0.0028 | 0 | 0 | 8 | M | 2 |  |  |  | ROZPOCET | 0 | 0 | 0 | 0 | 0 | 1 | 0 | 4 | 1061786753
| VV |  | příloha C.3.1, C.3.2, C.3.3, D.3.11, D.3.12, D.1.3.2, D.1.3.3 | [14 empty] | VV | 2 | 1 | True | 0 | ROZPOCET
| VV |  | řad 1-4 | [14 empty] | VV | 2 | 1 | True | 0 | ROZPOCET
| VV |  | 2,00 |  | 2 | [12 empty] | VV | 2 | 2 | True | 0 | ROZPOCET
| VV |  | Součet |  | 2 | [12 empty] | VV | 2 | 4 | True | 1 | ROZPOCET
40 | M | 28653135 | nákružek lemový PE 100 SDR11 90mm | kus | 4 |  | 0 | CS ÚRS 2024 02 |  | základní |  | 0 | 0.00048 | 0.00192 | 0 | 0 | 8 | M | 2 |  |  |  | ROZPOCET | 0 | 0 | 0 | 0 | 0 | 1 | 0 | 4 | 58282664
| VV |  | příloha C.3.1, C.3.2, C.3.3, D.3.11, D.3.12, D.1.3.2, D.1.3.3 | [14 empty] | VV | 2 | 1 | True | 0 | ROZPOCET
| VV |  | řad 1-4 | [14 empty] | VV | 2 | 1 | True | 0 | ROZPOCET
| VV |  | 4,00 |  | 4 | [12 empty] | VV | 2 | 2 | True | 0 | ROZPOCET
| VV |  | Součet |  | 4 | [12 empty] | VV | 2 | 4 | True | 1 | ROZPOCET
41 | M | 28654368 | příruba volná k lemovému nákružku 90 | kus | 4 |  | 0 | CS ÚRS 2024 02 |  | základní |  | 0 | 0.0036 | 0.0144 | 0 | 0 | 8 | M | 2 |  |  |  | ROZPOCET | 0 | 0 | 0 | 0 | 0 | 1 | 0 | 4 | -1009584707
| VV |  | příloha C.3.1, C.3.2, C.3.3, D.3.11, D.3.12, D.1.3.2, D.1.3.3 | [14 empty] | VV | 2 | 1 | True | 0 | ROZPOCET
| VV |  | řad 1-4 | [14 empty] | VV | 2 | 1 | True | 0 | ROZPOCET
| VV |  | 4,00 |  | 4 | [12 empty] | VV | 2 | 2 | True | 0 | ROZPOCET
| VV |  | Součet |  | 4 | [12 empty] | VV | 2 | 4 | True | 1 | ROZPOCET
42 | K | 857242122 | Montáž litinových tvarovek jednoosých přírubových otevřený výkop DN 80 | kus | 1 |  | 0 | CS ÚRS 2024 02 |  | základní |  | 0 | 0.00167 | 0.00167 | 0 | 0 | 4 | K | 2 |  |  |  | ROZPOCET | 0 | 0 | 0 | 0 | 0 | 1 | 0 | 4 | 526196939
| VV |  | příloha C.3.1, C.3.2, C.3.3, D.3.11, D.3.12, D.1.3.2, D.1.3.3 | [14 empty] | VV | 2 | 1 | True | 0 | ROZPOCET
| VV |  | 1,00 |  | 1 | [12 empty] | VV | 2 | 2 | True | 0 | ROZPOCET
| VV |  | Součet |  | 1 | [12 empty] | VV | 2 | 4 | True | 1 | ROZPOCET
43 | M | 55254047 | koleno 90° s patkou přírubové litinové vodovodní N-kus DN 80 | kus | 1 |  | 0 | CS ÚRS 2024 02 |  | základní |  | 0 | 0.0122 | 0.0122 | 0 | 0 | 8 | M | 2 |  |  |  | ROZPOCET | 0 | 0 | 0 | 0 | 0 | 1 | 0 | 4 | 460234093
| VV |  | příloha C.3.1, C.3.2, C.3.3, D.3.11, D.3.12, D.1.3.2, D.1.3.3 | [14 empty] | VV | 2 | 1 | True | 0 | ROZPOCET
| VV |  | řad 1-4 | [14 empty] | VV | 2 | 1 | True | 0 | ROZPOCET
| VV |  | 1,00 |  | 1 | [12 empty] | VV | 2 | 2 | True | 0 | ROZPOCET
| VV |  | Součet |  | 1 | [12 empty] | VV | 2 | 4 | True | 1 | ROZPOCET
44 | K | 857244122 | Montáž litinových tvarovek odbočných přírubových otevřený výkop DN 80 | kus | 1 |  | 0 | CS ÚRS 2024 02 |  | základní |  | 0 | 0.00171 | 0.00171 | 0 | 0 | 4 | K | 2 |  |  |  | ROZPOCET | 0 | 0 | 0 | 0 | 0 | 1 | 0 | 4 | 841048653
| VV |  | 1,00 |  | 1 | [12 empty] | VV | 2 | 2 | True | 1 | ROZPOCET
45 | M | 55253510 | tvarovka přírubová litinová vodovodní s přírubovou odbočkou T-kus DN 80/80 | kus | 1 |  | 0 | CS ÚRS 2024 02 |  | základní |  | 0 | 0.0149 | 0.0149 | 0 | 0 | 8 | M | 2 |  |  |  | ROZPOCET | 0 | 0 | 0 | 0 | 0 | 1 | 0 | 4 | -109128595
| VV |  | řad 1-4 | [14 empty] | VV | 2 | 1 | True | 0 | ROZPOCET
| VV |  | 1,00 |  | 1 | [12 empty] | VV | 2 | 2 | True | 0 | ROZPOCET
| VV |  | Součet |  | 1 | [12 empty] | VV | 2 | 4 | True | 1 | ROZPOCET
46 | K | 891241112 | Montáž vodovodních šoupátek otevřený výkop DN 80 | kus | 2 |  | 0 | CS ÚRS 2024 02 |  | základní |  | 0 | 0.00162 | 0.00324 | 0 | 0 | 4 | K | 2 |  |  |  | ROZPOCET | 0 | 0 | 0 | 0 | 0 | 1 | 0 | 4 | 2021624696
| VV |  | příloha C.3.1, C.3.2, C.3.3, D.3.11, D.3.12, D.1.3.2, D.1.3.3 | [14 empty] | VV | 2 | 1 | True | 0 | ROZPOCET
| VV |  | řad 1-4 | [14 empty] | VV | 2 | 1 | True | 0 | ROZPOCET
| VV |  | 2,00 |  | 2 | [12 empty] | VV | 2 | 2 | True | 0 | ROZPOCET
| VV |  | Součet |  | 2 | [12 empty] | VV | 2 | 4 | True | 1 | ROZPOCET
47 | M | 42221116 | šoupátko s přírubami voda DN 80 PN16 | kus | 2 |  | 0 | CS ÚRS 2024 02 |  | základní |  | 0 | 0.01847 | 0.03694 | 0 | 0 | 8 | M | 2 |  |  |  | ROZPOCET | 0 | 0 | 0 | 0 | 0 | 1 | 0 | 4 | 1001200398
| P |  | Poznámka k položce: specifikace ve zprávě B.2 - Technické a uživatelské standardy | [14 empty] | P | 2
| VV |  | příloha C.3.1, C.3.2, C.3.3, D.3.11, D.3.12, D.1.3.2, D.1.3.3 | [14 empty] | VV | 2 | 1 | True | 0 | ROZPOCET
| VV |  | řad 1-4 | [14 empty] | VV | 2 | 1 | True | 0 | ROZPOCET
| VV |  | 2,00 |  | 2 | [12 empty] | VV | 2 | 2 | True | 0 | ROZPOCET
| VV |  | Součet |  | 2 | [12 empty] | VV | 2 | 4 | True | 1 | ROZPOCET
48 | M | 42291073 | teleskopická souprava zemní pro šoupátka DN 65-80mm Rd 1,5m | kus | 2 |  | 0 | CS ÚRS 2024 02 |  | základní |  | 0 | 0.0035 | 0.007 | 0 | 0 | 8 | M | 2 |  |  |  | ROZPOCET | 0 | 0 | 0 | 0 | 0 | 1 | 0 | 4 | 1247816264
| P |  | Poznámka k položce: specifikace ve zprávě B.2 - Technické a uživatelské standardy | [14 empty] | P | 2
| VV |  | příloha C.3.1, C.3.2, C.3.3, D.3.11, D.3.12, D.1.3.2, D.1.3.3 | [14 empty] | VV | 2 | 1 | True | 0 | ROZPOCET
| VV |  | řad 1-4 | [14 empty] | VV | 2 | 1 | True | 0 | ROZPOCET
| VV |  | 2,00 |  | 2 | [12 empty] | VV | 2 | 2 | True | 0 | ROZPOCET
| VV |  | Součet |  | 2 | [12 empty] | VV | 2 | 4 | True | 1 | ROZPOCET
49 | K | 891247112 | Montáž hydrantů podzemních DN 80 | kus | 1 |  | 0 | CS ÚRS 2024 02 |  | základní |  | 0 | 0.00136 | 0.00136 | 0 | 0 | 4 | K | 2 |  |  |  | ROZPOCET | 0 | 0 | 0 | 0 | 0 | 1 | 0 | 4 | -160579932
| VV |  | příloha C.3.1, C.3.2, C.3.3, D.3.11, D.3.12, D.1.3.2, D.1.3.3 | [14 empty] | VV | 2 | 1 | True | 0 | ROZPOCET
| VV |  | 1,00 |  | 1 | [12 empty] | VV | 2 | 2 | True | 0 | ROZPOCET
| VV |  | Součet |  | 1 | [12 empty] | VV | 2 | 4 | True | 1 | ROZPOCET
50 | M | 42273593 | hydrant podzemní DN 80 dvojitý uzávěr s koulí dl. 1222mm | kus | 1 |  | 0 | CS ÚRS 2024 02 |  | základní |  | 0 | 0.043 | 0.043 | 0 | 0 | 8 | M | 2 |  |  |  | ROZPOCET | 0 | 0 | 0 | 0 | 0 | 1 | 0 | 4 | -220109547
| P |  | Poznámka k položce: specifikace ve zprávě B.2 - Technické a uživatelské standardy | [14 empty] | P | 2
| VV |  | příloha C.3.1, C.3.2, C.3.3, D.3.11, D.3.12, D.1.3.2, D.1.3.3 | [14 empty] | VV | 2 | 1 | True | 0 | ROZPOCET
| VV |  | řad 1-4 | [14 empty] | VV | 2 | 1 | True | 0 | ROZPOCET
| VV |  | 1,00 |  | 1 | [12 empty] | VV | 2 | 2 | True | 0 | ROZPOCET
| VV |  | Součet |  | 1 | [12 empty] | VV | 2 | 4 | True | 1 | ROZPOCET
51 | K | 899401112 | Osazení poklopů litinových šoupátkových | kus | 2 |  | 0 | CS ÚRS 2024 02 |  | základní |  | 0 | 0.04 | 0.08 | 0 | 0 | 4 | K | 2 |  |  |  | ROZPOCET | 0 | 0 | 0 | 0 | 0 | 1 | 0 | 4 | -126160823
| P |  | Poznámka k položce: včetně úpravy zhlaví dle umístění poklopu | [14 empty] | P | 2
| VV |  | příloha C.3.1, C.3.2, C.3.3, D.3.11, D.3.12, D.1.3.2, D.1.3.3 | [14 empty] | VV | 2 | 1 | True | 0 | ROZPOCET
| VV |  | řad 1-4 | [14 empty] | VV | 2 | 1 | True | 0 | ROZPOCET
| VV |  | 2,00"Š DN80 |  | 2 | [12 empty] | VV | 2 | 2 | True | 0 | ROZPOCET
| VV |  | Součet |  | 2 | [12 empty] | VV | 2 | 4 | True | 1 | ROZPOCET
52 | M | 42291352 | poklop litinový šoupátkový pro zemní soupravy osazení do terénu a do vozovky | kus | 2 |  | 0 | CS ÚRS 2024 02 |  | základní |  | 0 | 0.0133 | 0.0266 | 0 | 0 | 8 | M | 2 |  |  |  | ROZPOCET | 0 | 0 | 0 | 0 | 0 | 1 | 0 | 4 | 726968333
| VV |  | příloha C.3.1, C.3.2, C.3.3, D.3.11, D.3.12, D.1.3.2, D.1.3.3 | [14 empty] | VV | 2 | 1 | True | 0 | ROZPOCET
| VV |  | řad 1-4 | [14 empty] | VV | 2 | 1 | True | 0 | ROZPOCET
| VV |  | 2,00"Š DN80 |  | 2 | [12 empty] | VV | 2 | 2 | True | 0 | ROZPOCET
| VV |  | Součet |  | 2 | [12 empty] | VV | 2 | 4 | True | 1 | ROZPOCET
53 | M | 42210050 | deska podkladová poklopu litinového šoupatového | kus | 2 |  | 0 | CS ÚRS 2024 02 |  | základní |  | 0 | 0.0003 | 0.0006 | 0 | 0 | 8 | M | 2 |  |  |  | ROZPOCET | 0 | 0 | 0 | 0 | 0 | 1 | 0 | 4 | 2038615742
| VV |  | příloha C.3.1, C.3.2, C.3.3, D.3.11, D.3.12, D.1.3.2, D.1.3.3 | [14 empty] | VV | 2 | 1 | True | 0 | ROZPOCET
| VV |  | řad 1-4 | [14 empty] | VV | 2 | 1 | True | 0 | ROZPOCET
| VV |  | 2,00"Š DN80 |  | 2 | [12 empty] | VV | 2 | 2 | True | 0 | ROZPOCET
| VV |  | Součet |  | 2 | [12 empty] | VV | 2 | 4 | True | 1 | ROZPOCET
54 | K | 899401113 | Osazení poklopů litinových hydrantových | kus | 1 |  | 0 | CS ÚRS 2024 02 |  | základní |  | 0 | 0.05 | 0.05 | 0 | 0 | 4 | K | 2 |  |  |  | ROZPOCET | 0 | 0 | 0 | 0 | 0 | 1 | 0 | 4 | -2035472653
| P |  | Poznámka k položce: včetně úpravy zhlaví dle umístění poklopu | [14 empty] | P | 2
| VV |  | příloha C.3.1, C.3.2, C.3.3, D.3.11, D.3.12, D.1.3.2, D.1.3.3 | [14 empty] | VV | 2 | 1 | True | 0 | ROZPOCET
| VV |  | 1,00 |  | 1 | [12 empty] | VV | 2 | 2 | True | 0 | ROZPOCET
| VV |  | Součet |  | 1 | [12 empty] | VV | 2 | 4 | True | 1 | ROZPOCET
55 | M | 42291452 | poklop litinový hydrantový | kus | 1 |  | 0 | CS ÚRS 2024 02 |  | základní |  | 0 | 0.0295 | 0.0295 | 0 | 0 | 8 | M | 2 |  |  |  | ROZPOCET | 0 | 0 | 0 | 0 | 0 | 1 | 0 | 4 | 462576374
| VV |  | příloha C.3.1, C.3.2, C.3.3, D.3.11, D.3.12, D.1.3.2, D.1.3.3 | [14 empty] | VV | 2 | 1 | True | 0 | ROZPOCET
| VV |  | řad 1-4 | [14 empty] | VV | 2 | 1 | True | 0 | ROZPOCET
| VV |  | 1,00 |  | 1 | [12 empty] | VV | 2 | 2 | True | 0 | ROZPOCET
| VV |  | Součet |  | 1 | [12 empty] | VV | 2 | 4 | True | 1 | ROZPOCET
56 | M | 42210052 | deska podkladová poklopu litinového hydrantového | kus | 1 |  | 0 | CS ÚRS 2024 02 |  | základní |  | 0 | 0.0025 | 0.0025 | 0 | 0 | 8 | M | 2 |  |  |  | ROZPOCET | 0 | 0 | 0 | 0 | 0 | 1 | 0 | 4 | 1144059974
| VV |  | příloha C.3.1, C.3.2, C.3.3, D.3.11, D.3.12, D.1.3.2, D.1.3.3 | [14 empty] | VV | 2 | 1 | True | 0 | ROZPOCET
| VV |  | řad 1-4 | [14 empty] | VV | 2 | 1 | True | 0 | ROZPOCET
| VV |  | 1,00 |  | 1 | [12 empty] | VV | 2 | 2 | True | 0 | ROZPOCET
| VV |  | Součet |  | 1 | [12 empty] | VV | 2 | 4 | True | 1 | ROZPOCET
57 | K | 892241111 | Tlaková zkouška vodou potrubí do 80 | m | 122.68 |  | 0 | CS ÚRS 2024 02 |  | základní |  | 0 | 0 | 0 | 0 | 0 | 4 | K | 2 |  |  |  | ROZPOCET | 0 | 0 | 0 | 0 | 0 | 1 | 0 | 4 | 874826055
| VV |  | řad 1-4 | [14 empty] | VV | 2 | 1 | True | 0 | ROZPOCET
| VV |  | 122,68" PE d 90 |  | 122.68 | [12 empty] | VV | 2 | 2 | True | 0 | ROZPOCET
| VV |  | Součet |  | 122.68 | [12 empty] | VV | 2 | 4 | True | 1 | ROZPOCET
58 | K | 892273122 | Proplach a dezinfekce vodovodního potrubí DN od 80 do 125 | m | 122.68 |  | 0 | CS ÚRS 2024 02 |  | základní |  | 0 | 0 | 0 | 0 | 0 | 4 | K | 2 |  |  |  | ROZPOCET | 0 | 0 | 0 | 0 | 0 | 1 | 0 | 4 | -1359972184
| VV |  | řad 1-4 | [14 empty] | VV | 2 | 1 | True | 0 | ROZPOCET
| VV |  | 122,68" PE d 90 |  | 122.68 | [12 empty] | VV | 2 | 2 | True | 0 | ROZPOCET
| VV |  | Součet |  | 122.68 | [12 empty] | VV | 2 | 4 | True | 1 | ROZPOCET
59 | K | 892372111 | Zabezpečení konců potrubí DN do 300 při tlakových zkouškách vodou | kus | 1 |  | 0 | CS ÚRS 2024 02 |  | základní |  | 0 | 0.45937 | 0.45937 | 0 | 0 | 4 | K | 2 |  |  |  | ROZPOCET | 0 | 0 | 0 | 0 | 0 | 1 | 0 | 4 | -158646836
| VV |  | řad 1-4 | [14 empty] | VV | 2 | 1 | True | 0 | ROZPOCET
| VV |  | 1,00 |  | 1 | [12 empty] | VV | 2 | 2 | True | 0 | ROZPOCET
| VV |  | Součet |  | 1 | [12 empty] | VV | 2 | 4 | True | 1 | ROZPOCET
60 | K | 899721111 | Signalizační vodič DN do 150 mm na potrubí | m | 122.68 |  | 0 | CS ÚRS 2024 02 |  | základní |  | 0 | 0.00019 | 0.023309 | 0 | 0 | 4 | K | 2 |  |  |  | ROZPOCET | 0 | 0 | 0 | 0 | 0 | 1 | 0 | 4 | -1286506255
| VV |  | příloha C.3.1, C.3.2, C.3.3, D.3.11, D.3.12, D.1.1.2, D.1.1.3 | [14 empty] | VV | 2 | 1 | True | 0 | ROZPOCET
| VV |  | řad 1-4 | [14 empty] | VV | 2 | 1 | True | 0 | ROZPOCET
| VV |  | 122,68 |  | 122.68 | [12 empty] | VV | 2 | 2 | True | 0 | ROZPOCET
| VV |  | Součet |  | 122.68 | [12 empty] | VV | 2 | 4 | True | 1 | ROZPOCET
61 | K | 899722112 | Krytí potrubí z plastů výstražnou fólií z PVC | m | 122.68 |  | 0 | CS ÚRS 2024 02 |  | základní |  | 0 | 7e-05 | 0.0085876 | 0 | 0 | 4 | K | 2 |  |  |  | ROZPOCET | 0 | 0 | 0 | 0 | 0 | 1 | 0 | 4 | -1832933982
| VV |  | příloha C.3.1, C.3.2, C.3.3, D.3.11, D.3.12, D.1.1.2, D.1.1.3 | [14 empty] | VV | 2 | 1 | True | 0 | ROZPOCET
| VV |  | řad 1-4 | [14 empty] | VV | 2 | 1 | True | 0 | ROZPOCET
| VV |  | 122,68 |  | 122.68 | [12 empty] | VV | 2 | 2 | True | 0 | ROZPOCET
| VV |  | Součet |  | 122.68 | [12 empty] | VV | 2 | 4 | True | 1 | ROZPOCET
| D | 998 | Přesun hmot |  |  |  | 0 |  |  |  |  | 0 |  | 0 |  | 0 | 1 | D | 1 |  |  |  | ROZPOCET | [6 empty] | 0
62 | K | 998276101 | Přesun hmot pro trubní vedení z trub z plastických hmot otevřený výkop | t | 71.465 |  | 0 | CS ÚRS 2024 02 |  | základní |  | 0 | 0 | 0 | 0 | 0 | 4 | K | 2 |  |  |  | ROZPOCET | 0 | 0 | 0 | 0 | 0 | 1 | 0 | 4 | -1793876853
| D | M | Práce a dodávky M |  |  |  | 0 |  |  |  |  | 0 |  | 0.10538 |  | 0 | 3 | D | 0 |  |  |  | ROZPOCET | [6 empty] | 0
| D | 23-M | Montáže potrubí |  |  |  | 0 |  |  |  |  | 0 |  | 0.10538 |  | 0 | 3 | D | 1 |  |  |  | ROZPOCET | [6 empty] | 0
63 | K | 230200117R | Nasunutí potrubí do chráničky, světlost nasouvaného potrubí D 90, včetně středících kluzných objímek | m | 21 |  | 0 |  |  | základní |  | 0 | 0.00492 | 0.10332 | 0 | 0 | 64 | K | 2 |  |  |  | ROZPOCET | 0 | 0 | 0 | 0 | 0 | 1 | 0 | 64 | -764408929
| VV |  | protlak chráničky ocel DN 250 ... nasouvané potrubí DE90 | [14 empty] | VV | 2 | 1 | True | 0 | ROZPOCET
| VV |  | 21,00" řad 1-4 |  | 21 | [12 empty] | VV | 2 | 2 | True | 0 | ROZPOCET
| VV |  | Součet |  | 21 | [12 empty] | VV | 2 | 4 | True | 1 | ROZPOCET
64 | K | 899913135 | Uzavírací manžeta chráničky potrubí DN 80 x 250 | kus | 2 |  | 0 | CS ÚRS 2024 02 |  | základní |  | 0 | 0.00103 | 0.00206 | 0 | 0 | 64 | K | 2 |  |  |  | ROZPOCET | 0 | 0 | 0 | 0 | 0 | 1 | 0 | 64 | 1109481623
| VV |  | protlak chráničky ocel DN 250 ... nasouvané potrubí DE90 | [14 empty] | VV | 2 | 1 | True | 0 | ROZPOCET
| VV |  | 2,00"21,00m ... řad 1-4 |  | 2 | [12 empty] | VV | 2 | 2 | True | 0 | ROZPOCET
| VV |  | Součet |  | 2 | [12 empty] | VV | 2 | 4 | True | 1 | ROZPOCET
| D | 46-M | Zemní práce při extr.mont.pracích |  |  |  | 0 |  |  |  |  | 0 |  | 0 |  | 0 | 3 | D | 1 |  |  |  | ROZPOCET | [6 empty] | 0
65 | K | 460751113R | Žlab kabelový prefabrikovaný TK 2, zalitý asfaltem včetně dodávky žlabu a poklopu | m | 1.9 |  | 0 |  |  | základní |  | 0 | 0 | 0 | 0 | 0 | 64 | K | 2 |  |  |  | ROZPOCET | 0 | 0 | 0 | 0 | 0 | 1 | 0 | 64 | -1921272701
| VV |  | řad 1-4 | [14 empty] | VV | 2 | 1 | True | 0 | ROZPOCET
| VV |  | 0,95*1" kabel NN ... 1x |  | 0.95 | [12 empty] | VV | 2 | 2 | True | 0 | ROZPOCET
| VV |  | 0,95*1" kabel VO ... 1x |  | 0.95 | [12 empty] | VV | 2 | 2 | True | 0 | ROZPOCET
| VV |  | Součet |  | 1.9 | [12 empty] | VV | 2 | 4 | True | 1 | ROZPOCET

## 02.09 - Řad 1-4-1
{112466d4-12cf-47ae-89ea-d06d4f29fe44}
2
| KRYCÍ LIST SOUPISU PRACÍ | [7 empty] | v --- níže se nacházejí doplnkové a pomocné údaje k sestavám --- v | [8 empty] | False
Stavba:
TÁBOR - STOKLASNÁ LHOTA, VODOVOD A KANALIZACE
Objekt:
SO-02 - Vodovodní řady
Soupis:
02.09 - Řad 1-4-1
| KSO: |  |  |  |  | CC-CZ:
| Místo: |  | Stoklasná Lhota |  |  | Datum: | 28. 1. 2025
| Zadavatel: |  |  |  |  | IČ: | 26069539
|  | Vodárenská společnost Táborsko s.r.o. |  |  |  | DIČ: | CZ26069539
| Uchazeč: |  |  |  |  | IČ: | Vyplň údaj
|  | Vyplň údaj |  |  |  | DIČ: | Vyplň údaj
| Projektant: |  |  |  |  | IČ: | 46964371
|  | Aquaprocon s.r.o., Divize Praha |  |  |  | DIČ: | CZ46964371
| Zpracovatel: |  |  |  |  | IČ:
|  | Jaroslav Pelnář |  |  |  | DIČ:
Poznámka:
| Cena bez DPH | [5 empty] | 0
|  |  | Základ daně |  |  | Sazba daně | Výše daně
| DPH | základní | 0 |  |  | 21% | 0
|  | snížená | 0 |  |  | 12% | 0
|  | zákl. přenesená | 0 |  |  | 21% | 0
|  | sníž. přenesená | 0 |  |  | 12% | 0
|  | nulová | 0 |  |  | 0% | 0
| Cena s DPH |  |  | v | CZK |  | 0
| Projektant |  |  | Zpracovatel
| Datum a podpis: |  | Razítko | Datum a podpis: |  |  | Razítko
| Objednavatel |  |  | Uchazeč
| Datum a podpis: |  | Razítko | Datum a podpis: |  |  | Razítko
REKAPITULACE ČLENĚNÍ SOUPISU PRACÍ
Stavba:
TÁBOR - STOKLASNÁ LHOTA, VODOVOD A KANALIZACE
Objekt:
SO-02 - Vodovodní řady
Soupis:
02.09 - Řad 1-4-1
Místo: |  |  | Stoklasná Lhota |  |  | Datum: | 28. 1. 2025
Zadavatel: |  |  | Vodárenská společnost Táborsko s.r.o. |  |  | Projektant: | Aquaprocon s.r.o., Divize Praha
Uchazeč: |  |  | Vyplň údaj |  |  | Zpracovatel: | Jaroslav Pelnář
Kód dílu - Popis | [6 empty] | Cena celkem [CZK]
Náklady ze soupisu prací | [6 empty] | 0 | [11 empty] | -1
| HSV - Práce a dodávky HSV | [5 empty] | 0
| 1 - Zemní práce | [5 empty] | 0
| 4 - Vodorovné konstrukce | [5 empty] | 0
| 8 - Trubní vedení | [5 empty] | 0
| 998 - Přesun hmot | [5 empty] | 0
SOUPIS PRACÍ
Stavba:
TÁBOR - STOKLASNÁ LHOTA, VODOVOD A KANALIZACE
Objekt:
SO-02 - Vodovodní řady
Soupis:
02.09 - Řad 1-4-1
Místo: |  |  | Stoklasná Lhota |  |  | Datum: | 28. 1. 2025
Zadavatel: |  |  | Vodárenská společnost Táborsko s.r.o. |  |  | Projektant: | Aquaprocon s.r.o., Divize Praha
Uchazeč: |  |  | Vyplň údaj |  |  | Zpracovatel: | Jaroslav Pelnář
PČ | Typ | Kód | Popis | MJ | Množství | J.cena [CZK] | Cena celkem [CZK] | Cenová soustava |  | DPH | J. Nh [h] | Nh celkem [h] | J. hmotnost [t] | Hmotnost celkem [t] | J. suť [t] | Suť Celkem [t]
Náklady soupisu celkem | [6 empty] | 0 |  |  |  |  | 0 |  | 29.6807 |  | 0 |  | D | -1 | [10 empty] | 0
| D | HSV | Práce a dodávky HSV |  |  |  | 0 |  |  |  |  | 0 |  | 29.6807 |  | 0 | 1 | D | 0 |  |  |  | ROZPOCET | [6 empty] | 0
| D | 1 | Zemní práce |  |  |  | 0 |  |  |  |  | 0 |  | 28.8056 |  | 0 | 1 | D | 1 |  |  |  | ROZPOCET | [6 empty] | 0
1 | K | 115101201 | Čerpání vody na dopravní výšku do 10 m průměrný přítok do 500 l/min | hod | 56 |  | 0 | CS ÚRS 2024 02 |  | základní |  | 0 | 3e-05 | 0.00168 | 0 | 0 | 4 | K | 2 |  |  |  | ROZPOCET | 0 | 0 | 0 | 0 | 0 | 1 | 0 | 4 | -1097773831
| P |  | Poznámka k položce: včetně likvidace čerpaných vod | [14 empty] | P | 2
| VV |  | čerpání - povrchové odvodnění | [14 empty] | VV | 2 | 1 | True | 0 | ROZPOCET
| VV |  | "přítok 5,0-10,0l/s ... VDV řady" (42,38) |  | 42.38 | [12 empty] | VV | 2 | 2 | True | 0 | ROZPOCET
| VV |  | "cca 20-30m záběr odvodnění/týden" 42,38/25 |  | 1.695 | [12 empty] | VV | 2 | 2 | True | 0 | ROZPOCET
| VV |  | celkem 2 týdny / 7 dní v týdnu | [14 empty] | VV | 2 | 1 | True | 0 | ROZPOCET
| VV |  | Mezisoučet |  | 44.075 | [12 empty] | VV | 2 | 3 | True | 0 | ROZPOCET
| VV |  | "odhad cyklické čerpání 4h dennně" 2*7*4 |  | 56 | [12 empty] | VV | 2 | 2 | True | 0 | ROZPOCET
| VV |  | Mezisoučet |  | 56 | [12 empty] | VV | 2 | 3 | True | 1 | ROZPOCET
2 | K | 115101301 | Pohotovost čerpací soupravy pro dopravní výšku do 10 m přítok do 500 l/min | den | 14 |  | 0 | CS ÚRS 2024 02 |  | základní |  | 0 | 0 | 0 | 0 | 0 | 4 | K | 2 |  |  |  | ROZPOCET | 0 | 0 | 0 | 0 | 0 | 1 | 0 | 4 | 1803378481
| VV |  | čerpání - povrchové odvodnění | [14 empty] | VV | 2 | 1 | True | 0 | ROZPOCET
| VV |  | "přítok 5,0-10,0l/s ... VDV řady" (42,38) |  | 42.38 | [12 empty] | VV | 2 | 2 | True | 0 | ROZPOCET
| VV |  | "cca 20-30m záběr odvodnění/týden" 42,38/25 |  | 1.695 | [12 empty] | VV | 2 | 2 | True | 0 | ROZPOCET
| VV |  | Mezisoučet |  | 44.075 | [12 empty] | VV | 2 | 3 | True | 0 | ROZPOCET
| VV |  | "celkem 2 týdny / 7 dní v týdnu" 2*7 |  | 14 | [12 empty] | VV | 2 | 2 | True | 1 | ROZPOCET
3 | K | 119001411 | Dočasné zajištění potrubí betonového, ŽB nebo kameninového DN do 200 mm | m | 0.95 |  | 0 | CS ÚRS 2024 02 |  | základní |  | 0 | 0.01068 | 0.010146 | 0 | 0 | 4 | K | 2 |  |  |  | ROZPOCET | 0 | 0 | 0 | 0 | 0 | 1 | 0 | 4 | 1382999170
| VV |  | řad 1-4-1 | [14 empty] | VV | 2 | 1 | True | 0 | ROZPOCET
| VV |  | 0,95*1" kanalizace ... 1x |  | 0.95 | [12 empty] | VV | 2 | 2 | True | 0 | ROZPOCET
| VV |  | Součet |  | 0.95 | [12 empty] | VV | 2 | 4 | True | 1 | ROZPOCET
4 | K | 119001412 | Dočasné zajištění potrubí betonového, ŽB nebo kameninového DN do 500 mm | m | 0.95 |  | 0 | CS ÚRS 2024 02 |  | základní |  | 0 | 0.01269 | 0.012055 | 0 | 0 | 4 | K | 2 |  |  |  | ROZPOCET | 0 | 0 | 0 | 0 | 0 | 1 | 0 | 4 | 1251943578
| VV |  | řad 1-4-1 | [14 empty] | VV | 2 | 1 | True | 0 | ROZPOCET
| VV |  | 0,95*1" kanalizace ... 1x |  | 0.95 | [12 empty] | VV | 2 | 2 | True | 0 | ROZPOCET
| VV |  | Součet |  | 0.95 | [12 empty] | VV | 2 | 4 | True | 1 | ROZPOCET
5 | K | 121151103 | Sejmutí ornice plochy do 100 m2 tl vrstvy do 200 mm strojně | m2 | 11.875 |  | 0 | CS ÚRS 2024 02 |  | základní |  | 0 | 0 | 0 | 0 | 0 | 4 | K | 2 |  |  |  | ROZPOCET | 0 | 0 | 0 | 0 | 0 | 1 | 0 | 4 | 1012785774
| VV |  | řad 1-4-1 | [14 empty] | VV | 2 | 1 | True | 0 | ROZPOCET
| VV |  | travnatá plocha - tl. 10 cm | [14 empty] | VV | 2 | 1 | True | 0 | ROZPOCET
| VV |  | souběh s gravitační stokou | [14 empty] | VV | 2 | 1 | True | 0 | ROZPOCET
| VV |  | (12,50)*0,95" staničení 10,00 - staničení 22,50 |  | 11.875 | [12 empty] | VV | 2 | 2 | True | 0 | ROZPOCET
| VV |  | Součet |  | 11.875 | [12 empty] | VV | 2 | 4 | True | 1 | ROZPOCET
6 | K | 130001101 | Příplatek za ztížení vykopávky v blízkosti podzemního vedení | m3 | 8.313 |  | 0 | CS ÚRS 2024 02 |  | základní |  | 0 | 0 | 0 | 0 | 0 | 4 | K | 2 |  |  |  | ROZPOCET | 0 | 0 | 0 | 0 | 0 | 1 | 0 | 4 | 1328115461
| VV |  | řad 1-4-1 | [14 empty] | VV | 2 | 1 | True | 0 | ROZPOCET
| VV |  | 0,95*2,50*1,75*2" kanalizace ... 2x |  | 8.313 | [12 empty] | VV | 2 | 2 | True | 0 | ROZPOCET
| VV |  | Součet |  | 8.313 | [12 empty] | VV | 2 | 4 | True | 1 | ROZPOCET
7 | K | 132154205 | Hloubení zapažených rýh š do 2000 mm v hornině třídy těžitelnosti I skupiny 1 a 2 objem do 1000 m3 | m3 | 14.582 |  | 0 | CS ÚRS 2024 02 |  | základní |  | 0 | 0 | 0 | 0 | 0 | 4 | K | 2 |  |  |  | ROZPOCET | 0 | 0 | 0 | 0 | 0 | 1 | 0 | 4 | 2029944741
| VV |  | výpočet v položce výkop rýh h.3 | [14 empty] | VV | 2 | 1 | True | 0 | ROZPOCET
| VV |  | geologie tř.I sk.1-2... 25% | [14 empty] | VV | 2 | 1 | True | 0 | ROZPOCET
| VV |  | 58,329*0,25 |  | 14.582 | [12 empty] | VV | 2 | 2 | True | 0 | ROZPOCET
| VV |  | Součet |  | 14.582 | [12 empty] | VV | 2 | 4 | True | 1 | ROZPOCET
8 | K | 132254205 | Hloubení zapažených rýh š do 2000 mm v hornině třídy těžitelnosti I skupiny 3 objem do 1000 m3 | m3 | 4.083 |  | 0 | CS ÚRS 2024 02 |  | základní |  | 0 | 0 | 0 | 0 | 0 | 4 | K | 2 |  |  |  | ROZPOCET | 0 | 0 | 0 | 0 | 0 | 1 | 0 | 4 | 307035568
| VV |  | řad 1-4-1 | [14 empty] | VV | 2 | 1 | True | 0 | ROZPOCET
| VV |  | MK recyklace za studena | [14 empty] | VV | 2 | 1 | True | 0 | ROZPOCET
| VV |  | souběh s gravitační stokou | [14 empty] | VV | 2 | 1 | True | 0 | ROZPOCET
| VV |  | (10,00)*0,95*(((1,76+1,82+1,85)/3)-0,38)" ZÚ 1-4-1 - staničení 10,00 m |  | 13.585 | [12 empty] | VV | 2 | 2 | True | 0 | ROZPOCET
| VV |  | (19,88)*0,95*(((1,75+1,67+1,68+1,65+1,62)/5)-0,38)" staničení 22,50 m - KÚ 1-4-1 |  | 24.438 | [12 empty] | VV | 2 | 2 | True | 0 | ROZPOCET
| VV |  | travnatá plocha | [14 empty] | VV | 2 | 1 | True | 0 | ROZPOCET
| VV |  | souběh s gravitační stokou | [14 empty] | VV | 2 | 1 | True | 0 | ROZPOCET
| VV |  | (12,50)*0,95*(((1,85+1,86+1,78+1,75)/4)-0,10)" staničení 10,00 - staničení 22,50 |  | 20.306 | [12 empty] | VV | 2 | 2 | True | 0 | ROZPOCET
| VV |  | Mezisoučet |  | 58.329 | [12 empty] | VV | 2 | 3 | True | 0 | ROZPOCET
| VV |  | geologie tř.I sk.3 ... 7% | [14 empty] | VV | 2 | 1 | True | 0 | ROZPOCET
| VV |  | 58,329*0,07 |  | 4.083 | [12 empty] | VV | 2 | 2 | True | 0 | ROZPOCET
| VV |  | Mezisoučet |  | 4.083 | [12 empty] | VV | 2 | 3 | True | 1 | ROZPOCET
9 | K | 132354205 | Hloubení zapažených rýh š do 2000 mm v hornině třídy těžitelnosti II skupiny 4 objem do 1000 m3 | m3 | 39.664 |  | 0 | CS ÚRS 2024 02 |  | základní |  | 0 | 0 | 0 | 0 | 0 | 4 | K | 2 |  |  |  | ROZPOCET | 0 | 0 | 0 | 0 | 0 | 1 | 0 | 4 | -1690754040
| VV |  | výpočet v položce výkop rýh h.3 | [14 empty] | VV | 2 | 1 | True | 0 | ROZPOCET
| VV |  | geologie tř.II sk. 4 ... 68% | [14 empty] | VV | 2 | 1 | True | 0 | ROZPOCET
| VV |  | 58,329*0,68 |  | 39.664 | [12 empty] | VV | 2 | 2 | True | 0 | ROZPOCET
| VV |  | Součet |  | 39.664 | [12 empty] | VV | 2 | 4 | True | 1 | ROZPOCET
10 | K | 151201101 | Zřízení zátažného pažení a rozepření stěn rýh hl do 2 m | m2 | 74.004 |  | 0 | CS ÚRS 2024 02 |  | základní |  | 0 | 0.00199 | 0.14727 | 0 | 0 | 4 | K | 2 |  |  |  | ROZPOCET | 0 | 0 | 0 | 0 | 0 | 1 | 0 | 4 | -724826777
| VV |  | řad 1-4-1 | [14 empty] | VV | 2 | 1 | True | 0 | ROZPOCET
| VV |  | MK recyklace za studena | [14 empty] | VV | 2 | 1 | True | 0 | ROZPOCET
| VV |  | souběh s gravitační stokou | [14 empty] | VV | 2 | 1 | True | 0 | ROZPOCET
| VV |  | (10,00)*(((1,76+1,82+1,85)/3))*1" ZÚ 1-4-1 - staničení 10,00 m |  | 18.1 | [12 empty] | VV | 2 | 2 | True | 0 | ROZPOCET
| VV |  | (19,88)*(((1,75+1,67+1,68+1,65+1,62)/5))*1" staničení 22,50 m - KÚ 1-4-1 |  | 33.279 | [12 empty] | VV | 2 | 2 | True | 0 | ROZPOCET
| VV |  | travnatá plocha | [14 empty] | VV | 2 | 1 | True | 0 | ROZPOCET
| VV |  | souběh s gravitační stokou | [14 empty] | VV | 2 | 1 | True | 0 | ROZPOCET
| VV |  | (12,50)*(((1,85+1,86+1,78+1,75)/4))*1" staničení 10,00 - staničení 22,50 |  | 22.625 | [12 empty] | VV | 2 | 2 | True | 0 | ROZPOCET
| VV |  | Mezisoučet |  | 74.004 | [12 empty] | VV | 2 | 3 | True | 0 | ROZPOCET
| VV |  | Součet |  | 74.004 | [12 empty] | VV | 2 | 4 | True | 1 | ROZPOCET
11 | K | 151201111 | Odstranění zátažného pažení a rozepření stěn rýh hl do 2 m | m2 | 74.004 |  | 0 | CS ÚRS 2024 02 |  | základní |  | 0 | 0 | 0 | 0 | 0 | 4 | K | 2 |  |  |  | ROZPOCET | 0 | 0 | 0 | 0 | 0 | 1 | 0 | 4 | 1487561524
| VV |  | 74,004 |  | 74.004 | [12 empty] | VV | 2 | 2 | True | 1 | ROZPOCET
12 | K | 162351104 | Vodorovné přemístění přes 500 do 1000 m výkopku/sypaniny z horniny třídy těžitelnosti I skupiny 1 až 3 | m3 | 23.112 |  | 0 | CS ÚRS 2024 02 |  | základní |  | 0 | 0 | 0 | 0 | 0 | 4 | K | 2 |  |  |  | ROZPOCET | 0 | 0 | 0 | 0 | 0 | 1 | 0 | 4 | -25053543
| VV |  | potřeba pro zpětný zásyp v travnaté plošez výkopů hor. 1-3 | [14 empty] | VV | 2 | 1 | True | 0 | ROZPOCET
| VV |  | ((12,50)*0,95*(((1,85+1,86+1,78+1,75)/4)-0,10-0,39-0,15))*0,32" staničení 10,00 - staničení 22,50 |  | 4.446 | [12 empty] | VV | 2 | 2 | True | 0 | ROZPOCET
| VV |  | Mezisoučet |  | 4.446 | [12 empty] | VV | 2 | 3 | True | 0 | ROZPOCET
| VV |  | potřeba pro zpětný zásyp v komunikaci | [14 empty] | VV | 2 | 1 | True | 0 | ROZPOCET
| VV |  | 36,588-13,894 |  | 22.694 | [12 empty] | VV | 2 | 2 | True | 0 | ROZPOCET
| VV |  | Mezisoučet |  | 22.694 | [12 empty] | VV | 2 | 3 | True | 0 | ROZPOCET
| VV |  | vhodné do zásypu v komunikaci ... odhad 50% z výkopů hor. 1-3 | [14 empty] | VV | 2 | 1 | True | 0 | ROZPOCET
| VV |  | (58,329-13,894)*0,50*0,32 |  | 7.11 | [12 empty] | VV | 2 | 2 | True | 0 | ROZPOCET
| VV |  | Mezisoučet |  | 7.11 | [12 empty] | VV | 2 | 3 | True | 0 | ROZPOCET
| VV |  | meziskládka tam a zpět | [14 empty] | VV | 2 | 1 | True | 0 | ROZPOCET
| VV |  | (4,446+7,110)*2 |  | 23.112 | [12 empty] | VV | 2 | 2 | True | 0 | ROZPOCET
| VV |  | Mezisoučet |  | 23.112 | [12 empty] | VV | 2 | 3 | True | 1 | ROZPOCET
13 | K | 162351124 | Vodorovné přemístění přes 500 do 1000 m výkopku/sypaniny z hornin třídy těžitelnosti II skupiny 4 a 5 | m3 | 49.112 |  | 0 | CS ÚRS 2024 02 |  | základní |  | 0 | 0 | 0 | 0 | 0 | 4 | K | 2 |  |  |  | ROZPOCET | 0 | 0 | 0 | 0 | 0 | 1 | 0 | 4 | -1795784842
| VV |  | potřeba pro zpětný zásyp v travnaté plošez výkopů hor. 4 | [14 empty] | VV | 2 | 1 | True | 0 | ROZPOCET
| VV |  | ((12,50)*0,95*(((1,85+1,86+1,78+1,75)/4)-0,10-0,39-0,15))*0,68" staničení 10,00 - staničení 22,50 |  | 9.448 | [12 empty] | VV | 2 | 2 | True | 0 | ROZPOCET
| VV |  | Mezisoučet |  | 9.448 | [12 empty] | VV | 2 | 3 | True | 0 | ROZPOCET
| VV |  | potřeba pro zpětný zásyp v komunikaci | [14 empty] | VV | 2 | 1 | True | 0 | ROZPOCET
| VV |  | 36,588-13,894 |  | 22.694 | [12 empty] | VV | 2 | 2 | True | 0 | ROZPOCET
| VV |  | Mezisoučet |  | 22.694 | [12 empty] | VV | 2 | 3 | True | 0 | ROZPOCET
| VV |  | vhodné do zásypu v komunikaci ... odhad 50% z výkopů hor. hor. 4 | [14 empty] | VV | 2 | 1 | True | 0 | ROZPOCET
| VV |  | (58,329-13,894)*0,50*0,68 |  | 15.108 | [12 empty] | VV | 2 | 2 | True | 0 | ROZPOCET
| VV |  | Mezisoučet |  | 15.108 | [12 empty] | VV | 2 | 3 | True | 0 | ROZPOCET
| VV |  | meziskládka tam a zpět | [14 empty] | VV | 2 | 1 | True | 0 | ROZPOCET
| VV |  | (9,448+15,108)*2 |  | 49.112 | [12 empty] | VV | 2 | 2 | True | 0 | ROZPOCET
| VV |  | Mezisoučet |  | 49.112 | [12 empty] | VV | 2 | 3 | True | 1 | ROZPOCET
14 | K | 162751117 | Vodorovné přemístění přes 9 000 do 10000 m výkopku/sypaniny z horniny třídy těžitelnosti I skupiny 1 až 3 | m3 | 7.109 |  | 0 | CS ÚRS 2024 02 |  | základní |  | 0 | 0 | 0 | 0 | 0 | 4 | K | 2 |  |  |  | ROZPOCET | 0 | 0 | 0 | 0 | 0 | 1 | 0 | 4 | 1173216334
| VV |  | výkop v hor. 1-3 | [14 empty] | VV | 2 | 1 | True | 0 | ROZPOCET
| VV |  | 14,582+4,083 |  | 18.665 | [12 empty] | VV | 2 | 2 | True | 0 | ROZPOCET
| VV |  | meziskládka - zpětný zásyp | [14 empty] | VV | 2 | 1 | True | 0 | ROZPOCET
| VV |  | -11,556 |  | -11.556 | [12 empty] | VV | 2 | 2 | True | 0 | ROZPOCET
| VV |  | Součet |  | 7.109 | [12 empty] | VV | 2 | 4 | True | 1 | ROZPOCET
15 | K | 162751119 | Příplatek k vodorovnému přemístění výkopku/sypaniny z horniny třídy těžitelnosti I skupiny 1 až 3 ZKD 1000 m přes 10000 m | m3 | 49.763 |  | 0 | CS ÚRS 2024 02 |  | základní |  | 0 | 0 | 0 | 0 | 0 | 4 | K | 2 |  |  |  | ROZPOCET | 0 | 0 | 0 | 0 | 0 | 1 | 0 | 4 | 240933834
| VV |  | skládka 17km | [14 empty] | VV | 2 | 1 | True | 0 | ROZPOCET
| VV |  | 7,109*7 |  | 49.763 | [12 empty] | VV | 2 | 2 | True | 0 | ROZPOCET
| VV |  | Součet |  | 49.763 | [12 empty] | VV | 2 | 4 | True | 1 | ROZPOCET
16 | K | 162751137 | Vodorovné přemístění přes 9 000 do 10000 m výkopku/sypaniny z horniny třídy těžitelnosti II skupiny 4 a 5 | m3 | 15.108 |  | 0 | CS ÚRS 2024 02 |  | základní |  | 0 | 0 | 0 | 0 | 0 | 4 | K | 2 |  |  |  | ROZPOCET | 0 | 0 | 0 | 0 | 0 | 1 | 0 | 4 | -2049586702
| VV |  | výkop v hor. 4 | [14 empty] | VV | 2 | 1 | True | 0 | ROZPOCET
| VV |  | 39,664 |  | 39.664 | [12 empty] | VV | 2 | 2 | True | 0 | ROZPOCET
| VV |  | meziskládka - zpětný zásyp | [14 empty] | VV | 2 | 1 | True | 0 | ROZPOCET
| VV |  | -24,556 |  | -24.556 | [12 empty] | VV | 2 | 2 | True | 0 | ROZPOCET
| VV |  | Součet |  | 15.108 | [12 empty] | VV | 2 | 4 | True | 1 | ROZPOCET
17 | K | 162751139 | Příplatek k vodorovnému přemístění výkopku/sypaniny z horniny třídy těžitelnosti II skupiny 4 a 5 ZKD 1000 m přes 10000 m | m3 | 105.756 |  | 0 | CS ÚRS 2024 02 |  | základní |  | 0 | 0 | 0 | 0 | 0 | 4 | K | 2 |  |  |  | ROZPOCET | 0 | 0 | 0 | 0 | 0 | 1 | 0 | 4 | 315700949
| VV |  | skládka 17km | [14 empty] | VV | 2 | 1 | True | 0 | ROZPOCET
| VV |  | 15,108*7 |  | 105.756 | [12 empty] | VV | 2 | 2 | True | 0 | ROZPOCET
| VV |  | Součet |  | 105.756 | [12 empty] | VV | 2 | 4 | True | 1 | ROZPOCET
18 | K | 167151111 | Nakládání výkopku z hornin třídy těžitelnosti I skupiny 1 až 3 přes 100 m3 | m3 | 11.556 |  | 0 | CS ÚRS 2024 02 |  | základní |  | 0 | 0 | 0 | 0 | 0 | 4 | K | 2 |  |  |  | ROZPOCET | 0 | 0 | 0 | 0 | 0 | 1 | 0 | 4 | 1946500931
| VV |  | meziskládka | [14 empty] | VV | 2 | 1 | True | 0 | ROZPOCET
| VV |  | (4,446+7,110) |  | 11.556 | [12 empty] | VV | 2 | 2 | True | 0 | ROZPOCET
| VV |  | Součet |  | 11.556 | [12 empty] | VV | 2 | 4 | True | 1 | ROZPOCET
19 | K | 167151112 | Nakládání výkopku z hornin třídy těžitelnosti II skupiny 4 a 5 přes 100 m3 | m3 | 24.556 |  | 0 | CS ÚRS 2024 02 |  | základní |  | 0 | 0 | 0 | 0 | 0 | 4 | K | 2 |  |  |  | ROZPOCET | 0 | 0 | 0 | 0 | 0 | 1 | 0 | 4 | 1524753622
| VV |  | meziskládka | [14 empty] | VV | 2 | 1 | True | 0 | ROZPOCET
| VV |  | (9,448+15,108) |  | 24.556 | [12 empty] | VV | 2 | 2 | True | 0 | ROZPOCET
| VV |  | Součet |  | 24.556 | [12 empty] | VV | 2 | 4 | True | 1 | ROZPOCET
20 | K | 171251201 | Uložení sypaniny na skládky nebo meziskládky | m3 | 58.329 |  | 0 | CS ÚRS 2024 02 |  | základní |  | 0 | 0 | 0 | 0 | 0 | 4 | K | 2 |  |  |  | ROZPOCET | 0 | 0 | 0 | 0 | 0 | 1 | 0 | 4 | 225455873
| VV |  | skládka | [14 empty] | VV | 2 | 1 | True | 0 | ROZPOCET
| VV |  | 7,109" výkop hor. 1-3 |  | 7.109 | [12 empty] | VV | 2 | 2 | True | 0 | ROZPOCET
| VV |  | 15,108" výkop hor. 4 |  | 15.108 | [12 empty] | VV | 2 | 2 | True | 0 | ROZPOCET
| VV |  | Mezisoučet |  | 22.217 | [12 empty] | VV | 2 | 3 | True | 0 | ROZPOCET
| VV |  | meziskládka | [14 empty] | VV | 2 | 1 | True | 0 | ROZPOCET
| VV |  | 11,556" výkop hor. 1-3 |  | 11.556 | [12 empty] | VV | 2 | 2 | True | 0 | ROZPOCET
| VV |  | 24,556" výkop hor. 4 |  | 24.556 | [12 empty] | VV | 2 | 2 | True | 0 | ROZPOCET
| VV |  | Mezisoučet |  | 36.112 | [12 empty] | VV | 2 | 3 | True | 0 | ROZPOCET
| VV |  | Součet |  | 58.329 | [12 empty] | VV | 2 | 4 | True | 1 | ROZPOCET
21 | K | 171201231 | Poplatek za uložení zeminy a kamení na recyklační skládce (skládkovné) kód odpadu 17 05 04 | t | 37.769 |  | 0 | CS ÚRS 2024 02 |  | základní |  | 0 | 0 | 0 | 0 | 0 | 4 | K | 2 |  |  |  | ROZPOCET | 0 | 0 | 0 | 0 | 0 | 1 | 0 | 4 | -2043597509
| VV |  | skládka | [14 empty] | VV | 2 | 1 | True | 0 | ROZPOCET
| VV |  | 7,109" výkop hor. 1-3 |  | 7.109 | [12 empty] | VV | 2 | 2 | True | 0 | ROZPOCET
| VV |  | 15,108" výkop hor. 4 |  | 15.108 | [12 empty] | VV | 2 | 2 | True | 0 | ROZPOCET
| VV |  | Mezisoučet |  | 22.217 | [12 empty] | VV | 2 | 3 | True | 0 | ROZPOCET
| VV |  | 22,217*1,7 |  | 37.769 | [12 empty] | VV | 2 | 2 | True | 0 | ROZPOCET
| VV |  | Mezisoučet |  | 37.769 | [12 empty] | VV | 2 | 3 | True | 1 | ROZPOCET
22 | K | 174101101 | Zásyp jam, šachet rýh nebo kolem objektů sypaninou se zhutněním | m3 | 36.588 |  | 0 | CS ÚRS 2024 02 |  | základní |  | 0 | 0 | 0 | 0 | 0 | 4 | K | 2 |  |  |  | ROZPOCET | 0 | 0 | 0 | 0 | 0 | 1 | 0 | 4 | 1586158883
| P |  | Poznámka k položce: včetně strojního přemístění materiálu pro zásyp ze vzdálenosti do 10 m od okraje zásypu | [14 empty] | P | 2
| VV |  | 58,329" výkop celkem |  | 58.329 | [12 empty] | VV | 2 | 2 | True | 0 | ROZPOCET
| VV |  | odpočet potrubí | [14 empty] | VV | 2 | 1 | True | 0 | ROZPOCET
| VV |  | -3,14*0,045*0,045*(42,38)" DN 80 |  | -0.269 | [12 empty] | VV | 2 | 2 | True | 0 | ROZPOCET
| VV |  | -15,433" obsypy |  | -15.433 | [12 empty] | VV | 2 | 2 | True | 0 | ROZPOCET
| VV |  | -6,039" lože |  | -6.039 | [12 empty] | VV | 2 | 2 | True | 0 | ROZPOCET
| VV |  | Mezisoučet |  | 36.588 | [12 empty] | VV | 2 | 3 | True | 0 | ROZPOCET
| VV |  | Součet |  | 36.588 | [12 empty] | VV | 2 | 4 | True | 1 | ROZPOCET
| VV |  | potřeba pro zpětný zásyp v travnaté ploše | [14 empty] | VV | 2 | 1 | True | 0 | ROZPOCET
| VV |  | (12,50)*0,95*(((1,85+1,86+1,78+1,75)/4)-0,10-0,39-0,15)" staničení 10,00 - staničení 22,50 |  | 13.894 | [12 empty] | VV | 2 | 2 | True | 0 | ROZPOCET
| VV |  | Mezisoučet |  | 13.894 | [12 empty] | VV | 2 | 3 | True | 0 | ROZPOCET
| VV |  | potřeba pro zpětný zásyp v komunikaci | [14 empty] | VV | 2 | 1 | True | 0 | ROZPOCET
| VV |  | 36,588-13,894 |  | 22.694 | [12 empty] | VV | 2 | 2 | True | 0 | ROZPOCET
| VV |  | vhodné do zásypu v komunikaci ... odhad 50% z výkopů | [14 empty] | VV | 2 | 1 | True | 0 | ROZPOCET
| VV |  | (58,329-13,894)*0,50 |  | 22.218 | [12 empty] | VV | 2 | 2 | True | 0 | ROZPOCET
| VV |  | potřeba dovézt | [14 empty] | VV | 2 | 1 | True | 0 | ROZPOCET
| VV |  | 22,694-22,218 |  | 0.476 | [12 empty] | VV | 2 | 2 | True | 0 | ROZPOCET
23 | M | 58310008-R | Vhodný zásypový materiál vč.dopravy na staveniště | m3 | 0.529 |  | 0 |  |  | základní |  | 0 | 0 | 0 | 0 | 0 | 128 | M | 2 |  |  |  | ROZPOCET | 0 | 0 | 0 | 0 | 0 | 1 | 0 | 128 | 1620937343
| VV |  | potřeba pro zpětný zásyp v komunikaci | [14 empty] | VV | 2 | 1 | True | 0 | ROZPOCET
| VV |  | 36,588-13,894 |  | 22.694 | [12 empty] | VV | 2 | 2 | True | 0 | ROZPOCET
| VV |  | vhodné do zásypu v komunikaci ... odhad 50% z výkopů | [14 empty] | VV | 2 | 1 | True | 0 | ROZPOCET
| VV |  | (58,329-13,894)*0,50 |  | 22.218 | [12 empty] | VV | 2 | 2 | True | 0 | ROZPOCET
| VV |  | potřeba dovézt | [14 empty] | VV | 2 | 1 | True | 0 | ROZPOCET
| VV |  | 22,694-22,218 |  | 0.476 | [12 empty] | VV | 2 | 2 | True | 0 | ROZPOCET
| VV |  | 0,476*1,1*1,01 "nový materiál do zpětných zásypů |  | 0.529 | [12 empty] | VV | 2 | 2 | True | 1 | ROZPOCET
24 | K | 175151101 | Obsypání potrubí strojně sypaninou bez prohození, uloženou do 3 m | m3 | 15.433 |  | 0 | CS ÚRS 2024 02 |  | základní |  | 0 | 0 | 0 | 0 | 0 | 4 | K | 2 |  |  |  | ROZPOCET | 0 | 0 | 0 | 0 | 0 | 1 | 0 | 4 | -1034454239
| VV |  | příloha C.3.1, C.3.2, C.3.3, D.1.3.2, D.1.3.3 | [14 empty] | VV | 2 | 1 | True | 0 | ROZPOCET
| VV |  | vzor. řez D.1.1.3 | [14 empty] | VV | 2 | 1 | True | 0 | ROZPOCET
| VV |  | řad 1-4-1 | [14 empty] | VV | 2 | 1 | True | 0 | ROZPOCET
| VV |  | d 90 | [14 empty] | VV | 2 | 1 | True | 0 | ROZPOCET
| VV |  | 42,38*0,95*0,39" souběh s gravitační stokou |  | 15.702 | [12 empty] | VV | 2 | 2 | True | 0 | ROZPOCET
| VV |  | odpočet D potrubí | [14 empty] | VV | 2 | 1 | True | 0 | ROZPOCET
| VV |  | DN 80 - D90 | [14 empty] | VV | 2 | 1 | True | 0 | ROZPOCET
| VV |  | -3,14*0,045*0,045*42,38 |  | -0.269 | [12 empty] | VV | 2 | 2 | True | 0 | ROZPOCET
| VV |  | Součet |  | 15.433 | [12 empty] | VV | 2 | 4 | True | 1 | ROZPOCET
25 | M | 58337302 | štěrkopísek frakce 0/16 | t | 28.634 |  | 0 | CS ÚRS 2024 02 |  | základní |  | 0 | 1 | 28.634 | 0 | 0 | 8 | M | 2 |  |  |  | ROZPOCET | 0 | 0 | 0 | 0 | 0 | 1 | 0 | 4 | -1665888592
| VV |  | obsypy | [14 empty] | VV | 2 | 1 | True | 0 | ROZPOCET
| VV |  | 15,433*1,67*1,1*1,01 |  | 28.634 | [12 empty] | VV | 2 | 2 | True | 0 | ROZPOCET
| VV |  | Součet |  | 28.634 | [12 empty] | VV | 2 | 4 | True | 1 | ROZPOCET
26 | K | 181351003 | Rozprostření ornice tl vrstvy do 200 mm pl do 100 m2 v rovině nebo ve svahu do 1:5 strojně | m2 | 11.875 |  | 0 | CS ÚRS 2024 02 |  | základní |  | 0 | 0 | 0 | 0 | 0 | 4 | K | 2 |  |  |  | ROZPOCET | 0 | 0 | 0 | 0 | 0 | 1 | 0 | 4 | -1805887090
| VV |  | řad 1-4-1 | [14 empty] | VV | 2 | 1 | True | 0 | ROZPOCET
| VV |  | travnatá plocha - tl. 10 cm | [14 empty] | VV | 2 | 1 | True | 0 | ROZPOCET
| VV |  | souběh s gravitační stokou | [14 empty] | VV | 2 | 1 | True | 0 | ROZPOCET
| VV |  | (12,50)*0,95" staničení 10,00 - staničení 22,50 |  | 11.875 | [12 empty] | VV | 2 | 2 | True | 0 | ROZPOCET
| VV |  | Součet |  | 11.875 | [12 empty] | VV | 2 | 4 | True | 1 | ROZPOCET
27 | K | 181411131 | Založení parkového trávníku výsevem plochy do 1000 m2 v rovině a ve svahu do 1:5 | m2 | 11.875 |  | 0 | CS ÚRS 2024 02 |  | základní |  | 0 | 0 | 0 | 0 | 0 | 4 | K | 2 |  |  |  | ROZPOCET | 0 | 0 | 0 | 0 | 0 | 1 | 0 | 4 | -1365757011
| VV |  | řad 1-4 | [14 empty] | VV | 2 | 1 | True | 0 | ROZPOCET
| VV |  | travnatá plocha - tl. 10 cm | [14 empty] | VV | 2 | 1 | True | 0 | ROZPOCET
| VV |  | souběh s gravitační stokou | [14 empty] | VV | 2 | 1 | True | 0 | ROZPOCET
| VV |  | (12,50)*0,95" staničení 10,00 - staničení 22,50 |  | 11.875 | [12 empty] | VV | 2 | 2 | True | 0 | ROZPOCET
| VV |  | Součet |  | 11.875 | [12 empty] | VV | 2 | 4 | True | 1 | ROZPOCET
28 | M | 00572410 | osivo směs travní parková | kg | 0.492 |  | 0 | CS ÚRS 2024 02 |  | základní |  | 0 | 0.001 | 0.000492 | 0 | 0 | 8 | M | 2 |  |  |  | ROZPOCET | 0 | 0 | 0 | 0 | 0 | 1 | 0 | 4 | -1831174552
| VV |  | řad 1-4 | [14 empty] | VV | 2 | 1 | True | 0 | ROZPOCET
| VV |  | travnatá plocha - tl. 10 cm | [14 empty] | VV | 2 | 1 | True | 0 | ROZPOCET
| VV |  | souběh s gravitační stokou | [14 empty] | VV | 2 | 1 | True | 0 | ROZPOCET
| VV |  | 11,875*0,04*1,035 "tráva |  | 0.492 | [12 empty] | VV | 2 | 2 | True | 0 | ROZPOCET
| VV |  | Součet |  | 0.492 | [12 empty] | VV | 2 | 4 | True | 1 | ROZPOCET
| D | 4 | Vodorovné konstrukce |  |  |  | 0 |  |  |  |  | 0 |  | 0 |  | 0 | 1 | D | 1 |  |  |  | ROZPOCET | [6 empty] | 0
29 | K | 451573111 | Lože pod potrubí otevřený výkop ze štěrkopísku | m3 | 6.039 |  | 0 | CS ÚRS 2024 02 |  | základní |  | 0 | 0 | 0 | 0 | 0 | 4 | K | 2 |  |  |  | ROZPOCET | 0 | 0 | 0 | 0 | 0 | 1 | 0 | 4 | 2057311839
| VV |  | příloha C.3.1, C.3.2, C.3.3, D.1.3.2, D.1.3.3 | [14 empty] | VV | 2 | 1 | True | 0 | ROZPOCET
| VV |  | vzor. řez D.1.1.3 | [14 empty] | VV | 2 | 1 | True | 0 | ROZPOCET
| VV |  | řad 1-4-1 | [14 empty] | VV | 2 | 1 | True | 0 | ROZPOCET
| VV |  | 42,38*0,95*0,15" souběh s gravitační stokou |  | 6.039 | [12 empty] | VV | 2 | 2 | True | 0 | ROZPOCET
| VV |  | Součet |  | 6.039 | [12 empty] | VV | 2 | 4 | True | 1 | ROZPOCET
| D | 8 | Trubní vedení |  |  |  | 0 |  |  |  |  | 0 |  | 0.87506 |  | 0 | 1 | D | 1 |  |  |  | ROZPOCET | [6 empty] | 0
30 | K | 871241211 | Montáž potrubí z PE100 SDR 11 otevřený výkop svařovaných elektrotvarovkou D 90 x 8,2 mm | m | 42.38 |  | 0 | CS ÚRS 2024 02 |  | základní |  | 0 | 0 | 0 | 0 | 0 | 4 | K | 2 |  |  |  | ROZPOCET | 0 | 0 | 0 | 0 | 0 | 1 | 0 | 4 | -2129175682
| VV |  | příloha C.3.1, C.3.2, C.3.3, D.3.11, D.3.12, D.1.3.2, D.1.3.3 | [14 empty] | VV | 2 | 1 | True | 0 | ROZPOCET
| VV |  | řad 1-4-1 | [14 empty] | VV | 2 | 1 | True | 0 | ROZPOCET
| VV |  | 42,38" výkop - souběh s gravitační stokou |  | 42.38 | [12 empty] | VV | 2 | 2 | True | 0 | ROZPOCET
| VV |  | Součet |  | 42.38 | [12 empty] | VV | 2 | 4 | True | 1 | ROZPOCET
31 | M | 28613556 | potrubí PE100 RC SDR11 90x8,2 | m | 43.016 |  | 0 | CS ÚRS 2024 02 |  | základní |  | 0 | 0.00214 | 0.092054 | 0 | 0 | 8 | M | 2 |  |  |  | ROZPOCET | 0 | 0 | 0 | 0 | 0 | 1 | 0 | 4 | 251037801
| VV |  | příloha C.3.1, C.3.2, C.3.3, D.3.11, D.3.12, D.1.3.2, D.1.3.3 | [14 empty] | VV | 2 | 1 | True | 0 | ROZPOCET
| VV |  | řad 1-4-1 | [14 empty] | VV | 2 | 1 | True | 0 | ROZPOCET
| VV |  | 42,38*1,015" výkop - souběh s gravitační stokou |  | 43.016 | [12 empty] | VV | 2 | 2 | True | 0 | ROZPOCET
| VV |  | Součet |  | 43.016 | [12 empty] | VV | 2 | 4 | True | 1 | ROZPOCET
32 | K | 877241101 | Montáž elektrotvarovek na vodovodním potrubí z PE trub d 90 | kus | 10 |  | 0 | CS ÚRS 2024 02 |  | základní |  | 0 | 0 | 0 | 0 | 0 | 4 | K | 2 |  |  |  | ROZPOCET | 0 | 0 | 0 | 0 | 0 | 1 | 0 | 4 | 1613604977
| VV |  | příloha C.3.1, C.3.2, C.3.3, D.3.11, D.3.12, D.1.3.2, D.1.3.3 | [14 empty] | VV | 2 | 1 | True | 0 | ROZPOCET
| VV |  | 4,00+1,00+1,00+2,00+2,00 |  | 10 | [12 empty] | VV | 2 | 2 | True | 0 | ROZPOCET
| VV |  | Součet |  | 10 | [12 empty] | VV | 2 | 4 | True | 1 | ROZPOCET
33 | M | 28615974 | elektrospojka SDR11 PE 100 PN16 D 90mm | kus | 4 |  | 0 | CS ÚRS 2024 02 |  | základní |  | 0 | 0.00039 | 0.00156 | 0 | 0 | 8 | M | 2 |  |  |  | ROZPOCET | 0 | 0 | 0 | 0 | 0 | 1 | 0 | 4 | -1098810220
| VV |  | příloha C.3.1, C.3.2, C.3.3, D.3.11, D.3.12, D.1.3.2, D.1.3.3 | [14 empty] | VV | 2 | 1 | True | 0 | ROZPOCET
| VV |  | řad 1-4-1 | [14 empty] | VV | 2 | 1 | True | 0 | ROZPOCET
| VV |  | 4,00 |  | 4 | [12 empty] | VV | 2 | 2 | True | 0 | ROZPOCET
| VV |  | Součet |  | 4 | [12 empty] | VV | 2 | 4 | True | 1 | ROZPOCET
34 | M | 28614948 | elektrokoleno 45° SDR11 PE 100 PN16 D 90mm | kus | 1 |  | 0 | CS ÚRS 2024 02 |  | základní |  | 0 | 0.00072 | 0.00072 | 0 | 0 | 8 | M | 2 |  |  |  | ROZPOCET | 0 | 0 | 0 | 0 | 0 | 1 | 0 | 4 | 2141017879
| VV |  | příloha C.3.1, C.3.2, C.3.3, D.3.11, D.3.12, D.1.3.2, D.1.3.3 | [14 empty] | VV | 2 | 1 | True | 0 | ROZPOCET
| VV |  | řad 1-4-1 | [14 empty] | VV | 2 | 1 | True | 0 | ROZPOCET
| VV |  | 1,00 |  | 1 | [12 empty] | VV | 2 | 2 | True | 0 | ROZPOCET
| VV |  | Součet |  | 1 | [12 empty] | VV | 2 | 4 | True | 1 | ROZPOCET
35 | M | 28614897R22 | oblouk 22° SDR11 PE 100 RC PN16 D 90mm dlouhé provedení | kus | 1 |  | 0 |  |  | základní |  | 0 | 0.0014 | 0.0014 | 0 | 0 | 8 | M | 2 |  |  |  | ROZPOCET | 0 | 0 | 0 | 0 | 0 | 1 | 0 | 4 | 389717013
| VV |  | příloha C.3.1, C.3.2, C.3.3, D.3.11, D.3.12, D.1.3.2, D.1.3.3 | [14 empty] | VV | 2 | 1 | True | 0 | ROZPOCET
| VV |  | řad 1-4-1 | [14 empty] | VV | 2 | 1 | True | 0 | ROZPOCET
| VV |  | 1,00 |  | 1 | [12 empty] | VV | 2 | 2 | True | 0 | ROZPOCET
| VV |  | Součet |  | 1 | [12 empty] | VV | 2 | 4 | True | 1 | ROZPOCET
36 | M | 28653135 | nákružek lemový PE 100 SDR11 90mm | kus | 2 |  | 0 | CS ÚRS 2024 02 |  | základní |  | 0 | 0.00048 | 0.00096 | 0 | 0 | 8 | M | 2 |  |  |  | ROZPOCET | 0 | 0 | 0 | 0 | 0 | 1 | 0 | 4 | 962833754
| VV |  | příloha C.3.1, C.3.2, C.3.3, D.3.11, D.3.12, D.1.3.2, D.1.3.3 | [14 empty] | VV | 2 | 1 | True | 0 | ROZPOCET
| VV |  | řad 1-4-1 | [14 empty] | VV | 2 | 1 | True | 0 | ROZPOCET
| VV |  | 2,00 |  | 2 | [12 empty] | VV | 2 | 2 | True | 0 | ROZPOCET
| VV |  | Součet |  | 2 | [12 empty] | VV | 2 | 4 | True | 1 | ROZPOCET
37 | M | 28654368 | příruba volná k lemovému nákružku 90 | kus | 2 |  | 0 | CS ÚRS 2024 02 |  | základní |  | 0 | 0.0036 | 0.0072 | 0 | 0 | 8 | M | 2 |  |  |  | ROZPOCET | 0 | 0 | 0 | 0 | 0 | 1 | 0 | 4 | 1819664707
| VV |  | příloha C.3.1, C.3.2, C.3.3, D.3.11, D.3.12, D.1.3.2, D.1.3.3 | [14 empty] | VV | 2 | 1 | True | 0 | ROZPOCET
| VV |  | řad 1-4-1 | [14 empty] | VV | 2 | 1 | True | 0 | ROZPOCET
| VV |  | 2,00 |  | 2 | [12 empty] | VV | 2 | 2 | True | 0 | ROZPOCET
| VV |  | Součet |  | 2 | [12 empty] | VV | 2 | 4 | True | 1 | ROZPOCET
38 | K | 857242122 | Montáž litinových tvarovek jednoosých přírubových otevřený výkop DN 80 | kus | 2 |  | 0 | CS ÚRS 2024 02 |  | základní |  | 0 | 0.00167 | 0.00334 | 0 | 0 | 4 | K | 2 |  |  |  | ROZPOCET | 0 | 0 | 0 | 0 | 0 | 1 | 0 | 4 | -1665551580
| VV |  | příloha C.3.1, C.3.2, C.3.3, D.3.11, D.3.12, D.1.3.2, D.1.3.3 | [14 empty] | VV | 2 | 1 | True | 0 | ROZPOCET
| VV |  | 1,00+1,00 |  | 2 | [12 empty] | VV | 2 | 2 | True | 0 | ROZPOCET
| VV |  | Součet |  | 2 | [12 empty] | VV | 2 | 4 | True | 1 | ROZPOCET
39 | M | 55254047 | koleno 90° s patkou přírubové litinové vodovodní N-kus DN 80 | kus | 1 |  | 0 | CS ÚRS 2024 02 |  | základní |  | 0 | 0.0122 | 0.0122 | 0 | 0 | 8 | M | 2 |  |  |  | ROZPOCET | 0 | 0 | 0 | 0 | 0 | 1 | 0 | 4 | -2136373325
| VV |  | příloha C.3.1, C.3.2, C.3.3, D.3.11, D.3.12, D.1.3.2, D.1.3.3 | [14 empty] | VV | 2 | 1 | True | 0 | ROZPOCET
| VV |  | řad 1-4-1 | [14 empty] | VV | 2 | 1 | True | 0 | ROZPOCET
| VV |  | 1,00 |  | 1 | [12 empty] | VV | 2 | 2 | True | 0 | ROZPOCET
| VV |  | Součet |  | 1 | [12 empty] | VV | 2 | 4 | True | 1 | ROZPOCET
40 | M | 55252223 | trouba přírubová FF kus (TP) DN 80 dl 100mm | kus | 1 |  | 0 | CS ÚRS 2024 02 |  | základní |  | 0 | 0.0075 | 0.0075 | 0 | 0 | 8 | M | 2 |  |  |  | ROZPOCET | 0 | 0 | 0 | 0 | 0 | 1 | 0 | 4 | 1517537777
| VV |  | příloha C.3.1, C.3.2, C.3.3, D.3.11, D.3.12, D.1.3.2, D.1.3.3 | [14 empty] | VV | 2 | 1 | True | 0 | ROZPOCET
| VV |  | řad 1-4-1 | [14 empty] | VV | 2 | 1 | True | 0 | ROZPOCET
| VV |  | 1,00 |  | 1 | [12 empty] | VV | 2 | 2 | True | 0 | ROZPOCET
| VV |  | Součet |  | 1 | [12 empty] | VV | 2 | 4 | True | 1 | ROZPOCET
41 | K | 891241112 | Montáž vodovodních šoupátek otevřený výkop DN 80 | kus | 2 |  | 0 | CS ÚRS 2024 02 |  | základní |  | 0 | 0.00162 | 0.00324 | 0 | 0 | 4 | K | 2 |  |  |  | ROZPOCET | 0 | 0 | 0 | 0 | 0 | 1 | 0 | 4 | 1137123667
| VV |  | příloha C.3.1, C.3.2, C.3.3, D.3.11, D.3.12, D.1.3.2, D.1.3.3 | [14 empty] | VV | 2 | 1 | True | 0 | ROZPOCET
| VV |  | řad 1-4-1 | [14 empty] | VV | 2 | 1 | True | 0 | ROZPOCET
| VV |  | 2,00 |  | 2 | [12 empty] | VV | 2 | 2 | True | 0 | ROZPOCET
| VV |  | Součet |  | 2 | [12 empty] | VV | 2 | 4 | True | 1 | ROZPOCET
42 | M | 42221116 | šoupátko s přírubami voda DN 80 PN16 | kus | 2 |  | 0 | CS ÚRS 2024 02 |  | základní |  | 0 | 0.01847 | 0.03694 | 0 | 0 | 8 | M | 2 |  |  |  | ROZPOCET | 0 | 0 | 0 | 0 | 0 | 1 | 0 | 4 | -13197163
| P |  | Poznámka k položce: specifikace ve zprávě B.2 - Technické a uživatelské standardy | [14 empty] | P | 2
| VV |  | příloha C.3.1, C.3.2, C.3.3, D.3.11, D.3.12, D.1.3.2, D.1.3.3 | [14 empty] | VV | 2 | 1 | True | 0 | ROZPOCET
| VV |  | řad 1-4-1 | [14 empty] | VV | 2 | 1 | True | 0 | ROZPOCET
| VV |  | 2,00 |  | 2 | [12 empty] | VV | 2 | 2 | True | 0 | ROZPOCET
| VV |  | Součet |  | 2 | [12 empty] | VV | 2 | 4 | True | 1 | ROZPOCET
43 | M | 42291073 | teleskopická souprava zemní pro šoupátka DN 65-80mm Rd 1,5m | kus | 2 |  | 0 | CS ÚRS 2024 02 |  | základní |  | 0 | 0.0035 | 0.007 | 0 | 0 | 8 | M | 2 |  |  |  | ROZPOCET | 0 | 0 | 0 | 0 | 0 | 1 | 0 | 4 | 1225538476
| P |  | Poznámka k položce: specifikace ve zprávě B.2 - Technické a uživatelské standardy | [14 empty] | P | 2
| VV |  | příloha C.3.1, C.3.2, C.3.3, D.3.11, D.3.12, D.1.3.2, D.1.3.3 | [14 empty] | VV | 2 | 1 | True | 0 | ROZPOCET
| VV |  | řad 1-4-1 | [14 empty] | VV | 2 | 1 | True | 0 | ROZPOCET
| VV |  | 2,00 |  | 2 | [12 empty] | VV | 2 | 2 | True | 0 | ROZPOCET
| VV |  | Součet |  | 2 | [12 empty] | VV | 2 | 4 | True | 1 | ROZPOCET
44 | K | 891247112 | Montáž hydrantů podzemních DN 80 | kus | 1 |  | 0 | CS ÚRS 2024 02 |  | základní |  | 0 | 0.00136 | 0.00136 | 0 | 0 | 4 | K | 2 |  |  |  | ROZPOCET | 0 | 0 | 0 | 0 | 0 | 1 | 0 | 4 | 638133216
| VV |  | příloha C.3.1, C.3.2, C.3.3, D.3.11, D.3.12, D.1.3.2, D.1.3.3 | [14 empty] | VV | 2 | 1 | True | 0 | ROZPOCET
| VV |  | 1,00 |  | 1 | [12 empty] | VV | 2 | 2 | True | 0 | ROZPOCET
| VV |  | Součet |  | 1 | [12 empty] | VV | 2 | 4 | True | 1 | ROZPOCET
45 | M | 42273592 | hydrant podzemní DN 80 dvojitý uzávěr s koulí dl. 972mm | kus | 1 |  | 0 | CS ÚRS 2024 02 |  | základní |  | 0 | 0.04 | 0.04 | 0 | 0 | 8 | M | 2 |  |  |  | ROZPOCET | 0 | 0 | 0 | 0 | 0 | 1 | 0 | 4 | -1016681020
| P |  | Poznámka k položce: specifikace ve zprávě B.2 - Technické a uživatelské standardy | [14 empty] | P | 2
| VV |  | příloha C.3.1, C.3.2, C.3.3, D.3.11, D.3.12, D.1.3.2, D.1.3.3 | [14 empty] | VV | 2 | 1 | True | 0 | ROZPOCET
| VV |  | řad 1-4-1 | [14 empty] | VV | 2 | 1 | True | 0 | ROZPOCET
| VV |  | 1,00 |  | 1 | [12 empty] | VV | 2 | 2 | True | 0 | ROZPOCET
| VV |  | Součet |  | 1 | [12 empty] | VV | 2 | 4 | True | 1 | ROZPOCET
46 | K | 899401112 | Osazení poklopů litinových šoupátkových | kus | 2 |  | 0 | CS ÚRS 2024 02 |  | základní |  | 0 | 0.04 | 0.08 | 0 | 0 | 4 | K | 2 |  |  |  | ROZPOCET | 0 | 0 | 0 | 0 | 0 | 1 | 0 | 4 | -1562218502
| P |  | Poznámka k položce: včetně úpravy zhlaví dle umístění poklopu | [14 empty] | P | 2
| VV |  | příloha C.3.1, C.3.2, C.3.3, D.3.11, D.3.12, D.1.3.2, D.1.3.3 | [14 empty] | VV | 2 | 1 | True | 0 | ROZPOCET
| VV |  | řad 1-4-1 | [14 empty] | VV | 2 | 1 | True | 0 | ROZPOCET
| VV |  | 2,00"Š DN80 |  | 2 | [12 empty] | VV | 2 | 2 | True | 0 | ROZPOCET
| VV |  | Součet |  | 2 | [12 empty] | VV | 2 | 4 | True | 1 | ROZPOCET
47 | M | 42291352 | poklop litinový šoupátkový pro zemní soupravy osazení do terénu a do vozovky | kus | 2 |  | 0 | CS ÚRS 2024 02 |  | základní |  | 0 | 0.0133 | 0.0266 | 0 | 0 | 8 | M | 2 |  |  |  | ROZPOCET | 0 | 0 | 0 | 0 | 0 | 1 | 0 | 4 | 208233223
| VV |  | příloha C.3.1, C.3.2, C.3.3, D.3.11, D.3.12, D.1.3.2, D.1.3.3 | [14 empty] | VV | 2 | 1 | True | 0 | ROZPOCET
| VV |  | řad 1-4-1 | [14 empty] | VV | 2 | 1 | True | 0 | ROZPOCET
| VV |  | 2,00"Š DN80 |  | 2 | [12 empty] | VV | 2 | 2 | True | 0 | ROZPOCET
| VV |  | Součet |  | 2 | [12 empty] | VV | 2 | 4 | True | 1 | ROZPOCET
48 | M | 42210050 | deska podkladová poklopu litinového šoupatového | kus | 2 |  | 0 | CS ÚRS 2024 02 |  | základní |  | 0 | 0.0003 | 0.0006 | 0 | 0 | 8 | M | 2 |  |  |  | ROZPOCET | 0 | 0 | 0 | 0 | 0 | 1 | 0 | 4 | -1873040296
| VV |  | příloha C.3.1, C.3.2, C.3.3, D.3.11, D.3.12, D.1.3.2, D.1.3.3 | [14 empty] | VV | 2 | 1 | True | 0 | ROZPOCET
| VV |  | řad 1-4-1 | [14 empty] | VV | 2 | 1 | True | 0 | ROZPOCET
| VV |  | 2,00"Š DN80 |  | 2 | [12 empty] | VV | 2 | 2 | True | 0 | ROZPOCET
| VV |  | Součet |  | 2 | [12 empty] | VV | 2 | 4 | True | 1 | ROZPOCET
49 | K | 899401113 | Osazení poklopů litinových hydrantových | kus | 1 |  | 0 | CS ÚRS 2024 02 |  | základní |  | 0 | 0.05 | 0.05 | 0 | 0 | 4 | K | 2 |  |  |  | ROZPOCET | 0 | 0 | 0 | 0 | 0 | 1 | 0 | 4 | -1028415256
| P |  | Poznámka k položce: včetně úpravy zhlaví dle umístění poklopu | [14 empty] | P | 2
| VV |  | příloha C.3.1, C.3.2, C.3.3, D.3.11, D.3.12, D.1.3.2, D.1.3.3 | [14 empty] | VV | 2 | 1 | True | 0 | ROZPOCET
| VV |  | 1,00 |  | 1 | [12 empty] | VV | 2 | 2 | True | 0 | ROZPOCET
| VV |  | Součet |  | 1 | [12 empty] | VV | 2 | 4 | True | 1 | ROZPOCET
50 | M | 42291452 | poklop litinový hydrantový | kus | 1 |  | 0 | CS ÚRS 2024 02 |  | základní |  | 0 | 0.0295 | 0.0295 | 0 | 0 | 8 | M | 2 |  |  |  | ROZPOCET | 0 | 0 | 0 | 0 | 0 | 1 | 0 | 4 | 2018906751
| VV |  | příloha C.3.1, C.3.2, C.3.3, D.3.11, D.3.12, D.1.3.2, D.1.3.3 | [14 empty] | VV | 2 | 1 | True | 0 | ROZPOCET
| VV |  | řad 1-4-1 | [14 empty] | VV | 2 | 1 | True | 0 | ROZPOCET
| VV |  | 1,00 |  | 1 | [12 empty] | VV | 2 | 2 | True | 0 | ROZPOCET
| VV |  | Součet |  | 1 | [12 empty] | VV | 2 | 4 | True | 1 | ROZPOCET
51 | M | 42210052 | deska podkladová poklopu litinového hydrantového | kus | 1 |  | 0 | CS ÚRS 2024 02 |  | základní |  | 0 | 0.0025 | 0.0025 | 0 | 0 | 8 | M | 2 |  |  |  | ROZPOCET | 0 | 0 | 0 | 0 | 0 | 1 | 0 | 4 | -61000574
| VV |  | příloha C.3.1, C.3.2, C.3.3, D.3.11, D.3.12, D.1.3.2, D.1.3.3 | [14 empty] | VV | 2 | 1 | True | 0 | ROZPOCET
| VV |  | řad 1-4-1 | [14 empty] | VV | 2 | 1 | True | 0 | ROZPOCET
| VV |  | 1,00 |  | 1 | [12 empty] | VV | 2 | 2 | True | 0 | ROZPOCET
| VV |  | Součet |  | 1 | [12 empty] | VV | 2 | 4 | True | 1 | ROZPOCET
52 | K | 892241111 | Tlaková zkouška vodou potrubí do 80 | m | 42.38 |  | 0 | CS ÚRS 2024 02 |  | základní |  | 0 | 0 | 0 | 0 | 0 | 4 | K | 2 |  |  |  | ROZPOCET | 0 | 0 | 0 | 0 | 0 | 1 | 0 | 4 | -1420284072
| VV |  | řad 1-4-1 | [14 empty] | VV | 2 | 1 | True | 0 | ROZPOCET
| VV |  | 42,38" PE d 90 |  | 42.38 | [12 empty] | VV | 2 | 2 | True | 0 | ROZPOCET
| VV |  | Součet |  | 42.38 | [12 empty] | VV | 2 | 4 | True | 1 | ROZPOCET
53 | K | 892273122 | Proplach a dezinfekce vodovodního potrubí DN od 80 do 125 | m | 42.38 |  | 0 | CS ÚRS 2024 02 |  | základní |  | 0 | 0 | 0 | 0 | 0 | 4 | K | 2 |  |  |  | ROZPOCET | 0 | 0 | 0 | 0 | 0 | 1 | 0 | 4 | -988899809
| VV |  | řad 1-4-1 | [14 empty] | VV | 2 | 1 | True | 0 | ROZPOCET
| VV |  | 42,38" PE d 90 |  | 42.38 | [12 empty] | VV | 2 | 2 | True | 0 | ROZPOCET
| VV |  | Součet |  | 42.38 | [12 empty] | VV | 2 | 4 | True | 1 | ROZPOCET
54 | K | 892372111 | Zabezpečení konců potrubí DN do 300 při tlakových zkouškách vodou | kus | 1 |  | 0 | CS ÚRS 2024 02 |  | základní |  | 0 | 0.45937 | 0.45937 | 0 | 0 | 4 | K | 2 |  |  |  | ROZPOCET | 0 | 0 | 0 | 0 | 0 | 1 | 0 | 4 | 232199002
| VV |  | řad 1-4-1 | [14 empty] | VV | 2 | 1 | True | 0 | ROZPOCET
| VV |  | 1,00 |  | 1 | [12 empty] | VV | 2 | 2 | True | 0 | ROZPOCET
| VV |  | Součet |  | 1 | [12 empty] | VV | 2 | 4 | True | 1 | ROZPOCET
55 | K | 899721111 | Signalizační vodič DN do 150 mm na potrubí | m | 42.38 |  | 0 | CS ÚRS 2024 02 |  | základní |  | 0 | 0.00019 | 0.0080522 | 0 | 0 | 4 | K | 2 |  |  |  | ROZPOCET | 0 | 0 | 0 | 0 | 0 | 1 | 0 | 4 | -352463299
| VV |  | příloha C.3.1, C.3.2, C.3.3, D.3.11, D.3.12, D.1.1.2, D.1.1.3 | [14 empty] | VV | 2 | 1 | True | 0 | ROZPOCET
| VV |  | řad 1-4-1 | [14 empty] | VV | 2 | 1 | True | 0 | ROZPOCET
| VV |  | 42,38 |  | 42.38 | [12 empty] | VV | 2 | 2 | True | 0 | ROZPOCET
| VV |  | Součet |  | 42.38 | [12 empty] | VV | 2 | 4 | True | 1 | ROZPOCET
56 | K | 899722112 | Krytí potrubí z plastů výstražnou fólií z PVC | m | 42.38 |  | 0 | CS ÚRS 2024 02 |  | základní |  | 0 | 7e-05 | 0.0029666 | 0 | 0 | 4 | K | 2 |  |  |  | ROZPOCET | 0 | 0 | 0 | 0 | 0 | 1 | 0 | 4 | -91468026
| VV |  | příloha C.3.1, C.3.2, C.3.3, D.3.11, D.3.12, D.1.1.2, D.1.1.3 | [14 empty] | VV | 2 | 1 | True | 0 | ROZPOCET
| VV |  | řad 1-4-1 | [14 empty] | VV | 2 | 1 | True | 0 | ROZPOCET
| VV |  | 42,38 |  | 42.38 | [12 empty] | VV | 2 | 2 | True | 0 | ROZPOCET
| VV |  | Součet |  | 42.38 | [12 empty] | VV | 2 | 4 | True | 1 | ROZPOCET
| D | 998 | Přesun hmot |  |  |  | 0 |  |  |  |  | 0 |  | 0 |  | 0 | 1 | D | 1 |  |  |  | ROZPOCET | [6 empty] | 0
57 | K | 998276101 | Přesun hmot pro trubní vedení z trub z plastických hmot otevřený výkop | t | 29.681 |  | 0 | CS ÚRS 2024 02 |  | základní |  | 0 | 0 | 0 | 0 | 0 | 4 | K | 2 |  |  |  | ROZPOCET | 0 | 0 | 0 | 0 | 0 | 1 | 0 | 4 | 1876594289

## 02.10 - Řad 1-5
{c394f57f-d7b1-44c5-8c8b-5c2c7621b3a1}
2
| KRYCÍ LIST SOUPISU PRACÍ | [7 empty] | v --- níže se nacházejí doplnkové a pomocné údaje k sestavám --- v | [8 empty] | False
Stavba:
TÁBOR - STOKLASNÁ LHOTA, VODOVOD A KANALIZACE
Objekt:
SO-02 - Vodovodní řady
Soupis:
02.10 - Řad 1-5
| KSO: |  |  |  |  | CC-CZ:
| Místo: |  | Stoklasná Lhota |  |  | Datum: | 28. 1. 2025
| Zadavatel: |  |  |  |  | IČ: | 26069539
|  | Vodárenská společnost Táborsko s.r.o. |  |  |  | DIČ: | CZ26069539
| Uchazeč: |  |  |  |  | IČ: | Vyplň údaj
|  | Vyplň údaj |  |  |  | DIČ: | Vyplň údaj
| Projektant: |  |  |  |  | IČ: | 46964371
|  | Aquaprocon s.r.o., Divize Praha |  |  |  | DIČ: | CZ46964371
| Zpracovatel: |  |  |  |  | IČ:
|  | Jaroslav Pelnář |  |  |  | DIČ:
Poznámka:
| Cena bez DPH | [5 empty] | 0
|  |  | Základ daně |  |  | Sazba daně | Výše daně
| DPH | základní | 0 |  |  | 21% | 0
|  | snížená | 0 |  |  | 12% | 0
|  | zákl. přenesená | 0 |  |  | 21% | 0
|  | sníž. přenesená | 0 |  |  | 12% | 0
|  | nulová | 0 |  |  | 0% | 0
| Cena s DPH |  |  | v | CZK |  | 0
| Projektant |  |  | Zpracovatel
| Datum a podpis: |  | Razítko | Datum a podpis: |  |  | Razítko
| Objednavatel |  |  | Uchazeč
| Datum a podpis: |  | Razítko | Datum a podpis: |  |  | Razítko
REKAPITULACE ČLENĚNÍ SOUPISU PRACÍ
Stavba:
TÁBOR - STOKLASNÁ LHOTA, VODOVOD A KANALIZACE
Objekt:
SO-02 - Vodovodní řady
Soupis:
02.10 - Řad 1-5
Místo: |  |  | Stoklasná Lhota |  |  | Datum: | 28. 1. 2025
Zadavatel: |  |  | Vodárenská společnost Táborsko s.r.o. |  |  | Projektant: | Aquaprocon s.r.o., Divize Praha
Uchazeč: |  |  | Vyplň údaj |  |  | Zpracovatel: | Jaroslav Pelnář
Kód dílu - Popis | [6 empty] | Cena celkem [CZK]
Náklady ze soupisu prací | [6 empty] | 0 | [11 empty] | -1
| HSV - Práce a dodávky HSV | [5 empty] | 0
| 1 - Zemní práce | [5 empty] | 0
| 11 - Zemní práce - přípravné a přidružené práce | [5 empty] | 0
| 4 - Vodorovné konstrukce | [5 empty] | 0
| 5 - Komunikace pozemní | [5 empty] | 0
| 8 - Trubní vedení | [5 empty] | 0
| 998 - Přesun hmot | [5 empty] | 0
| M - Práce a dodávky M | [5 empty] | 0
| 46-M - Zemní práce při extr.mont.pracích | [5 empty] | 0
SOUPIS PRACÍ
Stavba:
TÁBOR - STOKLASNÁ LHOTA, VODOVOD A KANALIZACE
Objekt:
SO-02 - Vodovodní řady
Soupis:
02.10 - Řad 1-5
Místo: |  |  | Stoklasná Lhota |  |  | Datum: | 28. 1. 2025
Zadavatel: |  |  | Vodárenská společnost Táborsko s.r.o. |  |  | Projektant: | Aquaprocon s.r.o., Divize Praha
Uchazeč: |  |  | Vyplň údaj |  |  | Zpracovatel: | Jaroslav Pelnář
PČ | Typ | Kód | Popis | MJ | Množství | J.cena [CZK] | Cena celkem [CZK] | Cenová soustava |  | DPH | J. Nh [h] | Nh celkem [h] | J. hmotnost [t] | Hmotnost celkem [t] | J. suť [t] | Suť Celkem [t]
Náklady soupisu celkem | [6 empty] | 0 |  |  |  |  | 0 |  | 26.3915 |  | 9.929 |  | D | -1 | [10 empty] | 0
| D | HSV | Práce a dodávky HSV |  |  |  | 0 |  |  |  |  | 0 |  | 26.3915 |  | 9.929 | 1 | D | 0 |  |  |  | ROZPOCET | [6 empty] | 0
| D | 1 | Zemní práce |  |  |  | 0 |  |  |  |  | 0 |  | 25.5304 |  | 9.929 | 1 | D | 1 |  |  |  | ROZPOCET | [6 empty] | 0
1 | K | 115101201 | Čerpání vody na dopravní výšku do 10 m průměrný přítok do 500 l/min | hod | 56 |  | 0 | CS ÚRS 2024 02 |  | základní |  | 0 | 3e-05 | 0.00168 | 0 | 0 | 4 | K | 2 |  |  |  | ROZPOCET | 0 | 0 | 0 | 0 | 0 | 1 | 0 | 4 | 322083861
| P |  | Poznámka k položce: včetně likvidace čerpaných vod | [14 empty] | P | 2
| VV |  | čerpání - povrchové odvodnění | [14 empty] | VV | 2 | 1 | True | 0 | ROZPOCET
| VV |  | "přítok 5,0-10,0l/s ... VDV řady" 37,54 |  | 37.54 | [12 empty] | VV | 2 | 2 | True | 0 | ROZPOCET
| VV |  | "cca 20-30m záběr odvodnění/týden" 37,54/25 |  | 1.502 | [12 empty] | VV | 2 | 2 | True | 0 | ROZPOCET
| VV |  | celkem 2 týdny / 7 dní v týdnu | [14 empty] | VV | 2 | 1 | True | 0 | ROZPOCET
| VV |  | Mezisoučet |  | 39.042 | [12 empty] | VV | 2 | 3 | True | 0 | ROZPOCET
| VV |  | "odhad cyklické čerpání 4h denně" 2*7*4 |  | 56 | [12 empty] | VV | 2 | 2 | True | 0 | ROZPOCET
| VV |  | Mezisoučet |  | 56 | [12 empty] | VV | 2 | 3 | True | 1 | ROZPOCET
2 | K | 115101301 | Pohotovost čerpací soupravy pro dopravní výšku do 10 m přítok do 500 l/min | den | 14 |  | 0 | CS ÚRS 2024 02 |  | základní |  | 0 | 0 | 0 | 0 | 0 | 4 | K | 2 |  |  |  | ROZPOCET | 0 | 0 | 0 | 0 | 0 | 1 | 0 | 4 | -990555927
| VV |  | čerpání - povrchové odvodnění | [14 empty] | VV | 2 | 1 | True | 0 | ROZPOCET
| VV |  | "přítok 5,0-10,0l/s ... VDV řady" 37,54 |  | 37.54 | [12 empty] | VV | 2 | 2 | True | 0 | ROZPOCET
| VV |  | "cca 20-30m záběr odvodnění/týden" 37,54/25 |  | 1.502 | [12 empty] | VV | 2 | 2 | True | 0 | ROZPOCET
| VV |  | Mezisoučet |  | 39.042 | [12 empty] | VV | 2 | 3 | True | 0 | ROZPOCET
| VV |  | "celkem 2 týdny / 7 dní v týdnu" 2*7 |  | 14 | [12 empty] | VV | 2 | 2 | True | 0 | ROZPOCET
| VV |  | Mezisoučet |  | 14 | [12 empty] | VV | 2 | 3 | True | 1 | ROZPOCET
3 | K | 119001412 | Dočasné zajištění potrubí betonového, ŽB nebo kameninového DN do 500 mm | m | 0.95 |  | 0 | CS ÚRS 2024 02 |  | základní |  | 0 | 0.01269 | 0.012055 | 0 | 0 | 4 | K | 2 |  |  |  | ROZPOCET | 0 | 0 | 0 | 0 | 0 | 1 | 0 | 4 | 318855443
| VV |  | řad 1-5 | [14 empty] | VV | 2 | 1 | True | 0 | ROZPOCET
| VV |  | 0,95*1" kanalizace ... 1x |  | 0.95 | [12 empty] | VV | 2 | 2 | True | 0 | ROZPOCET
| VV |  | Součet |  | 0.95 | [12 empty] | VV | 2 | 4 | True | 1 | ROZPOCET
4 | K | 119001421 | Dočasné zajištění kabelů a kabelových tratí ze 3 volně ložených kabelů | m | 0.95 |  | 0 | CS ÚRS 2024 02 |  | základní |  | 0 | 0.0369 | 0.035055 | 0 | 0 | 4 | K | 2 |  |  |  | ROZPOCET | 0 | 0 | 0 | 0 | 0 | 1 | 0 | 4 | 849714042
| VV |  | řad 1-5 | [14 empty] | VV | 2 | 1 | True | 0 | ROZPOCET
| VV |  | 0,95*1" kabel NN ... 1x |  | 0.95 | [12 empty] | VV | 2 | 2 | True | 0 | ROZPOCET
| VV |  | Součet |  | 0.95 | [12 empty] | VV | 2 | 4 | True | 1 | ROZPOCET
5 | K | 130001101 | Příplatek za ztížení vykopávky v blízkosti podzemního vedení | m3 | 7.035 |  | 0 | CS ÚRS 2024 02 |  | základní |  | 0 | 0 | 0 | 0 | 0 | 4 | K | 2 |  |  |  | ROZPOCET | 0 | 0 | 0 | 0 | 0 | 1 | 0 | 4 | -1747521210
| VV |  | řad 1-5 | [14 empty] | VV | 2 | 1 | True | 0 | ROZPOCET
| VV |  | 0,95*2,50*1,69*1" kanalizace ... 1x |  | 4.014 | [12 empty] | VV | 2 | 2 | True | 0 | ROZPOCET
| VV |  | 0,95*2,00*1,59*1" kabel NN ... 1x |  | 3.021 | [12 empty] | VV | 2 | 2 | True | 0 | ROZPOCET
| VV |  | Součet |  | 7.035 | [12 empty] | VV | 2 | 4 | True | 1 | ROZPOCET
6 | K | 132154205 | Hloubení zapažených rýh š do 2000 mm v hornině třídy těžitelnosti I skupiny 1 a 2 objem do 1000 m3 | m3 | 14.158 |  | 0 | CS ÚRS 2024 02 |  | základní |  | 0 | 0 | 0 | 0 | 0 | 4 | K | 2 |  |  |  | ROZPOCET | 0 | 0 | 0 | 0 | 0 | 1 | 0 | 4 | 1038126587
| VV |  | výpočet v položce výkop rýh h.3 | [14 empty] | VV | 2 | 1 | True | 0 | ROZPOCET
| VV |  | geologie tř.I sk.1-2... 25% | [14 empty] | VV | 2 | 1 | True | 0 | ROZPOCET
| VV |  | 56,630*0,25 |  | 14.158 | [12 empty] | VV | 2 | 2 | True | 0 | ROZPOCET
| VV |  | Součet |  | 14.158 | [12 empty] | VV | 2 | 4 | True | 1 | ROZPOCET
7 | K | 132254205 | Hloubení zapažených rýh š do 2000 mm v hornině třídy těžitelnosti I skupiny 3 objem do 1000 m3 | m3 | 3.964 |  | 0 | CS ÚRS 2024 02 |  | základní |  | 0 | 0 | 0 | 0 | 0 | 4 | K | 2 |  |  |  | ROZPOCET | 0 | 0 | 0 | 0 | 0 | 1 | 0 | 4 | 2116083969
| VV |  | řad 1-5 | [14 empty] | VV | 2 | 1 | True | 0 | ROZPOCET
| VV |  | MK recyklace za studena | [14 empty] | VV | 2 | 1 | True | 0 | ROZPOCET
| VV |  | souběh s gravitační stokou | [14 empty] | VV | 2 | 1 | True | 0 | ROZPOCET
| VV |  | (1,5)*0,95*(((1,82+1,81)/2)-0,38)" ZÚ 1-5 - staničení 1,50 m |  | 2.045 | [12 empty] | VV | 2 | 2 | True | 0 | ROZPOCET
| VV |  | štěrková cesta | [14 empty] | VV | 2 | 1 | True | 0 | ROZPOCET
| VV |  | souběh s gravitační stokou | [14 empty] | VV | 2 | 1 | True | 0 | ROZPOCET
| VV |  | (36,04)*0,95*(((1,81+1,82+1,77+1,66+1,69+1,74+1,72)/7)-0,15)" LB29 -staničení 120,00 m |  | 54.585 | [12 empty] | VV | 2 | 2 | True | 0 | ROZPOCET
| VV |  | Mezisoučet |  | 56.63 | [12 empty] | VV | 2 | 3 | True | 0 | ROZPOCET
| VV |  | geologie tř.I sk.3 ... 7% | [14 empty] | VV | 2 | 1 | True | 0 | ROZPOCET
| VV |  | 56,630*0,07 |  | 3.964 | [12 empty] | VV | 2 | 2 | True | 0 | ROZPOCET
| VV |  | Mezisoučet |  | 3.964 | [12 empty] | VV | 2 | 3 | True | 1 | ROZPOCET
8 | K | 132354205 | Hloubení zapažených rýh š do 2000 mm v hornině třídy těžitelnosti II skupiny 4 objem do 1000 m3 | m3 | 38.508 |  | 0 | CS ÚRS 2024 02 |  | základní |  | 0 | 0 | 0 | 0 | 0 | 4 | K | 2 |  |  |  | ROZPOCET | 0 | 0 | 0 | 0 | 0 | 1 | 0 | 4 | 516311484
| VV |  | výpočet v položce výkop rýh h.3 | [14 empty] | VV | 2 | 1 | True | 0 | ROZPOCET
| VV |  | geologie tř.II sk. 4 ... 68% | [14 empty] | VV | 2 | 1 | True | 0 | ROZPOCET
| VV |  | 56,630*0,68 |  | 38.508 | [12 empty] | VV | 2 | 2 | True | 0 | ROZPOCET
| VV |  | Součet |  | 38.508 | [12 empty] | VV | 2 | 4 | True | 1 | ROZPOCET
9 | K | 151201101 | Zřízení zátažného pažení a rozepření stěn rýh hl do 2 m | m2 | 59.611 |  | 0 | CS ÚRS 2024 02 |  | základní |  | 0 | 0.00199 | 0.11863 | 0 | 0 | 4 | K | 2 |  |  |  | ROZPOCET | 0 | 0 | 0 | 0 | 0 | 1 | 0 | 4 | -793470109
| VV |  | řad 1-5 | [14 empty] | VV | 2 | 1 | True | 0 | ROZPOCET
| VV |  | MK recyklace za studena | [14 empty] | VV | 2 | 1 | True | 0 | ROZPOCET
| VV |  | souběh s gravitační stokou | [14 empty] | VV | 2 | 1 | True | 0 | ROZPOCET
| VV |  | (1,5)*(((1,82+1,81)/2)-0,38)*1" ZÚ 1-5 - staničení 1,50 m |  | 2.153 | [12 empty] | VV | 2 | 2 | True | 0 | ROZPOCET
| VV |  | štěrková cesta | [14 empty] | VV | 2 | 1 | True | 0 | ROZPOCET
| VV |  | souběh s gravitační stokou | [14 empty] | VV | 2 | 1 | True | 0 | ROZPOCET
| VV |  | (36,04)*(((1,81+1,82+1,77+1,66+1,69+1,74+1,72)/7)-0,15)*1" LB29 -staničení 120,00 m |  | 57.458 | [12 empty] | VV | 2 | 2 | True | 0 | ROZPOCET
| VV |  | Mezisoučet |  | 59.611 | [12 empty] | VV | 2 | 3 | True | 0 | ROZPOCET
| VV |  | Součet |  | 59.611 | [12 empty] | VV | 2 | 4 | True | 1 | ROZPOCET
10 | K | 151201111 | Odstranění zátažného pažení a rozepření stěn rýh hl do 2 m | m2 | 59.611 |  | 0 | CS ÚRS 2024 02 |  | základní |  | 0 | 0 | 0 | 0 | 0 | 4 | K | 2 |  |  |  | ROZPOCET | 0 | 0 | 0 | 0 | 0 | 1 | 0 | 4 | -821476326
| VV |  | 59,611 |  | 59.611 | [12 empty] | VV | 2 | 2 | True | 1 | ROZPOCET
11 | K | 162351104 | Vodorovné přemístění přes 500 do 1000 m výkopku/sypaniny z horniny třídy těžitelnosti I skupiny 1 až 3 | m3 | 18.122 |  | 0 | CS ÚRS 2024 02 |  | základní |  | 0 | 0 | 0 | 0 | 0 | 4 | K | 2 |  |  |  | ROZPOCET | 0 | 0 | 0 | 0 | 0 | 1 | 0 | 4 | 1122227152
| VV |  | potřeba pro zpětný zásyp v komunikaci | [14 empty] | VV | 2 | 1 | True | 0 | ROZPOCET
| VV |  | 37,372 |  | 37.372 | [12 empty] | VV | 2 | 2 | True | 0 | ROZPOCET
| VV |  | Mezisoučet |  | 37.372 | [12 empty] | VV | 2 | 3 | True | 0 | ROZPOCET
| VV |  | vhodné do zásypu v komunikaci ... odhad 50% z výkopů hor. 1-3 | [14 empty] | VV | 2 | 1 | True | 0 | ROZPOCET
| VV |  | (14,158+3,964)*0,50 |  | 9.061 | [12 empty] | VV | 2 | 2 | True | 0 | ROZPOCET
| VV |  | Mezisoučet |  | 9.061 | [12 empty] | VV | 2 | 3 | True | 0 | ROZPOCET
| VV |  | meziskládka tam a zpět | [14 empty] | VV | 2 | 1 | True | 0 | ROZPOCET
| VV |  | 9,061*2 |  | 18.122 | [12 empty] | VV | 2 | 2 | True | 0 | ROZPOCET
| VV |  | Mezisoučet |  | 18.122 | [12 empty] | VV | 2 | 3 | True | 1 | ROZPOCET
12 | K | 162351124 | Vodorovné přemístění přes 500 do 1000 m výkopku/sypaniny z hornin třídy těžitelnosti II skupiny 4 a 5 | m3 | 38.508 |  | 0 | CS ÚRS 2024 02 |  | základní |  | 0 | 0 | 0 | 0 | 0 | 4 | K | 2 |  |  |  | ROZPOCET | 0 | 0 | 0 | 0 | 0 | 1 | 0 | 4 | 1696795614
| VV |  | potřeba pro zpětný zásyp v komunikaci | [14 empty] | VV | 2 | 1 | True | 0 | ROZPOCET
| VV |  | 37,372 |  | 37.372 | [12 empty] | VV | 2 | 2 | True | 0 | ROZPOCET
| VV |  | Mezisoučet |  | 37.372 | [12 empty] | VV | 2 | 3 | True | 0 | ROZPOCET
| VV |  | vhodné do zásypu v komunikaci ... odhad 50% z výkopů hor. 4 | [14 empty] | VV | 2 | 1 | True | 0 | ROZPOCET
| VV |  | 38,508*0,50 |  | 19.254 | [12 empty] | VV | 2 | 2 | True | 0 | ROZPOCET
| VV |  | Mezisoučet |  | 19.254 | [12 empty] | VV | 2 | 3 | True | 0 | ROZPOCET
| VV |  | meziskládka tam a zpět | [14 empty] | VV | 2 | 1 | True | 0 | ROZPOCET
| VV |  | 19,254*2 |  | 38.508 | [12 empty] | VV | 2 | 2 | True | 0 | ROZPOCET
| VV |  | Mezisoučet |  | 38.508 | [12 empty] | VV | 2 | 3 | True | 1 | ROZPOCET
13 | K | 162751117 | Vodorovné přemístění přes 9 000 do 10000 m výkopku/sypaniny z horniny třídy těžitelnosti I skupiny 1 až 3 | m3 | 9.061 |  | 0 | CS ÚRS 2024 02 |  | základní |  | 0 | 0 | 0 | 0 | 0 | 4 | K | 2 |  |  |  | ROZPOCET | 0 | 0 | 0 | 0 | 0 | 1 | 0 | 4 | 879987148
| VV |  | výkop v hor. 1-3 | [14 empty] | VV | 2 | 1 | True | 0 | ROZPOCET
| VV |  | 14,158+3,964 |  | 18.122 | [12 empty] | VV | 2 | 2 | True | 0 | ROZPOCET
| VV |  | meziskládka - zpětný zásyp | [14 empty] | VV | 2 | 1 | True | 0 | ROZPOCET
| VV |  | -9,061 |  | -9.061 | [12 empty] | VV | 2 | 2 | True | 0 | ROZPOCET
| VV |  | Součet |  | 9.061 | [12 empty] | VV | 2 | 4 | True | 1 | ROZPOCET
14 | K | 162751119 | Příplatek k vodorovnému přemístění výkopku/sypaniny z horniny třídy těžitelnosti I skupiny 1 až 3 ZKD 1000 m přes 10000 m | m3 | 63.427 |  | 0 | CS ÚRS 2024 02 |  | základní |  | 0 | 0 | 0 | 0 | 0 | 4 | K | 2 |  |  |  | ROZPOCET | 0 | 0 | 0 | 0 | 0 | 1 | 0 | 4 | 936725523
| VV |  | skládka 17km | [14 empty] | VV | 2 | 1 | True | 0 | ROZPOCET
| VV |  | 9,061*7 |  | 63.427 | [12 empty] | VV | 2 | 2 | True | 0 | ROZPOCET
| VV |  | Součet |  | 63.427 | [12 empty] | VV | 2 | 4 | True | 1 | ROZPOCET
15 | K | 162751137 | Vodorovné přemístění přes 9 000 do 10000 m výkopku/sypaniny z horniny třídy těžitelnosti II skupiny 4 a 5 | m3 | 19.254 |  | 0 | CS ÚRS 2024 02 |  | základní |  | 0 | 0 | 0 | 0 | 0 | 4 | K | 2 |  |  |  | ROZPOCET | 0 | 0 | 0 | 0 | 0 | 1 | 0 | 4 | -359245109
| VV |  | výkop v hor. 4 | [14 empty] | VV | 2 | 1 | True | 0 | ROZPOCET
| VV |  | 38,508 |  | 38.508 | [12 empty] | VV | 2 | 2 | True | 0 | ROZPOCET
| VV |  | meziskládka - zpětný zásyp | [14 empty] | VV | 2 | 1 | True | 0 | ROZPOCET
| VV |  | -19,254 |  | -19.254 | [12 empty] | VV | 2 | 2 | True | 0 | ROZPOCET
| VV |  | Součet |  | 19.254 | [12 empty] | VV | 2 | 4 | True | 1 | ROZPOCET
16 | K | 162751139 | Příplatek k vodorovnému přemístění výkopku/sypaniny z horniny třídy těžitelnosti II skupiny 4 a 5 ZKD 1000 m přes 10000 m | m3 | 134.778 |  | 0 | CS ÚRS 2024 02 |  | základní |  | 0 | 0 | 0 | 0 | 0 | 4 | K | 2 |  |  |  | ROZPOCET | 0 | 0 | 0 | 0 | 0 | 1 | 0 | 4 | -1160972932
| VV |  | skládka 17km | [14 empty] | VV | 2 | 1 | True | 0 | ROZPOCET
| VV |  | 19,254*7 |  | 134.778 | [12 empty] | VV | 2 | 2 | True | 0 | ROZPOCET
| VV |  | Součet |  | 134.778 | [12 empty] | VV | 2 | 4 | True | 1 | ROZPOCET
17 | K | 167151111 | Nakládání výkopku z hornin třídy těžitelnosti I skupiny 1 až 3 přes 100 m3 | m3 | 9.061 |  | 0 | CS ÚRS 2024 02 |  | základní |  | 0 | 0 | 0 | 0 | 0 | 4 | K | 2 |  |  |  | ROZPOCET | 0 | 0 | 0 | 0 | 0 | 1 | 0 | 4 | -1316833871
| VV |  | meziskládka | [14 empty] | VV | 2 | 1 | True | 0 | ROZPOCET
| VV |  | 9,061 |  | 9.061 | [12 empty] | VV | 2 | 2 | True | 0 | ROZPOCET
| VV |  | Součet |  | 9.061 | [12 empty] | VV | 2 | 4 | True | 1 | ROZPOCET
18 | K | 167151112 | Nakládání výkopku z hornin třídy těžitelnosti II skupiny 4 a 5 přes 100 m3 | m3 | 19.254 |  | 0 | CS ÚRS 2024 02 |  | základní |  | 0 | 0 | 0 | 0 | 0 | 4 | K | 2 |  |  |  | ROZPOCET | 0 | 0 | 0 | 0 | 0 | 1 | 0 | 4 | 514179732
| VV |  | meziskládka | [14 empty] | VV | 2 | 1 | True | 0 | ROZPOCET
| VV |  | 19,254 |  | 19.254 | [12 empty] | VV | 2 | 2 | True | 0 | ROZPOCET
| VV |  | Součet |  | 19.254 | [12 empty] | VV | 2 | 4 | True | 1 | ROZPOCET
19 | K | 171201231 | Poplatek za uložení zeminy a kamení na recyklační skládce (skládkovné) kód odpadu 17 05 04 | t | 48.136 |  | 0 | CS ÚRS 2024 02 |  | základní |  | 0 | 0 | 0 | 0 | 0 | 4 | K | 2 |  |  |  | ROZPOCET | 0 | 0 | 0 | 0 | 0 | 1 | 0 | 4 | 227364623
| VV |  | skládka | [14 empty] | VV | 2 | 1 | True | 0 | ROZPOCET
| VV |  | 9,061" výkop hor. 1-3 |  | 9.061 | [12 empty] | VV | 2 | 2 | True | 0 | ROZPOCET
| VV |  | 19,254" výkop hor. 4 |  | 19.254 | [12 empty] | VV | 2 | 2 | True | 0 | ROZPOCET
| VV |  | Mezisoučet |  | 28.315 | [12 empty] | VV | 2 | 3 | True | 0 | ROZPOCET
| VV |  | 28,315*1,7 |  | 48.136 | [12 empty] | VV | 2 | 2 | True | 0 | ROZPOCET
| VV |  | Mezisoučet |  | 48.136 | [12 empty] | VV | 2 | 3 | True | 1 | ROZPOCET
20 | K | 171251201 | Uložení sypaniny na skládky nebo meziskládky | m3 | 56.63 |  | 0 | CS ÚRS 2024 02 |  | základní |  | 0 | 0 | 0 | 0 | 0 | 4 | K | 2 |  |  |  | ROZPOCET | 0 | 0 | 0 | 0 | 0 | 1 | 0 | 4 | 1237555799
| VV |  | skládka | [14 empty] | VV | 2 | 1 | True | 0 | ROZPOCET
| VV |  | 9,061" výkop hor. 1-3 |  | 9.061 | [12 empty] | VV | 2 | 2 | True | 0 | ROZPOCET
| VV |  | 19,254" výkop hor. 4 |  | 19.254 | [12 empty] | VV | 2 | 2 | True | 0 | ROZPOCET
| VV |  | Mezisoučet |  | 28.315 | [12 empty] | VV | 2 | 3 | True | 0 | ROZPOCET
| VV |  | meziskládka | [14 empty] | VV | 2 | 1 | True | 0 | ROZPOCET
| VV |  | 9,061" výkop hor. 1-3 |  | 9.061 | [12 empty] | VV | 2 | 2 | True | 0 | ROZPOCET
| VV |  | 19,254" výkop hor. 4 |  | 19.254 | [12 empty] | VV | 2 | 2 | True | 0 | ROZPOCET
| VV |  | Mezisoučet |  | 28.315 | [12 empty] | VV | 2 | 3 | True | 0 | ROZPOCET
| VV |  | Součet |  | 56.63 | [12 empty] | VV | 2 | 4 | True | 1 | ROZPOCET
21 | K | 174101101 | Zásyp jam, šachet rýh nebo kolem objektů sypaninou se zhutněním | m3 | 37.372 |  | 0 | CS ÚRS 2024 02 |  | základní |  | 0 | 0 | 0 | 0 | 0 | 4 | K | 2 |  |  |  | ROZPOCET | 0 | 0 | 0 | 0 | 0 | 1 | 0 | 4 | 803626371
| P |  | Poznámka k položce: včetně strojního přemístění materiálu pro zásyp ze vzdálenosti do 10 m od okraje zásypu | [14 empty] | P | 2
| VV |  | 56,630" výkop celkem |  | 56.63 | [12 empty] | VV | 2 | 2 | True | 0 | ROZPOCET
| VV |  | odpočet potrubí | [14 empty] | VV | 2 | 1 | True | 0 | ROZPOCET
| VV |  | -3,14*0,045*0,045*37,54" DN 80 |  | -0.239 | [12 empty] | VV | 2 | 2 | True | 0 | ROZPOCET
| VV |  | -13,670" obsypy |  | -13.67 | [12 empty] | VV | 2 | 2 | True | 0 | ROZPOCET
| VV |  | -5,349" lože |  | -5.349 | [12 empty] | VV | 2 | 2 | True | 0 | ROZPOCET
| VV |  | Mezisoučet |  | 37.372 | [12 empty] | VV | 2 | 3 | True | 0 | ROZPOCET
| VV |  | Součet |  | 37.372 | [12 empty] | VV | 2 | 4 | True | 1 | ROZPOCET
| VV |  | potřeba pro zpětný zásyp v komunikaci | [14 empty] | VV | 2 | 1 | True | 0 | ROZPOCET
| VV |  | 37,372 |  | 37.372 | [12 empty] | VV | 2 | 2 | True | 0 | ROZPOCET
| VV |  | vhodné do zásypu v komunikaci ... odhad 50% z výkopů | [14 empty] | VV | 2 | 1 | True | 0 | ROZPOCET
| VV |  | 56,630*0,50 |  | 28.315 | [12 empty] | VV | 2 | 2 | True | 0 | ROZPOCET
| VV |  | potřeba dovézt | [14 empty] | VV | 2 | 1 | True | 0 | ROZPOCET
| VV |  | 37,372-28,315 |  | 9.057 | [12 empty] | VV | 2 | 2 | True | 0 | ROZPOCET
22 | M | 58310008-R | Vhodný zásypový materiál vč.dopravy na staveniště | m3 | 10.062 |  | 0 |  |  | základní |  | 0 | 0 | 0 | 0 | 0 | 128 | M | 2 |  |  |  | ROZPOCET | 0 | 0 | 0 | 0 | 0 | 1 | 0 | 128 | 1441566511
| VV |  | potřeba pro zpětný zásyp v komunikaci | [14 empty] | VV | 2 | 1 | True | 0 | ROZPOCET
| VV |  | 37,372 |  | 37.372 | [12 empty] | VV | 2 | 2 | True | 0 | ROZPOCET
| VV |  | vhodné do zásypu v komunikaci ... odhad 50% z výkopů | [14 empty] | VV | 2 | 1 | True | 0 | ROZPOCET
| VV |  | 56,630*0,50 |  | 28.315 | [12 empty] | VV | 2 | 2 | True | 0 | ROZPOCET
| VV |  | potřeba dovézt | [14 empty] | VV | 2 | 1 | True | 0 | ROZPOCET
| VV |  | 37,372-28,315 |  | 9.057 | [12 empty] | VV | 2 | 2 | True | 0 | ROZPOCET
| VV |  | 9,057*1,1*1,01 "nový materiál do zpětných zásypů |  | 10.062 | [12 empty] | VV | 2 | 2 | True | 1 | ROZPOCET
23 | K | 175151101 | Obsypání potrubí strojně sypaninou bez prohození, uloženou do 3 m | m3 | 13.67 |  | 0 | CS ÚRS 2024 02 |  | základní |  | 0 | 0 | 0 | 0 | 0 | 4 | K | 2 |  |  |  | ROZPOCET | 0 | 0 | 0 | 0 | 0 | 1 | 0 | 4 | -1603283307
| VV |  | příloha C.3.1, C.3.2, C.3.3, D.1.3.2, D.1.3.3 | [14 empty] | VV | 2 | 1 | True | 0 | ROZPOCET
| VV |  | vzor. řez D.1.1.3 | [14 empty] | VV | 2 | 1 | True | 0 | ROZPOCET
| VV |  | řad 1-5 | [14 empty] | VV | 2 | 1 | True | 0 | ROZPOCET
| VV |  | 37,54*0,95*0,39" výkop - souběh s gravitační stokou |  | 13.909 | [12 empty] | VV | 2 | 2 | True | 0 | ROZPOCET
| VV |  | odpočet D potrubí | [14 empty] | VV | 2 | 1 | True | 0 | ROZPOCET
| VV |  | DN 80 - D90 | [14 empty] | VV | 2 | 1 | True | 0 | ROZPOCET
| VV |  | -3,14*0,045*0,045*37,54 |  | -0.239 | [12 empty] | VV | 2 | 2 | True | 0 | ROZPOCET
| VV |  | Součet |  | 13.67 | [12 empty] | VV | 2 | 4 | True | 1 | ROZPOCET
24 | M | 58337302 | štěrkopísek frakce 0/16 | t | 25.363 |  | 0 | CS ÚRS 2024 02 |  | základní |  | 0 | 1 | 25.363 | 0 | 0 | 8 | M | 2 |  |  |  | ROZPOCET | 0 | 0 | 0 | 0 | 0 | 1 | 0 | 4 | 1409223268
| VV |  | obsypy | [14 empty] | VV | 2 | 1 | True | 0 | ROZPOCET
| VV |  | 13,670*1,67*1,1*1,01 |  | 25.363 | [12 empty] | VV | 2 | 2 | True | 0 | ROZPOCET
| VV |  | Součet |  | 25.363 | [12 empty] | VV | 2 | 4 | True | 1 | ROZPOCET
| D | 11 | Zemní práce - přípravné a přidružené práce |  |  |  | 0 |  |  |  |  | 0 |  | 0 |  | 9.929 | 1 | D | 2 |  |  |  | ROZPOCET | [6 empty] | 0
25 | K | 113107322 | Odstranění podkladu z kameniva drceného tl přes 100 do 200 mm strojně pl do 50 m2 | m2 | 34.238 |  | 0 | CS ÚRS 2024 02 |  | základní |  | 0 | 0 | 0 | 0.29 | 9.929 | 4 | K | 3 |  |  |  | ROZPOCET | 0 | 0 | 0 | 0 | 0 | 1 | 0 | 4 | -299066306
| VV |  | řad 1-5 | [14 empty] | VV | 3 | 1 | True | 0 | ROZPOCET
| VV |  | štěrková cesta - štěrk tl. 15 cm | [14 empty] | VV | 3 | 1 | True | 0 | ROZPOCET
| VV |  | souběh s gravitační stokou | [14 empty] | VV | 3 | 1 | True | 0 | ROZPOCET
| VV |  | (36,04)*0,95" staničení 1,50 m - KÚ 1-5 |  | 34.238 | [12 empty] | VV | 3 | 2 | True | 0 | ROZPOCET
| VV |  | Mezisoučet |  | 34.238 | [12 empty] | VV | 3 | 3 | True | 0 | ROZPOCET
| VV |  | Součet |  | 34.238 | [12 empty] | VV | 3 | 4 | True | 1 | ROZPOCET
26 | K | 997013501 | Odvoz suti a vybouraných hmot na skládku nebo meziskládku do 1 km se složením | t | 9.929 |  | 0 | CS ÚRS 2024 02 |  | základní |  | 0 | 0 | 0 | 0 | 0 | 4 | K | 3 |  |  |  | ROZPOCET | 0 | 0 | 0 | 0 | 0 | 1 | 0 | 4 | 1722225210
| VV |  | 9,929 |  | 9.929 | [12 empty] | VV | 3 | 2 | True | 1 | ROZPOCET
27 | K | 997013509 | Příplatek k odvozu suti a vybouraných hmot na skládku ZKD 1 km přes 1 km | t | 158.864 |  | 0 | CS ÚRS 2024 02 |  | základní |  | 0 | 0 | 0 | 0 | 0 | 4 | K | 3 |  |  |  | ROZPOCET | 0 | 0 | 0 | 0 | 0 | 1 | 0 | 4 | 1794220936
| VV |  | skládka 17,00 km | [14 empty] | VV | 3 | 1 | True | 0 | ROZPOCET
| VV |  | 9,929*16 |  | 158.864 | [12 empty] | VV | 3 | 2 | True | 0 | ROZPOCET
| VV |  | Součet |  | 158.864 | [12 empty] | VV | 3 | 4 | True | 1 | ROZPOCET
28 | K | 997013873 | Poplatek za uložení stavebního odpadu na recyklační skládce (skládkovné) zeminy a kamení zatříděného do Katalogu odpadů pod kódem 17 05 04 | t | 9.929 |  | 0 | CS ÚRS 2024 02 |  | základní |  | 0 | 0 | 0 | 0 | 0 | 4 | K | 3 |  |  |  | ROZPOCET | 0 | 0 | 0 | 0 | 0 | 1 | 0 | 4 | 1629397684
| VV |  | kamenivo z bourání stáv. štěrkové cesty | [14 empty] | VV | 3 | 1 | True | 0 | ROZPOCET
| VV |  | 9,929 |  | 9.929 | [12 empty] | VV | 3 | 2 | True | 0 | ROZPOCET
| VV |  | Součet |  | 9.929 | [12 empty] | VV | 3 | 4 | True | 1 | ROZPOCET
| D | 4 | Vodorovné konstrukce |  |  |  | 0 |  |  |  |  | 0 |  | 0 |  | 0 | 1 | D | 1 |  |  |  | ROZPOCET | [6 empty] | 0
29 | K | 451573111 | Lože pod potrubí otevřený výkop ze štěrkopísku | m3 | 5.349 |  | 0 | CS ÚRS 2024 02 |  | základní |  | 0 | 0 | 0 | 0 | 0 | 4 | K | 2 |  |  |  | ROZPOCET | 0 | 0 | 0 | 0 | 0 | 1 | 0 | 4 | -1797456707
| VV |  | příloha C.3.1, C.3.2, C.3.3, D.1.3.2, D.1.3.3 | [14 empty] | VV | 2 | 1 | True | 0 | ROZPOCET
| VV |  | vzor. řez D.1.1.3 | [14 empty] | VV | 2 | 1 | True | 0 | ROZPOCET
| VV |  | řad 1-5 | [14 empty] | VV | 2 | 1 | True | 0 | ROZPOCET
| VV |  | 37,54*0,95*0,15" výkop - souběh s gravitační stokou |  | 5.349 | [12 empty] | VV | 2 | 2 | True | 0 | ROZPOCET
| VV |  | Součet |  | 5.349 | [12 empty] | VV | 2 | 4 | True | 1 | ROZPOCET
| D | 5 | Komunikace pozemní |  |  |  | 0 |  |  |  |  | 0 |  | 0 |  | 0 | 1 | D | 1 |  |  |  | ROZPOCET | [6 empty] | 0
30 | K | 564950413R | Podklad nebo kryt z asfaltového recyklátu plochy do 100 m2 tl 150 mm bez dodávky materiálu | m2 | 34.238 |  | 0 |  |  | základní |  | 0 | 0 | 0 | 0 | 0 | 4 | K | 2 |  |  |  | ROZPOCET | 0 | 0 | 0 | 0 | 0 | 1 | 0 | 4 | -747575917
| P |  | Poznámka k položce: materiál pro recyklát bude využit z bouraných vrstev místních komunikací | [14 empty] | P | 2
| VV |  | řad 1-2-1 | [14 empty] | VV | 2 | 1 | True | 0 | ROZPOCET
| VV |  | zpavněná cesta - štěrk tl. 15 cm | [14 empty] | VV | 2 | 1 | True | 0 | ROZPOCET
| VV |  | souběh s gravitační stokou | [14 empty] | VV | 2 | 1 | True | 0 | ROZPOCET
| VV |  | (36,04)*0,95" staničení 1,50 m - KÚ 1-5 |  | 34.238 | [12 empty] | VV | 2 | 2 | True | 0 | ROZPOCET
| VV |  | Součet |  | 34.238 | [12 empty] | VV | 2 | 4 | True | 1 | ROZPOCET
| D | 8 | Trubní vedení |  |  |  | 0 |  |  |  |  | 0 |  | 0.86111 |  | 0 | 1 | D | 1 |  |  |  | ROZPOCET | [6 empty] | 0
31 | K | 871241211 | Montáž potrubí z PE100 SDR 11 otevřený výkop svařovaných elektrotvarovkou D 90 x 8,2 mm | m | 37.54 |  | 0 | CS ÚRS 2024 02 |  | základní |  | 0 | 0 | 0 | 0 | 0 | 4 | K | 2 |  |  |  | ROZPOCET | 0 | 0 | 0 | 0 | 0 | 1 | 0 | 4 | 2030757888
| VV |  | příloha C.3.1, C.3.2, C.3.3, D.3.11, D.3.12, D.1.3.2, D.1.3.3 | [14 empty] | VV | 2 | 1 | True | 0 | ROZPOCET
| VV |  | řad 1-5 | [14 empty] | VV | 2 | 1 | True | 0 | ROZPOCET
| VV |  | 37,54" výkop - souběh s gravitační stokou |  | 37.54 | [12 empty] | VV | 2 | 2 | True | 0 | ROZPOCET
| VV |  | Součet |  | 37.54 | [12 empty] | VV | 2 | 4 | True | 1 | ROZPOCET
32 | M | 28613556 | potrubí PE100 RC SDR11 90x8,2 | m | 38.103 |  | 0 | CS ÚRS 2024 02 |  | základní |  | 0 | 0.00214 | 0.08154 | 0 | 0 | 8 | M | 2 |  |  |  | ROZPOCET | 0 | 0 | 0 | 0 | 0 | 1 | 0 | 4 | 1847805653
| VV |  | příloha C.3.1, C.3.2, C.3.3, D.3.11, D.3.12, D.1.3.2, D.1.3.3 | [14 empty] | VV | 2 | 1 | True | 0 | ROZPOCET
| VV |  | řad 1-5 | [14 empty] | VV | 2 | 1 | True | 0 | ROZPOCET
| VV |  | 37,54*1,015" výkop - souběh s gravitační stokou |  | 38.103 | [12 empty] | VV | 2 | 2 | True | 0 | ROZPOCET
| VV |  | Součet |  | 38.103 | [12 empty] | VV | 2 | 4 | True | 1 | ROZPOCET
33 | K | 877241101 | Montáž elektrotvarovek na vodovodním potrubí z PE trub d 90 | kus | 7 |  | 0 | CS ÚRS 2024 02 |  | základní |  | 0 | 0 | 0 | 0 | 0 | 4 | K | 2 |  |  |  | ROZPOCET | 0 | 0 | 0 | 0 | 0 | 1 | 0 | 4 | -2019889281
| VV |  | příloha C.3.1, C.3.2, C.3.3, D.3.11, D.3.12, D.1.3.2, D.1.3.3 | [14 empty] | VV | 2 | 1 | True | 0 | ROZPOCET
| VV |  | 2,00+1,00+2,00+2,00 |  | 7 | [12 empty] | VV | 2 | 2 | True | 0 | ROZPOCET
| VV |  | Součet |  | 7 | [12 empty] | VV | 2 | 4 | True | 1 | ROZPOCET
34 | M | 28615974 | elektrospojka SDR11 PE 100 PN16 D 90mm | kus | 2 |  | 0 | CS ÚRS 2024 02 |  | základní |  | 0 | 0.00039 | 0.00078 | 0 | 0 | 8 | M | 2 |  |  |  | ROZPOCET | 0 | 0 | 0 | 0 | 0 | 1 | 0 | 4 | 2027430425
| VV |  | příloha C.3.1, C.3.2, C.3.3, D.3.11, D.3.12, D.1.3.2, D.1.3.3 | [14 empty] | VV | 2 | 1 | True | 0 | ROZPOCET
| VV |  | řad 1-5 | [14 empty] | VV | 2 | 1 | True | 0 | ROZPOCET
| VV |  | 2,00 |  | 2 | [12 empty] | VV | 2 | 2 | True | 0 | ROZPOCET
| VV |  | Součet |  | 2 | [12 empty] | VV | 2 | 4 | True | 1 | ROZPOCET
35 | M | 28614948 | elektrokoleno 45° SDR11 PE 100 PN16 D 90mm | kus | 1 |  | 0 | CS ÚRS 2024 02 |  | základní |  | 0 | 0.00072 | 0.00072 | 0 | 0 | 8 | M | 2 |  |  |  | ROZPOCET | 0 | 0 | 0 | 0 | 0 | 1 | 0 | 4 | -996581958
| VV |  | příloha C.3.1, C.3.2, C.3.3, D.3.11, D.3.12, D.1.3.2, D.1.3.3 | [14 empty] | VV | 2 | 1 | True | 0 | ROZPOCET
| VV |  | řad 1-5 | [14 empty] | VV | 2 | 1 | True | 0 | ROZPOCET
| VV |  | 1,00 |  | 1 | [12 empty] | VV | 2 | 2 | True | 0 | ROZPOCET
| VV |  | Součet |  | 1 | [12 empty] | VV | 2 | 4 | True | 1 | ROZPOCET
36 | M | 28653135 | nákružek lemový PE 100 SDR11 90mm | kus | 2 |  | 0 | CS ÚRS 2024 02 |  | základní |  | 0 | 0.00048 | 0.00096 | 0 | 0 | 8 | M | 2 |  |  |  | ROZPOCET | 0 | 0 | 0 | 0 | 0 | 1 | 0 | 4 | -575450869
| VV |  | příloha C.3.1, C.3.2, C.3.3, D.3.11, D.3.12, D.1.3.2, D.1.3.3 | [14 empty] | VV | 2 | 1 | True | 0 | ROZPOCET
| VV |  | řad 1-5 | [14 empty] | VV | 2 | 1 | True | 0 | ROZPOCET
| VV |  | 2,00 |  | 2 | [12 empty] | VV | 2 | 2 | True | 0 | ROZPOCET
| VV |  | Součet |  | 2 | [12 empty] | VV | 2 | 4 | True | 1 | ROZPOCET
37 | M | 28654368 | příruba volná k lemovému nákružku 90 | kus | 2 |  | 0 | CS ÚRS 2024 02 |  | základní |  | 0 | 0.0036 | 0.0072 | 0 | 0 | 8 | M | 2 |  |  |  | ROZPOCET | 0 | 0 | 0 | 0 | 0 | 1 | 0 | 4 | -866382767
| VV |  | příloha C.3.1, C.3.2, C.3.3, D.3.11, D.3.12, D.1.3.2, D.1.3.3 | [14 empty] | VV | 2 | 1 | True | 0 | ROZPOCET
| VV |  | řad 1-5 | [14 empty] | VV | 2 | 1 | True | 0 | ROZPOCET
| VV |  | 2,00 |  | 2 | [12 empty] | VV | 2 | 2 | True | 0 | ROZPOCET
| VV |  | Součet |  | 2 | [12 empty] | VV | 2 | 4 | True | 1 | ROZPOCET
38 | K | 857242122 | Montáž litinových tvarovek jednoosých přírubových otevřený výkop DN 80 | kus | 2 |  | 0 | CS ÚRS 2024 02 |  | základní |  | 0 | 0.00167 | 0.00334 | 0 | 0 | 4 | K | 2 |  |  |  | ROZPOCET | 0 | 0 | 0 | 0 | 0 | 1 | 0 | 4 | 14123991
| VV |  | příloha C.3.1, C.3.2, C.3.3, D.3.11, D.3.12, D.1.3.2, D.1.3.3 | [14 empty] | VV | 2 | 1 | True | 0 | ROZPOCET
| VV |  | 1,00+1,00 |  | 2 | [12 empty] | VV | 2 | 2 | True | 0 | ROZPOCET
| VV |  | Součet |  | 2 | [12 empty] | VV | 2 | 4 | True | 1 | ROZPOCET
39 | M | 55254047 | koleno 90° s patkou přírubové litinové vodovodní N-kus DN 80 | kus | 1 |  | 0 | CS ÚRS 2024 02 |  | základní |  | 0 | 0.0122 | 0.0122 | 0 | 0 | 8 | M | 2 |  |  |  | ROZPOCET | 0 | 0 | 0 | 0 | 0 | 1 | 0 | 4 | 1453787508
| VV |  | příloha C.3.1, C.3.2, C.3.3, D.3.11, D.3.12, D.1.3.2, D.1.3.3 | [14 empty] | VV | 2 | 1 | True | 0 | ROZPOCET
| VV |  | řad 1-5 | [14 empty] | VV | 2 | 1 | True | 0 | ROZPOCET
| VV |  | 1,00 |  | 1 | [12 empty] | VV | 2 | 2 | True | 0 | ROZPOCET
| VV |  | Součet |  | 1 | [12 empty] | VV | 2 | 4 | True | 1 | ROZPOCET
40 | M | 55252223 | trouba přírubová FF kus (TP) DN 80 dl 200mm | kus | 1 |  | 0 | CS ÚRS 2024 02 |  | základní |  | 0 | 0.0075 | 0.0075 | 0 | 0 | 8 | M | 2 |  |  |  | ROZPOCET | 0 | 0 | 0 | 0 | 0 | 1 | 0 | 4 | -787783307
| VV |  | příloha C.3.1, C.3.2, C.3.3, D.3.11, D.3.12, D.1.3.2, D.1.3.3 | [14 empty] | VV | 2 | 1 | True | 0 | ROZPOCET
| VV |  | řad 1-5 | [14 empty] | VV | 2 | 1 | True | 0 | ROZPOCET
| VV |  | 1,00 |  | 1 | [12 empty] | VV | 2 | 2 | True | 0 | ROZPOCET
| VV |  | Součet |  | 1 | [12 empty] | VV | 2 | 4 | True | 1 | ROZPOCET
41 | K | 891241112 | Montáž vodovodních šoupátek otevřený výkop DN 80 | kus | 2 |  | 0 | CS ÚRS 2024 02 |  | základní |  | 0 | 0.00162 | 0.00324 | 0 | 0 | 4 | K | 2 |  |  |  | ROZPOCET | 0 | 0 | 0 | 0 | 0 | 1 | 0 | 4 | -1968487106
| VV |  | příloha C.3.1, C.3.2, C.3.3, D.3.11, D.3.12, D.1.3.2, D.1.3.3 | [14 empty] | VV | 2 | 1 | True | 0 | ROZPOCET
| VV |  | řad 1-5 | [14 empty] | VV | 2 | 1 | True | 0 | ROZPOCET
| VV |  | 2,00 |  | 2 | [12 empty] | VV | 2 | 2 | True | 0 | ROZPOCET
| VV |  | Součet |  | 2 | [12 empty] | VV | 2 | 4 | True | 1 | ROZPOCET
42 | M | 42221116 | šoupátko s přírubami voda DN 80 PN16 | kus | 2 |  | 0 | CS ÚRS 2024 02 |  | základní |  | 0 | 0.01847 | 0.03694 | 0 | 0 | 8 | M | 2 |  |  |  | ROZPOCET | 0 | 0 | 0 | 0 | 0 | 1 | 0 | 4 | 874835832
| P |  | Poznámka k položce: specifikace ve zprávě B.2 - Technické a uživatelské standardy | [14 empty] | P | 2
| VV |  | příloha C.3.1, C.3.2, C.3.3, D.3.11, D.3.12, D.1.3.2, D.1.3.3 | [14 empty] | VV | 2 | 1 | True | 0 | ROZPOCET
| VV |  | řad 1-5 | [14 empty] | VV | 2 | 1 | True | 0 | ROZPOCET
| VV |  | 2,00 |  | 2 | [12 empty] | VV | 2 | 2 | True | 0 | ROZPOCET
| VV |  | Součet |  | 2 | [12 empty] | VV | 2 | 4 | True | 1 | ROZPOCET
43 | M | 42291073 | teleskopická souprava zemní pro šoupátka DN 65-80mm Rd 1,5m | kus | 2 |  | 0 | CS ÚRS 2024 02 |  | základní |  | 0 | 0.0035 | 0.007 | 0 | 0 | 8 | M | 2 |  |  |  | ROZPOCET | 0 | 0 | 0 | 0 | 0 | 1 | 0 | 4 | 955656477
| P |  | Poznámka k položce: specifikace ve zprávě B.2 - Technické a uživatelské standardy | [14 empty] | P | 2
| VV |  | příloha C.3.1, C.3.2, C.3.3, D.3.11, D.3.12, D.1.3.2, D.1.3.3 | [14 empty] | VV | 2 | 1 | True | 0 | ROZPOCET
| VV |  | řad 1-5 | [14 empty] | VV | 2 | 1 | True | 0 | ROZPOCET
| VV |  | 2,00 |  | 2 | [12 empty] | VV | 2 | 2 | True | 0 | ROZPOCET
| VV |  | Součet |  | 2 | [12 empty] | VV | 2 | 4 | True | 1 | ROZPOCET
44 | K | 891247112 | Montáž hydrantů podzemních DN 80 | kus | 1 |  | 0 | CS ÚRS 2024 02 |  | základní |  | 0 | 0.00136 | 0.00136 | 0 | 0 | 4 | K | 2 |  |  |  | ROZPOCET | 0 | 0 | 0 | 0 | 0 | 1 | 0 | 4 | -36688335
| VV |  | příloha C.3.1, C.3.2, C.3.3, D.3.11, D.3.12, D.1.3.2, D.1.3.3 | [14 empty] | VV | 2 | 1 | True | 0 | ROZPOCET
| VV |  | 1,00 |  | 1 | [12 empty] | VV | 2 | 2 | True | 0 | ROZPOCET
| VV |  | Součet |  | 1 | [12 empty] | VV | 2 | 4 | True | 1 | ROZPOCET
45 | M | 42273592 | hydrant podzemní DN 80 dvojitý uzávěr s koulí dl. 972mm | kus | 1 |  | 0 | CS ÚRS 2024 02 |  | základní |  | 0 | 0.04 | 0.04 | 0 | 0 | 8 | M | 2 |  |  |  | ROZPOCET | 0 | 0 | 0 | 0 | 0 | 1 | 0 | 4 | 987495331
| P |  | Poznámka k položce: specifikace ve zprávě B.2 - Technické a uživatelské standardy | [14 empty] | P | 2
| VV |  | příloha C.3.1, C.3.2, C.3.3, D.3.11, D.3.12, D.1.3.2, D.1.3.3 | [14 empty] | VV | 2 | 1 | True | 0 | ROZPOCET
| VV |  | řad 1-5 | [14 empty] | VV | 2 | 1 | True | 0 | ROZPOCET
| VV |  | 1,00 |  | 1 | [12 empty] | VV | 2 | 2 | True | 0 | ROZPOCET
| VV |  | Součet |  | 1 | [12 empty] | VV | 2 | 4 | True | 1 | ROZPOCET
46 | K | 899401112 | Osazení poklopů litinových šoupátkových | kus | 2 |  | 0 | CS ÚRS 2024 02 |  | základní |  | 0 | 0.04 | 0.08 | 0 | 0 | 4 | K | 2 |  |  |  | ROZPOCET | 0 | 0 | 0 | 0 | 0 | 1 | 0 | 4 | -1401502836
| P |  | Poznámka k položce: včetně úpravy zhlaví dle umístění poklopu | [14 empty] | P | 2
| VV |  | příloha C.3.1, C.3.2, C.3.3, D.3.11, D.3.12, D.1.3.2, D.1.3.3 | [14 empty] | VV | 2 | 1 | True | 0 | ROZPOCET
| VV |  | řad 1-5 | [14 empty] | VV | 2 | 1 | True | 0 | ROZPOCET
| VV |  | 2,00"Š DN80 |  | 2 | [12 empty] | VV | 2 | 2 | True | 0 | ROZPOCET
| VV |  | Součet |  | 2 | [12 empty] | VV | 2 | 4 | True | 1 | ROZPOCET
47 | M | 42291352 | poklop litinový šoupátkový pro zemní soupravy osazení do terénu a do vozovky | kus | 2 |  | 0 | CS ÚRS 2024 02 |  | základní |  | 0 | 0.0133 | 0.0266 | 0 | 0 | 8 | M | 2 |  |  |  | ROZPOCET | 0 | 0 | 0 | 0 | 0 | 1 | 0 | 4 | 1853119002
| VV |  | příloha C.3.1, C.3.2, C.3.3, D.3.11, D.3.12, D.1.3.2, D.1.3.3 | [14 empty] | VV | 2 | 1 | True | 0 | ROZPOCET
| VV |  | řad 1-5 | [14 empty] | VV | 2 | 1 | True | 0 | ROZPOCET
| VV |  | 2,00"Š DN80 |  | 2 | [12 empty] | VV | 2 | 2 | True | 0 | ROZPOCET
| VV |  | Součet |  | 2 | [12 empty] | VV | 2 | 4 | True | 1 | ROZPOCET
48 | M | 42210050 | deska podkladová poklopu litinového šoupatového | kus | 2 |  | 0 | CS ÚRS 2024 02 |  | základní |  | 0 | 0.0003 | 0.0006 | 0 | 0 | 8 | M | 2 |  |  |  | ROZPOCET | 0 | 0 | 0 | 0 | 0 | 1 | 0 | 4 | -1721534939
| VV |  | příloha C.3.1, C.3.2, C.3.3, D.3.11, D.3.12, D.1.3.2, D.1.3.3 | [14 empty] | VV | 2 | 1 | True | 0 | ROZPOCET
| VV |  | řad 1-5 | [14 empty] | VV | 2 | 1 | True | 0 | ROZPOCET
| VV |  | 2,00"Š DN80 |  | 2 | [12 empty] | VV | 2 | 2 | True | 0 | ROZPOCET
| VV |  | Součet |  | 2 | [12 empty] | VV | 2 | 4 | True | 1 | ROZPOCET
49 | K | 899401113 | Osazení poklopů litinových hydrantových | kus | 1 |  | 0 | CS ÚRS 2024 02 |  | základní |  | 0 | 0.05 | 0.05 | 0 | 0 | 4 | K | 2 |  |  |  | ROZPOCET | 0 | 0 | 0 | 0 | 0 | 1 | 0 | 4 | -267139885
| P |  | Poznámka k položce: včetně úpravy zhlaví dle umístění poklopu | [14 empty] | P | 2
| VV |  | příloha C.3.1, C.3.2, C.3.3, D.3.11, D.3.12, D.1.3.2, D.1.3.3 | [14 empty] | VV | 2 | 1 | True | 0 | ROZPOCET
| VV |  | 1,00 |  | 1 | [12 empty] | VV | 2 | 2 | True | 0 | ROZPOCET
| VV |  | Součet |  | 1 | [12 empty] | VV | 2 | 4 | True | 1 | ROZPOCET
50 | M | 42291452 | poklop litinový hydrantový | kus | 1 |  | 0 | CS ÚRS 2024 02 |  | základní |  | 0 | 0.0295 | 0.0295 | 0 | 0 | 8 | M | 2 |  |  |  | ROZPOCET | 0 | 0 | 0 | 0 | 0 | 1 | 0 | 4 | 992090805
| VV |  | příloha C.3.1, C.3.2, C.3.3, D.3.11, D.3.12, D.1.3.2, D.1.3.3 | [14 empty] | VV | 2 | 1 | True | 0 | ROZPOCET
| VV |  | řad 1-5 | [14 empty] | VV | 2 | 1 | True | 0 | ROZPOCET
| VV |  | 1,00 |  | 1 | [12 empty] | VV | 2 | 2 | True | 0 | ROZPOCET
| VV |  | Součet |  | 1 | [12 empty] | VV | 2 | 4 | True | 1 | ROZPOCET
51 | M | 42210052 | deska podkladová poklopu litinového hydrantového | kus | 1 |  | 0 | CS ÚRS 2024 02 |  | základní |  | 0 | 0.0025 | 0.0025 | 0 | 0 | 8 | M | 2 |  |  |  | ROZPOCET | 0 | 0 | 0 | 0 | 0 | 1 | 0 | 4 | 76885214
| VV |  | příloha C.3.1, C.3.2, C.3.3, D.3.11, D.3.12, D.1.3.2, D.1.3.3 | [14 empty] | VV | 2 | 1 | True | 0 | ROZPOCET
| VV |  | řad 1-5 | [14 empty] | VV | 2 | 1 | True | 0 | ROZPOCET
| VV |  | 1,00 |  | 1 | [12 empty] | VV | 2 | 2 | True | 0 | ROZPOCET
| VV |  | Součet |  | 1 | [12 empty] | VV | 2 | 4 | True | 1 | ROZPOCET
52 | K | 892241111 | Tlaková zkouška vodou potrubí do 80 | m | 37.54 |  | 0 | CS ÚRS 2024 02 |  | základní |  | 0 | 0 | 0 | 0 | 0 | 4 | K | 2 |  |  |  | ROZPOCET | 0 | 0 | 0 | 0 | 0 | 1 | 0 | 4 | 1061432030
| VV |  | řad 1-5 | [14 empty] | VV | 2 | 1 | True | 0 | ROZPOCET
| VV |  | 37,54" PE d 90 |  | 37.54 | [12 empty] | VV | 2 | 2 | True | 0 | ROZPOCET
| VV |  | Součet |  | 37.54 | [12 empty] | VV | 2 | 4 | True | 1 | ROZPOCET
53 | K | 892273122 | Proplach a dezinfekce vodovodního potrubí DN od 80 do 125 | m | 37.54 |  | 0 | CS ÚRS 2024 02 |  | základní |  | 0 | 0 | 0 | 0 | 0 | 4 | K | 2 |  |  |  | ROZPOCET | 0 | 0 | 0 | 0 | 0 | 1 | 0 | 4 | 1539398724
| VV |  | řad 1-5 | [14 empty] | VV | 2 | 1 | True | 0 | ROZPOCET
| VV |  | 37,54" PE d 90 |  | 37.54 | [12 empty] | VV | 2 | 2 | True | 0 | ROZPOCET
| VV |  | Součet |  | 37.54 | [12 empty] | VV | 2 | 4 | True | 1 | ROZPOCET
54 | K | 892372111 | Zabezpečení konců potrubí DN do 300 při tlakových zkouškách vodou | kus | 1 |  | 0 | CS ÚRS 2024 02 |  | základní |  | 0 | 0.45937 | 0.45937 | 0 | 0 | 4 | K | 2 |  |  |  | ROZPOCET | 0 | 0 | 0 | 0 | 0 | 1 | 0 | 4 | 383133430
| VV |  | řad 1-5 | [14 empty] | VV | 2 | 1 | True | 0 | ROZPOCET
| VV |  | 1,00 |  | 1 | [12 empty] | VV | 2 | 2 | True | 0 | ROZPOCET
| VV |  | Součet |  | 1 | [12 empty] | VV | 2 | 4 | True | 1 | ROZPOCET
55 | K | 899721111 | Signalizační vodič DN do 150 mm na potrubí | m | 37.54 |  | 0 | CS ÚRS 2024 02 |  | základní |  | 0 | 0.00019 | 0.0071326 | 0 | 0 | 4 | K | 2 |  |  |  | ROZPOCET | 0 | 0 | 0 | 0 | 0 | 1 | 0 | 4 | -2055545327
| VV |  | příloha C.3.1, C.3.2, C.3.3, D.3.11, D.3.12, D.1.1.2, D.1.1.3 | [14 empty] | VV | 2 | 1 | True | 0 | ROZPOCET
| VV |  | řad 1-5 | [14 empty] | VV | 2 | 1 | True | 0 | ROZPOCET
| VV |  | 37,54 |  | 37.54 | [12 empty] | VV | 2 | 2 | True | 0 | ROZPOCET
| VV |  | Součet |  | 37.54 | [12 empty] | VV | 2 | 4 | True | 1 | ROZPOCET
56 | K | 899722112 | Krytí potrubí z plastů výstražnou fólií z PVC | m | 37.54 |  | 0 | CS ÚRS 2024 02 |  | základní |  | 0 | 7e-05 | 0.0026278 | 0 | 0 | 4 | K | 2 |  |  |  | ROZPOCET | 0 | 0 | 0 | 0 | 0 | 1 | 0 | 4 | -2123750473
| VV |  | příloha C.3.1, C.3.2, C.3.3, D.3.11, D.3.12, D.1.1.2, D.1.1.3 | [14 empty] | VV | 2 | 1 | True | 0 | ROZPOCET
| VV |  | řad 1-5 | [14 empty] | VV | 2 | 1 | True | 0 | ROZPOCET
| VV |  | 37,54 |  | 37.54 | [12 empty] | VV | 2 | 2 | True | 0 | ROZPOCET
| VV |  | Součet |  | 37.54 | [12 empty] | VV | 2 | 4 | True | 1 | ROZPOCET
| D | 998 | Přesun hmot |  |  |  | 0 |  |  |  |  | 0 |  | 0 |  | 0 | 1 | D | 1 |  |  |  | ROZPOCET | [6 empty] | 0
57 | K | 998276101 | Přesun hmot pro trubní vedení z trub z plastických hmot otevřený výkop | t | 26.392 |  | 0 | CS ÚRS 2024 02 |  | základní |  | 0 | 0 | 0 | 0 | 0 | 4 | K | 2 |  |  |  | ROZPOCET | 0 | 0 | 0 | 0 | 0 | 1 | 0 | 4 | 345988327
| D | M | Práce a dodávky M |  |  |  | 0 |  |  |  |  | 0 |  | 0 |  | 0 | 3 | D | 0 |  |  |  | ROZPOCET | [6 empty] | 0
| D | 46-M | Zemní práce při extr.mont.pracích |  |  |  | 0 |  |  |  |  | 0 |  | 0 |  | 0 | 3 | D | 1 |  |  |  | ROZPOCET | [6 empty] | 0
58 | K | 460751113R | Žlab kabelový prefabrikovaný TK 2, zalitý asfaltem včetně dodávky žlabu a poklopu | m | 0.95 |  | 0 |  |  | základní |  | 0 | 0 | 0 | 0 | 0 | 64 | K | 2 |  |  |  | ROZPOCET | 0 | 0 | 0 | 0 | 0 | 1 | 0 | 64 | 601792001
| VV |  | řad 1-5 | [14 empty] | VV | 2 | 1 | True | 0 | ROZPOCET
| VV |  | 0,95*1" kabel NN ... 1x |  | 0.95 | [12 empty] | VV | 2 | 2 | True | 0 | ROZPOCET
| VV |  | Součet |  | 0.95 | [12 empty] | VV | 2 | 4 | True | 1 | ROZPOCET

## 02.11 - Řad 2
[18 empty] | {107d60e8-c3ee-4aa5-922a-3c14b9d100d1} | [5 empty] | hloubení_rýh | 473,295 | 2
[18 empty] | 2 | [5 empty] | meziskládka | 470,399 | 2
| KRYCÍ LIST SOUPISU PRACÍ | [7 empty] | v --- níže se nacházejí doplnkové a pomocné údaje k sestavám --- v | [8 empty] | False | [5 empty] | skládka | 328,073 | 2
[24 empty] | lože | 45,394 | 2
| Stavba: | [22 empty] | obsyp | 134,56 | 2
|  | TÁBOR - STOKLASNÁ LHOTA, VODOVOD A KANALIZACE | [21 empty] | zásyp | 290,445 | 2
| Objekt: | [22 empty] | zásyp_výměna | 145,223 | 2
|  | SO-02 - Vodovodní řady | [21 empty] | potrubí | -2,896 | 2
Soupis:
02.11 - Řad 2
| KSO: |  |  |  |  | CC-CZ:
| Místo: |  | Stoklasná Lhota |  |  | Datum: | 28. 1. 2025
| Zadavatel: |  |  |  |  | IČ: | 26069539
|  | Vodárenská společnost Táborsko s.r.o. |  |  |  | DIČ: | CZ26069539
| Uchazeč: |  |  |  |  | IČ: | Vyplň údaj
|  | Vyplň údaj |  |  |  | DIČ: | Vyplň údaj
| Projektant: |  |  |  |  | IČ: | 46964371
|  | Aquaprocon s.r.o., Divize Praha |  |  |  | DIČ: | CZ46964371
| Zpracovatel: |  |  |  |  | IČ: | 69874603
|  | Ing. Martina Beňáková |  |  |  | DIČ: | CZ69874603
Poznámka:
| Cena bez DPH | [5 empty] | 0
|  |  | Základ daně |  |  | Sazba daně | Výše daně
| DPH | základní | 0 |  |  | 21% | 0
|  | snížená | 0 |  |  | 12% | 0
|  | zákl. přenesená | 0 |  |  | 21% | 0
|  | sníž. přenesená | 0 |  |  | 12% | 0
|  | nulová | 0 |  |  | 0% | 0
| Cena s DPH |  |  | v | CZK |  | 0
| Projektant |  |  | Zpracovatel
| Datum a podpis: |  | Razítko | Datum a podpis: |  |  | Razítko
| Objednavatel |  |  | Uchazeč
| Datum a podpis: |  | Razítko | Datum a podpis: |  |  | Razítko
REKAPITULACE ČLENĚNÍ SOUPISU PRACÍ
Stavba:
TÁBOR - STOKLASNÁ LHOTA, VODOVOD A KANALIZACE
Objekt:
SO-02 - Vodovodní řady
Soupis:
02.11 - Řad 2
Místo: |  |  | Stoklasná Lhota |  |  | Datum: | 28. 1. 2025
Zadavatel: |  |  | Vodárenská společnost Táborsko s.r.o. |  |  | Projektant: | Aquaprocon s.r.o., Divize Praha
Uchazeč: |  |  | Vyplň údaj |  |  | Zpracovatel: | Ing. Martina Beňáková
Kód dílu - Popis | [6 empty] | Cena celkem [CZK]
Náklady ze soupisu prací | [6 empty] | 0 | [11 empty] | -1
| HSV - Práce a dodávky HSV | [5 empty] | 0
| 1 - Zemní práce | [5 empty] | 0
| 2 - Zakládání | [5 empty] | 0
| 4 - Vodorovné konstrukce | [5 empty] | 0
| 5 - Komunikace pozemní | [5 empty] | 0
| 8 - Trubní vedení | [5 empty] | 0
| 998 - Přesun hmot | [5 empty] | 0
SOUPIS PRACÍ
Stavba:
TÁBOR - STOKLASNÁ LHOTA, VODOVOD A KANALIZACE
Objekt:
SO-02 - Vodovodní řady
Soupis:
02.11 - Řad 2
Místo: |  |  | Stoklasná Lhota |  |  | Datum: | 28. 1. 2025
Zadavatel: |  |  | Vodárenská společnost Táborsko s.r.o. |  |  | Projektant: | Aquaprocon s.r.o., Divize Praha
Uchazeč: |  |  | Vyplň údaj |  |  | Zpracovatel: | Ing. Martina Beňáková
PČ | Typ | Kód | Popis | MJ | Množství | J.cena [CZK] | Cena celkem [CZK] | Cenová soustava |  | DPH | J. Nh [h] | Nh celkem [h] | J. hmotnost [t] | Hmotnost celkem [t] | J. suť [t] | Suť Celkem [t]
Náklady soupisu celkem | [6 empty] | 0 |  |  |  |  | 0 |  | 3.6917 |  | 0 |  | D | -1 | [13 empty] | 0
| D | HSV | Práce a dodávky HSV |  |  |  | 0 |  |  |  |  | 0 |  | 3.6917 |  | 0 | 1 | D | 0 |  |  |  | ROZPOCET | [9 empty] | 0
| D | 1 | Zemní práce |  |  |  | 0 |  |  |  |  | 0 |  | 1.4523 |  | 0 | 1 | D | 1 |  |  |  | ROZPOCET | [9 empty] | 0
1 | K | 115101201 | Čerpání vody na dopravní výšku do 10 m průměrný přítok do 500 l/min | hod | 400 |  | 0 | CS ÚRS 2025 01 |  | základní |  | 0 | 3e-05 | 0.012 | 0 | 0 | 4 | K | 2 |  |  |  | ROZPOCET |  |  |  | 0 | 0 | 0 | 0 | 0 | 1 | 0 | 4 | 1521410910
| VV |  | "odhad po dobu cca 50 dnů prům. 4h/denně, 2 čerpadla" | [14 empty] | VV | 2 | 1 | True | 0 | ROZPOCET
| VV |  | (50*4)*2 |  | 400 | [12 empty] | VV | 2 | 2 | True | 1 | ROZPOCET
2 | K | 115101301 | Pohotovost čerpací soupravy pro dopravní výšku do 10 m přítok do 500 l/min | den | 50 |  | 0 | CS ÚRS 2025 01 |  | základní |  | 0 | 0 | 0 | 0 | 0 | 4 | K | 2 |  |  |  | ROZPOCET |  |  |  | 0 | 0 | 0 | 0 | 0 | 1 | 0 | 4 | 796117399
| VV |  | 50 |  | 50 | [12 empty] | VV | 2 | 2 | True | 1 | ROZPOCET
3 | K | 119001411 | Dočasné zajištění potrubí betonového, ŽB nebo kameninového DN do 200 mm | m | 5.5 |  | 0 | CS ÚRS 2025 01 |  | základní |  | 0 | 0.01068 | 0.05874 | 0 | 0 | 4 | K | 2 |  |  |  | ROZPOCET |  |  |  | 0 | 0 | 0 | 0 | 0 | 1 | 0 | 4 | 1205329720
| VV |  | 5*1,1 "kanalizace |  | 5.5 | [12 empty] | VV | 2 | 2 | True | 1 | ROZPOCET
4 | K | 119001412 | Dočasné zajištění potrubí betonového, ŽB nebo kameninového DN přes 200 do 500 mm | m | 4.4 |  | 0 | CS ÚRS 2025 01 |  | základní |  | 0 | 0.01269 | 0.055836 | 0 | 0 | 4 | K | 2 |  |  |  | ROZPOCET |  |  |  | 0 | 0 | 0 | 0 | 0 | 1 | 0 | 4 | -1613101264
| VV |  | 4*1,1 "kanalizace |  | 4.4 | [12 empty] | VV | 2 | 2 | True | 1 | ROZPOCET
5 | K | 119001421 | Dočasné zajištění kabelů a kabelových tratí ze 3 volně ložených kabelů | m | 7.7 |  | 0 | CS ÚRS 2025 01 |  | základní |  | 0 | 0.0369 | 0.28413 | 0 | 0 | 4 | K | 2 |  |  |  | ROZPOCET |  |  |  | 0 | 0 | 0 | 0 | 0 | 1 | 0 | 4 | 1744886667
| VV |  | 7*1,1 "kabel |  | 7.7 | [12 empty] | VV | 2 | 2 | True | 1 | ROZPOCET
6 | K | 132154202 | Hloubení zapažených rýh š do 2000 mm v hornině třídy těžitelnosti I skupiny 1 a 2 objem do 50 m3 | m3 | 47.33 |  | 0 | CS ÚRS 2025 01 |  | základní |  | 0 | 0 | 0 | 0 | 0 | 4 | K | 2 |  |  |  | ROZPOCET |  |  |  | 0 | 0 | 0 | 0 | 0 | 1 | 0 | 4 | -1825929660
| VV |  | "řad 2 - MK tl.380mm" | [14 empty] | VV | 2 | 1 | True | 0 | ROZPOCET
| VV |  | 183,6*1,1*(1,8-0,38) "st. 0,0-183,6 |  | 286.783 | [12 empty] | VV | 2 | 2 | True | 0 | ROZPOCET
| VV |  | 58,21*1,1*(1,8-0,38) "st. 234,6-292,81 |  | 90.924 | [12 empty] | VV | 2 | 2 | True | 0 | ROZPOCET
| VV |  | "řad 2 - MK tl.420mm" | [14 empty] | VV | 2 | 1 | True | 0 | ROZPOCET
| VV |  | 51*1,1*(1,8-0,42) "st. 183,6-234,6 |  | 77.418 | [12 empty] | VV | 2 | 2 | True | 0 | ROZPOCET
| VV |  | 11,97*1,1*(1,8-0,42) "st. 292,81-304,78 |  | 18.17 | [12 empty] | VV | 2 | 2 | True | 0 | ROZPOCET
| VV | hloubení_rýh | Součet |  | 473.295 | [12 empty] | VV | 2 | 4 | True | 1 | ROZPOCET
| VV |  | "zatřídění: 10% tř. 1-2, 10% tř. 3, 23% tř. 4, 27% tř. 5, 30% tř.6" | [14 empty] | VV | 2 | 1 | True | 0 | ROZPOCET
| VV |  | 473,295*0,1 'Přepočtené koeficientem množství |  | 47.33 | [12 empty] | VV | 2 | 2 | False | 1 | ROZPOCET
7 | K | 132254202 | Hloubení zapažených rýh š do 2000 mm v hornině třídy těžitelnosti I skupiny 3 objem do 50 m3 | m3 | 47.33 |  | 0 | CS ÚRS 2025 01 |  | základní |  | 0 | 0 | 0 | 0 | 0 | 4 | K | 2 |  |  |  | ROZPOCET |  |  |  | 0 | 0 | 0 | 0 | 0 | 1 | 0 | 4 | -844746413
| VV |  | hloubení_rýh |  | 473.295 | [12 empty] | VV | 2 | 2 | True | 1 | ROZPOCET
| VV |  | "zatřídění: 10% tř. 1-2, 10% tř. 3, 23% tř. 4, 27% tř. 5, 30% tř.6" | [14 empty] | VV | 2 | 1 | True | 0 | ROZPOCET
| VV |  | 473,295*0,1 'Přepočtené koeficientem množství |  | 47.33 | [12 empty] | VV | 2 | 2 | False | 1 | ROZPOCET
8 | K | 132354204 | Hloubení zapažených rýh š do 2000 mm v hornině třídy těžitelnosti II skupiny 4 objem do 500 m3 | m3 | 108.858 |  | 0 | CS ÚRS 2025 01 |  | základní |  | 0 | 0 | 0 | 0 | 0 | 4 | K | 2 |  |  |  | ROZPOCET |  |  |  | 0 | 0 | 0 | 0 | 0 | 1 | 0 | 4 | -2077807575
| VV |  | hloubení_rýh |  | 473.295 | [12 empty] | VV | 2 | 2 | True | 1 | ROZPOCET
| VV |  | "zatřídění: 10% tř. 1-2, 10% tř. 3, 23% tř. 4, 27% tř. 5, 30% tř.6" | [14 empty] | VV | 2 | 1 | True | 0 | ROZPOCET
| VV |  | 473,295*0,23 'Přepočtené koeficientem množství |  | 108.858 | [12 empty] | VV | 2 | 2 | False | 1 | ROZPOCET
9 | K | 132454204 | Hloubení zapažených rýh š do 2000 mm v hornině třídy těžitelnosti II skupiny 5 objem do 500 m3 | m3 | 127.79 |  | 0 | CS ÚRS 2025 01 |  | základní |  | 0 | 0 | 0 | 0 | 0 | 4 | K | 2 |  |  |  | ROZPOCET |  |  |  | 0 | 0 | 0 | 0 | 0 | 1 | 0 | 4 | 822849246
| VV |  | hloubení_rýh |  | 473.295 | [12 empty] | VV | 2 | 2 | True | 1 | ROZPOCET
| VV |  | "zatřídění: 10% tř. 1-2, 10% tř. 3, 23% tř. 4, 27% tř. 5, 30% tř.6" | [14 empty] | VV | 2 | 1 | True | 0 | ROZPOCET
| VV |  | 473,295*0,27 'Přepočtené koeficientem množství |  | 127.79 | [12 empty] | VV | 2 | 2 | False | 1 | ROZPOCET
10 | K | 132554204 | Hloubení zapažených rýh š do 2000 mm v hornině třídy těžitelnosti III skupiny 6 objem do 500 m3 | m3 | 141.989 |  | 0 | CS ÚRS 2025 01 |  | základní |  | 0 | 0 | 0 | 0 | 0 | 4 | K | 2 |  |  |  | ROZPOCET |  |  |  | 0 | 0 | 0 | 0 | 0 | 1 | 0 | 4 | -1042303219
| VV |  | hloubení_rýh |  | 473.295 | [12 empty] | VV | 2 | 2 | True | 1 | ROZPOCET
| VV |  | "zatřídění: 10% tř. 1-2, 10% tř. 3, 23% tř. 4, 27% tř. 5, 30% tř.6" | [14 empty] | VV | 2 | 1 | True | 0 | ROZPOCET
| VV |  | 473,295*0,3 'Přepočtené koeficientem množství |  | 141.989 | [12 empty] | VV | 2 | 2 | False | 1 | ROZPOCET
11 | K | 139001101 | Příplatek za ztížení vykopávky v blízkosti podzemního vedení | m3 | 70.994 |  | 0 | CS ÚRS 2025 01 |  | základní |  | 0 | 0 | 0 | 0 | 0 | 4 | K | 2 |  |  |  | ROZPOCET |  |  |  | 0 | 0 | 0 | 0 | 0 | 1 | 0 | 4 | -1350174975
| VV |  | hloubení_rýh*0,15 "předpokládané množství 15% výkopu |  | 70.994 | [12 empty] | VV | 2 | 2 | True | 1 | ROZPOCET
12 | K | 13999r | Ručně kopané sondy pro ověření polohy stávajících sítí | ks | 3 |  | 0 |  |  | základní |  | 0 | 0 | 0 | 0 | 0 | 4 | K | 2 |  |  |  | ROZPOCET |  |  |  | 0 | 0 | 0 | 0 | 0 | 1 | 0 | 4 | -257709248
13 | K | 151101101 | Zřízení příložného pažení a rozepření stěn rýh hl do 2 m | m2 | 320.778 |  | 0 | CS ÚRS 2025 01 |  | základní |  | 0 | 0.00084 | 0.26945 | 0 | 0 | 4 | K | 2 |  |  |  | ROZPOCET |  |  |  | 0 | 0 | 0 | 0 | 0 | 1 | 0 | 4 | 868006027
| VV |  | "řad 2 - příložné st. 184,57-304,78" | [14 empty] | VV | 2 | 1 | True | 0 | ROZPOCET
| VV |  | 1*1,8*52,43 "souběh st. 184,57-237,0 |  | 94.374 | [12 empty] | VV | 2 | 2 | True | 0 | ROZPOCET
| VV |  | 2*1,8*58 "st. 237,0-295,0 |  | 208.8 | [12 empty] | VV | 2 | 2 | True | 0 | ROZPOCET
| VV |  | 1*1,8*9,78 "souběh st. 295,0-304,78 |  | 17.604 | [12 empty] | VV | 2 | 2 | True | 0 | ROZPOCET
| VV |  | Součet |  | 320.778 | [12 empty] | VV | 2 | 4 | True | 1 | ROZPOCET
14 | K | 151101111 | Odstranění příložného pažení a rozepření stěn rýh hl do 2 m | m2 | 320.778 |  | 0 | CS ÚRS 2025 01 |  | základní |  | 0 | 0 | 0 | 0 | 0 | 4 | K | 2 |  |  |  | ROZPOCET |  |  |  | 0 | 0 | 0 | 0 | 0 | 1 | 0 | 4 | 2127971923
15 | K | 151201101 | Zřízení zátažného pažení a rozepření stěn rýh hl do 2 m | m2 | 388.026 |  | 0 | CS ÚRS 2025 01 |  | základní |  | 0 | 0.00199 | 0.77217 | 0 | 0 | 4 | K | 2 |  |  |  | ROZPOCET |  |  |  | 0 | 0 | 0 | 0 | 0 | 1 | 0 | 4 | 1588324491
| VV |  | "řad 2 - zátažné st. 0,0-184,57" | [14 empty] | VV | 2 | 1 | True | 0 | ROZPOCET
| VV |  | 2*1,8*31 "st. 0,0-31,0 |  | 111.6 | [12 empty] | VV | 2 | 2 | True | 0 | ROZPOCET
| VV |  | 1*1,8*153,57 "souběh st. 31,0-184,57 |  | 276.426 | [12 empty] | VV | 2 | 2 | True | 0 | ROZPOCET
| VV |  | Součet |  | 388.026 | [12 empty] | VV | 2 | 4 | True | 1 | ROZPOCET
16 | K | 151201111 | Odstranění zátažného pažení a rozepření stěn rýh hl do 2 m | m2 | 388.026 |  | 0 | CS ÚRS 2025 01 |  | základní |  | 0 | 0 | 0 | 0 | 0 | 4 | K | 2 |  |  |  | ROZPOCET |  |  |  | 0 | 0 | 0 | 0 | 0 | 1 | 0 | 4 | -1325108389
17 | K | 162351104 | Vodorovné přemístění přes 500 do 1000 m výkopku/sypaniny z horniny třídy těžitelnosti I skupiny 1 až 3 | m3 | 94.08 |  | 0 | CS ÚRS 2025 01 |  | základní |  | 0 | 0 | 0 | 0 | 0 | 4 | K | 2 |  |  |  | ROZPOCET |  |  |  | 0 | 0 | 0 | 0 | 0 | 1 | 0 | 4 | -2048918259
| VV |  | meziskládka |  | 470.399 | [12 empty] | VV | 2 | 2 | True | 1 | ROZPOCET
| VV |  | "zatřídění: 20% tř. I, 50% tř. II, 30% tř. III" | [14 empty] | VV | 2 | 1 | True | 0 | ROZPOCET
| VV |  | 470,399*0,2 'Přepočtené koeficientem množství |  | 94.08 | [12 empty] | VV | 2 | 2 | False | 1 | ROZPOCET
18 | K | 162351124 | Vodorovné přemístění přes 500 do 1000 m výkopku/sypaniny z hornin třídy těžitelnosti II skupiny 4 a 5 | m3 | 235.2 |  | 0 | CS ÚRS 2025 01 |  | základní |  | 0 | 0 | 0 | 0 | 0 | 4 | K | 2 |  |  |  | ROZPOCET |  |  |  | 0 | 0 | 0 | 0 | 0 | 1 | 0 | 4 | -1657782606
| VV |  | meziskládka |  | 470.399 | [12 empty] | VV | 2 | 2 | True | 1 | ROZPOCET
| VV |  | "zatřídění: 20% tř. I, 50% tř. II, 30% tř. III" | [14 empty] | VV | 2 | 1 | True | 0 | ROZPOCET
| VV |  | 470,399*0,5 'Přepočtené koeficientem množství |  | 235.2 | [12 empty] | VV | 2 | 2 | False | 1 | ROZPOCET
19 | K | 162351144 | Vodorovné přemístění přes 500 do 1000 m výkopku/sypaniny z horniny třídy těžitelnosti III skupiny 6 a 7 | m3 | 141.12 |  | 0 | CS ÚRS 2025 01 |  | základní |  | 0 | 0 | 0 | 0 | 0 | 4 | K | 2 |  |  |  | ROZPOCET |  |  |  | 0 | 0 | 0 | 0 | 0 | 1 | 0 | 4 | 2136560155
| VV |  | meziskládka |  | 470.399 | [12 empty] | VV | 2 | 2 | True | 1 | ROZPOCET
| VV |  | "zatřídění: 20% tř. I, 50% tř. II, 30% tř. III" | [14 empty] | VV | 2 | 1 | True | 0 | ROZPOCET
| VV |  | 470,399*0,3 'Přepočtené koeficientem množství |  | 141.12 | [12 empty] | VV | 2 | 2 | False | 1 | ROZPOCET
20 | K | 162751117 | Vodorovné přemístění přes 9 000 do 10000 m výkopku/sypaniny z horniny třídy těžitelnosti I skupiny 1 až 3 | m3 | 65.615 |  | 0 | CS ÚRS 2025 01 |  | základní |  | 0 | 0 | 0 | 0 | 0 | 4 | K | 2 |  |  |  | ROZPOCET |  |  |  | 0 | 0 | 0 | 0 | 0 | 1 | 0 | 4 | 513556491
| VV |  | skládka |  | 328.073 | [12 empty] | VV | 2 | 2 | True | 1 | ROZPOCET
| VV |  | "zatřídění: 20% tř. I, 50% tř. II, 30% tř. III" | [14 empty] | VV | 2 | 1 | True | 0 | ROZPOCET
| VV |  | 328,073*0,2 'Přepočtené koeficientem množství |  | 65.615 | [12 empty] | VV | 2 | 2 | False | 1 | ROZPOCET
21 | K | 162751119 | Příplatek k vodorovnému přemístění výkopku/sypaniny z horniny třídy těžitelnosti I skupiny 1 až 3 ZKD 1000 m přes 10000 m | m3 | 459.302 |  | 0 | CS ÚRS 2025 01 |  | základní |  | 0 | 0 | 0 | 0 | 0 | 4 | K | 2 |  |  |  | ROZPOCET |  |  |  | 0 | 0 | 0 | 0 | 0 | 1 | 0 | 4 | 548125799
| VV |  | skládka*7 "celková vzdálenost skládky - 17 km |  | 2296.511 | [12 empty] | VV | 2 | 2 | True | 1 | ROZPOCET
| VV |  | "zatřídění: 20% tř. I, 50% tř. II, 30% tř. III" | [14 empty] | VV | 2 | 1 | True | 0 | ROZPOCET
| VV |  | 2296,511*0,2 'Přepočtené koeficientem množství |  | 459.302 | [12 empty] | VV | 2 | 2 | False | 1 | ROZPOCET
22 | K | 162751137 | Vodorovné přemístění přes 9 000 do 10000 m výkopku/sypaniny z horniny třídy těžitelnosti II skupiny 4 a 5 | m3 | 164.037 |  | 0 | CS ÚRS 2025 01 |  | základní |  | 0 | 0 | 0 | 0 | 0 | 4 | K | 2 |  |  |  | ROZPOCET |  |  |  | 0 | 0 | 0 | 0 | 0 | 1 | 0 | 4 | 1365705312
| VV |  | skládka |  | 328.073 | [12 empty] | VV | 2 | 2 | True | 1 | ROZPOCET
| VV |  | "zatřídění: 20% tř. I, 50% tř. II, 30% tř. III" | [14 empty] | VV | 2 | 1 | True | 0 | ROZPOCET
| VV |  | 328,073*0,5 'Přepočtené koeficientem množství |  | 164.037 | [12 empty] | VV | 2 | 2 | False | 1 | ROZPOCET
23 | K | 162751139 | Příplatek k vodorovnému přemístění výkopku/sypaniny z horniny třídy těžitelnosti II skupiny 4 a 5 ZKD 1000 m přes 10000 m | m3 | 1148.256 |  | 0 | CS ÚRS 2025 01 |  | základní |  | 0 | 0 | 0 | 0 | 0 | 4 | K | 2 |  |  |  | ROZPOCET |  |  |  | 0 | 0 | 0 | 0 | 0 | 1 | 0 | 4 | 1943874954
| VV |  | skládka*7 "celková vzdálenost skládky - 17 km |  | 2296.511 | [12 empty] | VV | 2 | 2 | True | 1 | ROZPOCET
| VV |  | "zatřídění: 20% tř. I, 50% tř. II, 30% tř. III" | [14 empty] | VV | 2 | 1 | True | 0 | ROZPOCET
| VV |  | 2296,511*0,5 'Přepočtené koeficientem množství |  | 1148.256 | [12 empty] | VV | 2 | 2 | False | 1 | ROZPOCET
24 | K | 162751157 | Vodorovné přemístění přes 9 000 do 10000 m výkopku/sypaniny z horniny třídy těžitelnosti III skupiny 6 a 7 | m3 | 98.422 |  | 0 | CS ÚRS 2025 01 |  | základní |  | 0 | 0 | 0 | 0 | 0 | 4 | K | 2 |  |  |  | ROZPOCET |  |  |  | 0 | 0 | 0 | 0 | 0 | 1 | 0 | 4 | -893127633
| VV |  | skládka |  | 328.073 | [12 empty] | VV | 2 | 2 | True | 1 | ROZPOCET
| VV |  | "zatřídění: 20% tř. I, 50% tř. II, 30% tř. III" | [14 empty] | VV | 2 | 1 | True | 0 | ROZPOCET
| VV |  | 328,073*0,3 'Přepočtené koeficientem množství |  | 98.422 | [12 empty] | VV | 2 | 2 | False | 1 | ROZPOCET
25 | K | 162751159 | Příplatek k vodorovnému přemístění výkopku/sypaniny z horniny třídy těžitelnosti III skupiny 6 a 7 ZKD 1000 m přes 10000 m | m3 | 688.953 |  | 0 | CS ÚRS 2025 01 |  | základní |  | 0 | 0 | 0 | 0 | 0 | 4 | K | 2 |  |  |  | ROZPOCET |  |  |  | 0 | 0 | 0 | 0 | 0 | 1 | 0 | 4 | -1651087469
| VV |  | skládka*7 "celková vzdálenost skládky - 17 km |  | 2296.511 | [12 empty] | VV | 2 | 2 | True | 1 | ROZPOCET
| VV |  | "zatřídění: 20% tř. I, 50% tř. II, 30% tř. III" | [14 empty] | VV | 2 | 1 | True | 0 | ROZPOCET
| VV |  | 2296,511*0,3 'Přepočtené koeficientem množství |  | 688.953 | [12 empty] | VV | 2 | 2 | False | 1 | ROZPOCET
26 | K | 167151101 | Nakládání výkopku z hornin třídy těžitelnosti I skupiny 1 až 3 do 100 m3 | m3 | 94.08 |  | 0 | CS ÚRS 2025 01 |  | základní |  | 0 | 0 | 0 | 0 | 0 | 4 | K | 2 |  |  |  | ROZPOCET |  |  |  | 0 | 0 | 0 | 0 | 0 | 1 | 0 | 4 | -86044588
| VV |  | meziskládka |  | 470.399 | [12 empty] | VV | 2 | 2 | True | 1 | ROZPOCET
| VV |  | "zatřídění: 20% tř. I, 50% tř. II, 30% tř. III" | [14 empty] | VV | 2 | 1 | True | 0 | ROZPOCET
| VV |  | 470,399*0,2 'Přepočtené koeficientem množství |  | 94.08 | [12 empty] | VV | 2 | 2 | False | 1 | ROZPOCET
27 | K | 167151112 | Nakládání výkopku z hornin třídy těžitelnosti II skupiny 4 a 5 přes 100 m3 | m3 | 235.2 |  | 0 | CS ÚRS 2025 01 |  | základní |  | 0 | 0 | 0 | 0 | 0 | 4 | K | 2 |  |  |  | ROZPOCET |  |  |  | 0 | 0 | 0 | 0 | 0 | 1 | 0 | 4 | 1269871600
| VV |  | meziskládka |  | 470.399 | [12 empty] | VV | 2 | 2 | True | 1 | ROZPOCET
| VV |  | "zatřídění: 20% tř. I, 50% tř. II, 30% tř. III" | [14 empty] | VV | 2 | 1 | True | 0 | ROZPOCET
| VV |  | 470,399*0,5 'Přepočtené koeficientem množství |  | 235.2 | [12 empty] | VV | 2 | 2 | False | 1 | ROZPOCET
28 | K | 167151113 | Nakládání výkopku z hornin třídy těžitelnosti III skupiny 6 a 7 přes 100 m3 | m3 | 141.12 |  | 0 | CS ÚRS 2025 01 |  | základní |  | 0 | 0 | 0 | 0 | 0 | 4 | K | 2 |  |  |  | ROZPOCET |  |  |  | 0 | 0 | 0 | 0 | 0 | 1 | 0 | 4 | 1750131030
| VV |  | meziskládka |  | 470.399 | [12 empty] | VV | 2 | 2 | True | 1 | ROZPOCET
| VV |  | "zatřídění: 20% tř. I, 50% tř. II, 30% tř. III" | [14 empty] | VV | 2 | 1 | True | 0 | ROZPOCET
| VV |  | 470,399*0,3 'Přepočtené koeficientem množství |  | 141.12 | [12 empty] | VV | 2 | 2 | False | 1 | ROZPOCET
29 | K | 171201231 | Poplatek za uložení zeminy a kamení na recyklační skládce (skládkovné) kód odpadu 17 05 04 | t | 590.531 |  | 0 | CS ÚRS 2025 01 |  | základní |  | 0 | 0 | 0 | 0 | 0 | 4 | K | 2 |  |  |  | ROZPOCET |  |  |  | 0 | 0 | 0 | 0 | 0 | 1 | 0 | 4 | -1921890702
| VV |  | skládka |  | 328.073 | [12 empty] | VV | 2 | 2 | True | 1 | ROZPOCET
| VV |  | 328,073*1,8 'Přepočtené koeficientem množství |  | 590.531 | [12 empty] | VV | 2 | 2 | False | 1 | ROZPOCET
30 | K | 171251201 | Uložení sypaniny na skládky nebo meziskládky | m3 | 798.472 |  | 0 | CS ÚRS 2025 01 |  | základní |  | 0 | 0 | 0 | 0 | 0 | 4 | K | 2 |  |  |  | ROZPOCET |  |  |  | 0 | 0 | 0 | 0 | 0 | 1 | 0 | 4 | 472356054
| VV | meziskládka | lože+obsyp+zásyp "materiál uložený na meziskládku |  | 470.399 | [12 empty] | VV | 2 | 2 | True | 0 | ROZPOCET
| VV | skládka | hloubení_rýh-zásyp+zásyp_výměna "přebytečný materiál na skládku |  | 328.073 | [12 empty] | VV | 2 | 2 | True | 0 | ROZPOCET
| VV |  | Součet |  | 798.472 | [12 empty] | VV | 2 | 4 | True | 1 | ROZPOCET
31 | K | 174151101 | Zásyp jam, šachet rýh nebo kolem objektů sypaninou se zhutněním | m3 | 290.445 |  | 0 | CS ÚRS 2025 01 |  | základní |  | 0 | 0 | 0 | 0 | 0 | 4 | K | 2 |  |  |  | ROZPOCET |  |  |  | 0 | 0 | 0 | 0 | 0 | 1 | 0 | 4 | 324382829
| VV |  | hloubení_rýh |  | 473.295 | [12 empty] | VV | 2 | 2 | True | 0 | ROZPOCET
| VV |  | -lože |  | -45.394 | [12 empty] | VV | 2 | 2 | True | 0 | ROZPOCET
| VV |  | -obsyp |  | -134.56 | [12 empty] | VV | 2 | 2 | True | 0 | ROZPOCET
| VV |  | potrubí |  | -2.896 | [12 empty] | VV | 2 | 2 | True | 0 | ROZPOCET
| VV | zásyp | Součet |  | 290.445 | [12 empty] | VV | 2 | 4 | True | 1 | ROZPOCET
32 | M | 58310008T | Vhodný zásypový materiál pro místní komunikace dle TP 146 včetně dopravy na staveniště | m3 | 145.223 |  | 0 |  |  | základní |  | 0 | 0 | 0 | 0 | 0 | 8 | M | 2 |  |  |  | ROZPOCET |  |  |  | 0 | 0 | 0 | 0 | 0 | 1 | 0 | 4 | -1378722219
| VV |  | "50% výměna zásypu v komunikaci" | [14 empty] | VV | 2 | 1 | True | 0 | ROZPOCET
| VV |  | zásyp*0,5 |  | 145.223 | [12 empty] | VV | 2 | 2 | True | 0 | ROZPOCET
| VV | zásyp_výměna | Součet |  | 145.223 | [12 empty] | VV | 2 | 4 | True | 1 | ROZPOCET
33 | K | 175151101 | Obsypání potrubí strojně sypaninou bez prohození, uloženou do 3 m | m3 | 134.56 |  | 0 | CS ÚRS 2025 01 |  | základní |  | 0 | 0 | 0 | 0 | 0 | 4 | K | 2 |  |  |  | ROZPOCET |  |  |  | 0 | 0 | 0 | 0 | 0 | 1 | 0 | 4 | 2098631295
| VV |  | 304,78*1,1*(0,11+0,3) |  | 137.456 | [12 empty] | VV | 2 | 2 | True | 0 | ROZPOCET
| VV | potrubí | -304,78*pi*0,11^2/4 "odečet potrubí |  | -2.896 | [12 empty] | VV | 2 | 2 | True | 0 | ROZPOCET
| VV | obsyp | Součet |  | 134.56 | [12 empty] | VV | 2 | 4 | True | 1 | ROZPOCET
34 | M | 58337600 | štěrkopísek frakce 0/45 | t | 269.12 |  | 0 | CS ÚRS 2025 01 |  | základní |  | 0 | 0 | 0 | 0 | 0 | 8 | M | 2 |  |  |  | ROZPOCET |  |  |  | 0 | 0 | 0 | 0 | 0 | 1 | 0 | 4 | -2096349349
| VV |  | 134,56*2 'Přepočtené koeficientem množství |  | 269.12 | [12 empty] | VV | 2 | 2 | False | 1 | ROZPOCET
35 | K | 181951112 | Úprava pláně v hornině třídy těžitelnosti I skupiny 1 až 3 se zhutněním strojně | m2 | 67.052 |  | 0 | CS ÚRS 2025 01 |  | základní |  | 0 | 0 | 0 | 0 | 0 | 4 | K | 2 |  |  |  | ROZPOCET |  |  |  | 0 | 0 | 0 | 0 | 0 | 1 | 0 | 4 | 45176235
| VV |  | 304,78*1,1 |  | 335.258 | [12 empty] | VV | 2 | 2 | True | 1 | ROZPOCET
| VV |  | "zatřídění: 20% tř. I, 50% tř. II, 30% tř. III" | [14 empty] | VV | 2 | 1 | True | 0 | ROZPOCET
| VV |  | 335,258*0,2 'Přepočtené koeficientem množství |  | 67.052 | [12 empty] | VV | 2 | 2 | False | 1 | ROZPOCET
36 | K | 181951114 | Úprava pláně v hornině třídy těžitelnosti II skupiny 4 a 5 se zhutněním strojně | m2 | 167.629 |  | 0 | CS ÚRS 2025 01 |  | základní |  | 0 | 0 | 0 | 0 | 0 | 4 | K | 2 |  |  |  | ROZPOCET |  |  |  | 0 | 0 | 0 | 0 | 0 | 1 | 0 | 4 | 1651608419
| VV |  | 335,258*0,5 'Přepočtené koeficientem množství |  | 167.629 | [12 empty] | VV | 2 | 2 | False | 1 | ROZPOCET
37 | K | 181951116 | Úprava pláně v hornině třídy těžitelnosti III skupiny 6 se zhutněním strojně | m2 | 100.577 |  | 0 | CS ÚRS 2025 01 |  | základní |  | 0 | 0 | 0 | 0 | 0 | 4 | K | 2 |  |  |  | ROZPOCET |  |  |  | 0 | 0 | 0 | 0 | 0 | 1 | 0 | 4 | 1056588946
| VV |  | 335,258*0,3 'Přepočtené koeficientem množství |  | 100.577 | [12 empty] | VV | 2 | 2 | False | 1 | ROZPOCET
| D | 2 | Zakládání |  |  |  | 0 |  |  |  |  | 0 |  | 0 |  | 0 | 1 | D | 1 |  |  |  | ROZPOCET | [9 empty] | 0
38 | K | 212752101 | Trativod z drenážních trubek korugovaných PE-HD SN 4 perforace 360° včetně lože otevřený výkop DN 100 pro liniové stavby | m | 89 |  | 0 | CS ÚRS 2025 01 |  | základní |  | 0 | 0 | 0 | 0 | 0 | 4 | K | 2 |  |  |  | ROZPOCET |  |  |  | 0 | 0 | 0 | 0 | 0 | 1 | 0 | 4 | -238554989
| VV |  | 31 "st. 0,0-31,0 |  | 31 | [12 empty] | VV | 2 | 2 | True | 0 | ROZPOCET
| VV |  | 58 "st. 237,0-295,0 |  | 58 | [12 empty] | VV | 2 | 2 | True | 0 | ROZPOCET
| VV |  | Součet |  | 89 | [12 empty] | VV | 2 | 4 | True | 1 | ROZPOCET
| D | 4 | Vodorovné konstrukce |  |  |  | 0 |  |  |  |  | 0 |  | 0 |  | 0 | 1 | D | 1 |  |  |  | ROZPOCET | [9 empty] | 0
39 | K | 451573111 | Lože pod potrubí otevřený výkop ze štěrkopísku | m3 | 45.394 |  | 0 | CS ÚRS 2025 01 |  | základní |  | 0 | 0 | 0 | 0 | 0 | 4 | K | 2 |  |  |  | ROZPOCET |  |  |  | 0 | 0 | 0 | 0 | 0 | 1 | 0 | 4 | 863712576
| VV |  | 31*1,1*0,1 "st. 0,0-31,0 |  | 3.41 | [12 empty] | VV | 2 | 2 | True | 0 | ROZPOCET
| VV |  | 206*1,1*0,15 "souběh st. 31,0-237,0 |  | 33.99 | [12 empty] | VV | 2 | 2 | True | 0 | ROZPOCET
| VV |  | 58*1,1*0,1 "st. 237,0-295,0 |  | 6.38 | [12 empty] | VV | 2 | 2 | True | 0 | ROZPOCET
| VV |  | 9,78*1,1*0,15 "souběh st. 295,0-304,78 |  | 1.614 | [12 empty] | VV | 2 | 2 | True | 0 | ROZPOCET
| VV | lože | Součet |  | 45.394 | [12 empty] | VV | 2 | 4 | True | 1 | ROZPOCET
| D | 5 | Komunikace pozemní |  |  |  | 0 |  |  |  |  | 0 |  | 0 |  | 0 | 1 | D | 1 |  |  |  | ROZPOCET | [9 empty] | 0
40 | K | 591141111 | Kladení dlažby z kostek velkých z kamene na MC tl 50 mm | m2 | 0 |  | 0 | CS ÚRS 2025 01 |  | základní |  | 0 | 0.19536 | 0 | 0 | 0 | 4 | K | 2 |  |  |  | ROZPOCET |  |  |  | 0 | 0 | 0 | 0 | 0 | 1 | 0 | 4 | -1570405696
41 | M | 58381008 | kostka štípaná dlažební žula velká 15/17 | m2 | 0 |  | 0 | CS ÚRS 2025 01 |  | základní |  | 0 | 0.417 | 0 | 0 | 0 | 8 | M | 2 |  |  |  | ROZPOCET |  |  |  | 0 | 0 | 0 | 0 | 0 | 1 | 0 | 4 | -1621015655
| VV |  | 0*1,01 'Přepočtené koeficientem množství |  | 0 | [12 empty] | VV | 2 | 2 | False | 1 | ROZPOCET
| D | 8 | Trubní vedení |  |  |  | 0 |  |  |  |  | 0 |  | 2.2393 |  | 0 | 1 | D | 1 |  |  |  | ROZPOCET | [9 empty] | 0
42 | K | 857242122 | Montáž litinových tvarovek jednoosých přírubových otevřený výkop DN 80 | kus | 1 |  | 0 | CS ÚRS 2025 01 |  | základní |  | 0 | 0.00167 | 0.00167 | 0 | 0 | 4 | K | 2 |  |  |  | ROZPOCET |  |  |  | 0 | 0 | 0 | 0 | 0 | 1 | 0 | 4 | 1690037116
43 | M | 55251820 | koleno přírubové prodloužené s patkou pro připojení k hydrantu 80/90mm | kus | 1 |  | 0 | CS ÚRS 2025 01 |  | základní |  | 0 | 0.016 | 0.016 | 0 | 0 | 8 | M | 2 |  |  |  | ROZPOCET |  |  |  | 0 | 0 | 0 | 0 | 0 | 1 | 0 | 4 | 1982690004
44 | K | 857264122 | Montáž litinových tvarovek odbočných přírubových otevřený výkop DN 100 | kus | 7 |  | 0 | CS ÚRS 2025 01 |  | základní |  | 0 | 0.00171 | 0.01197 | 0 | 0 | 4 | K | 2 |  |  |  | ROZPOCET |  |  |  | 0 | 0 | 0 | 0 | 0 | 1 | 0 | 4 | 1229973422
45 | M | 55253515 | tvarovka přírubová litinová s přírubovou odbočkou,práškový epoxid tl 250µm T-kus DN 100/80 | kus | 4 |  | 0 | CS ÚRS 2025 01 |  | základní |  | 0 | 0.0178 | 0.0712 | 0 | 0 | 8 | M | 2 |  |  |  | ROZPOCET |  |  |  | 0 | 0 | 0 | 0 | 0 | 1 | 0 | 4 | -217393846
46 | M | 55253516 | tvarovka přírubová litinová vodovodní s přírubovou odbočkou PN10/16 T-kus DN 100/100 | kus | 3 |  | 0 | CS ÚRS 2025 01 |  | základní |  | 0 | 0.0197 | 0.0591 | 0 | 0 | 8 | M | 2 |  |  |  | ROZPOCET |  |  |  | 0 | 0 | 0 | 0 | 0 | 1 | 0 | 4 | 1411280757
47 | K | 871251211 | Montáž potrubí z PE100 RC SDR 11 otevřený výkop svařovaných elektrotvarovkou d 110 x 10,0 mm | m | 304.78 |  | 0 | CS ÚRS 2025 01 |  | základní |  | 0 | 0 | 0 | 0 | 0 | 4 | K | 2 |  |  |  | ROZPOCET |  |  |  | 0 | 0 | 0 | 0 | 0 | 1 | 0 | 4 | 1698038282
48 | M | 28613550 | potrubí vodovodní dvouvrstvé PE100 RC SDR11 110x10mm | m | 309.352 |  | 0 | CS ÚRS 2025 01 |  | základní |  | 0 | 0.00318 | 0.98374 | 0 | 0 | 8 | M | 2 |  |  |  | ROZPOCET |  |  |  | 0 | 0 | 0 | 0 | 0 | 1 | 0 | 4 | -340638839
| VV |  | 304,78*1,015 'Přepočtené koeficientem množství |  | 309.352 | [12 empty] | VV | 2 | 2 | False | 1 | ROZPOCET
49 | K | 877251101 | Montáž elektrospojek na vodovodním potrubí z PE trub d 110 | kus | 16 |  | 0 | CS ÚRS 2025 01 |  | základní |  | 0 | 0 | 0 | 0 | 0 | 4 | K | 2 |  |  |  | ROZPOCET |  |  |  | 0 | 0 | 0 | 0 | 0 | 1 | 0 | 4 | 1710497706
50 | M | 28615975 | elektrospojka SDR11 PE 100 PN16 D 110mm | kus | 16 |  | 0 | CS ÚRS 2025 01 |  | základní |  | 0 | 0.00072 | 0.01152 | 0 | 0 | 8 | M | 2 |  |  |  | ROZPOCET |  |  |  | 0 | 0 | 0 | 0 | 0 | 1 | 0 | 4 | -1289741053
51 | M | 28653136 | nákružek lemový PE 100 SDR11 110mm | kus | 14 |  | 0 | CS ÚRS 2025 01 |  | základní |  | 0 | 0.00072 | 0.01008 | 0 | 0 | 8 | M | 2 |  |  |  | ROZPOCET |  |  |  | 0 | 0 | 0 | 0 | 0 | 1 | 0 | 4 | -1106769080
52 | M | 28654410 | příruba volná k lemovému nákružku z polypropylénu 110 | kus | 14 |  | 0 | CS ÚRS 2025 01 |  | základní |  | 0 | 0.004 | 0.056 | 0 | 0 | 8 | M | 2 |  |  |  | ROZPOCET |  |  |  | 0 | 0 | 0 | 0 | 0 | 1 | 0 | 4 | 1572153251
53 | K | 877251110 | Montáž elektrokolen 45° na vodovodním potrubí z PE trub d 110 | kus | 10 |  | 0 | CS ÚRS 2025 01 |  | základní |  | 0 | 0 | 0 | 0 | 0 | 4 | K | 2 |  |  |  | ROZPOCET |  |  |  | 0 | 0 | 0 | 0 | 0 | 1 | 0 | 4 | -185127416
54 | M | NCL.616139 | WS11 d110, PE100, SDR11, koleno 11°, elektro | kus | 8 |  | 0 |  |  | základní |  | 0 | 0.00092 | 0.00736 | 0 | 0 | 8 | M | 2 |  |  |  | ROZPOCET |  |  |  | 0 | 0 | 0 | 0 | 0 | 1 | 0 | 4 | 1059693252
55 | M | NCL.615273 | W30 d110, PE100, SDR11, koleno 30°, elektro | kus | 2 |  | 0 |  |  | základní |  | 0 | 0.00126 | 0.00252 | 0 | 0 | 8 | M | 2 |  |  |  | ROZPOCET |  |  |  | 0 | 0 | 0 | 0 | 0 | 1 | 0 | 4 | -797107170
56 | K | 891241112 | Montáž vodovodních šoupátek otevřený výkop DN 80 | kus | 1 |  | 0 | CS ÚRS 2025 01 |  | základní |  | 0 | 0.00162 | 0.00162 | 0 | 0 | 4 | K | 2 |  |  |  | ROZPOCET |  |  |  | 0 | 0 | 0 | 0 | 0 | 1 | 0 | 4 | -2027501773
57 | M | 42221116R | šoupátko s přírubami voda DN 80 PN16 | kus | 1 |  | 0 |  |  | základní |  | 0 | 0.01847 | 0.01847 | 0 | 0 | 8 | M | 2 |  |  |  | ROZPOCET |  |  |  | 0 | 0 | 0 | 0 | 0 | 1 | 0 | 4 | 87956577
| P |  | Poznámka k položce: specifikace dle B.2 Technické a uživatelské standardy a D.1.3.1 TZ | [14 empty] | P | 2
58 | M | 42291038R | souprava zemní teleskopická pro E2 šoupatka DN 50-100mm Rd 1,3-1,8m | kus | 1 |  | 0 |  |  | základní |  | 0 | 0.0073 | 0.0073 | 0 | 0 | 8 | M | 2 |  |  |  | ROZPOCET |  |  |  | 0 | 0 | 0 | 0 | 0 | 1 | 0 | 4 | -389660198
| P |  | Poznámka k položce: specifikace dle B.2 Technické a uživatelské standardy a D.1.3.1 TZ | [14 empty] | P | 2
59 | K | 891261112 | Montáž vodovodních šoupátek otevřený výkop DN 100 | kus | 3 |  | 0 | CS ÚRS 2025 01 |  | základní |  | 0 | 0.00165 | 0.00495 | 0 | 0 | 4 | K | 2 |  |  |  | ROZPOCET |  |  |  | 0 | 0 | 0 | 0 | 0 | 1 | 0 | 4 | 1799501379
60 | M | 42221117R | šoupátko s přírubami voda DN 100 PN16 | kus | 3 |  | 0 |  |  | základní |  | 0 | 0.0245 | 0.0735 | 0 | 0 | 8 | M | 2 |  |  |  | ROZPOCET |  |  |  | 0 | 0 | 0 | 0 | 0 | 1 | 0 | 4 | -1949395750
| P |  | Poznámka k položce: specifikace dle B.2 Technické a uživatelské standardy a D.1.3.1 TZ | [14 empty] | P | 2
61 | M | 42291038R | souprava zemní teleskopická pro E2 šoupatka DN 50-100mm Rd 1,3-1,8m | kus | 3 |  | 0 |  |  | základní |  | 0 | 0.0073 | 0.0219 | 0 | 0 | 8 | M | 2 |  |  |  | ROZPOCET |  |  |  | 0 | 0 | 0 | 0 | 0 | 1 | 0 | 4 | -935683507
| P |  | Poznámka k položce: specifikace dle B.2 Technické a uživatelské standardy a D.1.3.1 TZ | [14 empty] | P | 2
62 | K | 891247112 | Montáž hydrantů podzemních DN 80 | kus | 1 |  | 0 | CS ÚRS 2025 01 |  | základní |  | 0 | 0.00136 | 0.00136 | 0 | 0 | 4 | K | 2 |  |  |  | ROZPOCET |  |  |  | 0 | 0 | 0 | 0 | 0 | 1 | 0 | 4 | 37206965
63 | M | 42273593R | hydrant podzemní DN 80 PN 16 dvojitý uzávěr s koulí krycí v 1250mm | kus | 1 |  | 0 |  |  | základní |  | 0 | 0.043 | 0.043 | 0 | 0 | 8 | M | 2 |  |  |  | ROZPOCET |  |  |  | 0 | 0 | 0 | 0 | 0 | 1 | 0 | 4 | 1676573842
| P |  | Poznámka k položce: specifikace dle B.2 Technické a uživatelské standardy a D.1.3.1 TZ | [14 empty] | P | 2
64 | K | 892271111 | Tlaková zkouška vodou potrubí DN 100 nebo 125 | m | 304.78 |  | 0 | CS ÚRS 2025 01 |  | základní |  | 0 | 0 | 0 | 0 | 0 | 4 | K | 2 |  |  |  | ROZPOCET |  |  |  | 0 | 0 | 0 | 0 | 0 | 1 | 0 | 4 | -2094774838
65 | K | 892372111 | Zabezpečení konců potrubí DN do 300 při tlakových zkouškách vodou | kus | 1 |  | 0 | CS ÚRS 2025 01 |  | základní |  | 0 | 0.45937 | 0.45937 | 0 | 0 | 4 | K | 2 |  |  |  | ROZPOCET |  |  |  | 0 | 0 | 0 | 0 | 0 | 1 | 0 | 4 | -284449792
66 | K | 892273122 | Proplach a dezinfekce vodovodního potrubí DN od 80 do 125 | m | 304.78 |  | 0 | CS ÚRS 2025 01 |  | základní |  | 0 | 0 | 0 | 0 | 0 | 4 | K | 2 |  |  |  | ROZPOCET |  |  |  | 0 | 0 | 0 | 0 | 0 | 1 | 0 | 4 | -1827824936
67 | K | 899401112 | Osazení poklopů uličních litinových šoupátkových | kus | 4 |  | 0 | CS ÚRS 2025 01 |  | základní |  | 0 | 0.04 | 0.16 | 0 | 0 | 4 | K | 2 |  |  |  | ROZPOCET |  |  |  | 0 | 0 | 0 | 0 | 0 | 1 | 0 | 4 | -1059287380
68 | M | 42291352 | poklop litinový šoupátkový pro zemní soupravy osazení do terénu a do vozovky | kus | 4 |  | 0 | CS ÚRS 2025 01 |  | základní |  | 0 | 0.0133 | 0.0532 | 0 | 0 | 8 | M | 2 |  |  |  | ROZPOCET |  |  |  | 0 | 0 | 0 | 0 | 0 | 1 | 0 | 4 | -836373761
| P |  | Poznámka k položce: minimální šířka poklopu 120mm | [14 empty] | P | 2
69 | M | 42210050 | deska podkladová uličního poklopu litinového šoupatového | kus | 4 |  | 0 | CS ÚRS 2025 01 |  | základní |  | 0 | 0.0003 | 0.0012 | 0 | 0 | 8 | M | 2 |  |  |  | ROZPOCET |  |  |  | 0 | 0 | 0 | 0 | 0 | 1 | 0 | 4 | 1704093742
70 | K | 899401113 | Osazení poklopů uličních litinových hydrantových | kus | 1 |  | 0 | CS ÚRS 2025 01 |  | základní |  | 0 | 0.05 | 0.05 | 0 | 0 | 4 | K | 2 |  |  |  | ROZPOCET |  |  |  | 0 | 0 | 0 | 0 | 0 | 1 | 0 | 4 | 678221363
71 | M | 42291452 | poklop litinový hydrantový DN 80 | kus | 1 |  | 0 | CS ÚRS 2025 01 |  | základní |  | 0 | 0.0295 | 0.0295 | 0 | 0 | 8 | M | 2 |  |  |  | ROZPOCET |  |  |  | 0 | 0 | 0 | 0 | 0 | 1 | 0 | 4 | 1224945495
72 | M | 56230638 | deska podkladová uličního poklopu plastového hydrantového | kus | 1 |  | 0 | CS ÚRS 2025 01 |  | základní |  | 0 | 0.0019 | 0.0019 | 0 | 0 | 8 | M | 2 |  |  |  | ROZPOCET |  |  |  | 0 | 0 | 0 | 0 | 0 | 1 | 0 | 4 | 818040480
73 | K | 899712111 | Orientační tabulky na zdivu | kus | 5 |  | 0 | CS ÚRS 2025 01 |  | základní |  | 0 | 0.00033 | 0.00165 | 0 | 0 | 4 | K | 2 |  |  |  | ROZPOCET |  |  |  | 0 | 0 | 0 | 0 | 0 | 1 | 0 | 4 | -1315385807
74 | K | 899721111 | Signalizační vodič DN do 150 mm na potrubí | m | 304.78 |  | 0 | CS ÚRS 2025 01 |  | základní |  | 0 | 0.00019 | 0.057908 | 0 | 0 | 4 | K | 2 |  |  |  | ROZPOCET |  |  |  | 0 | 0 | 0 | 0 | 0 | 1 | 0 | 4 | 275224791
75 | K | 899722112 | Krytí potrubí z plastů výstražnou fólií z PVC přes 20 do 25 cm | m | 304.78 |  | 0 | CS ÚRS 2025 01 |  | základní |  | 0 | 7e-05 | 0.021335 | 0 | 0 | 4 | K | 2 |  |  |  | ROZPOCET |  |  |  | 0 | 0 | 0 | 0 | 0 | 1 | 0 | 4 | -228570839
| D | 998 | Přesun hmot |  |  |  | 0 |  |  |  |  | 0 |  | 0 |  | 0 | 1 | D | 1 |  |  |  | ROZPOCET | [9 empty] | 0
76 | K | 998276101 | Přesun hmot pro trubní vedení z trub z plastických hmot otevřený výkop | t | 3.692 |  | 0 | CS ÚRS 2025 01 |  | základní |  | 0 | 0 | 0 | 0 | 0 | 4 | K | 2 |  |  |  | ROZPOCET |  |  |  | 0 | 0 | 0 | 0 | 0 | 1 | 0 | 4 | 126884790

## 02.12 - Řad 2-1
[18 empty] | {a79137a8-3365-4311-92e3-8a43bc09b9db} | [5 empty] | hloubení_rýh | 179,574 | 2
[18 empty] | 2 | [5 empty] | meziskládka | 178,876 | 2
| KRYCÍ LIST SOUPISU PRACÍ | [7 empty] | v --- níže se nacházejí doplnkové a pomocné údaje k sestavám --- v | [8 empty] | False | [5 empty] | skládka | 70,106 | 2
[24 empty] | lože | 16,455 | 2
| Stavba: | [22 empty] | obsyp | 42,085 | 2
|  | TÁBOR - STOKLASNÁ LHOTA, VODOVOD A KANALIZACE | [21 empty] | zásyp | 120,336 | 2
| Objekt: | [22 empty] | zásyp_výměna | 10,868 | 2
|  | SO-02 - Vodovodní řady | [21 empty] | potrubí | -0,698 | 2
Soupis:
02.12 - Řad 2-1
| KSO: |  |  |  |  | CC-CZ:
| Místo: |  | Stoklasná Lhota |  |  | Datum: | 28. 1. 2025
| Zadavatel: |  |  |  |  | IČ: | 26069539
|  | Vodárenská společnost Táborsko s.r.o. |  |  |  | DIČ: | CZ26069539
| Uchazeč: |  |  |  |  | IČ: | Vyplň údaj
|  | Vyplň údaj |  |  |  | DIČ: | Vyplň údaj
| Projektant: |  |  |  |  | IČ: | 46964371
|  | Aquaprocon s.r.o., Divize Praha |  |  |  | DIČ: | CZ46964371
| Zpracovatel: |  |  |  |  | IČ: | 69874603
|  | Ing. Martina Beňáková |  |  |  | DIČ: | CZ69874603
Poznámka:
| Cena bez DPH | [5 empty] | 0
|  |  | Základ daně |  |  | Sazba daně | Výše daně
| DPH | základní | 0 |  |  | 21% | 0
|  | snížená | 0 |  |  | 12% | 0
|  | zákl. přenesená | 0 |  |  | 21% | 0
|  | sníž. přenesená | 0 |  |  | 12% | 0
|  | nulová | 0 |  |  | 0% | 0
| Cena s DPH |  |  | v | CZK |  | 0
| Projektant |  |  | Zpracovatel
| Datum a podpis: |  | Razítko | Datum a podpis: |  |  | Razítko
| Objednavatel |  |  | Uchazeč
| Datum a podpis: |  | Razítko | Datum a podpis: |  |  | Razítko
REKAPITULACE ČLENĚNÍ SOUPISU PRACÍ
Stavba:
TÁBOR - STOKLASNÁ LHOTA, VODOVOD A KANALIZACE
Objekt:
SO-02 - Vodovodní řady
Soupis:
02.12 - Řad 2-1
Místo: |  |  | Stoklasná Lhota |  |  | Datum: | 28. 1. 2025
Zadavatel: |  |  | Vodárenská společnost Táborsko s.r.o. |  |  | Projektant: | Aquaprocon s.r.o., Divize Praha
Uchazeč: |  |  | Vyplň údaj |  |  | Zpracovatel: | Ing. Martina Beňáková
Kód dílu - Popis | [6 empty] | Cena celkem [CZK]
Náklady ze soupisu prací | [6 empty] | 0 | [11 empty] | -1
| HSV - Práce a dodávky HSV | [5 empty] | 0
| 1 - Zemní práce | [5 empty] | 0
| 4 - Vodorovné konstrukce | [5 empty] | 0
| 5 - Komunikace pozemní | [5 empty] | 0
| 8 - Trubní vedení | [5 empty] | 0
| 998 - Přesun hmot | [5 empty] | 0
SOUPIS PRACÍ
Stavba:
TÁBOR - STOKLASNÁ LHOTA, VODOVOD A KANALIZACE
Objekt:
SO-02 - Vodovodní řady
Soupis:
02.12 - Řad 2-1
Místo: |  |  | Stoklasná Lhota |  |  | Datum: | 28. 1. 2025
Zadavatel: |  |  | Vodárenská společnost Táborsko s.r.o. |  |  | Projektant: | Aquaprocon s.r.o., Divize Praha
Uchazeč: |  |  | Vyplň údaj |  |  | Zpracovatel: | Ing. Martina Beňáková
PČ | Typ | Kód | Popis | MJ | Množství | J.cena [CZK] | Cena celkem [CZK] | Cenová soustava |  | DPH | J. Nh [h] | Nh celkem [h] | J. hmotnost [t] | Hmotnost celkem [t] | J. suť [t] | Suť Celkem [t]
Náklady soupisu celkem | [6 empty] | 0 |  |  |  |  | 0 |  | 1.5263 |  | 0 |  | D | -1 | [13 empty] | 0
| D | HSV | Práce a dodávky HSV |  |  |  | 0 |  |  |  |  | 0 |  | 1.5263 |  | 0 | 1 | D | 0 |  |  |  | ROZPOCET | [9 empty] | 0
| D | 1 | Zemní práce |  |  |  | 0 |  |  |  |  | 0 |  | 0.18288 |  | 0 | 1 | D | 1 |  |  |  | ROZPOCET | [9 empty] | 0
1 | K | 115101201 | Čerpání vody na dopravní výšku do 10 m průměrný přítok do 500 l/min | hod | 144 |  | 0 | CS ÚRS 2025 01 |  | základní |  | 0 | 3e-05 | 0.00432 | 0 | 0 | 4 | K | 2 |  |  |  | ROZPOCET |  |  |  | 0 | 0 | 0 | 0 | 0 | 1 | 0 | 4 | 1521410910
| VV |  | "odhad po dobu cca 18 dnů prům. 4h/denně, 2 čerpadla" | [14 empty] | VV | 2 | 1 | True | 0 | ROZPOCET
| VV |  | (18*4)*2 |  | 144 | [12 empty] | VV | 2 | 2 | True | 1 | ROZPOCET
2 | K | 115101301 | Pohotovost čerpací soupravy pro dopravní výšku do 10 m přítok do 500 l/min | den | 18 |  | 0 | CS ÚRS 2025 01 |  | základní |  | 0 | 0 | 0 | 0 | 0 | 4 | K | 2 |  |  |  | ROZPOCET |  |  |  | 0 | 0 | 0 | 0 | 0 | 1 | 0 | 4 | 796117399
3 | K | 119001412 | Dočasné zajištění potrubí betonového, ŽB nebo kameninového DN přes 200 do 500 mm | m | 1 |  | 0 | CS ÚRS 2025 01 |  | základní |  | 0 | 0.01269 | 0.01269 | 0 | 0 | 4 | K | 2 |  |  |  | ROZPOCET |  |  |  | 0 | 0 | 0 | 0 | 0 | 1 | 0 | 4 | -1613101264
| VV |  | 1*1 "kanalizace |  | 1 | [12 empty] | VV | 2 | 2 | True | 1 | ROZPOCET
4 | K | 132154202 | Hloubení zapažených rýh š do 2000 mm v hornině třídy těžitelnosti I skupiny 1 a 2 objem do 50 m3 | m3 | 17.957 |  | 0 | CS ÚRS 2025 01 |  | základní |  | 0 | 0 | 0 | 0 | 0 | 4 | K | 2 |  |  |  | ROZPOCET |  |  |  | 0 | 0 | 0 | 0 | 0 | 1 | 0 | 4 | -1825929660
| VV |  | "řad 2-1 - MK tl.380mm" | [14 empty] | VV | 2 | 1 | True | 0 | ROZPOCET
| VV |  | 24,7*1*(1,8-0,38) |  | 35.074 | [12 empty] | VV | 2 | 2 | True | 0 | ROZPOCET
| VV |  | "řad 2-1 - nezpevněná komunikace tl.100mm" | [14 empty] | VV | 2 | 1 | True | 0 | ROZPOCET
| VV |  | 85*1*(1,8-0,1) |  | 144.5 | [12 empty] | VV | 2 | 2 | True | 0 | ROZPOCET
| VV | hloubení_rýh | Součet |  | 179.574 | [12 empty] | VV | 2 | 4 | True | 1 | ROZPOCET
| VV |  | "zatřídění: 10% tř. 1-2, 10% tř. 3, 23% tř. 4, 27% tř. 5, 30% tř.6" | [14 empty] | VV | 2 | 1 | True | 0 | ROZPOCET
| VV |  | 179,574*0,1 'Přepočtené koeficientem množství |  | 17.957 | [12 empty] | VV | 2 | 2 | False | 1 | ROZPOCET
5 | K | 132254202 | Hloubení zapažených rýh š do 2000 mm v hornině třídy těžitelnosti I skupiny 3 objem do 50 m3 | m3 | 17.957 |  | 0 | CS ÚRS 2025 01 |  | základní |  | 0 | 0 | 0 | 0 | 0 | 4 | K | 2 |  |  |  | ROZPOCET |  |  |  | 0 | 0 | 0 | 0 | 0 | 1 | 0 | 4 | -844746413
| VV |  | hloubení_rýh |  | 179.574 | [12 empty] | VV | 2 | 2 | True | 1 | ROZPOCET
| VV |  | "zatřídění: 10% tř. 1-2, 10% tř. 3, 23% tř. 4, 27% tř. 5, 30% tř.6" | [14 empty] | VV | 2 | 1 | True | 0 | ROZPOCET
| VV |  | 179,574*0,1 'Přepočtené koeficientem množství |  | 17.957 | [12 empty] | VV | 2 | 2 | False | 1 | ROZPOCET
6 | K | 132354202 | Hloubení zapažených rýh š do 2000 mm v hornině třídy těžitelnosti II skupiny 4 objem do 50 m3 | m3 | 41.302 |  | 0 | CS ÚRS 2025 01 |  | základní |  | 0 | 0 | 0 | 0 | 0 | 4 | K | 2 |  |  |  | ROZPOCET |  |  |  | 0 | 0 | 0 | 0 | 0 | 1 | 0 | 4 | -2077807575
| VV |  | hloubení_rýh |  | 179.574 | [12 empty] | VV | 2 | 2 | True | 1 | ROZPOCET
| VV |  | "zatřídění: 10% tř. 1-2, 10% tř. 3, 23% tř. 4, 27% tř. 5, 30% tř.6" | [14 empty] | VV | 2 | 1 | True | 0 | ROZPOCET
| VV |  | 179,574*0,23 'Přepočtené koeficientem množství |  | 41.302 | [12 empty] | VV | 2 | 2 | False | 1 | ROZPOCET
7 | K | 132454202 | Hloubení zapažených rýh š do 2000 mm v hornině třídy těžitelnosti II skupiny 5 objem do 50 m3 | m3 | 48.485 |  | 0 | CS ÚRS 2025 01 |  | základní |  | 0 | 0 | 0 | 0 | 0 | 4 | K | 2 |  |  |  | ROZPOCET |  |  |  | 0 | 0 | 0 | 0 | 0 | 1 | 0 | 4 | 822849246
| VV |  | hloubení_rýh |  | 179.574 | [12 empty] | VV | 2 | 2 | True | 1 | ROZPOCET
| VV |  | "zatřídění: 10% tř. 1-2, 10% tř. 3, 23% tř. 4, 27% tř. 5, 30% tř.6" | [14 empty] | VV | 2 | 1 | True | 0 | ROZPOCET
| VV |  | 179,574*0,27 'Přepočtené koeficientem množství |  | 48.485 | [12 empty] | VV | 2 | 2 | False | 1 | ROZPOCET
8 | K | 132554203 | Hloubení zapažených rýh š do 2000 mm v hornině třídy těžitelnosti III skupiny 6 objem do 100 m3 | m3 | 53.872 |  | 0 | CS ÚRS 2025 01 |  | základní |  | 0 | 0 | 0 | 0 | 0 | 4 | K | 2 |  |  |  | ROZPOCET |  |  |  | 0 | 0 | 0 | 0 | 0 | 1 | 0 | 4 | -1042303219
| VV |  | hloubení_rýh |  | 179.574 | [12 empty] | VV | 2 | 2 | True | 1 | ROZPOCET
| VV |  | "zatřídění: 10% tř. 1-2, 10% tř. 3, 23% tř. 4, 27% tř. 5, 30% tř.6" | [14 empty] | VV | 2 | 1 | True | 0 | ROZPOCET
| VV |  | 179,574*0,3 'Přepočtené koeficientem množství |  | 53.872 | [12 empty] | VV | 2 | 2 | False | 1 | ROZPOCET
9 | K | 13999r | Ručně kopané sondy pro ověření polohy stávajících sítí | ks | 1 |  | 0 |  |  | základní |  | 0 | 0 | 0 | 0 | 0 | 4 | K | 2 |  |  |  | ROZPOCET |  |  |  | 0 | 0 | 0 | 0 | 0 | 1 | 0 | 4 | -257709248
10 | K | 151101101 | Zřízení příložného pažení a rozepření stěn rýh hl do 2 m | m2 | 197.46 |  | 0 | CS ÚRS 2025 01 |  | základní |  | 0 | 0.00084 | 0.16587 | 0 | 0 | 4 | K | 2 |  |  |  | ROZPOCET |  |  |  | 0 | 0 | 0 | 0 | 0 | 1 | 0 | 4 | 868006027
| VV |  | 1*1,8*109,7 "souběh s kanalizací |  | 197.46 | [12 empty] | VV | 2 | 2 | True | 1 | ROZPOCET
11 | K | 151101111 | Odstranění příložného pažení a rozepření stěn rýh hl do 2 m | m2 | 197.46 |  | 0 | CS ÚRS 2025 01 |  | základní |  | 0 | 0 | 0 | 0 | 0 | 4 | K | 2 |  |  |  | ROZPOCET |  |  |  | 0 | 0 | 0 | 0 | 0 | 1 | 0 | 4 | 2127971923
12 | K | 162351104 | Vodorovné přemístění přes 500 do 1000 m výkopku/sypaniny z horniny třídy těžitelnosti I skupiny 1 až 3 | m3 | 35.775 |  | 0 | CS ÚRS 2025 01 |  | základní |  | 0 | 0 | 0 | 0 | 0 | 4 | K | 2 |  |  |  | ROZPOCET |  |  |  | 0 | 0 | 0 | 0 | 0 | 1 | 0 | 4 | -2048918259
| VV |  | meziskládka |  | 178.876 | [12 empty] | VV | 2 | 2 | True | 1 | ROZPOCET
| VV |  | "zatřídění: 20% tř. I, 50% tř. II, 30% tř. III" | [14 empty] | VV | 2 | 1 | True | 0 | ROZPOCET
| VV |  | 178,876*0,2 'Přepočtené koeficientem množství |  | 35.775 | [12 empty] | VV | 2 | 2 | False | 1 | ROZPOCET
13 | K | 162351124 | Vodorovné přemístění přes 500 do 1000 m výkopku/sypaniny z hornin třídy těžitelnosti II skupiny 4 a 5 | m3 | 89.438 |  | 0 | CS ÚRS 2025 01 |  | základní |  | 0 | 0 | 0 | 0 | 0 | 4 | K | 2 |  |  |  | ROZPOCET |  |  |  | 0 | 0 | 0 | 0 | 0 | 1 | 0 | 4 | -1657782606
| VV |  | meziskládka |  | 178.876 | [12 empty] | VV | 2 | 2 | True | 1 | ROZPOCET
| VV |  | "zatřídění: 20% tř. I, 50% tř. II, 30% tř. III" | [14 empty] | VV | 2 | 1 | True | 0 | ROZPOCET
| VV |  | 178,876*0,5 'Přepočtené koeficientem množství |  | 89.438 | [12 empty] | VV | 2 | 2 | False | 1 | ROZPOCET
14 | K | 162351144 | Vodorovné přemístění přes 500 do 1000 m výkopku/sypaniny z horniny třídy těžitelnosti III skupiny 6 a 7 | m3 | 53.663 |  | 0 | CS ÚRS 2025 01 |  | základní |  | 0 | 0 | 0 | 0 | 0 | 4 | K | 2 |  |  |  | ROZPOCET |  |  |  | 0 | 0 | 0 | 0 | 0 | 1 | 0 | 4 | 2136560155
| VV |  | meziskládka |  | 178.876 | [12 empty] | VV | 2 | 2 | True | 1 | ROZPOCET
| VV |  | "zatřídění: 20% tř. I, 50% tř. II, 30% tř. III" | [14 empty] | VV | 2 | 1 | True | 0 | ROZPOCET
| VV |  | 178,876*0,3 'Přepočtené koeficientem množství |  | 53.663 | [12 empty] | VV | 2 | 2 | False | 1 | ROZPOCET
15 | K | 162751117 | Vodorovné přemístění přes 9 000 do 10000 m výkopku/sypaniny z horniny třídy těžitelnosti I skupiny 1 až 3 | m3 | 14.021 |  | 0 | CS ÚRS 2025 01 |  | základní |  | 0 | 0 | 0 | 0 | 0 | 4 | K | 2 |  |  |  | ROZPOCET |  |  |  | 0 | 0 | 0 | 0 | 0 | 1 | 0 | 4 | 513556491
| VV |  | skládka |  | 70.106 | [12 empty] | VV | 2 | 2 | True | 1 | ROZPOCET
| VV |  | "zatřídění: 20% tř. I, 50% tř. II, 30% tř. III" | [14 empty] | VV | 2 | 1 | True | 0 | ROZPOCET
| VV |  | 70,106*0,2 'Přepočtené koeficientem množství |  | 14.021 | [12 empty] | VV | 2 | 2 | False | 1 | ROZPOCET
16 | K | 162751119 | Příplatek k vodorovnému přemístění výkopku/sypaniny z horniny třídy těžitelnosti I skupiny 1 až 3 ZKD 1000 m přes 10000 m | m3 | 98.148 |  | 0 | CS ÚRS 2025 01 |  | základní |  | 0 | 0 | 0 | 0 | 0 | 4 | K | 2 |  |  |  | ROZPOCET |  |  |  | 0 | 0 | 0 | 0 | 0 | 1 | 0 | 4 | 548125799
| VV |  | skládka*7 "celková vzdálenost skládky - 17 km |  | 490.742 | [12 empty] | VV | 2 | 2 | True | 1 | ROZPOCET
| VV |  | "zatřídění: 20% tř. I, 50% tř. II, 30% tř. III" | [14 empty] | VV | 2 | 1 | True | 0 | ROZPOCET
| VV |  | 490,742*0,2 'Přepočtené koeficientem množství |  | 98.148 | [12 empty] | VV | 2 | 2 | False | 1 | ROZPOCET
17 | K | 162751137 | Vodorovné přemístění přes 9 000 do 10000 m výkopku/sypaniny z horniny třídy těžitelnosti II skupiny 4 a 5 | m3 | 35.053 |  | 0 | CS ÚRS 2025 01 |  | základní |  | 0 | 0 | 0 | 0 | 0 | 4 | K | 2 |  |  |  | ROZPOCET |  |  |  | 0 | 0 | 0 | 0 | 0 | 1 | 0 | 4 | 1365705312
| VV |  | skládka |  | 70.106 | [12 empty] | VV | 2 | 2 | True | 1 | ROZPOCET
| VV |  | "zatřídění: 20% tř. I, 50% tř. II, 30% tř. III" | [14 empty] | VV | 2 | 1 | True | 0 | ROZPOCET
| VV |  | 70,106*0,5 'Přepočtené koeficientem množství |  | 35.053 | [12 empty] | VV | 2 | 2 | False | 1 | ROZPOCET
18 | K | 162751139 | Příplatek k vodorovnému přemístění výkopku/sypaniny z horniny třídy těžitelnosti II skupiny 4 a 5 ZKD 1000 m přes 10000 m | m3 | 245.371 |  | 0 | CS ÚRS 2025 01 |  | základní |  | 0 | 0 | 0 | 0 | 0 | 4 | K | 2 |  |  |  | ROZPOCET |  |  |  | 0 | 0 | 0 | 0 | 0 | 1 | 0 | 4 | 1943874954
| VV |  | skládka*7 "celková vzdálenost skládky - 17 km |  | 490.742 | [12 empty] | VV | 2 | 2 | True | 1 | ROZPOCET
| VV |  | "zatřídění: 20% tř. I, 50% tř. II, 30% tř. III" | [14 empty] | VV | 2 | 1 | True | 0 | ROZPOCET
| VV |  | 490,742*0,5 'Přepočtené koeficientem množství |  | 245.371 | [12 empty] | VV | 2 | 2 | False | 1 | ROZPOCET
19 | K | 162751157 | Vodorovné přemístění přes 9 000 do 10000 m výkopku/sypaniny z horniny třídy těžitelnosti III skupiny 6 a 7 | m3 | 21.032 |  | 0 | CS ÚRS 2025 01 |  | základní |  | 0 | 0 | 0 | 0 | 0 | 4 | K | 2 |  |  |  | ROZPOCET |  |  |  | 0 | 0 | 0 | 0 | 0 | 1 | 0 | 4 | -893127633
| VV |  | skládka |  | 70.106 | [12 empty] | VV | 2 | 2 | True | 1 | ROZPOCET
| VV |  | "zatřídění: 20% tř. I, 50% tř. II, 30% tř. III" | [14 empty] | VV | 2 | 1 | True | 0 | ROZPOCET
| VV |  | 70,106*0,3 'Přepočtené koeficientem množství |  | 21.032 | [12 empty] | VV | 2 | 2 | False | 1 | ROZPOCET
20 | K | 162751159 | Příplatek k vodorovnému přemístění výkopku/sypaniny z horniny třídy těžitelnosti III skupiny 6 a 7 ZKD 1000 m přes 10000 m | m3 | 147.223 |  | 0 | CS ÚRS 2025 01 |  | základní |  | 0 | 0 | 0 | 0 | 0 | 4 | K | 2 |  |  |  | ROZPOCET |  |  |  | 0 | 0 | 0 | 0 | 0 | 1 | 0 | 4 | -1651087469
| VV |  | skládka*7 "celková vzdálenost skládky - 17 km |  | 490.742 | [12 empty] | VV | 2 | 2 | True | 1 | ROZPOCET
| VV |  | "zatřídění: 20% tř. I, 50% tř. II, 30% tř. III" | [14 empty] | VV | 2 | 1 | True | 0 | ROZPOCET
| VV |  | 490,742*0,3 'Přepočtené koeficientem množství |  | 147.223 | [12 empty] | VV | 2 | 2 | False | 1 | ROZPOCET
21 | K | 167151101 | Nakládání výkopku z hornin třídy těžitelnosti I skupiny 1 až 3 do 100 m3 | m3 | 35.775 |  | 0 | CS ÚRS 2025 01 |  | základní |  | 0 | 0 | 0 | 0 | 0 | 4 | K | 2 |  |  |  | ROZPOCET |  |  |  | 0 | 0 | 0 | 0 | 0 | 1 | 0 | 4 | -86044588
| VV |  | meziskládka |  | 178.876 | [12 empty] | VV | 2 | 2 | True | 1 | ROZPOCET
| VV |  | "zatřídění: 20% tř. I, 50% tř. II, 30% tř. III" | [14 empty] | VV | 2 | 1 | True | 0 | ROZPOCET
| VV |  | 178,876*0,2 'Přepočtené koeficientem množství |  | 35.775 | [12 empty] | VV | 2 | 2 | False | 1 | ROZPOCET
22 | K | 167151102 | Nakládání výkopku z hornin třídy těžitelnosti II skupiny 4 a 5 do 100 m3 | m3 | 89.438 |  | 0 | CS ÚRS 2025 01 |  | základní |  | 0 | 0 | 0 | 0 | 0 | 4 | K | 2 |  |  |  | ROZPOCET |  |  |  | 0 | 0 | 0 | 0 | 0 | 1 | 0 | 4 | 1269871600
| VV |  | meziskládka |  | 178.876 | [12 empty] | VV | 2 | 2 | True | 1 | ROZPOCET
| VV |  | "zatřídění: 20% tř. I, 50% tř. II, 30% tř. III" | [14 empty] | VV | 2 | 1 | True | 0 | ROZPOCET
| VV |  | 178,876*0,5 'Přepočtené koeficientem množství |  | 89.438 | [12 empty] | VV | 2 | 2 | False | 1 | ROZPOCET
23 | K | 167151103 | Nakládání výkopku z hornin třídy těžitelnosti III skupiny 6 a 7 do 100 m3 | m3 | 53.663 |  | 0 | CS ÚRS 2025 01 |  | základní |  | 0 | 0 | 0 | 0 | 0 | 4 | K | 2 |  |  |  | ROZPOCET |  |  |  | 0 | 0 | 0 | 0 | 0 | 1 | 0 | 4 | 1750131030
| VV |  | meziskládka |  | 178.876 | [12 empty] | VV | 2 | 2 | True | 1 | ROZPOCET
| VV |  | "zatřídění: 20% tř. I, 50% tř. II, 30% tř. III" | [14 empty] | VV | 2 | 1 | True | 0 | ROZPOCET
| VV |  | 178,876*0,3 'Přepočtené koeficientem množství |  | 53.663 | [12 empty] | VV | 2 | 2 | False | 1 | ROZPOCET
24 | K | 171201231 | Poplatek za uložení zeminy a kamení na recyklační skládce (skládkovné) kód odpadu 17 05 04 | t | 126.191 |  | 0 | CS ÚRS 2025 01 |  | základní |  | 0 | 0 | 0 | 0 | 0 | 4 | K | 2 |  |  |  | ROZPOCET |  |  |  | 0 | 0 | 0 | 0 | 0 | 1 | 0 | 4 | -1921890702
| VV |  | skládka |  | 70.106 | [12 empty] | VV | 2 | 2 | True | 1 | ROZPOCET
| VV |  | 70,106*1,8 'Přepočtené koeficientem množství |  | 126.191 | [12 empty] | VV | 2 | 2 | False | 1 | ROZPOCET
25 | K | 171251201 | Uložení sypaniny na skládky nebo meziskládky | m3 | 248.982 |  | 0 | CS ÚRS 2025 01 |  | základní |  | 0 | 0 | 0 | 0 | 0 | 4 | K | 2 |  |  |  | ROZPOCET |  |  |  | 0 | 0 | 0 | 0 | 0 | 1 | 0 | 4 | 472356054
| VV | meziskládka | lože+obsyp+zásyp "materiál uložený na meziskládku |  | 178.876 | [12 empty] | VV | 2 | 2 | True | 0 | ROZPOCET
| VV | skládka | hloubení_rýh-zásyp+zásyp_výměna "přebytečný materiál na skládku |  | 70.106 | [12 empty] | VV | 2 | 2 | True | 0 | ROZPOCET
| VV |  | Součet |  | 248.982 | [12 empty] | VV | 2 | 4 | True | 1 | ROZPOCET
26 | K | 174151101 | Zásyp jam, šachet rýh nebo kolem objektů sypaninou se zhutněním | m3 | 120.336 |  | 0 | CS ÚRS 2025 01 |  | základní |  | 0 | 0 | 0 | 0 | 0 | 4 | K | 2 |  |  |  | ROZPOCET |  |  |  | 0 | 0 | 0 | 0 | 0 | 1 | 0 | 4 | 324382829
| VV |  | hloubení_rýh |  | 179.574 | [12 empty] | VV | 2 | 2 | True | 0 | ROZPOCET
| VV |  | -lože |  | -16.455 | [12 empty] | VV | 2 | 2 | True | 0 | ROZPOCET
| VV |  | -obsyp |  | -42.085 | [12 empty] | VV | 2 | 2 | True | 0 | ROZPOCET
| VV |  | potrubí |  | -0.698 | [12 empty] | VV | 2 | 2 | True | 0 | ROZPOCET
| VV | zásyp | Součet |  | 120.336 | [12 empty] | VV | 2 | 4 | True | 1 | ROZPOCET
27 | M | 58310008T | Vhodný zásypový materiál pro místní komunikace dle TP 146 včetně dopravy na staveniště | m3 | 10.868 |  | 0 |  |  | základní |  | 0 | 0 | 0 | 0 | 0 | 8 | M | 2 |  |  |  | ROZPOCET |  |  |  | 0 | 0 | 0 | 0 | 0 | 1 | 0 | 4 | -1378722219
| VV |  | "50% výměna zásypu v komunikaci" | [14 empty] | VV | 2 | 1 | True | 0 | ROZPOCET
| VV |  | 24,7*1*(1,8-0,38)*0,5 |  | 17.537 | [12 empty] | VV | 2 | 2 | True | 0 | ROZPOCET
| VV |  | -24,7*1*(0,15+0,09+0,3)*0,5 |  | -6.669 | [12 empty] | VV | 2 | 2 | True | 0 | ROZPOCET
| VV | zásyp_výměna | Součet |  | 10.868 | [12 empty] | VV | 2 | 4 | True | 1 | ROZPOCET
28 | K | 175151101 | Obsypání potrubí strojně sypaninou bez prohození, uloženou do 3 m | m3 | 42.085 |  | 0 | CS ÚRS 2025 01 |  | základní |  | 0 | 0 | 0 | 0 | 0 | 4 | K | 2 |  |  |  | ROZPOCET |  |  |  | 0 | 0 | 0 | 0 | 0 | 1 | 0 | 4 | 2098631295
| VV |  | 109,7*1*(0,09+0,3) |  | 42.783 | [12 empty] | VV | 2 | 2 | True | 0 | ROZPOCET
| VV | potrubí | -109,7*pi*0,09^2/4 "odečet potrubí |  | -0.698 | [12 empty] | VV | 2 | 2 | True | 0 | ROZPOCET
| VV | obsyp | Součet |  | 42.085 | [12 empty] | VV | 2 | 4 | True | 1 | ROZPOCET
29 | M | 58337600 | štěrkopísek frakce 0/45 | t | 84.17 |  | 0 | CS ÚRS 2025 01 |  | základní |  | 0 | 0 | 0 | 0 | 0 | 8 | M | 2 |  |  |  | ROZPOCET |  |  |  | 0 | 0 | 0 | 0 | 0 | 1 | 0 | 4 | -2096349349
| VV |  | 42,085*2 'Přepočtené koeficientem množství |  | 84.17 | [12 empty] | VV | 2 | 2 | False | 1 | ROZPOCET
30 | K | 181951112 | Úprava pláně v hornině třídy těžitelnosti I skupiny 1 až 3 se zhutněním strojně | m2 | 21.94 |  | 0 | CS ÚRS 2025 01 |  | základní |  | 0 | 0 | 0 | 0 | 0 | 4 | K | 2 |  |  |  | ROZPOCET |  |  |  | 0 | 0 | 0 | 0 | 0 | 1 | 0 | 4 | 45176235
| VV |  | 109,7*1 |  | 109.7 | [12 empty] | VV | 2 | 2 | True | 1 | ROZPOCET
| VV |  | "zatřídění: 20% tř. I, 50% tř. II, 30% tř. III" | [14 empty] | VV | 2 | 1 | True | 0 | ROZPOCET
| VV |  | 109,7*0,2 'Přepočtené koeficientem množství |  | 21.94 | [12 empty] | VV | 2 | 2 | False | 1 | ROZPOCET
31 | K | 181951114 | Úprava pláně v hornině třídy těžitelnosti II skupiny 4 a 5 se zhutněním strojně | m2 | 54.85 |  | 0 | CS ÚRS 2025 01 |  | základní |  | 0 | 0 | 0 | 0 | 0 | 4 | K | 2 |  |  |  | ROZPOCET |  |  |  | 0 | 0 | 0 | 0 | 0 | 1 | 0 | 4 | 1651608419
| VV |  | 109,7*0,5 'Přepočtené koeficientem množství |  | 54.85 | [12 empty] | VV | 2 | 2 | False | 1 | ROZPOCET
32 | K | 181951116 | Úprava pláně v hornině třídy těžitelnosti III skupiny 6 se zhutněním strojně | m2 | 32.91 |  | 0 | CS ÚRS 2025 01 |  | základní |  | 0 | 0 | 0 | 0 | 0 | 4 | K | 2 |  |  |  | ROZPOCET |  |  |  | 0 | 0 | 0 | 0 | 0 | 1 | 0 | 4 | 1056588946
| VV |  | 109,7*0,3 'Přepočtené koeficientem množství |  | 32.91 | [12 empty] | VV | 2 | 2 | False | 1 | ROZPOCET
| D | 4 | Vodorovné konstrukce |  |  |  | 0 |  |  |  |  | 0 |  | 0 |  | 0 | 1 | D | 1 |  |  |  | ROZPOCET | [9 empty] | 0
33 | K | 451573111 | Lože pod potrubí otevřený výkop ze štěrkopísku | m3 | 16.455 |  | 0 | CS ÚRS 2025 01 |  | základní |  | 0 | 0 | 0 | 0 | 0 | 4 | K | 2 |  |  |  | ROZPOCET |  |  |  | 0 | 0 | 0 | 0 | 0 | 1 | 0 | 4 | 863712576
| VV |  | 109,7*1*0,15 "souběh |  | 16.455 | [12 empty] | VV | 2 | 2 | True | 0 | ROZPOCET
| VV | lože | Součet |  | 16.455 | [12 empty] | VV | 2 | 4 | True | 1 | ROZPOCET
| D | 5 | Komunikace pozemní |  |  |  | 0 |  |  |  |  | 0 |  | 0.29051 |  | 0 | 1 | D | 1 |  |  |  | ROZPOCET | [9 empty] | 0
34 | K | 591141111 | Kladení dlažby z kostek velkých z kamene na MC tl 50 mm | m2 | 0.471 |  | 0 | CS ÚRS 2025 01 |  | základní |  | 0 | 0.19536 | 0.092015 | 0 | 0 | 4 | K | 2 |  |  |  | ROZPOCET |  |  |  | 0 | 0 | 0 | 0 | 0 | 1 | 0 | 4 | -1570405696
| VV |  | 2*0,15*(pi*0,2) "šoupátkový poklop |  | 0.188 | [12 empty] | VV | 2 | 2 | True | 0 | ROZPOCET
| VV |  | 2*0,15*(pi*0,3) "hydrantový poklop |  | 0.283 | [12 empty] | VV | 2 | 2 | True | 0 | ROZPOCET
| VV |  | Součet |  | 0.471 | [12 empty] | VV | 2 | 4 | True | 1 | ROZPOCET
35 | M | 58381008 | kostka štípaná dlažební žula velká 15/17 | m2 | 0.476 |  | 0 | CS ÚRS 2025 01 |  | základní |  | 0 | 0.417 | 0.19849 | 0 | 0 | 8 | M | 2 |  |  |  | ROZPOCET |  |  |  | 0 | 0 | 0 | 0 | 0 | 1 | 0 | 4 | -1621015655
| VV |  | 0,471*1,01 'Přepočtené koeficientem množství |  | 0.476 | [12 empty] | VV | 2 | 2 | False | 1 | ROZPOCET
| D | 8 | Trubní vedení |  |  |  | 0 |  |  |  |  | 0 |  | 1.0529 |  | 0 | 1 | D | 1 |  |  |  | ROZPOCET | [9 empty] | 0
36 | K | 852242122 | Montáž potrubí z trub litinových tlakových přírubových délky do 1 m otevřený výkop DN 80 | kus | 1 |  | 0 | CS ÚRS 2025 01 |  | základní |  | 0 | 0.00167 | 0.00167 | 0 | 0 | 4 | K | 2 |  |  |  | ROZPOCET |  |  |  | 0 | 0 | 0 | 0 | 0 | 1 | 0 | 4 | -89346493
37 | M | 55253235 | tvarovka přírubová litinová vodovodní FF-kus PN10/16 DN 80 dl 200mm | kus | 1.01 |  | 0 | CS ÚRS 2025 01 |  | základní |  | 0 | 0.0096 | 0.009696 | 0 | 0 | 8 | M | 2 |  |  |  | ROZPOCET |  |  |  | 0 | 0 | 0 | 0 | 0 | 1 | 0 | 4 | 931873623
| VV |  | 1*1,01 'Přepočtené koeficientem množství |  | 1.01 | [12 empty] | VV | 2 | 2 | False | 1 | ROZPOCET
38 | K | 857242122 | Montáž litinových tvarovek jednoosých přírubových otevřený výkop DN 80 | kus | 1 |  | 0 | CS ÚRS 2025 01 |  | základní |  | 0 | 0.00167 | 0.00167 | 0 | 0 | 4 | K | 2 |  |  |  | ROZPOCET |  |  |  | 0 | 0 | 0 | 0 | 0 | 1 | 0 | 4 | 1690037116
39 | M | 55251820 | koleno přírubové prodloužené s patkou pro připojení k hydrantu 80/90mm | kus | 1 |  | 0 | CS ÚRS 2025 01 |  | základní |  | 0 | 0.016 | 0.016 | 0 | 0 | 8 | M | 2 |  |  |  | ROZPOCET |  |  |  | 0 | 0 | 0 | 0 | 0 | 1 | 0 | 4 | 1982690004
40 | K | 871241211 | Montáž potrubí z PE100 RC SDR 11 otevřený výkop svařovaných elektrotvarovkou d 90 x 8,2 mm | m | 109.7 |  | 0 | CS ÚRS 2025 01 |  | základní |  | 0 | 0 | 0 | 0 | 0 | 4 | K | 2 |  |  |  | ROZPOCET |  |  |  | 0 | 0 | 0 | 0 | 0 | 1 | 0 | 4 | 1698038282
41 | M | 28613556 | potrubí vodovodní dvouvrstvé PE100 RC SDR11 90x8,2mm | m | 111.346 |  | 0 | CS ÚRS 2025 01 |  | základní |  | 0 | 0.00214 | 0.23828 | 0 | 0 | 8 | M | 2 |  |  |  | ROZPOCET |  |  |  | 0 | 0 | 0 | 0 | 0 | 1 | 0 | 4 | -340638839
| VV |  | 109,7*1,015 'Přepočtené koeficientem množství |  | 111.346 | [12 empty] | VV | 2 | 2 | False | 1 | ROZPOCET
42 | K | 877241101 | Montáž elektrospojek na vodovodním potrubí z PE trub d 90 | kus | 2 |  | 0 | CS ÚRS 2025 01 |  | základní |  | 0 | 0 | 0 | 0 | 0 | 4 | K | 2 |  |  |  | ROZPOCET |  |  |  | 0 | 0 | 0 | 0 | 0 | 1 | 0 | 4 | 1710497706
43 | M | 28615974 | elektrospojka SDR11 PE 100 PN16 D 90mm | kus | 2 |  | 0 | CS ÚRS 2025 01 |  | základní |  | 0 | 0.00039 | 0.00078 | 0 | 0 | 8 | M | 2 |  |  |  | ROZPOCET |  |  |  | 0 | 0 | 0 | 0 | 0 | 1 | 0 | 4 | -1289741053
44 | M | 28653135 | nákružek lemový PE 100 SDR11 90mm | kus | 2 |  | 0 | CS ÚRS 2025 01 |  | základní |  | 0 | 0.00048 | 0.00096 | 0 | 0 | 8 | M | 2 |  |  |  | ROZPOCET |  |  |  | 0 | 0 | 0 | 0 | 0 | 1 | 0 | 4 | -1106769080
45 | M | 28654368 | příruba volná k lemovému nákružku z polypropylénu 90 | kus | 2 |  | 0 | CS ÚRS 2025 01 |  | základní |  | 0 | 0.0036 | 0.0072 | 0 | 0 | 8 | M | 2 |  |  |  | ROZPOCET |  |  |  | 0 | 0 | 0 | 0 | 0 | 1 | 0 | 4 | 1572153251
46 | K | 891241112 | Montáž vodovodních šoupátek otevřený výkop DN 80 | kus | 2 |  | 0 | CS ÚRS 2025 01 |  | základní |  | 0 | 0.00162 | 0.00324 | 0 | 0 | 4 | K | 2 |  |  |  | ROZPOCET |  |  |  | 0 | 0 | 0 | 0 | 0 | 1 | 0 | 4 | -2027501773
47 | M | 42221116R | šoupátko s přírubami voda DN 80 PN16 | kus | 2 |  | 0 |  |  | základní |  | 0 | 0.01847 | 0.03694 | 0 | 0 | 8 | M | 2 |  |  |  | ROZPOCET |  |  |  | 0 | 0 | 0 | 0 | 0 | 1 | 0 | 4 | 87956577
| P |  | Poznámka k položce: specifikace dle B.2 Technické a uživatelské standardy a D.1.3.1 TZ | [14 empty] | P | 2
48 | M | 42291038R | souprava zemní teleskopická pro E2 šoupatka DN 50-100mm Rd 1,3-1,8m | kus | 2 |  | 0 |  |  | základní |  | 0 | 0.0073 | 0.0146 | 0 | 0 | 8 | M | 2 |  |  |  | ROZPOCET |  |  |  | 0 | 0 | 0 | 0 | 0 | 1 | 0 | 4 | -389660198
| P |  | Poznámka k položce: specifikace dle B.2 Technické a uživatelské standardy a D.1.3.1 TZ | [14 empty] | P | 2
49 | K | 891247112 | Montáž hydrantů podzemních DN 80 | kus | 1 |  | 0 | CS ÚRS 2025 01 |  | základní |  | 0 | 0.00136 | 0.00136 | 0 | 0 | 4 | K | 2 |  |  |  | ROZPOCET |  |  |  | 0 | 0 | 0 | 0 | 0 | 1 | 0 | 4 | 37206965
50 | M | 42273593R | hydrant podzemní DN 80 PN 16 dvojitý uzávěr s koulí krycí v 1250mm | kus | 1 |  | 0 |  |  | základní |  | 0 | 0.043 | 0.043 | 0 | 0 | 8 | M | 2 |  |  |  | ROZPOCET |  |  |  | 0 | 0 | 0 | 0 | 0 | 1 | 0 | 4 | 1676573842
| P |  | Poznámka k položce: specifikace dle B.2 Technické a uživatelské standardy a D.1.3.1 TZ | [14 empty] | P | 2
51 | K | 892241111 | Tlaková zkouška vodou potrubí DN do 80 | m | 109.7 |  | 0 | CS ÚRS 2025 01 |  | základní |  | 0 | 0 | 0 | 0 | 0 | 4 | K | 2 |  |  |  | ROZPOCET |  |  |  | 0 | 0 | 0 | 0 | 0 | 1 | 0 | 4 | -2094774838
52 | K | 892372111 | Zabezpečení konců potrubí DN do 300 při tlakových zkouškách vodou | kus | 1 |  | 0 | CS ÚRS 2025 01 |  | základní |  | 0 | 0.45937 | 0.45937 | 0 | 0 | 4 | K | 2 |  |  |  | ROZPOCET |  |  |  | 0 | 0 | 0 | 0 | 0 | 1 | 0 | 4 | -284449792
53 | K | 892273122 | Proplach a dezinfekce vodovodního potrubí DN od 80 do 125 | m | 109.7 |  | 0 | CS ÚRS 2025 01 |  | základní |  | 0 | 0 | 0 | 0 | 0 | 4 | K | 2 |  |  |  | ROZPOCET |  |  |  | 0 | 0 | 0 | 0 | 0 | 1 | 0 | 4 | -1827824936
54 | K | 899401112 | Osazení poklopů uličních litinových šoupátkových | kus | 2 |  | 0 | CS ÚRS 2025 01 |  | základní |  | 0 | 0.04 | 0.08 | 0 | 0 | 4 | K | 2 |  |  |  | ROZPOCET |  |  |  | 0 | 0 | 0 | 0 | 0 | 1 | 0 | 4 | -1059287380
55 | M | 42291352 | poklop litinový šoupátkový pro zemní soupravy osazení do terénu a do vozovky | kus | 2 |  | 0 | CS ÚRS 2025 01 |  | základní |  | 0 | 0.0133 | 0.0266 | 0 | 0 | 8 | M | 2 |  |  |  | ROZPOCET |  |  |  | 0 | 0 | 0 | 0 | 0 | 1 | 0 | 4 | -836373761
| P |  | Poznámka k položce: minimální šířka poklopu 120mm | [14 empty] | P | 2
56 | M | 42210050 | deska podkladová uličního poklopu litinového šoupatového | kus | 2 |  | 0 | CS ÚRS 2025 01 |  | základní |  | 0 | 0.0003 | 0.0006 | 0 | 0 | 8 | M | 2 |  |  |  | ROZPOCET |  |  |  | 0 | 0 | 0 | 0 | 0 | 1 | 0 | 4 | 1704093742
57 | K | 899401113 | Osazení poklopů uličních litinových hydrantových | kus | 1 |  | 0 | CS ÚRS 2025 01 |  | základní |  | 0 | 0.05 | 0.05 | 0 | 0 | 4 | K | 2 |  |  |  | ROZPOCET |  |  |  | 0 | 0 | 0 | 0 | 0 | 1 | 0 | 4 | 678221363
58 | M | 42291452 | poklop litinový hydrantový DN 80 | kus | 1 |  | 0 | CS ÚRS 2025 01 |  | základní |  | 0 | 0.0295 | 0.0295 | 0 | 0 | 8 | M | 2 |  |  |  | ROZPOCET |  |  |  | 0 | 0 | 0 | 0 | 0 | 1 | 0 | 4 | 1224945495
59 | M | 56230638 | deska podkladová uličního poklopu plastového hydrantového | kus | 1 |  | 0 | CS ÚRS 2025 01 |  | základní |  | 0 | 0.0019 | 0.0019 | 0 | 0 | 8 | M | 2 |  |  |  | ROZPOCET |  |  |  | 0 | 0 | 0 | 0 | 0 | 1 | 0 | 4 | 818040480
60 | K | 899712111 | Orientační tabulky na zdivu | kus | 3 |  | 0 | CS ÚRS 2025 01 |  | základní |  | 0 | 0.00033 | 0.00099 | 0 | 0 | 4 | K | 2 |  |  |  | ROZPOCET |  |  |  | 0 | 0 | 0 | 0 | 0 | 1 | 0 | 4 | -1315385807
61 | K | 899721111 | Signalizační vodič DN do 150 mm na potrubí | m | 109.7 |  | 0 | CS ÚRS 2025 01 |  | základní |  | 0 | 0.00019 | 0.020843 | 0 | 0 | 4 | K | 2 |  |  |  | ROZPOCET |  |  |  | 0 | 0 | 0 | 0 | 0 | 1 | 0 | 4 | 275224791
62 | K | 899722112 | Krytí potrubí z plastů výstražnou fólií z PVC přes 20 do 25 cm | m | 109.7 |  | 0 | CS ÚRS 2025 01 |  | základní |  | 0 | 7e-05 | 0.007679 | 0 | 0 | 4 | K | 2 |  |  |  | ROZPOCET |  |  |  | 0 | 0 | 0 | 0 | 0 | 1 | 0 | 4 | -228570839
| D | 998 | Přesun hmot |  |  |  | 0 |  |  |  |  | 0 |  | 0 |  | 0 | 1 | D | 1 |  |  |  | ROZPOCET | [9 empty] | 0
63 | K | 998276101 | Přesun hmot pro trubní vedení z trub z plastických hmot otevřený výkop | t | 1.526 |  | 0 | CS ÚRS 2025 01 |  | základní |  | 0 | 0 | 0 | 0 | 0 | 4 | K | 2 |  |  |  | ROZPOCET |  |  |  | 0 | 0 | 0 | 0 | 0 | 1 | 0 | 4 | 126884790

## 02.13 - Řad 2-2
[18 empty] | {cca8a4ff-249e-4bba-a44b-6b05f35ed8f9} | [5 empty] | hloubení_rýh | 317,154 | 2
[18 empty] | 2 | [5 empty] | meziskládka | 315,355 | 2
| KRYCÍ LIST SOUPISU PRACÍ | [7 empty] | v --- níže se nacházejí doplnkové a pomocné údaje k sestavám --- v | [8 empty] | False | [5 empty] | skládka | 221,1 | 2
[24 empty] | lože | 35,372 | 2
| Stavba: | [22 empty] | obsyp | 92,654 | 2
|  | TÁBOR - STOKLASNÁ LHOTA, VODOVOD A KANALIZACE | [21 empty] | zásyp | 187,329 | 2
| Objekt: | [22 empty] | zásyp_výměna | 91,275 | 2
|  | SO-02 - Vodovodní řady | [21 empty] | potrubí | -1,799 | 2
Soupis:
02.13 - Řad 2-2
| KSO: |  |  |  |  | CC-CZ:
| Místo: |  | Stoklasná Lhota |  |  | Datum: | 28. 1. 2025
| Zadavatel: |  |  |  |  | IČ: | 26069539
|  | Vodárenská společnost Táborsko s.r.o. |  |  |  | DIČ: | CZ26069539
| Uchazeč: |  |  |  |  | IČ: | Vyplň údaj
|  | Vyplň údaj |  |  |  | DIČ: | Vyplň údaj
| Projektant: |  |  |  |  | IČ: | 46964371
|  | Aquaprocon s.r.o., Divize Praha |  |  |  | DIČ: | CZ46964371
| Zpracovatel: |  |  |  |  | IČ: | 69874603
|  | Ing. Martina Beňáková |  |  |  | DIČ: | CZ69874603
Poznámka:
| Cena bez DPH | [5 empty] | 0
|  |  | Základ daně |  |  | Sazba daně | Výše daně
| DPH | základní | 0 |  |  | 21% | 0
|  | snížená | 0 |  |  | 12% | 0
|  | zákl. přenesená | 0 |  |  | 21% | 0
|  | sníž. přenesená | 0 |  |  | 12% | 0
|  | nulová | 0 |  |  | 0% | 0
| Cena s DPH |  |  | v | CZK |  | 0
| Projektant |  |  | Zpracovatel
| Datum a podpis: |  | Razítko | Datum a podpis: |  |  | Razítko
| Objednavatel |  |  | Uchazeč
| Datum a podpis: |  | Razítko | Datum a podpis: |  |  | Razítko
REKAPITULACE ČLENĚNÍ SOUPISU PRACÍ
Stavba:
TÁBOR - STOKLASNÁ LHOTA, VODOVOD A KANALIZACE
Objekt:
SO-02 - Vodovodní řady
Soupis:
02.13 - Řad 2-2
Místo: |  |  | Stoklasná Lhota |  |  | Datum: | 28. 1. 2025
Zadavatel: |  |  | Vodárenská společnost Táborsko s.r.o. |  |  | Projektant: | Aquaprocon s.r.o., Divize Praha
Uchazeč: |  |  | Vyplň údaj |  |  | Zpracovatel: | Ing. Martina Beňáková
Kód dílu - Popis | [6 empty] | Cena celkem [CZK]
Náklady ze soupisu prací | [6 empty] | 0 | [11 empty] | -1
| HSV - Práce a dodávky HSV | [5 empty] | 0
| 1 - Zemní práce | [5 empty] | 0
| 2 - Zakládání | [5 empty] | 0
| 4 - Vodorovné konstrukce | [5 empty] | 0
| 8 - Trubní vedení | [5 empty] | 0
| 998 - Přesun hmot | [5 empty] | 0
SOUPIS PRACÍ
Stavba:
TÁBOR - STOKLASNÁ LHOTA, VODOVOD A KANALIZACE
Objekt:
SO-02 - Vodovodní řady
Soupis:
02.13 - Řad 2-2
Místo: |  |  | Stoklasná Lhota |  |  | Datum: | 28. 1. 2025
Zadavatel: |  |  | Vodárenská společnost Táborsko s.r.o. |  |  | Projektant: | Aquaprocon s.r.o., Divize Praha
Uchazeč: |  |  | Vyplň údaj |  |  | Zpracovatel: | Ing. Martina Beňáková
PČ | Typ | Kód | Popis | MJ | Množství | J.cena [CZK] | Cena celkem [CZK] | Cenová soustava |  | DPH | J. Nh [h] | Nh celkem [h] | J. hmotnost [t] | Hmotnost celkem [t] | J. suť [t] | Suť Celkem [t]
Náklady soupisu celkem | [6 empty] | 0 |  |  |  |  | 0 |  | 2.472 |  | 0 |  | D | -1 | [13 empty] | 0
| D | HSV | Práce a dodávky HSV |  |  |  | 0 |  |  |  |  | 0 |  | 2.472 |  | 0 | 1 | D | 0 |  |  |  | ROZPOCET | [9 empty] | 0
| D | 1 | Zemní práce |  |  |  | 0 |  |  |  |  | 0 |  | 0.49412 |  | 0 | 1 | D | 1 |  |  |  | ROZPOCET | [9 empty] | 0
1 | K | 115101201 | Čerpání vody na dopravní výšku do 10 m průměrný přítok do 500 l/min | hod | 120 |  | 0 | CS ÚRS 2025 01 |  | základní |  | 0 | 3e-05 | 0.0036 | 0 | 0 | 4 | K | 2 |  |  |  | ROZPOCET |  |  |  | 0 | 0 | 0 | 0 | 0 | 1 | 0 | 4 | 1521410910
| VV |  | "odhad po dobu cca 13 dnů prům. 4h/denně, 2 čerpadla" | [14 empty] | VV | 2 | 1 | True | 0 | ROZPOCET
| VV |  | (15*4)*2 |  | 120 | [12 empty] | VV | 2 | 2 | True | 1 | ROZPOCET
2 | K | 115101301 | Pohotovost čerpací soupravy pro dopravní výšku do 10 m přítok do 500 l/min | den | 15 |  | 0 | CS ÚRS 2025 01 |  | základní |  | 0 | 0 | 0 | 0 | 0 | 4 | K | 2 |  |  |  | ROZPOCET |  |  |  | 0 | 0 | 0 | 0 | 0 | 1 | 0 | 4 | 796117399
3 | K | 119001411 | Dočasné zajištění potrubí betonového, ŽB nebo kameninového DN do 200 mm | m | 1 |  | 0 | CS ÚRS 2025 01 |  | základní |  | 0 | 0.01068 | 0.01068 | 0 | 0 | 4 | K | 2 |  |  |  | ROZPOCET |  |  |  | 0 | 0 | 0 | 0 | 0 | 1 | 0 | 4 | 1205329720
| VV |  | 1*1 "kanalizace |  | 1 | [12 empty] | VV | 2 | 2 | True | 1 | ROZPOCET
4 | K | 119001412 | Dočasné zajištění potrubí betonového, ŽB nebo kameninového DN přes 200 do 500 mm | m | 1 |  | 0 | CS ÚRS 2025 01 |  | základní |  | 0 | 0.01269 | 0.01269 | 0 | 0 | 4 | K | 2 |  |  |  | ROZPOCET |  |  |  | 0 | 0 | 0 | 0 | 0 | 1 | 0 | 4 | -1613101264
| VV |  | 1*1 "kanalizace |  | 1 | [12 empty] | VV | 2 | 2 | True | 1 | ROZPOCET
5 | K | 119001421 | Dočasné zajištění kabelů a kabelových tratí ze 3 volně ložených kabelů | m | 3 |  | 0 | CS ÚRS 2025 01 |  | základní |  | 0 | 0.0369 | 0.1107 | 0 | 0 | 4 | K | 2 |  |  |  | ROZPOCET |  |  |  | 0 | 0 | 0 | 0 | 0 | 1 | 0 | 4 | 1744886667
| VV |  | 3*1 "kabel |  | 3 | [12 empty] | VV | 2 | 2 | True | 1 | ROZPOCET
6 | K | 132154202 | Hloubení zapažených rýh š do 2000 mm v hornině třídy těžitelnosti I skupiny 1 a 2 objem do 50 m3 | m3 | 31.715 |  | 0 | CS ÚRS 2025 01 |  | základní |  | 0 | 0 | 0 | 0 | 0 | 4 | K | 2 |  |  |  | ROZPOCET |  |  |  | 0 | 0 | 0 | 0 | 0 | 1 | 0 | 4 | -1825929660
| VV |  | "řad 2-2 - MK tl.420mm" | [14 empty] | VV | 2 | 1 | True | 0 | ROZPOCET
| VV |  | 233,4*1*(1,75-0,42) |  | 310.422 | [12 empty] | VV | 2 | 2 | True | 0 | ROZPOCET
| VV |  | "řad 2-2 - ornice tl.100mm" | [14 empty] | VV | 2 | 1 | True | 0 | ROZPOCET
| VV |  | 4,08*1*(1,75-0,1) |  | 6.732 | [12 empty] | VV | 2 | 2 | True | 0 | ROZPOCET
| VV | hloubení_rýh | Součet |  | 317.154 | [12 empty] | VV | 2 | 4 | True | 1 | ROZPOCET
| VV |  | "zatřídění: 10% tř. 1-2, 10% tř. 3, 23% tř. 4, 27% tř. 5, 30% tř.6" | [14 empty] | VV | 2 | 1 | True | 0 | ROZPOCET
| VV |  | 317,154*0,1 'Přepočtené koeficientem množství |  | 31.715 | [12 empty] | VV | 2 | 2 | False | 1 | ROZPOCET
7 | K | 132254202 | Hloubení zapažených rýh š do 2000 mm v hornině třídy těžitelnosti I skupiny 3 objem do 50 m3 | m3 | 31.715 |  | 0 | CS ÚRS 2025 01 |  | základní |  | 0 | 0 | 0 | 0 | 0 | 4 | K | 2 |  |  |  | ROZPOCET |  |  |  | 0 | 0 | 0 | 0 | 0 | 1 | 0 | 4 | -844746413
| VV |  | hloubení_rýh |  | 317.154 | [12 empty] | VV | 2 | 2 | True | 1 | ROZPOCET
| VV |  | "zatřídění: 10% tř. 1-2, 10% tř. 3, 23% tř. 4, 27% tř. 5, 30% tř.6" | [14 empty] | VV | 2 | 1 | True | 0 | ROZPOCET
| VV |  | 317,154*0,1 'Přepočtené koeficientem množství |  | 31.715 | [12 empty] | VV | 2 | 2 | False | 1 | ROZPOCET
8 | K | 132354203 | Hloubení zapažených rýh š do 2000 mm v hornině třídy těžitelnosti II skupiny 4 objem do 100 m3 | m3 | 72.945 |  | 0 | CS ÚRS 2025 01 |  | základní |  | 0 | 0 | 0 | 0 | 0 | 4 | K | 2 |  |  |  | ROZPOCET |  |  |  | 0 | 0 | 0 | 0 | 0 | 1 | 0 | 4 | -2077807575
| VV |  | hloubení_rýh |  | 317.154 | [12 empty] | VV | 2 | 2 | True | 1 | ROZPOCET
| VV |  | "zatřídění: 10% tř. 1-2, 10% tř. 3, 23% tř. 4, 27% tř. 5, 30% tř.6" | [14 empty] | VV | 2 | 1 | True | 0 | ROZPOCET
| VV |  | 317,154*0,23 'Přepočtené koeficientem množství |  | 72.945 | [12 empty] | VV | 2 | 2 | False | 1 | ROZPOCET
9 | K | 132454203 | Hloubení zapažených rýh š do 2000 mm v hornině třídy těžitelnosti II skupiny 5 objem do 100 m3 | m3 | 85.632 |  | 0 | CS ÚRS 2025 01 |  | základní |  | 0 | 0 | 0 | 0 | 0 | 4 | K | 2 |  |  |  | ROZPOCET |  |  |  | 0 | 0 | 0 | 0 | 0 | 1 | 0 | 4 | 822849246
| VV |  | hloubení_rýh |  | 317.154 | [12 empty] | VV | 2 | 2 | True | 1 | ROZPOCET
| VV |  | "zatřídění: 10% tř. 1-2, 10% tř. 3, 23% tř. 4, 27% tř. 5, 30% tř.6" | [14 empty] | VV | 2 | 1 | True | 0 | ROZPOCET
| VV |  | 317,154*0,27 'Přepočtené koeficientem množství |  | 85.632 | [12 empty] | VV | 2 | 2 | False | 1 | ROZPOCET
10 | K | 132554203 | Hloubení zapažených rýh š do 2000 mm v hornině třídy těžitelnosti III skupiny 6 objem do 100 m3 | m3 | 95.146 |  | 0 | CS ÚRS 2025 01 |  | základní |  | 0 | 0 | 0 | 0 | 0 | 4 | K | 2 |  |  |  | ROZPOCET |  |  |  | 0 | 0 | 0 | 0 | 0 | 1 | 0 | 4 | -1042303219
| VV |  | hloubení_rýh |  | 317.154 | [12 empty] | VV | 2 | 2 | True | 1 | ROZPOCET
| VV |  | "zatřídění: 10% tř. 1-2, 10% tř. 3, 23% tř. 4, 27% tř. 5, 30% tř.6" | [14 empty] | VV | 2 | 1 | True | 0 | ROZPOCET
| VV |  | 317,154*0,3 'Přepočtené koeficientem množství |  | 95.146 | [12 empty] | VV | 2 | 2 | False | 1 | ROZPOCET
11 | K | 139001101 | Příplatek za ztížení vykopávky v blízkosti podzemního vedení | m3 | 31.715 |  | 0 | CS ÚRS 2025 01 |  | základní |  | 0 | 0 | 0 | 0 | 0 | 4 | K | 2 |  |  |  | ROZPOCET |  |  |  | 0 | 0 | 0 | 0 | 0 | 1 | 0 | 4 | -1350174975
| VV |  | hloubení_rýh*0,1 "předpokládané množství 10% výkopu |  | 31.715 | [12 empty] | VV | 2 | 2 | True | 1 | ROZPOCET
12 | K | 13999r | Ručně kopané sondy pro ověření polohy stávajících sítí | ks | 1 |  | 0 |  |  | základní |  | 0 | 0 | 0 | 0 | 0 | 4 | K | 2 |  |  |  | ROZPOCET |  |  |  | 0 | 0 | 0 | 0 | 0 | 1 | 0 | 4 | -257709248
13 | K | 151101101 | Zřízení příložného pažení a rozepření stěn rýh hl do 2 m | m2 | 424.34 |  | 0 | CS ÚRS 2025 01 |  | základní |  | 0 | 0.00084 | 0.35645 | 0 | 0 | 4 | K | 2 |  |  |  | ROZPOCET |  |  |  | 0 | 0 | 0 | 0 | 0 | 1 | 0 | 4 | 868006027
| VV |  | 1*1,75*(237,48-5) "souběh |  | 406.84 | [12 empty] | VV | 2 | 2 | True | 0 | ROZPOCET
| VV |  | 2*1,75*5 |  | 17.5 | [12 empty] | VV | 2 | 2 | True | 0 | ROZPOCET
| VV |  | Součet |  | 424.34 | [12 empty] | VV | 2 | 4 | True | 1 | ROZPOCET
14 | K | 151101111 | Odstranění příložného pažení a rozepření stěn rýh hl do 2 m | m2 | 424.34 |  | 0 | CS ÚRS 2025 01 |  | základní |  | 0 | 0 | 0 | 0 | 0 | 4 | K | 2 |  |  |  | ROZPOCET |  |  |  | 0 | 0 | 0 | 0 | 0 | 1 | 0 | 4 | 2127971923
15 | K | 162351104 | Vodorovné přemístění přes 500 do 1000 m výkopku/sypaniny z horniny třídy těžitelnosti I skupiny 1 až 3 | m3 | 63.071 |  | 0 | CS ÚRS 2025 01 |  | základní |  | 0 | 0 | 0 | 0 | 0 | 4 | K | 2 |  |  |  | ROZPOCET |  |  |  | 0 | 0 | 0 | 0 | 0 | 1 | 0 | 4 | -2048918259
| VV |  | meziskládka |  | 315.355 | [12 empty] | VV | 2 | 2 | True | 1 | ROZPOCET
| VV |  | "zatřídění: 20% tř. I, 50% tř. II, 30% tř. III" | [14 empty] | VV | 2 | 1 | True | 0 | ROZPOCET
| VV |  | 315,355*0,2 'Přepočtené koeficientem množství |  | 63.071 | [12 empty] | VV | 2 | 2 | False | 1 | ROZPOCET
16 | K | 162351124 | Vodorovné přemístění přes 500 do 1000 m výkopku/sypaniny z hornin třídy těžitelnosti II skupiny 4 a 5 | m3 | 157.678 |  | 0 | CS ÚRS 2025 01 |  | základní |  | 0 | 0 | 0 | 0 | 0 | 4 | K | 2 |  |  |  | ROZPOCET |  |  |  | 0 | 0 | 0 | 0 | 0 | 1 | 0 | 4 | -1657782606
| VV |  | meziskládka |  | 315.355 | [12 empty] | VV | 2 | 2 | True | 1 | ROZPOCET
| VV |  | "zatřídění: 20% tř. I, 50% tř. II, 30% tř. III" | [14 empty] | VV | 2 | 1 | True | 0 | ROZPOCET
| VV |  | 315,355*0,5 'Přepočtené koeficientem množství |  | 157.678 | [12 empty] | VV | 2 | 2 | False | 1 | ROZPOCET
17 | K | 162351144 | Vodorovné přemístění přes 500 do 1000 m výkopku/sypaniny z horniny třídy těžitelnosti III skupiny 6 a 7 | m3 | 94.607 |  | 0 | CS ÚRS 2025 01 |  | základní |  | 0 | 0 | 0 | 0 | 0 | 4 | K | 2 |  |  |  | ROZPOCET |  |  |  | 0 | 0 | 0 | 0 | 0 | 1 | 0 | 4 | 2136560155
| VV |  | meziskládka |  | 315.355 | [12 empty] | VV | 2 | 2 | True | 1 | ROZPOCET
| VV |  | "zatřídění: 20% tř. I, 50% tř. II, 30% tř. III" | [14 empty] | VV | 2 | 1 | True | 0 | ROZPOCET
| VV |  | 315,355*0,3 'Přepočtené koeficientem množství |  | 94.607 | [12 empty] | VV | 2 | 2 | False | 1 | ROZPOCET
18 | K | 162751117 | Vodorovné přemístění přes 9 000 do 10000 m výkopku/sypaniny z horniny třídy těžitelnosti I skupiny 1 až 3 | m3 | 44.22 |  | 0 | CS ÚRS 2025 01 |  | základní |  | 0 | 0 | 0 | 0 | 0 | 4 | K | 2 |  |  |  | ROZPOCET |  |  |  | 0 | 0 | 0 | 0 | 0 | 1 | 0 | 4 | 513556491
| VV |  | skládka |  | 221.1 | [12 empty] | VV | 2 | 2 | True | 1 | ROZPOCET
| VV |  | "zatřídění: 20% tř. I, 50% tř. II, 30% tř. III" | [14 empty] | VV | 2 | 1 | True | 0 | ROZPOCET
| VV |  | 221,1*0,2 'Přepočtené koeficientem množství |  | 44.22 | [12 empty] | VV | 2 | 2 | False | 1 | ROZPOCET
19 | K | 162751119 | Příplatek k vodorovnému přemístění výkopku/sypaniny z horniny třídy těžitelnosti I skupiny 1 až 3 ZKD 1000 m přes 10000 m | m3 | 309.54 |  | 0 | CS ÚRS 2025 01 |  | základní |  | 0 | 0 | 0 | 0 | 0 | 4 | K | 2 |  |  |  | ROZPOCET |  |  |  | 0 | 0 | 0 | 0 | 0 | 1 | 0 | 4 | 548125799
| VV |  | skládka*7 "celková vzdálenost skládky - 17 km |  | 1547.7 | [12 empty] | VV | 2 | 2 | True | 1 | ROZPOCET
| VV |  | "zatřídění: 20% tř. I, 50% tř. II, 30% tř. III" | [14 empty] | VV | 2 | 1 | True | 0 | ROZPOCET
| VV |  | 1547,7*0,2 'Přepočtené koeficientem množství |  | 309.54 | [12 empty] | VV | 2 | 2 | False | 1 | ROZPOCET
20 | K | 162751137 | Vodorovné přemístění přes 9 000 do 10000 m výkopku/sypaniny z horniny třídy těžitelnosti II skupiny 4 a 5 | m3 | 110.55 |  | 0 | CS ÚRS 2025 01 |  | základní |  | 0 | 0 | 0 | 0 | 0 | 4 | K | 2 |  |  |  | ROZPOCET |  |  |  | 0 | 0 | 0 | 0 | 0 | 1 | 0 | 4 | 1365705312
| VV |  | skládka |  | 221.1 | [12 empty] | VV | 2 | 2 | True | 1 | ROZPOCET
| VV |  | "zatřídění: 20% tř. I, 50% tř. II, 30% tř. III" | [14 empty] | VV | 2 | 1 | True | 0 | ROZPOCET
| VV |  | 221,1*0,5 'Přepočtené koeficientem množství |  | 110.55 | [12 empty] | VV | 2 | 2 | False | 1 | ROZPOCET
21 | K | 162751139 | Příplatek k vodorovnému přemístění výkopku/sypaniny z horniny třídy těžitelnosti II skupiny 4 a 5 ZKD 1000 m přes 10000 m | m3 | 773.85 |  | 0 | CS ÚRS 2025 01 |  | základní |  | 0 | 0 | 0 | 0 | 0 | 4 | K | 2 |  |  |  | ROZPOCET |  |  |  | 0 | 0 | 0 | 0 | 0 | 1 | 0 | 4 | 1943874954
| VV |  | skládka*7 "celková vzdálenost skládky - 17 km |  | 1547.7 | [12 empty] | VV | 2 | 2 | True | 1 | ROZPOCET
| VV |  | "zatřídění: 20% tř. I, 50% tř. II, 30% tř. III" | [14 empty] | VV | 2 | 1 | True | 0 | ROZPOCET
| VV |  | 1547,7*0,5 'Přepočtené koeficientem množství |  | 773.85 | [12 empty] | VV | 2 | 2 | False | 1 | ROZPOCET
22 | K | 162751157 | Vodorovné přemístění přes 9 000 do 10000 m výkopku/sypaniny z horniny třídy těžitelnosti III skupiny 6 a 7 | m3 | 66.33 |  | 0 | CS ÚRS 2025 01 |  | základní |  | 0 | 0 | 0 | 0 | 0 | 4 | K | 2 |  |  |  | ROZPOCET |  |  |  | 0 | 0 | 0 | 0 | 0 | 1 | 0 | 4 | -893127633
| VV |  | skládka |  | 221.1 | [12 empty] | VV | 2 | 2 | True | 1 | ROZPOCET
| VV |  | "zatřídění: 20% tř. I, 50% tř. II, 30% tř. III" | [14 empty] | VV | 2 | 1 | True | 0 | ROZPOCET
| VV |  | 221,1*0,3 'Přepočtené koeficientem množství |  | 66.33 | [12 empty] | VV | 2 | 2 | False | 1 | ROZPOCET
23 | K | 162751159 | Příplatek k vodorovnému přemístění výkopku/sypaniny z horniny třídy těžitelnosti III skupiny 6 a 7 ZKD 1000 m přes 10000 m | m3 | 464.31 |  | 0 | CS ÚRS 2025 01 |  | základní |  | 0 | 0 | 0 | 0 | 0 | 4 | K | 2 |  |  |  | ROZPOCET |  |  |  | 0 | 0 | 0 | 0 | 0 | 1 | 0 | 4 | -1651087469
| VV |  | skládka*7 "celková vzdálenost skládky - 17 km |  | 1547.7 | [12 empty] | VV | 2 | 2 | True | 1 | ROZPOCET
| VV |  | "zatřídění: 20% tř. I, 50% tř. II, 30% tř. III" | [14 empty] | VV | 2 | 1 | True | 0 | ROZPOCET
| VV |  | 1547,7*0,3 'Přepočtené koeficientem množství |  | 464.31 | [12 empty] | VV | 2 | 2 | False | 1 | ROZPOCET
24 | K | 167151101 | Nakládání výkopku z hornin třídy těžitelnosti I skupiny 1 až 3 do 100 m3 | m3 | 63.071 |  | 0 | CS ÚRS 2025 01 |  | základní |  | 0 | 0 | 0 | 0 | 0 | 4 | K | 2 |  |  |  | ROZPOCET |  |  |  | 0 | 0 | 0 | 0 | 0 | 1 | 0 | 4 | -86044588
| VV |  | meziskládka |  | 315.355 | [12 empty] | VV | 2 | 2 | True | 1 | ROZPOCET
| VV |  | "zatřídění: 20% tř. I, 50% tř. II, 30% tř. III" | [14 empty] | VV | 2 | 1 | True | 0 | ROZPOCET
| VV |  | 315,355*0,2 'Přepočtené koeficientem množství |  | 63.071 | [12 empty] | VV | 2 | 2 | False | 1 | ROZPOCET
25 | K | 167151112 | Nakládání výkopku z hornin třídy těžitelnosti II skupiny 4 a 5 přes 100 m3 | m3 | 157.678 |  | 0 | CS ÚRS 2025 01 |  | základní |  | 0 | 0 | 0 | 0 | 0 | 4 | K | 2 |  |  |  | ROZPOCET |  |  |  | 0 | 0 | 0 | 0 | 0 | 1 | 0 | 4 | 1269871600
| VV |  | meziskládka |  | 315.355 | [12 empty] | VV | 2 | 2 | True | 1 | ROZPOCET
| VV |  | "zatřídění: 20% tř. I, 50% tř. II, 30% tř. III" | [14 empty] | VV | 2 | 1 | True | 0 | ROZPOCET
| VV |  | 315,355*0,5 'Přepočtené koeficientem množství |  | 157.678 | [12 empty] | VV | 2 | 2 | False | 1 | ROZPOCET
26 | K | 167151103 | Nakládání výkopku z hornin třídy těžitelnosti III skupiny 6 a 7 do 100 m3 | m3 | 94.607 |  | 0 | CS ÚRS 2025 01 |  | základní |  | 0 | 0 | 0 | 0 | 0 | 4 | K | 2 |  |  |  | ROZPOCET |  |  |  | 0 | 0 | 0 | 0 | 0 | 1 | 0 | 4 | 1750131030
| VV |  | meziskládka |  | 315.355 | [12 empty] | VV | 2 | 2 | True | 1 | ROZPOCET
| VV |  | "zatřídění: 20% tř. I, 50% tř. II, 30% tř. III" | [14 empty] | VV | 2 | 1 | True | 0 | ROZPOCET
| VV |  | 315,355*0,3 'Přepočtené koeficientem množství |  | 94.607 | [12 empty] | VV | 2 | 2 | False | 1 | ROZPOCET
27 | K | 171201231 | Poplatek za uložení zeminy a kamení na recyklační skládce (skládkovné) kód odpadu 17 05 04 | t | 397.98 |  | 0 | CS ÚRS 2025 01 |  | základní |  | 0 | 0 | 0 | 0 | 0 | 4 | K | 2 |  |  |  | ROZPOCET |  |  |  | 0 | 0 | 0 | 0 | 0 | 1 | 0 | 4 | -1921890702
| VV |  | skládka |  | 221.1 | [12 empty] | VV | 2 | 2 | True | 1 | ROZPOCET
| VV |  | 221,1*1,8 'Přepočtené koeficientem množství |  | 397.98 | [12 empty] | VV | 2 | 2 | False | 1 | ROZPOCET
28 | K | 171251201 | Uložení sypaniny na skládky nebo meziskládky | m3 | 536.455 |  | 0 | CS ÚRS 2025 01 |  | základní |  | 0 | 0 | 0 | 0 | 0 | 4 | K | 2 |  |  |  | ROZPOCET |  |  |  | 0 | 0 | 0 | 0 | 0 | 1 | 0 | 4 | 472356054
| VV | meziskládka | lože+obsyp+zásyp "materiál uložený na meziskládku |  | 315.355 | [12 empty] | VV | 2 | 2 | True | 0 | ROZPOCET
| VV | skládka | hloubení_rýh-zásyp+zásyp_výměna "přebytečný materiál na skládku |  | 221.1 | [12 empty] | VV | 2 | 2 | True | 0 | ROZPOCET
| VV |  | Součet |  | 536.455 | [12 empty] | VV | 2 | 4 | True | 1 | ROZPOCET
29 | K | 174151101 | Zásyp jam, šachet rýh nebo kolem objektů sypaninou se zhutněním | m3 | 187.329 |  | 0 | CS ÚRS 2025 01 |  | základní |  | 0 | 0 | 0 | 0 | 0 | 4 | K | 2 |  |  |  | ROZPOCET |  |  |  | 0 | 0 | 0 | 0 | 0 | 1 | 0 | 4 | 324382829
| VV |  | hloubení_rýh |  | 317.154 | [12 empty] | VV | 2 | 2 | True | 0 | ROZPOCET
| VV |  | -lože |  | -35.372 | [12 empty] | VV | 2 | 2 | True | 0 | ROZPOCET
| VV |  | -obsyp |  | -92.654 | [12 empty] | VV | 2 | 2 | True | 0 | ROZPOCET
| VV |  | potrubí |  | -1.799 | [12 empty] | VV | 2 | 2 | True | 0 | ROZPOCET
| VV | zásyp | Součet |  | 187.329 | [12 empty] | VV | 2 | 4 | True | 1 | ROZPOCET
30 | M | 58310008T | Vhodný zásypový materiál pro místní komunikace dle TP 146 včetně dopravy na staveniště | m3 | 91.275 |  | 0 |  |  | základní |  | 0 | 0 | 0 | 0 | 0 | 8 | M | 2 |  |  |  | ROZPOCET |  |  |  | 0 | 0 | 0 | 0 | 0 | 1 | 0 | 4 | -1378722219
| VV |  | "50% výměna zásypu v komunikaci" | [14 empty] | VV | 2 | 1 | True | 0 | ROZPOCET
| VV |  | 233,4*1*(1,75-0,42)*0,5 |  | 155.211 | [12 empty] | VV | 2 | 2 | True | 0 | ROZPOCET
| VV |  | -91,81*1*(0,15+0,11+0,3)*0,5 |  | -25.707 | [12 empty] | VV | 2 | 2 | True | 0 | ROZPOCET
| VV |  | -(145,67-4,08)*1*(0,15+0,09+0,3)*0,5 |  | -38.229 | [12 empty] | VV | 2 | 2 | True | 0 | ROZPOCET
| VV | zásyp_výměna | Součet |  | 91.275 | [12 empty] | VV | 2 | 4 | True | 1 | ROZPOCET
31 | K | 175151101 | Obsypání potrubí strojně sypaninou bez prohození, uloženou do 3 m | m3 | 92.654 |  | 0 | CS ÚRS 2025 01 |  | základní |  | 0 | 0 | 0 | 0 | 0 | 4 | K | 2 |  |  |  | ROZPOCET |  |  |  | 0 | 0 | 0 | 0 | 0 | 1 | 0 | 4 | 2098631295
| VV |  | 91,81*1*(0,11+0,3) |  | 37.642 | [12 empty] | VV | 2 | 2 | True | 0 | ROZPOCET
| VV |  | 145,67*1*(0,09+0,3) |  | 56.811 | [12 empty] | VV | 2 | 2 | True | 0 | ROZPOCET
| VV | potrubí | -91,81*pi*0,11^2/4-145,67*pi*0,09^2/4 "odečet potrubí |  | -1.799 | [12 empty] | VV | 2 | 2 | True | 0 | ROZPOCET
| VV | obsyp | Součet |  | 92.654 | [12 empty] | VV | 2 | 4 | True | 1 | ROZPOCET
32 | M | 58337600 | štěrkopísek frakce 0/45 | t | 185.308 |  | 0 | CS ÚRS 2025 01 |  | základní |  | 0 | 0 | 0 | 0 | 0 | 8 | M | 2 |  |  |  | ROZPOCET |  |  |  | 0 | 0 | 0 | 0 | 0 | 1 | 0 | 4 | -2096349349
| VV |  | 92,654*2 'Přepočtené koeficientem množství |  | 185.308 | [12 empty] | VV | 2 | 2 | False | 1 | ROZPOCET
33 | K | 181951112 | Úprava pláně v hornině třídy těžitelnosti I skupiny 1 až 3 se zhutněním strojně | m2 | 47.496 |  | 0 | CS ÚRS 2025 01 |  | základní |  | 0 | 0 | 0 | 0 | 0 | 4 | K | 2 |  |  |  | ROZPOCET |  |  |  | 0 | 0 | 0 | 0 | 0 | 1 | 0 | 4 | 45176235
| VV |  | 237,48*1 |  | 237.48 | [12 empty] | VV | 2 | 2 | True | 1 | ROZPOCET
| VV |  | "zatřídění: 20% tř. I, 50% tř. II, 30% tř. III" | [14 empty] | VV | 2 | 1 | True | 0 | ROZPOCET
| VV |  | 237,48*0,2 'Přepočtené koeficientem množství |  | 47.496 | [12 empty] | VV | 2 | 2 | False | 1 | ROZPOCET
34 | K | 181951114 | Úprava pláně v hornině třídy těžitelnosti II skupiny 4 a 5 se zhutněním strojně | m2 | 118.74 |  | 0 | CS ÚRS 2025 01 |  | základní |  | 0 | 0 | 0 | 0 | 0 | 4 | K | 2 |  |  |  | ROZPOCET |  |  |  | 0 | 0 | 0 | 0 | 0 | 1 | 0 | 4 | 1651608419
| VV |  | 237,48*0,5 'Přepočtené koeficientem množství |  | 118.74 | [12 empty] | VV | 2 | 2 | False | 1 | ROZPOCET
35 | K | 181951116 | Úprava pláně v hornině třídy těžitelnosti III skupiny 6 se zhutněním strojně | m2 | 71.244 |  | 0 | CS ÚRS 2025 01 |  | základní |  | 0 | 0 | 0 | 0 | 0 | 4 | K | 2 |  |  |  | ROZPOCET |  |  |  | 0 | 0 | 0 | 0 | 0 | 1 | 0 | 4 | 1056588946
| VV |  | 237,48*0,3 'Přepočtené koeficientem množství |  | 71.244 | [12 empty] | VV | 2 | 2 | False | 1 | ROZPOCET
| D | 2 | Zakládání |  |  |  | 0 |  |  |  |  | 0 |  | 0 |  | 0 | 1 | D | 1 |  |  |  | ROZPOCET | [9 empty] | 0
36 | K | 212752101 | Trativod z drenážních trubek korugovaných PE-HD SN 4 perforace 360° včetně lože otevřený výkop DN 100 pro liniové stavby | m | 5 |  | 0 | CS ÚRS 2025 01 |  | základní |  | 0 | 0 | 0 | 0 | 0 | 4 | K | 2 |  |  |  | ROZPOCET |  |  |  | 0 | 0 | 0 | 0 | 0 | 1 | 0 | 4 | -238554989
| D | 4 | Vodorovné konstrukce |  |  |  | 0 |  |  |  |  | 0 |  | 0 |  | 0 | 1 | D | 1 |  |  |  | ROZPOCET | [9 empty] | 0
37 | K | 451573111 | Lože pod potrubí otevřený výkop ze štěrkopísku | m3 | 35.372 |  | 0 | CS ÚRS 2025 01 |  | základní |  | 0 | 0 | 0 | 0 | 0 | 4 | K | 2 |  |  |  | ROZPOCET |  |  |  | 0 | 0 | 0 | 0 | 0 | 1 | 0 | 4 | 863712576
| VV |  | (237,48-5)*1*0,15 "souběh |  | 34.872 | [12 empty] | VV | 2 | 2 | True | 0 | ROZPOCET
| VV |  | 5*1*0,1 |  | 0.5 | [12 empty] | VV | 2 | 2 | True | 0 | ROZPOCET
| VV | lože | Součet |  | 35.372 | [12 empty] | VV | 2 | 4 | True | 1 | ROZPOCET
| D | 8 | Trubní vedení |  |  |  | 0 |  |  |  |  | 0 |  | 1.9779 |  | 0 | 1 | D | 1 |  |  |  | ROZPOCET | [9 empty] | 0
38 | K | 852242122 | Montáž potrubí z trub litinových tlakových přírubových délky do 1 m otevřený výkop DN 80 | kus | 1 |  | 0 | CS ÚRS 2025 01 |  | základní |  | 0 | 0.00167 | 0.00167 | 0 | 0 | 4 | K | 2 |  |  |  | ROZPOCET |  |  |  | 0 | 0 | 0 | 0 | 0 | 1 | 0 | 4 | 1951349279
39 | M | 55253235 | tvarovka přírubová litinová vodovodní FF-kus PN10/16 DN 80 dl 200mm | kus | 1.01 |  | 0 | CS ÚRS 2025 01 |  | základní |  | 0 | 0.0096 | 0.009696 | 0 | 0 | 8 | M | 2 |  |  |  | ROZPOCET |  |  |  | 0 | 0 | 0 | 0 | 0 | 1 | 0 | 4 | -1164982375
| VV |  | 1*1,01 'Přepočtené koeficientem množství |  | 1.01 | [12 empty] | VV | 2 | 2 | False | 1 | ROZPOCET
40 | K | 857242122 | Montáž litinových tvarovek jednoosých přírubových otevřený výkop DN 80 | kus | 1 |  | 0 | CS ÚRS 2025 01 |  | základní |  | 0 | 0.00167 | 0.00167 | 0 | 0 | 4 | K | 2 |  |  |  | ROZPOCET |  |  |  | 0 | 0 | 0 | 0 | 0 | 1 | 0 | 4 | 1690037116
41 | M | 55251820 | koleno přírubové prodloužené s patkou pro připojení k hydrantu 80/90mm | kus | 1 |  | 0 | CS ÚRS 2025 01 |  | základní |  | 0 | 0.016 | 0.016 | 0 | 0 | 8 | M | 2 |  |  |  | ROZPOCET |  |  |  | 0 | 0 | 0 | 0 | 0 | 1 | 0 | 4 | 1982690004
42 | K | 857262122 | Montáž litinových tvarovek jednoosých přírubových otevřený výkop DN 100 | kus | 1 |  | 0 | CS ÚRS 2025 01 |  | základní |  | 0 | 0.00167 | 0.00167 | 0 | 0 | 4 | K | 2 |  |  |  | ROZPOCET |  |  |  | 0 | 0 | 0 | 0 | 0 | 1 | 0 | 4 | 493944259
43 | M | 55253641 | přechod přírubový,práškový epoxid tl 250µm FFR-kus litinový DN 100/80 | kus | 1 |  | 0 | CS ÚRS 2025 01 |  | základní |  | 0 | 0.0095 | 0.0095 | 0 | 0 | 8 | M | 2 |  |  |  | ROZPOCET |  |  |  | 0 | 0 | 0 | 0 | 0 | 1 | 0 | 4 | -859866355
44 | K | 857264122 | Montáž litinových tvarovek odbočných přírubových otevřený výkop DN 100 | kus | 1 |  | 0 | CS ÚRS 2025 01 |  | základní |  | 0 | 0.00171 | 0.00171 | 0 | 0 | 4 | K | 2 |  |  |  | ROZPOCET |  |  |  | 0 | 0 | 0 | 0 | 0 | 1 | 0 | 4 | 1229973422
45 | M | 55253515 | tvarovka přírubová litinová s přírubovou odbočkou,práškový epoxid tl 250µm T-kus DN 100/80 | kus | 1 |  | 0 | CS ÚRS 2025 01 |  | základní |  | 0 | 0.0178 | 0.0178 | 0 | 0 | 8 | M | 2 |  |  |  | ROZPOCET |  |  |  | 0 | 0 | 0 | 0 | 0 | 1 | 0 | 4 | -217393846
46 | K | 871241211 | Montáž potrubí z PE100 RC SDR 11 otevřený výkop svařovaných elektrotvarovkou d 90 x 8,2 mm | m | 145.67 |  | 0 | CS ÚRS 2025 01 |  | základní |  | 0 | 0 | 0 | 0 | 0 | 4 | K | 2 |  |  |  | ROZPOCET |  |  |  | 0 | 0 | 0 | 0 | 0 | 1 | 0 | 4 | 1698038282
47 | M | 28613556 | potrubí vodovodní dvouvrstvé PE100 RC SDR11 90x8,2mm | m | 147.855 |  | 0 | CS ÚRS 2025 01 |  | základní |  | 0 | 0.00214 | 0.31641 | 0 | 0 | 8 | M | 2 |  |  |  | ROZPOCET |  |  |  | 0 | 0 | 0 | 0 | 0 | 1 | 0 | 4 | -340638839
| VV |  | 145,67*1,015 'Přepočtené koeficientem množství |  | 147.855 | [12 empty] | VV | 2 | 2 | False | 1 | ROZPOCET
48 | K | 871251211 | Montáž potrubí z PE100 RC SDR 11 otevřený výkop svařovaných elektrotvarovkou d 110 x 10,0 mm | m | 91.81 |  | 0 | CS ÚRS 2025 01 |  | základní |  | 0 | 0 | 0 | 0 | 0 | 4 | K | 2 |  |  |  | ROZPOCET |  |  |  | 0 | 0 | 0 | 0 | 0 | 1 | 0 | 4 | -27398169
49 | M | 28613550 | potrubí vodovodní dvouvrstvé PE100 RC SDR11 110x10mm | m | 93.187 |  | 0 | CS ÚRS 2025 01 |  | základní |  | 0 | 0.00318 | 0.29633 | 0 | 0 | 8 | M | 2 |  |  |  | ROZPOCET |  |  |  | 0 | 0 | 0 | 0 | 0 | 1 | 0 | 4 | 1288916619
| VV |  | 91,81*1,015 'Přepočtené koeficientem množství |  | 93.187 | [12 empty] | VV | 2 | 2 | False | 1 | ROZPOCET
50 | K | 877241101 | Montáž elektrospojek na vodovodním potrubí z PE trub d 90 | kus | 8 |  | 0 | CS ÚRS 2025 01 |  | základní |  | 0 | 0 | 0 | 0 | 0 | 4 | K | 2 |  |  |  | ROZPOCET |  |  |  | 0 | 0 | 0 | 0 | 0 | 1 | 0 | 4 | 1710497706
51 | M | 28615974 | elektrospojka SDR11 PE 100 PN16 D 90mm | kus | 8 |  | 0 | CS ÚRS 2025 01 |  | základní |  | 0 | 0.00039 | 0.00312 | 0 | 0 | 8 | M | 2 |  |  |  | ROZPOCET |  |  |  | 0 | 0 | 0 | 0 | 0 | 1 | 0 | 4 | -1289741053
52 | M | 28653135 | nákružek lemový PE 100 SDR11 90mm | kus | 2 |  | 0 | CS ÚRS 2025 01 |  | základní |  | 0 | 0.00048 | 0.00096 | 0 | 0 | 8 | M | 2 |  |  |  | ROZPOCET |  |  |  | 0 | 0 | 0 | 0 | 0 | 1 | 0 | 4 | -1106769080
53 | M | 28654368 | příruba volná k lemovému nákružku z polypropylénu 90 | kus | 2 |  | 0 | CS ÚRS 2025 01 |  | základní |  | 0 | 0.0036 | 0.0072 | 0 | 0 | 8 | M | 2 |  |  |  | ROZPOCET |  |  |  | 0 | 0 | 0 | 0 | 0 | 1 | 0 | 4 | 1572153251
54 | K | 877251101 | Montáž elektrospojek na vodovodním potrubí z PE trub d 110 | kus | 3 |  | 0 | CS ÚRS 2025 01 |  | základní |  | 0 | 0 | 0 | 0 | 0 | 4 | K | 2 |  |  |  | ROZPOCET |  |  |  | 0 | 0 | 0 | 0 | 0 | 1 | 0 | 4 | -287946824
55 | M | 28615975 | elektrospojka SDR11 PE 100 PN16 D 110mm | kus | 3 |  | 0 | CS ÚRS 2025 01 |  | základní |  | 0 | 0.00072 | 0.00216 | 0 | 0 | 8 | M | 2 |  |  |  | ROZPOCET |  |  |  | 0 | 0 | 0 | 0 | 0 | 1 | 0 | 4 | 1009359955
56 | M | 28653136 | nákružek lemový PE 100 SDR11 110mm | kus | 2 |  | 0 | CS ÚRS 2025 01 |  | základní |  | 0 | 0.00072 | 0.00144 | 0 | 0 | 8 | M | 2 |  |  |  | ROZPOCET |  |  |  | 0 | 0 | 0 | 0 | 0 | 1 | 0 | 4 | -116755988
57 | M | 28654410 | příruba volná k lemovému nákružku z polypropylénu 110 | kus | 2 |  | 0 | CS ÚRS 2025 01 |  | základní |  | 0 | 0.004 | 0.008 | 0 | 0 | 8 | M | 2 |  |  |  | ROZPOCET |  |  |  | 0 | 0 | 0 | 0 | 0 | 1 | 0 | 4 | 77789454
58 | K | 877241110 | Montáž elektrokolen 45° na vodovodním potrubí z PE trub d 90 | kus | 2 |  | 0 | CS ÚRS 2025 01 |  | základní |  | 0 | 0 | 0 | 0 | 0 | 4 | K | 2 |  |  |  | ROZPOCET |  |  |  | 0 | 0 | 0 | 0 | 0 | 1 | 0 | 4 | -185127416
59 | M | NCL.615272 | W30 d90, PE100, SDR11, koleno 30°, elektro | kus | 2 |  | 0 |  |  | základní |  | 0 | 0.00078 | 0.00156 | 0 | 0 | 8 | M | 2 |  |  |  | ROZPOCET |  |  |  | 0 | 0 | 0 | 0 | 0 | 1 | 0 | 4 | -797107170
60 | M | 28614867 | oblouk 90° SDR11 PE 100 RC PN16 D 90mm | kus | 3 |  | 0 | CS ÚRS 2025 01 |  | základní |  | 0 | 0.0016 | 0.0048 | 0 | 0 | 8 | M | 2 |  |  |  | ROZPOCET |  |  |  | 0 | 0 | 0 | 0 | 0 | 1 | 0 | 4 | -1017809589
61 | K | 877251110 | Montáž elektrokolen 45° na vodovodním potrubí z PE trub d 110 | kus | 1 |  | 0 | CS ÚRS 2025 01 |  | základní |  | 0 | 0 | 0 | 0 | 0 | 4 | K | 2 |  |  |  | ROZPOCET |  |  |  | 0 | 0 | 0 | 0 | 0 | 1 | 0 | 4 | -445956569
62 | M | NCL.616139 | WS11 d110, PE100, SDR11, koleno 11°, elektro | kus | 1 |  | 0 |  |  | základní |  | 0 | 0.00092 | 0.00092 | 0 | 0 | 8 | M | 2 |  |  |  | ROZPOCET |  |  |  | 0 | 0 | 0 | 0 | 0 | 1 | 0 | 4 | 449603447
63 | K | 891241112 | Montáž vodovodních šoupátek otevřený výkop DN 80 | kus | 1 |  | 0 | CS ÚRS 2025 01 |  | základní |  | 0 | 0.00162 | 0.00162 | 0 | 0 | 4 | K | 2 |  |  |  | ROZPOCET |  |  |  | 0 | 0 | 0 | 0 | 0 | 1 | 0 | 4 | -2027501773
64 | M | 42221116R | šoupátko s přírubami voda DN 80 PN16 | kus | 1 |  | 0 |  |  | základní |  | 0 | 0.01847 | 0.01847 | 0 | 0 | 8 | M | 2 |  |  |  | ROZPOCET |  |  |  | 0 | 0 | 0 | 0 | 0 | 1 | 0 | 4 | 87956577
| P |  | Poznámka k položce: specifikace dle B.2 Technické a uživatelské standardy a D.1.3.1 TZ | [14 empty] | P | 2
65 | M | 42291038R | souprava zemní teleskopická pro E2 šoupatka DN 50-100mm Rd 1,3-1,8m | kus | 1 |  | 0 |  |  | základní |  | 0 | 0.0073 | 0.0073 | 0 | 0 | 8 | M | 2 |  |  |  | ROZPOCET |  |  |  | 0 | 0 | 0 | 0 | 0 | 1 | 0 | 4 | -389660198
| P |  | Poznámka k položce: specifikace dle B.2 Technické a uživatelské standardy a D.1.3.1 TZ | [14 empty] | P | 2
66 | K | 891261112 | Montáž vodovodních šoupátek otevřený výkop DN 100 | kus | 1 |  | 0 | CS ÚRS 2025 01 |  | základní |  | 0 | 0.00165 | 0.00165 | 0 | 0 | 4 | K | 2 |  |  |  | ROZPOCET |  |  |  | 0 | 0 | 0 | 0 | 0 | 1 | 0 | 4 | 1799501379
67 | M | 42221117R | šoupátko s přírubami voda DN 100 PN16 | kus | 1 |  | 0 |  |  | základní |  | 0 | 0.0245 | 0.0245 | 0 | 0 | 8 | M | 2 |  |  |  | ROZPOCET |  |  |  | 0 | 0 | 0 | 0 | 0 | 1 | 0 | 4 | -1949395750
| P |  | Poznámka k položce: specifikace dle B.2 Technické a uživatelské standardy a D.1.3.1 TZ | [14 empty] | P | 2
68 | M | 42291038R | souprava zemní teleskopická pro E2 šoupatka DN 50-100mm Rd 1,3-1,8m | kus | 1 |  | 0 |  |  | základní |  | 0 | 0.0073 | 0.0073 | 0 | 0 | 8 | M | 2 |  |  |  | ROZPOCET |  |  |  | 0 | 0 | 0 | 0 | 0 | 1 | 0 | 4 | -935683507
| P |  | Poznámka k položce: specifikace dle B.2 Technické a uživatelské standardy a D.1.3.1 TZ | [14 empty] | P | 2
69 | K | 891247112 | Montáž hydrantů podzemních DN 80 | kus | 1 |  | 0 | CS ÚRS 2025 01 |  | základní |  | 0 | 0.00136 | 0.00136 | 0 | 0 | 4 | K | 2 |  |  |  | ROZPOCET |  |  |  | 0 | 0 | 0 | 0 | 0 | 1 | 0 | 4 | 37206965
70 | M | 42273593R | hydrant podzemní DN 80 PN 16 dvojitý uzávěr s koulí krycí v 1250mm | kus | 1 |  | 0 |  |  | základní |  | 0 | 0.043 | 0.043 | 0 | 0 | 8 | M | 2 |  |  |  | ROZPOCET |  |  |  | 0 | 0 | 0 | 0 | 0 | 1 | 0 | 4 | 1676573842
| P |  | Poznámka k položce: specifikace dle B.2 Technické a uživatelské standardy a D.1.3.1 TZ | [14 empty] | P | 2
71 | K | 892241111 | Tlaková zkouška vodou potrubí DN do 80 | m | 145.67 |  | 0 | CS ÚRS 2025 01 |  | základní |  | 0 | 0 | 0 | 0 | 0 | 4 | K | 2 |  |  |  | ROZPOCET |  |  |  | 0 | 0 | 0 | 0 | 0 | 1 | 0 | 4 | 254765220
72 | K | 892271111 | Tlaková zkouška vodou potrubí DN 100 nebo 125 | m | 91.81 |  | 0 | CS ÚRS 2025 01 |  | základní |  | 0 | 0 | 0 | 0 | 0 | 4 | K | 2 |  |  |  | ROZPOCET |  |  |  | 0 | 0 | 0 | 0 | 0 | 1 | 0 | 4 | -2094774838
73 | K | 892372111 | Zabezpečení konců potrubí DN do 300 při tlakových zkouškách vodou | kus | 2 |  | 0 | CS ÚRS 2025 01 |  | základní |  | 0 | 0.45937 | 0.91874 | 0 | 0 | 4 | K | 2 |  |  |  | ROZPOCET |  |  |  | 0 | 0 | 0 | 0 | 0 | 1 | 0 | 4 | -284449792
74 | K | 892273122 | Proplach a dezinfekce vodovodního potrubí DN od 80 do 125 | m | 237.48 |  | 0 | CS ÚRS 2025 01 |  | základní |  | 0 | 0 | 0 | 0 | 0 | 4 | K | 2 |  |  |  | ROZPOCET |  |  |  | 0 | 0 | 0 | 0 | 0 | 1 | 0 | 4 | -1827824936
75 | K | 899401112 | Osazení poklopů uličních litinových šoupátkových | kus | 2 |  | 0 | CS ÚRS 2025 01 |  | základní |  | 0 | 0.04 | 0.08 | 0 | 0 | 4 | K | 2 |  |  |  | ROZPOCET |  |  |  | 0 | 0 | 0 | 0 | 0 | 1 | 0 | 4 | -1059287380
76 | M | 42291352 | poklop litinový šoupátkový pro zemní soupravy osazení do terénu a do vozovky | kus | 2 |  | 0 | CS ÚRS 2025 01 |  | základní |  | 0 | 0.0133 | 0.0266 | 0 | 0 | 8 | M | 2 |  |  |  | ROZPOCET |  |  |  | 0 | 0 | 0 | 0 | 0 | 1 | 0 | 4 | -836373761
| P |  | Poznámka k položce: minimální šířka poklopu 120mm | [14 empty] | P | 2
77 | M | 42210050 | deska podkladová uličního poklopu litinového šoupatového | kus | 2 |  | 0 | CS ÚRS 2025 01 |  | základní |  | 0 | 0.0003 | 0.0006 | 0 | 0 | 8 | M | 2 |  |  |  | ROZPOCET |  |  |  | 0 | 0 | 0 | 0 | 0 | 1 | 0 | 4 | 1704093742
78 | K | 899401113 | Osazení poklopů uličních litinových hydrantových | kus | 1 |  | 0 | CS ÚRS 2025 01 |  | základní |  | 0 | 0.05 | 0.05 | 0 | 0 | 4 | K | 2 |  |  |  | ROZPOCET |  |  |  | 0 | 0 | 0 | 0 | 0 | 1 | 0 | 4 | 678221363
79 | M | 42291452 | poklop litinový hydrantový DN 80 | kus | 1 |  | 0 | CS ÚRS 2025 01 |  | základní |  | 0 | 0.0295 | 0.0295 | 0 | 0 | 8 | M | 2 |  |  |  | ROZPOCET |  |  |  | 0 | 0 | 0 | 0 | 0 | 1 | 0 | 4 | 1224945495
80 | M | 56230638 | deska podkladová uličního poklopu plastového hydrantového | kus | 1 |  | 0 | CS ÚRS 2025 01 |  | základní |  | 0 | 0.0019 | 0.0019 | 0 | 0 | 8 | M | 2 |  |  |  | ROZPOCET |  |  |  | 0 | 0 | 0 | 0 | 0 | 1 | 0 | 4 | 818040480
81 | K | 899712111 | Orientační tabulky na zdivu | kus | 3 |  | 0 | CS ÚRS 2025 01 |  | základní |  | 0 | 0.00033 | 0.00099 | 0 | 0 | 4 | K | 2 |  |  |  | ROZPOCET |  |  |  | 0 | 0 | 0 | 0 | 0 | 1 | 0 | 4 | -1315385807
82 | K | 899721111 | Signalizační vodič DN do 150 mm na potrubí | m | 237.48 |  | 0 | CS ÚRS 2025 01 |  | základní |  | 0 | 0.00019 | 0.045121 | 0 | 0 | 4 | K | 2 |  |  |  | ROZPOCET |  |  |  | 0 | 0 | 0 | 0 | 0 | 1 | 0 | 4 | 275224791
83 | K | 899722112 | Krytí potrubí z plastů výstražnou fólií z PVC přes 20 do 25 cm | m | 237.48 |  | 0 | CS ÚRS 2025 01 |  | základní |  | 0 | 7e-05 | 0.016624 | 0 | 0 | 4 | K | 2 |  |  |  | ROZPOCET |  |  |  | 0 | 0 | 0 | 0 | 0 | 1 | 0 | 4 | -228570839
| D | 998 | Přesun hmot |  |  |  | 0 |  |  |  |  | 0 |  | 0 |  | 0 | 1 | D | 1 |  |  |  | ROZPOCET | [9 empty] | 0
84 | K | 998276101 | Přesun hmot pro trubní vedení z trub z plastických hmot otevřený výkop | t | 2.472 |  | 0 | CS ÚRS 2025 01 |  | základní |  | 0 | 0 | 0 | 0 | 0 | 4 | K | 2 |  |  |  | ROZPOCET |  |  |  | 0 | 0 | 0 | 0 | 0 | 1 | 0 | 4 | 126884790

## 02.14 - Řad 2-2-1
[18 empty] | {10d1a523-cc39-48c7-9fc2-bebfe3a2ea9a} | [5 empty] | hloubení_rýh | 117,152 | 2
[18 empty] | 2 | [5 empty] | meziskládka | 116,644 | 2
| KRYCÍ LIST SOUPISU PRACÍ | [7 empty] | v --- níže se nacházejí doplnkové a pomocné údaje k sestavám --- v | [8 empty] | False | [5 empty] | skládka | 40,59 | 2
[24 empty] | lože | 10,781 | 2
| Stavba: | [22 empty] | obsyp | 27,523 | 2
|  | TÁBOR - STOKLASNÁ LHOTA, VODOVOD A KANALIZACE | [21 empty] | zásyp | 78,34 | 2
| Objekt: | [22 empty] | zásyp_výměna | 1,778 | 2
|  | SO-02 - Vodovodní řady | [21 empty] | potrubí | -0,508 | 2
Soupis:
02.14 - Řad 2-2-1
| KSO: |  |  |  |  | CC-CZ:
| Místo: |  | Stoklasná Lhota |  |  | Datum: | 28. 1. 2025
| Zadavatel: |  |  |  |  | IČ: | 26069539
|  | Vodárenská společnost Táborsko s.r.o. |  |  |  | DIČ: | CZ26069539
| Uchazeč: |  |  |  |  | IČ: | Vyplň údaj
|  | Vyplň údaj |  |  |  | DIČ: | Vyplň údaj
| Projektant: |  |  |  |  | IČ: | 46964371
|  | Aquaprocon s.r.o., Divize Praha |  |  |  | DIČ: | CZ46964371
| Zpracovatel: |  |  |  |  | IČ: | 69874603
|  | Ing. Martina Beňáková |  |  |  | DIČ: | CZ69874603
Poznámka:
| Cena bez DPH | [5 empty] | 0
|  |  | Základ daně |  |  | Sazba daně | Výše daně
| DPH | základní | 0 |  |  | 21% | 0
|  | snížená | 0 |  |  | 12% | 0
|  | zákl. přenesená | 0 |  |  | 21% | 0
|  | sníž. přenesená | 0 |  |  | 12% | 0
|  | nulová | 0 |  |  | 0% | 0
| Cena s DPH |  |  | v | CZK |  | 0
| Projektant |  |  | Zpracovatel
| Datum a podpis: |  | Razítko | Datum a podpis: |  |  | Razítko
| Objednavatel |  |  | Uchazeč
| Datum a podpis: |  | Razítko | Datum a podpis: |  |  | Razítko
REKAPITULACE ČLENĚNÍ SOUPISU PRACÍ
Stavba:
TÁBOR - STOKLASNÁ LHOTA, VODOVOD A KANALIZACE
Objekt:
SO-02 - Vodovodní řady
Soupis:
02.14 - Řad 2-2-1
Místo: |  |  | Stoklasná Lhota |  |  | Datum: | 28. 1. 2025
Zadavatel: |  |  | Vodárenská společnost Táborsko s.r.o. |  |  | Projektant: | Aquaprocon s.r.o., Divize Praha
Uchazeč: |  |  | Vyplň údaj |  |  | Zpracovatel: | Ing. Martina Beňáková
Kód dílu - Popis | [6 empty] | Cena celkem [CZK]
Náklady ze soupisu prací | [6 empty] | 0 | [11 empty] | -1
| HSV - Práce a dodávky HSV | [5 empty] | 0
| 1 - Zemní práce | [5 empty] | 0
| 4 - Vodorovné konstrukce | [5 empty] | 0
| 5 - Komunikace pozemní | [5 empty] | 0
| 8 - Trubní vedení | [5 empty] | 0
| 998 - Přesun hmot | [5 empty] | 0
SOUPIS PRACÍ
Stavba:
TÁBOR - STOKLASNÁ LHOTA, VODOVOD A KANALIZACE
Objekt:
SO-02 - Vodovodní řady
Soupis:
02.14 - Řad 2-2-1
Místo: |  |  | Stoklasná Lhota |  |  | Datum: | 28. 1. 2025
Zadavatel: |  |  | Vodárenská společnost Táborsko s.r.o. |  |  | Projektant: | Aquaprocon s.r.o., Divize Praha
Uchazeč: |  |  | Vyplň údaj |  |  | Zpracovatel: | Ing. Martina Beňáková
PČ | Typ | Kód | Popis | MJ | Množství | J.cena [CZK] | Cena celkem [CZK] | Cenová soustava |  | DPH | J. Nh [h] | Nh celkem [h] | J. hmotnost [t] | Hmotnost celkem [t] | J. suť [t] | Suť Celkem [t]
Náklady soupisu celkem | [6 empty] | 0 |  |  |  |  | 0 |  | 1.5389 |  | 0 |  | D | -1 | [13 empty] | 0
| D | HSV | Práce a dodávky HSV |  |  |  | 0 |  |  |  |  | 0 |  | 1.5389 |  | 0 | 1 | D | 0 |  |  |  | ROZPOCET | [9 empty] | 0
| D | 1 | Zemní práce |  |  |  | 0 |  |  |  |  | 0 |  | 0.25335 |  | 0 | 1 | D | 1 |  |  |  | ROZPOCET | [9 empty] | 0
1 | K | 115101201 | Čerpání vody na dopravní výšku do 10 m průměrný přítok do 500 l/min | hod | 104 |  | 0 | CS ÚRS 2025 01 |  | základní |  | 0 | 3e-05 | 0.00312 | 0 | 0 | 4 | K | 2 |  |  |  | ROZPOCET |  |  |  | 0 | 0 | 0 | 0 | 0 | 1 | 0 | 4 | 1521410910
| VV |  | "odhad po dobu cca 13 dnů prům. 4h/denně, 2 čerpadla" | [14 empty] | VV | 2 | 1 | True | 0 | ROZPOCET
| VV |  | (13*4)*2 |  | 104 | [12 empty] | VV | 2 | 2 | True | 1 | ROZPOCET
2 | K | 115101301 | Pohotovost čerpací soupravy pro dopravní výšku do 10 m přítok do 500 l/min | den | 13 |  | 0 | CS ÚRS 2025 01 |  | základní |  | 0 | 0 | 0 | 0 | 0 | 4 | K | 2 |  |  |  | ROZPOCET |  |  |  | 0 | 0 | 0 | 0 | 0 | 1 | 0 | 4 | 796117399
3 | K | 119001421 | Dočasné zajištění kabelů a kabelových tratí ze 3 volně ložených kabelů | m | 3.6 |  | 0 | CS ÚRS 2025 01 |  | základní |  | 0 | 0.0369 | 0.13284 | 0 | 0 | 4 | K | 2 |  |  |  | ROZPOCET |  |  |  | 0 | 0 | 0 | 0 | 0 | 1 | 0 | 4 | -1613101264
| VV |  | 4*0,9 "kabel |  | 3.6 | [12 empty] | VV | 2 | 2 | True | 1 | ROZPOCET
4 | K | 132154201 | Hloubení zapažených rýh š do 2000 mm v hornině třídy těžitelnosti I skupiny 1 a 2 objem do 20 m3 | m3 | 11.715 |  | 0 | CS ÚRS 2025 01 |  | základní |  | 0 | 0 | 0 | 0 | 0 | 4 | K | 2 |  |  |  | ROZPOCET |  |  |  | 0 | 0 | 0 | 0 | 0 | 1 | 0 | 4 | -1825929660
| VV |  | "řad 2-2-1 - MK tl.420mm" | [14 empty] | VV | 2 | 1 | True | 0 | ROZPOCET
| VV |  | 5*0,9*(1,75-0,42) |  | 5.985 | [12 empty] | VV | 2 | 2 | True | 0 | ROZPOCET
| VV |  | "řad 2-2-1 - nezpevněná komunikace tl.100mm" | [14 empty] | VV | 2 | 1 | True | 0 | ROZPOCET
| VV |  | 72,86*0,9*(1,75-0,1) |  | 108.197 | [12 empty] | VV | 2 | 2 | True | 0 | ROZPOCET
| VV |  | "řad 2-2-1 - ornice tl.100mm" | [14 empty] | VV | 2 | 1 | True | 0 | ROZPOCET
| VV |  | 2*0,9*(1,75-0,1) |  | 2.97 | [12 empty] | VV | 2 | 2 | True | 0 | ROZPOCET
| VV | hloubení_rýh | Součet |  | 117.152 | [12 empty] | VV | 2 | 4 | True | 1 | ROZPOCET
| VV |  | "zatřídění: 10% tř. 1-2, 10% tř. 3, 23% tř. 4, 27% tř. 5, 30% tř.6" | [14 empty] | VV | 2 | 1 | True | 0 | ROZPOCET
| VV |  | 117,152*0,1 'Přepočtené koeficientem množství |  | 11.715 | [12 empty] | VV | 2 | 2 | False | 1 | ROZPOCET
5 | K | 132254201 | Hloubení zapažených rýh š do 2000 mm v hornině třídy těžitelnosti I skupiny 3 objem do 20 m3 | m3 | 11.715 |  | 0 | CS ÚRS 2025 01 |  | základní |  | 0 | 0 | 0 | 0 | 0 | 4 | K | 2 |  |  |  | ROZPOCET |  |  |  | 0 | 0 | 0 | 0 | 0 | 1 | 0 | 4 | -844746413
| VV |  | hloubení_rýh |  | 117.152 | [12 empty] | VV | 2 | 2 | True | 1 | ROZPOCET
| VV |  | "zatřídění: 10% tř. 1-2, 10% tř. 3, 23% tř. 4, 27% tř. 5, 30% tř.6" | [14 empty] | VV | 2 | 1 | True | 0 | ROZPOCET
| VV |  | 117,152*0,1 'Přepočtené koeficientem množství |  | 11.715 | [12 empty] | VV | 2 | 2 | False | 1 | ROZPOCET
6 | K | 132354202 | Hloubení zapažených rýh š do 2000 mm v hornině třídy těžitelnosti II skupiny 4 objem do 50 m3 | m3 | 26.945 |  | 0 | CS ÚRS 2025 01 |  | základní |  | 0 | 0 | 0 | 0 | 0 | 4 | K | 2 |  |  |  | ROZPOCET |  |  |  | 0 | 0 | 0 | 0 | 0 | 1 | 0 | 4 | -2077807575
| VV |  | hloubení_rýh |  | 117.152 | [12 empty] | VV | 2 | 2 | True | 1 | ROZPOCET
| VV |  | "zatřídění: 10% tř. 1-2, 10% tř. 3, 23% tř. 4, 27% tř. 5, 30% tř.6" | [14 empty] | VV | 2 | 1 | True | 0 | ROZPOCET
| VV |  | 117,152*0,23 'Přepočtené koeficientem množství |  | 26.945 | [12 empty] | VV | 2 | 2 | False | 1 | ROZPOCET
7 | K | 132454202 | Hloubení zapažených rýh š do 2000 mm v hornině třídy těžitelnosti II skupiny 5 objem do 50 m3 | m3 | 31.631 |  | 0 | CS ÚRS 2025 01 |  | základní |  | 0 | 0 | 0 | 0 | 0 | 4 | K | 2 |  |  |  | ROZPOCET |  |  |  | 0 | 0 | 0 | 0 | 0 | 1 | 0 | 4 | 822849246
| VV |  | hloubení_rýh |  | 117.152 | [12 empty] | VV | 2 | 2 | True | 1 | ROZPOCET
| VV |  | "zatřídění: 10% tř. 1-2, 10% tř. 3, 23% tř. 4, 27% tř. 5, 30% tř.6" | [14 empty] | VV | 2 | 1 | True | 0 | ROZPOCET
| VV |  | 117,152*0,27 'Přepočtené koeficientem množství |  | 31.631 | [12 empty] | VV | 2 | 2 | False | 1 | ROZPOCET
8 | K | 132554202 | Hloubení zapažených rýh š do 2000 mm v hornině třídy těžitelnosti III skupiny 6 objem do 50 m3 | m3 | 35.146 |  | 0 | CS ÚRS 2025 01 |  | základní |  | 0 | 0 | 0 | 0 | 0 | 4 | K | 2 |  |  |  | ROZPOCET |  |  |  | 0 | 0 | 0 | 0 | 0 | 1 | 0 | 4 | -1042303219
| VV |  | hloubení_rýh |  | 117.152 | [12 empty] | VV | 2 | 2 | True | 1 | ROZPOCET
| VV |  | "zatřídění: 10% tř. 1-2, 10% tř. 3, 23% tř. 4, 27% tř. 5, 30% tř.6" | [14 empty] | VV | 2 | 1 | True | 0 | ROZPOCET
| VV |  | 117,152*0,3 'Přepočtené koeficientem množství |  | 35.146 | [12 empty] | VV | 2 | 2 | False | 1 | ROZPOCET
9 | K | 151101101 | Zřízení příložného pažení a rozepření stěn rýh hl do 2 m | m2 | 139.755 |  | 0 | CS ÚRS 2025 01 |  | základní |  | 0 | 0.00084 | 0.11739 | 0 | 0 | 4 | K | 2 |  |  |  | ROZPOCET |  |  |  | 0 | 0 | 0 | 0 | 0 | 1 | 0 | 4 | 868006027
| VV |  | 1*1,75*79,86 "souběh s kanalizací |  | 139.755 | [12 empty] | VV | 2 | 2 | True | 1 | ROZPOCET
10 | K | 151101111 | Odstranění příložného pažení a rozepření stěn rýh hl do 2 m | m2 | 139.755 |  | 0 | CS ÚRS 2025 01 |  | základní |  | 0 | 0 | 0 | 0 | 0 | 4 | K | 2 |  |  |  | ROZPOCET |  |  |  | 0 | 0 | 0 | 0 | 0 | 1 | 0 | 4 | 2127971923
11 | K | 162351104 | Vodorovné přemístění přes 500 do 1000 m výkopku/sypaniny z horniny třídy těžitelnosti I skupiny 1 až 3 | m3 | 23.329 |  | 0 | CS ÚRS 2025 01 |  | základní |  | 0 | 0 | 0 | 0 | 0 | 4 | K | 2 |  |  |  | ROZPOCET |  |  |  | 0 | 0 | 0 | 0 | 0 | 1 | 0 | 4 | -2048918259
| VV |  | meziskládka |  | 116.644 | [12 empty] | VV | 2 | 2 | True | 1 | ROZPOCET
| VV |  | "zatřídění: 20% tř. I, 50% tř. II, 30% tř. III" | [14 empty] | VV | 2 | 1 | True | 0 | ROZPOCET
| VV |  | 116,644*0,2 'Přepočtené koeficientem množství |  | 23.329 | [12 empty] | VV | 2 | 2 | False | 1 | ROZPOCET
12 | K | 162351124 | Vodorovné přemístění přes 500 do 1000 m výkopku/sypaniny z hornin třídy těžitelnosti II skupiny 4 a 5 | m3 | 58.322 |  | 0 | CS ÚRS 2025 01 |  | základní |  | 0 | 0 | 0 | 0 | 0 | 4 | K | 2 |  |  |  | ROZPOCET |  |  |  | 0 | 0 | 0 | 0 | 0 | 1 | 0 | 4 | -1657782606
| VV |  | meziskládka |  | 116.644 | [12 empty] | VV | 2 | 2 | True | 1 | ROZPOCET
| VV |  | "zatřídění: 20% tř. I, 50% tř. II, 30% tř. III" | [14 empty] | VV | 2 | 1 | True | 0 | ROZPOCET
| VV |  | 116,644*0,5 'Přepočtené koeficientem množství |  | 58.322 | [12 empty] | VV | 2 | 2 | False | 1 | ROZPOCET
13 | K | 162351144 | Vodorovné přemístění přes 500 do 1000 m výkopku/sypaniny z horniny třídy těžitelnosti III skupiny 6 a 7 | m3 | 34.993 |  | 0 | CS ÚRS 2025 01 |  | základní |  | 0 | 0 | 0 | 0 | 0 | 4 | K | 2 |  |  |  | ROZPOCET |  |  |  | 0 | 0 | 0 | 0 | 0 | 1 | 0 | 4 | 2136560155
| VV |  | meziskládka |  | 116.644 | [12 empty] | VV | 2 | 2 | True | 1 | ROZPOCET
| VV |  | "zatřídění: 20% tř. I, 50% tř. II, 30% tř. III" | [14 empty] | VV | 2 | 1 | True | 0 | ROZPOCET
| VV |  | 116,644*0,3 'Přepočtené koeficientem množství |  | 34.993 | [12 empty] | VV | 2 | 2 | False | 1 | ROZPOCET
14 | K | 162751117 | Vodorovné přemístění přes 9 000 do 10000 m výkopku/sypaniny z horniny třídy těžitelnosti I skupiny 1 až 3 | m3 | 8.118 |  | 0 | CS ÚRS 2025 01 |  | základní |  | 0 | 0 | 0 | 0 | 0 | 4 | K | 2 |  |  |  | ROZPOCET |  |  |  | 0 | 0 | 0 | 0 | 0 | 1 | 0 | 4 | 513556491
| VV |  | skládka |  | 40.59 | [12 empty] | VV | 2 | 2 | True | 1 | ROZPOCET
| VV |  | "zatřídění: 20% tř. I, 50% tř. II, 30% tř. III" | [14 empty] | VV | 2 | 1 | True | 0 | ROZPOCET
| VV |  | 40,59*0,2 'Přepočtené koeficientem množství |  | 8.118 | [12 empty] | VV | 2 | 2 | False | 1 | ROZPOCET
15 | K | 162751119 | Příplatek k vodorovnému přemístění výkopku/sypaniny z horniny třídy těžitelnosti I skupiny 1 až 3 ZKD 1000 m přes 10000 m | m3 | 56.826 |  | 0 | CS ÚRS 2025 01 |  | základní |  | 0 | 0 | 0 | 0 | 0 | 4 | K | 2 |  |  |  | ROZPOCET |  |  |  | 0 | 0 | 0 | 0 | 0 | 1 | 0 | 4 | 548125799
| VV |  | skládka*7 "celková vzdálenost skládky - 17 km |  | 284.13 | [12 empty] | VV | 2 | 2 | True | 1 | ROZPOCET
| VV |  | "zatřídění: 20% tř. I, 50% tř. II, 30% tř. III" | [14 empty] | VV | 2 | 1 | True | 0 | ROZPOCET
| VV |  | 284,13*0,2 'Přepočtené koeficientem množství |  | 56.826 | [12 empty] | VV | 2 | 2 | False | 1 | ROZPOCET
16 | K | 162751137 | Vodorovné přemístění přes 9 000 do 10000 m výkopku/sypaniny z horniny třídy těžitelnosti II skupiny 4 a 5 | m3 | 20.295 |  | 0 | CS ÚRS 2025 01 |  | základní |  | 0 | 0 | 0 | 0 | 0 | 4 | K | 2 |  |  |  | ROZPOCET |  |  |  | 0 | 0 | 0 | 0 | 0 | 1 | 0 | 4 | 1365705312
| VV |  | skládka |  | 40.59 | [12 empty] | VV | 2 | 2 | True | 1 | ROZPOCET
| VV |  | "zatřídění: 20% tř. I, 50% tř. II, 30% tř. III" | [14 empty] | VV | 2 | 1 | True | 0 | ROZPOCET
| VV |  | 40,59*0,5 'Přepočtené koeficientem množství |  | 20.295 | [12 empty] | VV | 2 | 2 | False | 1 | ROZPOCET
17 | K | 162751139 | Příplatek k vodorovnému přemístění výkopku/sypaniny z horniny třídy těžitelnosti II skupiny 4 a 5 ZKD 1000 m přes 10000 m | m3 | 142.065 |  | 0 | CS ÚRS 2025 01 |  | základní |  | 0 | 0 | 0 | 0 | 0 | 4 | K | 2 |  |  |  | ROZPOCET |  |  |  | 0 | 0 | 0 | 0 | 0 | 1 | 0 | 4 | 1943874954
| VV |  | skládka*7 "celková vzdálenost skládky - 17 km |  | 284.13 | [12 empty] | VV | 2 | 2 | True | 1 | ROZPOCET
| VV |  | "zatřídění: 20% tř. I, 50% tř. II, 30% tř. III" | [14 empty] | VV | 2 | 1 | True | 0 | ROZPOCET
| VV |  | 284,13*0,5 'Přepočtené koeficientem množství |  | 142.065 | [12 empty] | VV | 2 | 2 | False | 1 | ROZPOCET
18 | K | 162751157 | Vodorovné přemístění přes 9 000 do 10000 m výkopku/sypaniny z horniny třídy těžitelnosti III skupiny 6 a 7 | m3 | 12.177 |  | 0 | CS ÚRS 2025 01 |  | základní |  | 0 | 0 | 0 | 0 | 0 | 4 | K | 2 |  |  |  | ROZPOCET |  |  |  | 0 | 0 | 0 | 0 | 0 | 1 | 0 | 4 | -893127633
| VV |  | skládka |  | 40.59 | [12 empty] | VV | 2 | 2 | True | 1 | ROZPOCET
| VV |  | "zatřídění: 20% tř. I, 50% tř. II, 30% tř. III" | [14 empty] | VV | 2 | 1 | True | 0 | ROZPOCET
| VV |  | 40,59*0,3 'Přepočtené koeficientem množství |  | 12.177 | [12 empty] | VV | 2 | 2 | False | 1 | ROZPOCET
19 | K | 162751159 | Příplatek k vodorovnému přemístění výkopku/sypaniny z horniny třídy těžitelnosti III skupiny 6 a 7 ZKD 1000 m přes 10000 m | m3 | 85.239 |  | 0 | CS ÚRS 2025 01 |  | základní |  | 0 | 0 | 0 | 0 | 0 | 4 | K | 2 |  |  |  | ROZPOCET |  |  |  | 0 | 0 | 0 | 0 | 0 | 1 | 0 | 4 | -1651087469
| VV |  | skládka*7 "celková vzdálenost skládky - 17 km |  | 284.13 | [12 empty] | VV | 2 | 2 | True | 1 | ROZPOCET
| VV |  | "zatřídění: 20% tř. I, 50% tř. II, 30% tř. III" | [14 empty] | VV | 2 | 1 | True | 0 | ROZPOCET
| VV |  | 284,13*0,3 'Přepočtené koeficientem množství |  | 85.239 | [12 empty] | VV | 2 | 2 | False | 1 | ROZPOCET
20 | K | 167151101 | Nakládání výkopku z hornin třídy těžitelnosti I skupiny 1 až 3 do 100 m3 | m3 | 23.329 |  | 0 | CS ÚRS 2025 01 |  | základní |  | 0 | 0 | 0 | 0 | 0 | 4 | K | 2 |  |  |  | ROZPOCET |  |  |  | 0 | 0 | 0 | 0 | 0 | 1 | 0 | 4 | -86044588
| VV |  | meziskládka |  | 116.644 | [12 empty] | VV | 2 | 2 | True | 1 | ROZPOCET
| VV |  | "zatřídění: 20% tř. I, 50% tř. II, 30% tř. III" | [14 empty] | VV | 2 | 1 | True | 0 | ROZPOCET
| VV |  | 116,644*0,2 'Přepočtené koeficientem množství |  | 23.329 | [12 empty] | VV | 2 | 2 | False | 1 | ROZPOCET
21 | K | 167151102 | Nakládání výkopku z hornin třídy těžitelnosti II skupiny 4 a 5 do 100 m3 | m3 | 58.322 |  | 0 | CS ÚRS 2025 01 |  | základní |  | 0 | 0 | 0 | 0 | 0 | 4 | K | 2 |  |  |  | ROZPOCET |  |  |  | 0 | 0 | 0 | 0 | 0 | 1 | 0 | 4 | 1269871600
| VV |  | meziskládka |  | 116.644 | [12 empty] | VV | 2 | 2 | True | 1 | ROZPOCET
| VV |  | "zatřídění: 20% tř. I, 50% tř. II, 30% tř. III" | [14 empty] | VV | 2 | 1 | True | 0 | ROZPOCET
| VV |  | 116,644*0,5 'Přepočtené koeficientem množství |  | 58.322 | [12 empty] | VV | 2 | 2 | False | 1 | ROZPOCET
22 | K | 167151103 | Nakládání výkopku z hornin třídy těžitelnosti III skupiny 6 a 7 do 100 m3 | m3 | 34.993 |  | 0 | CS ÚRS 2025 01 |  | základní |  | 0 | 0 | 0 | 0 | 0 | 4 | K | 2 |  |  |  | ROZPOCET |  |  |  | 0 | 0 | 0 | 0 | 0 | 1 | 0 | 4 | 1750131030
| VV |  | meziskládka |  | 116.644 | [12 empty] | VV | 2 | 2 | True | 1 | ROZPOCET
| VV |  | "zatřídění: 20% tř. I, 50% tř. II, 30% tř. III" | [14 empty] | VV | 2 | 1 | True | 0 | ROZPOCET
| VV |  | 116,644*0,3 'Přepočtené koeficientem množství |  | 34.993 | [12 empty] | VV | 2 | 2 | False | 1 | ROZPOCET
23 | K | 171201231 | Poplatek za uložení zeminy a kamení na recyklační skládce (skládkovné) kód odpadu 17 05 04 | t | 73.062 |  | 0 | CS ÚRS 2025 01 |  | základní |  | 0 | 0 | 0 | 0 | 0 | 4 | K | 2 |  |  |  | ROZPOCET |  |  |  | 0 | 0 | 0 | 0 | 0 | 1 | 0 | 4 | -1921890702
| VV |  | skládka |  | 40.59 | [12 empty] | VV | 2 | 2 | True | 1 | ROZPOCET
| VV |  | 40,59*1,8 'Přepočtené koeficientem množství |  | 73.062 | [12 empty] | VV | 2 | 2 | False | 1 | ROZPOCET
24 | K | 171251201 | Uložení sypaniny na skládky nebo meziskládky | m3 | 157.234 |  | 0 | CS ÚRS 2025 01 |  | základní |  | 0 | 0 | 0 | 0 | 0 | 4 | K | 2 |  |  |  | ROZPOCET |  |  |  | 0 | 0 | 0 | 0 | 0 | 1 | 0 | 4 | 472356054
| VV | meziskládka | lože+obsyp+zásyp "materiál uložený na meziskládku |  | 116.644 | [12 empty] | VV | 2 | 2 | True | 0 | ROZPOCET
| VV | skládka | hloubení_rýh-zásyp+zásyp_výměna "přebytečný materiál na skládku |  | 40.59 | [12 empty] | VV | 2 | 2 | True | 0 | ROZPOCET
| VV |  | Součet |  | 157.234 | [12 empty] | VV | 2 | 4 | True | 1 | ROZPOCET
25 | K | 174151101 | Zásyp jam, šachet rýh nebo kolem objektů sypaninou se zhutněním | m3 | 78.34 |  | 0 | CS ÚRS 2025 01 |  | základní |  | 0 | 0 | 0 | 0 | 0 | 4 | K | 2 |  |  |  | ROZPOCET |  |  |  | 0 | 0 | 0 | 0 | 0 | 1 | 0 | 4 | 324382829
| VV |  | hloubení_rýh |  | 117.152 | [12 empty] | VV | 2 | 2 | True | 0 | ROZPOCET
| VV |  | -lože |  | -10.781 | [12 empty] | VV | 2 | 2 | True | 0 | ROZPOCET
| VV |  | -obsyp |  | -27.523 | [12 empty] | VV | 2 | 2 | True | 0 | ROZPOCET
| VV |  | potrubí |  | -0.508 | [12 empty] | VV | 2 | 2 | True | 0 | ROZPOCET
| VV | zásyp | Součet |  | 78.34 | [12 empty] | VV | 2 | 4 | True | 1 | ROZPOCET
26 | M | 58310008T | Vhodný zásypový materiál pro místní komunikace dle TP 146 včetně dopravy na staveniště | m3 | 1.778 |  | 0 |  |  | základní |  | 0 | 0 | 0 | 0 | 0 | 8 | M | 2 |  |  |  | ROZPOCET |  |  |  | 0 | 0 | 0 | 0 | 0 | 1 | 0 | 4 | -1378722219
| VV |  | "50% výměna zásypu v komunikaci" | [14 empty] | VV | 2 | 1 | True | 0 | ROZPOCET
| VV |  | 5*0,9*(1,75-0,42)*0,5 |  | 2.993 | [12 empty] | VV | 2 | 2 | True | 0 | ROZPOCET
| VV |  | -5*0,9*(0,15+0,09+0,3)*0,5 |  | -1.215 | [12 empty] | VV | 2 | 2 | True | 0 | ROZPOCET
| VV | zásyp_výměna | Součet |  | 1.778 | [12 empty] | VV | 2 | 4 | True | 1 | ROZPOCET
27 | K | 175151101 | Obsypání potrubí strojně sypaninou bez prohození, uloženou do 3 m | m3 | 27.523 |  | 0 | CS ÚRS 2025 01 |  | základní |  | 0 | 0 | 0 | 0 | 0 | 4 | K | 2 |  |  |  | ROZPOCET |  |  |  | 0 | 0 | 0 | 0 | 0 | 1 | 0 | 4 | 2098631295
| VV |  | 79,86*0,9*(0,09+0,3) |  | 28.031 | [12 empty] | VV | 2 | 2 | True | 0 | ROZPOCET
| VV | potrubí | -79,86*pi*0,09^2/4 "odečet potrubí |  | -0.508 | [12 empty] | VV | 2 | 2 | True | 0 | ROZPOCET
| VV | obsyp | Součet |  | 27.523 | [12 empty] | VV | 2 | 4 | True | 1 | ROZPOCET
28 | M | 58337600 | štěrkopísek frakce 0/45 | t | 55.046 |  | 0 | CS ÚRS 2025 01 |  | základní |  | 0 | 0 | 0 | 0 | 0 | 8 | M | 2 |  |  |  | ROZPOCET |  |  |  | 0 | 0 | 0 | 0 | 0 | 1 | 0 | 4 | -2096349349
| VV |  | 27,523*2 'Přepočtené koeficientem množství |  | 55.046 | [12 empty] | VV | 2 | 2 | False | 1 | ROZPOCET
29 | K | 181951112 | Úprava pláně v hornině třídy těžitelnosti I skupiny 1 až 3 se zhutněním strojně | m2 | 14.375 |  | 0 | CS ÚRS 2025 01 |  | základní |  | 0 | 0 | 0 | 0 | 0 | 4 | K | 2 |  |  |  | ROZPOCET |  |  |  | 0 | 0 | 0 | 0 | 0 | 1 | 0 | 4 | 45176235
| VV |  | 79,86*0,9 |  | 71.874 | [12 empty] | VV | 2 | 2 | True | 1 | ROZPOCET
| VV |  | "zatřídění: 20% tř. I, 50% tř. II, 30% tř. III" | [14 empty] | VV | 2 | 1 | True | 0 | ROZPOCET
| VV |  | 71,874*0,2 'Přepočtené koeficientem množství |  | 14.375 | [12 empty] | VV | 2 | 2 | False | 1 | ROZPOCET
30 | K | 181951114 | Úprava pláně v hornině třídy těžitelnosti II skupiny 4 a 5 se zhutněním strojně | m2 | 35.937 |  | 0 | CS ÚRS 2025 01 |  | základní |  | 0 | 0 | 0 | 0 | 0 | 4 | K | 2 |  |  |  | ROZPOCET |  |  |  | 0 | 0 | 0 | 0 | 0 | 1 | 0 | 4 | 1651608419
| VV |  | 71,874*0,5 'Přepočtené koeficientem množství |  | 35.937 | [12 empty] | VV | 2 | 2 | False | 1 | ROZPOCET
31 | K | 181951116 | Úprava pláně v hornině třídy těžitelnosti III skupiny 6 se zhutněním strojně | m2 | 21.562 |  | 0 | CS ÚRS 2025 01 |  | základní |  | 0 | 0 | 0 | 0 | 0 | 4 | K | 2 |  |  |  | ROZPOCET |  |  |  | 0 | 0 | 0 | 0 | 0 | 1 | 0 | 4 | 1056588946
| VV |  | 71,874*0,3 'Přepočtené koeficientem množství |  | 21.562 | [12 empty] | VV | 2 | 2 | False | 1 | ROZPOCET
| D | 4 | Vodorovné konstrukce |  |  |  | 0 |  |  |  |  | 0 |  | 0 |  | 0 | 1 | D | 1 |  |  |  | ROZPOCET | [9 empty] | 0
32 | K | 451573111 | Lože pod potrubí otevřený výkop ze štěrkopísku | m3 | 10.781 |  | 0 | CS ÚRS 2025 01 |  | základní |  | 0 | 0 | 0 | 0 | 0 | 4 | K | 2 |  |  |  | ROZPOCET |  |  |  | 0 | 0 | 0 | 0 | 0 | 1 | 0 | 4 | 863712576
| VV |  | 79,86*0,9*0,15 "souběh |  | 10.781 | [12 empty] | VV | 2 | 2 | True | 0 | ROZPOCET
| VV | lože | Součet |  | 10.781 | [12 empty] | VV | 2 | 4 | True | 1 | ROZPOCET
| D | 5 | Komunikace pozemní |  |  |  | 0 |  |  |  |  | 0 |  | 0.29051 |  | 0 | 1 | D | 1 |  |  |  | ROZPOCET | [9 empty] | 0
33 | K | 591141111 | Kladení dlažby z kostek velkých z kamene na MC tl 50 mm | m2 | 0.471 |  | 0 | CS ÚRS 2025 01 |  | základní |  | 0 | 0.19536 | 0.092015 | 0 | 0 | 4 | K | 2 |  |  |  | ROZPOCET |  |  |  | 0 | 0 | 0 | 0 | 0 | 1 | 0 | 4 | -1570405696
| VV |  | 2*0,15*(pi*0,2) "šoupátkový poklop |  | 0.188 | [12 empty] | VV | 2 | 2 | True | 0 | ROZPOCET
| VV |  | 2*0,15*(pi*0,3) "hydrantový poklop |  | 0.283 | [12 empty] | VV | 2 | 2 | True | 0 | ROZPOCET
| VV |  | Součet |  | 0.471 | [12 empty] | VV | 2 | 4 | True | 1 | ROZPOCET
34 | M | 58381008 | kostka štípaná dlažební žula velká 15/17 | m2 | 0.476 |  | 0 | CS ÚRS 2025 01 |  | základní |  | 0 | 0.417 | 0.19849 | 0 | 0 | 8 | M | 2 |  |  |  | ROZPOCET |  |  |  | 0 | 0 | 0 | 0 | 0 | 1 | 0 | 4 | -1621015655
| VV |  | 0,471*1,01 'Přepočtené koeficientem množství |  | 0.476 | [12 empty] | VV | 2 | 2 | False | 1 | ROZPOCET
| D | 8 | Trubní vedení |  |  |  | 0 |  |  |  |  | 0 |  | 0.99509 |  | 0 | 1 | D | 1 |  |  |  | ROZPOCET | [9 empty] | 0
35 | K | 857242122 | Montáž litinových tvarovek jednoosých přírubových otevřený výkop DN 80 | kus | 1 |  | 0 | CS ÚRS 2025 01 |  | základní |  | 0 | 0.00167 | 0.00167 | 0 | 0 | 4 | K | 2 |  |  |  | ROZPOCET |  |  |  | 0 | 0 | 0 | 0 | 0 | 1 | 0 | 4 | 1690037116
36 | M | 55251820 | koleno přírubové prodloužené s patkou pro připojení k hydrantu 80/90mm | kus | 1 |  | 0 | CS ÚRS 2025 01 |  | základní |  | 0 | 0.016 | 0.016 | 0 | 0 | 8 | M | 2 |  |  |  | ROZPOCET |  |  |  | 0 | 0 | 0 | 0 | 0 | 1 | 0 | 4 | 1982690004
37 | K | 857244122 | Montáž litinových tvarovek odbočných přírubových otevřený výkop DN 80 | kus | 1 |  | 0 | CS ÚRS 2025 01 |  | základní |  | 0 | 0.00171 | 0.00171 | 0 | 0 | 4 | K | 2 |  |  |  | ROZPOCET |  |  |  | 0 | 0 | 0 | 0 | 0 | 1 | 0 | 4 | -352271619
38 | M | 55253511 | tvarovka přírubová litinová s přírubovou odbočkou,práškový epoxid tl 250µm T-kus DN 80/80 | kus | 1 |  | 0 | CS ÚRS 2025 01 |  | základní |  | 0 | 0.0155 | 0.0155 | 0 | 0 | 8 | M | 2 |  |  |  | ROZPOCET |  |  |  | 0 | 0 | 0 | 0 | 0 | 1 | 0 | 4 | 508977988
39 | K | 871241211 | Montáž potrubí z PE100 RC SDR 11 otevřený výkop svařovaných elektrotvarovkou d 90 x 8,2 mm | m | 79.86 |  | 0 | CS ÚRS 2025 01 |  | základní |  | 0 | 0 | 0 | 0 | 0 | 4 | K | 2 |  |  |  | ROZPOCET |  |  |  | 0 | 0 | 0 | 0 | 0 | 1 | 0 | 4 | 1698038282
40 | M | 28613556 | potrubí vodovodní dvouvrstvé PE100 RC SDR11 90x8,2mm | m | 81.058 |  | 0 | CS ÚRS 2025 01 |  | základní |  | 0 | 0.00214 | 0.17346 | 0 | 0 | 8 | M | 2 |  |  |  | ROZPOCET |  |  |  | 0 | 0 | 0 | 0 | 0 | 1 | 0 | 4 | -340638839
| VV |  | 79,86*1,015 'Přepočtené koeficientem množství |  | 81.058 | [12 empty] | VV | 2 | 2 | False | 1 | ROZPOCET
41 | K | 877241101 | Montáž elektrospojek na vodovodním potrubí z PE trub d 90 | kus | 4 |  | 0 | CS ÚRS 2025 01 |  | základní |  | 0 | 0 | 0 | 0 | 0 | 4 | K | 2 |  |  |  | ROZPOCET |  |  |  | 0 | 0 | 0 | 0 | 0 | 1 | 0 | 4 | 1710497706
42 | M | 28615974 | elektrospojka SDR11 PE 100 PN16 D 90mm | kus | 4 |  | 0 | CS ÚRS 2025 01 |  | základní |  | 0 | 0.00039 | 0.00156 | 0 | 0 | 8 | M | 2 |  |  |  | ROZPOCET |  |  |  | 0 | 0 | 0 | 0 | 0 | 1 | 0 | 4 | -1289741053
43 | M | 28653135 | nákružek lemový PE 100 SDR11 90mm | kus | 4 |  | 0 | CS ÚRS 2025 01 |  | základní |  | 0 | 0.00048 | 0.00192 | 0 | 0 | 8 | M | 2 |  |  |  | ROZPOCET |  |  |  | 0 | 0 | 0 | 0 | 0 | 1 | 0 | 4 | -1106769080
44 | M | 28654368 | příruba volná k lemovému nákružku z polypropylénu 90 | kus | 4 |  | 0 | CS ÚRS 2025 01 |  | základní |  | 0 | 0.0036 | 0.0144 | 0 | 0 | 8 | M | 2 |  |  |  | ROZPOCET |  |  |  | 0 | 0 | 0 | 0 | 0 | 1 | 0 | 4 | 1572153251
45 | K | 891241112 | Montáž vodovodních šoupátek otevřený výkop DN 80 | kus | 2 |  | 0 | CS ÚRS 2025 01 |  | základní |  | 0 | 0.00162 | 0.00324 | 0 | 0 | 4 | K | 2 |  |  |  | ROZPOCET |  |  |  | 0 | 0 | 0 | 0 | 0 | 1 | 0 | 4 | -2027501773
46 | M | 42221116R | šoupátko s přírubami voda DN 80 PN16 | kus | 2 |  | 0 |  |  | základní |  | 0 | 0.01847 | 0.03694 | 0 | 0 | 8 | M | 2 |  |  |  | ROZPOCET |  |  |  | 0 | 0 | 0 | 0 | 0 | 1 | 0 | 4 | 87956577
| P |  | Poznámka k položce: specifikace dle B.2 Technické a uživatelské standardy a D.1.3.1 TZ | [14 empty] | P | 2
47 | M | 42291038R | souprava zemní teleskopická pro E2 šoupatka DN 50-100mm Rd 1,3-1,8m | kus | 2 |  | 0 |  |  | základní |  | 0 | 0.0073 | 0.0146 | 0 | 0 | 8 | M | 2 |  |  |  | ROZPOCET |  |  |  | 0 | 0 | 0 | 0 | 0 | 1 | 0 | 4 | -389660198
| P |  | Poznámka k položce: specifikace dle B.2 Technické a uživatelské standardy a D.1.3.1 TZ | [14 empty] | P | 2
48 | K | 891247112 | Montáž hydrantů podzemních DN 80 | kus | 1 |  | 0 | CS ÚRS 2025 01 |  | základní |  | 0 | 0.00136 | 0.00136 | 0 | 0 | 4 | K | 2 |  |  |  | ROZPOCET |  |  |  | 0 | 0 | 0 | 0 | 0 | 1 | 0 | 4 | 37206965
49 | M | 42273593R | hydrant podzemní DN 80 PN 16 dvojitý uzávěr s koulí krycí v 1250mm | kus | 1 |  | 0 |  |  | základní |  | 0 | 0.043 | 0.043 | 0 | 0 | 8 | M | 2 |  |  |  | ROZPOCET |  |  |  | 0 | 0 | 0 | 0 | 0 | 1 | 0 | 4 | 1676573842
| P |  | Poznámka k položce: specifikace dle B.2 Technické a uživatelské standardy a D.1.3.1 TZ | [14 empty] | P | 2
50 | K | 892241111 | Tlaková zkouška vodou potrubí DN do 80 | m | 79.86 |  | 0 | CS ÚRS 2025 01 |  | základní |  | 0 | 0 | 0 | 0 | 0 | 4 | K | 2 |  |  |  | ROZPOCET |  |  |  | 0 | 0 | 0 | 0 | 0 | 1 | 0 | 4 | -2094774838
51 | K | 892372111 | Zabezpečení konců potrubí DN do 300 při tlakových zkouškách vodou | kus | 1 |  | 0 | CS ÚRS 2025 01 |  | základní |  | 0 | 0.45937 | 0.45937 | 0 | 0 | 4 | K | 2 |  |  |  | ROZPOCET |  |  |  | 0 | 0 | 0 | 0 | 0 | 1 | 0 | 4 | -284449792
52 | K | 892273122 | Proplach a dezinfekce vodovodního potrubí DN od 80 do 125 | m | 79.86 |  | 0 | CS ÚRS 2025 01 |  | základní |  | 0 | 0 | 0 | 0 | 0 | 4 | K | 2 |  |  |  | ROZPOCET |  |  |  | 0 | 0 | 0 | 0 | 0 | 1 | 0 | 4 | -1827824936
53 | K | 899401112 | Osazení poklopů uličních litinových šoupátkových | kus | 2 |  | 0 | CS ÚRS 2025 01 |  | základní |  | 0 | 0.04 | 0.08 | 0 | 0 | 4 | K | 2 |  |  |  | ROZPOCET |  |  |  | 0 | 0 | 0 | 0 | 0 | 1 | 0 | 4 | -1059287380
54 | M | 42291352 | poklop litinový šoupátkový pro zemní soupravy osazení do terénu a do vozovky | kus | 2 |  | 0 | CS ÚRS 2025 01 |  | základní |  | 0 | 0.0133 | 0.0266 | 0 | 0 | 8 | M | 2 |  |  |  | ROZPOCET |  |  |  | 0 | 0 | 0 | 0 | 0 | 1 | 0 | 4 | -836373761
| P |  | Poznámka k položce: minimální šířka poklopu 120mm | [14 empty] | P | 2
55 | M | 42210050 | deska podkladová uličního poklopu litinového šoupatového | kus | 2 |  | 0 | CS ÚRS 2025 01 |  | základní |  | 0 | 0.0003 | 0.0006 | 0 | 0 | 8 | M | 2 |  |  |  | ROZPOCET |  |  |  | 0 | 0 | 0 | 0 | 0 | 1 | 0 | 4 | 1704093742
56 | K | 899401113 | Osazení poklopů uličních litinových hydrantových | kus | 1 |  | 0 | CS ÚRS 2025 01 |  | základní |  | 0 | 0.05 | 0.05 | 0 | 0 | 4 | K | 2 |  |  |  | ROZPOCET |  |  |  | 0 | 0 | 0 | 0 | 0 | 1 | 0 | 4 | 678221363
57 | M | 42291452 | poklop litinový hydrantový DN 80 | kus | 1 |  | 0 | CS ÚRS 2025 01 |  | základní |  | 0 | 0.0295 | 0.0295 | 0 | 0 | 8 | M | 2 |  |  |  | ROZPOCET |  |  |  | 0 | 0 | 0 | 0 | 0 | 1 | 0 | 4 | 1224945495
58 | M | 56230638 | deska podkladová uličního poklopu plastového hydrantového | kus | 1 |  | 0 | CS ÚRS 2025 01 |  | základní |  | 0 | 0.0019 | 0.0019 | 0 | 0 | 8 | M | 2 |  |  |  | ROZPOCET |  |  |  | 0 | 0 | 0 | 0 | 0 | 1 | 0 | 4 | 818040480
59 | K | 899712111 | Orientační tabulky na zdivu | kus | 3 |  | 0 | CS ÚRS 2025 01 |  | základní |  | 0 | 0.00033 | 0.00099 | 0 | 0 | 4 | K | 2 |  |  |  | ROZPOCET |  |  |  | 0 | 0 | 0 | 0 | 0 | 1 | 0 | 4 | -1315385807
60 | K | 899721111 | Signalizační vodič DN do 150 mm na potrubí | m | 79.86 |  | 0 | CS ÚRS 2025 01 |  | základní |  | 0 | 0.00019 | 0.015173 | 0 | 0 | 4 | K | 2 |  |  |  | ROZPOCET |  |  |  | 0 | 0 | 0 | 0 | 0 | 1 | 0 | 4 | 275224791
61 | K | 899722112 | Krytí potrubí z plastů výstražnou fólií z PVC přes 20 do 25 cm | m | 79.86 |  | 0 | CS ÚRS 2025 01 |  | základní |  | 0 | 7e-05 | 0.0055902 | 0 | 0 | 4 | K | 2 |  |  |  | ROZPOCET |  |  |  | 0 | 0 | 0 | 0 | 0 | 1 | 0 | 4 | -228570839
| D | 998 | Přesun hmot |  |  |  | 0 |  |  |  |  | 0 |  | 0 |  | 0 | 1 | D | 1 |  |  |  | ROZPOCET | [9 empty] | 0
62 | K | 998276101 | Přesun hmot pro trubní vedení z trub z plastických hmot otevřený výkop | t | 1.539 |  | 0 | CS ÚRS 2025 01 |  | základní |  | 0 | 0 | 0 | 0 | 0 | 4 | K | 2 |  |  |  | ROZPOCET |  |  |  | 0 | 0 | 0 | 0 | 0 | 1 | 0 | 4 | 126884790

## 02.15 - Řad 2-2-1-1
[18 empty] | {a044b5d9-522f-4b96-977a-0f7f3a2dcca1} | [5 empty] | hloubení_rýh | 93,778 | 2
[18 empty] | 2 | [5 empty] | meziskládka | 93,376 | 2
| KRYCÍ LIST SOUPISU PRACÍ | [7 empty] | v --- níže se nacházejí doplnkové a pomocné údaje k sestavám --- v | [8 empty] | False | [5 empty] | skládka | 30,691 | 2
[24 empty] | lože | 8,525 | 2
| Stavba: | [22 empty] | obsyp | 21,764 | 2
|  | TÁBOR - STOKLASNÁ LHOTA, VODOVOD A KANALIZACE | [21 empty] | zásyp | 63,087 | 2
| Objekt: | [22 empty] | potrubí | -0,402 | 2
SO-02 - Vodovodní řady
Soupis:
02.15 - Řad 2-2-1-1
| KSO: |  |  |  |  | CC-CZ:
| Místo: |  | Stoklasná Lhota |  |  | Datum: | 28. 1. 2025
| Zadavatel: |  |  |  |  | IČ: | 26069539
|  | Vodárenská společnost Táborsko s.r.o. |  |  |  | DIČ: | CZ26069539
| Uchazeč: |  |  |  |  | IČ: | Vyplň údaj
|  | Vyplň údaj |  |  |  | DIČ: | Vyplň údaj
| Projektant: |  |  |  |  | IČ: | 46964371
|  | Aquaprocon s.r.o., Divize Praha |  |  |  | DIČ: | CZ46964371
| Zpracovatel: |  |  |  |  | IČ: | 69874603
|  | Ing. Martina Beňáková |  |  |  | DIČ: | CZ69874603
Poznámka:
| Cena bez DPH | [5 empty] | 0
|  |  | Základ daně |  |  | Sazba daně | Výše daně
| DPH | základní | 0 |  |  | 21% | 0
|  | snížená | 0 |  |  | 12% | 0
|  | zákl. přenesená | 0 |  |  | 21% | 0
|  | sníž. přenesená | 0 |  |  | 12% | 0
|  | nulová | 0 |  |  | 0% | 0
| Cena s DPH |  |  | v | CZK |  | 0
| Projektant |  |  | Zpracovatel
| Datum a podpis: |  | Razítko | Datum a podpis: |  |  | Razítko
| Objednavatel |  |  | Uchazeč
| Datum a podpis: |  | Razítko | Datum a podpis: |  |  | Razítko
REKAPITULACE ČLENĚNÍ SOUPISU PRACÍ
Stavba:
TÁBOR - STOKLASNÁ LHOTA, VODOVOD A KANALIZACE
Objekt:
SO-02 - Vodovodní řady
Soupis:
02.15 - Řad 2-2-1-1
Místo: |  |  | Stoklasná Lhota |  |  | Datum: | 28. 1. 2025
Zadavatel: |  |  | Vodárenská společnost Táborsko s.r.o. |  |  | Projektant: | Aquaprocon s.r.o., Divize Praha
Uchazeč: |  |  | Vyplň údaj |  |  | Zpracovatel: | Ing. Martina Beňáková
Kód dílu - Popis | [6 empty] | Cena celkem [CZK]
Náklady ze soupisu prací | [6 empty] | 0 | [11 empty] | -1
| HSV - Práce a dodávky HSV | [5 empty] | 0
| 1 - Zemní práce | [5 empty] | 0
| 4 - Vodorovné konstrukce | [5 empty] | 0
| 5 - Komunikace pozemní | [5 empty] | 0
| 8 - Trubní vedení | [5 empty] | 0
| 998 - Přesun hmot | [5 empty] | 0
SOUPIS PRACÍ
Stavba:
TÁBOR - STOKLASNÁ LHOTA, VODOVOD A KANALIZACE
Objekt:
SO-02 - Vodovodní řady
Soupis:
02.15 - Řad 2-2-1-1
Místo: |  |  | Stoklasná Lhota |  |  | Datum: | 28. 1. 2025
Zadavatel: |  |  | Vodárenská společnost Táborsko s.r.o. |  |  | Projektant: | Aquaprocon s.r.o., Divize Praha
Uchazeč: |  |  | Vyplň údaj |  |  | Zpracovatel: | Ing. Martina Beňáková
PČ | Typ | Kód | Popis | MJ | Množství | J.cena [CZK] | Cena celkem [CZK] | Cenová soustava |  | DPH | J. Nh [h] | Nh celkem [h] | J. hmotnost [t] | Hmotnost celkem [t] | J. suť [t] | Suť Celkem [t]
Náklady soupisu celkem | [6 empty] | 0 |  |  |  |  | 0 |  | 1.4944 |  | 0 |  | D | -1 | [13 empty] | 0
| D | HSV | Práce a dodávky HSV |  |  |  | 0 |  |  |  |  | 0 |  | 1.4944 |  | 0 | 1 | D | 0 |  |  |  | ROZPOCET | [9 empty] | 0
| D | 1 | Zemní práce |  |  |  | 0 |  |  |  |  | 0 |  | 0.12844 |  | 0 | 1 | D | 1 |  |  |  | ROZPOCET | [9 empty] | 0
1 | K | 115101201 | Čerpání vody na dopravní výšku do 10 m průměrný přítok do 500 l/min | hod | 80 |  | 0 | CS ÚRS 2025 01 |  | základní |  | 0 | 3e-05 | 0.0024 | 0 | 0 | 4 | K | 2 |  |  |  | ROZPOCET |  |  |  | 0 | 0 | 0 | 0 | 0 | 1 | 0 | 4 | 1521410910
| VV |  | "odhad po dobu cca 10 dnů prům. 4h/denně, 2 čerpadla" | [14 empty] | VV | 2 | 1 | True | 0 | ROZPOCET
| VV |  | (10*4)*2 |  | 80 | [12 empty] | VV | 2 | 2 | True | 1 | ROZPOCET
2 | K | 115101301 | Pohotovost čerpací soupravy pro dopravní výšku do 10 m přítok do 500 l/min | den | 10 |  | 0 | CS ÚRS 2025 01 |  | základní |  | 0 | 0 | 0 | 0 | 0 | 4 | K | 2 |  |  |  | ROZPOCET |  |  |  | 0 | 0 | 0 | 0 | 0 | 1 | 0 | 4 | 796117399
3 | K | 119001421 | Dočasné zajištění kabelů a kabelových tratí ze 3 volně ložených kabelů | m | 0.9 |  | 0 | CS ÚRS 2025 01 |  | základní |  | 0 | 0.0369 | 0.03321 | 0 | 0 | 4 | K | 2 |  |  |  | ROZPOCET |  |  |  | 0 | 0 | 0 | 0 | 0 | 1 | 0 | 4 | -1613101264
| VV |  | 1*0,9 "kabel |  | 0.9 | [12 empty] | VV | 2 | 2 | True | 1 | ROZPOCET
4 | K | 132154201 | Hloubení zapažených rýh š do 2000 mm v hornině třídy těžitelnosti I skupiny 1 a 2 objem do 20 m3 | m3 | 9.378 |  | 0 | CS ÚRS 2025 01 |  | základní |  | 0 | 0 | 0 | 0 | 0 | 4 | K | 2 |  |  |  | ROZPOCET |  |  |  | 0 | 0 | 0 | 0 | 0 | 1 | 0 | 4 | -1825929660
| VV |  | "řad 2-2-1-1 - nezpevněná komunikace tl.100mm" | [14 empty] | VV | 2 | 1 | True | 0 | ROZPOCET
| VV |  | 36*0,9*(1,75-0,1) |  | 53.46 | [12 empty] | VV | 2 | 2 | True | 0 | ROZPOCET
| VV |  | "řad 2-2-1-1 - ornice tl.100mm" | [14 empty] | VV | 2 | 1 | True | 0 | ROZPOCET
| VV |  | 27,15*0,9*(1,75-0,1) |  | 40.318 | [12 empty] | VV | 2 | 2 | True | 0 | ROZPOCET
| VV | hloubení_rýh | Součet |  | 93.778 | [12 empty] | VV | 2 | 4 | True | 1 | ROZPOCET
| VV |  | "zatřídění: 10% tř. 1-2, 10% tř. 3, 23% tř. 4, 27% tř. 5, 30% tř.6" | [14 empty] | VV | 2 | 1 | True | 0 | ROZPOCET
| VV |  | 93,778*0,1 'Přepočtené koeficientem množství |  | 9.378 | [12 empty] | VV | 2 | 2 | False | 1 | ROZPOCET
5 | K | 132254201 | Hloubení zapažených rýh š do 2000 mm v hornině třídy těžitelnosti I skupiny 3 objem do 20 m3 | m3 | 9.378 |  | 0 | CS ÚRS 2025 01 |  | základní |  | 0 | 0 | 0 | 0 | 0 | 4 | K | 2 |  |  |  | ROZPOCET |  |  |  | 0 | 0 | 0 | 0 | 0 | 1 | 0 | 4 | -844746413
| VV |  | hloubení_rýh |  | 93.778 | [12 empty] | VV | 2 | 2 | True | 1 | ROZPOCET
| VV |  | "zatřídění: 10% tř. 1-2, 10% tř. 3, 23% tř. 4, 27% tř. 5, 30% tř.6" | [14 empty] | VV | 2 | 1 | True | 0 | ROZPOCET
| VV |  | 93,778*0,1 'Přepočtené koeficientem množství |  | 9.378 | [12 empty] | VV | 2 | 2 | False | 1 | ROZPOCET
6 | K | 132354202 | Hloubení zapažených rýh š do 2000 mm v hornině třídy těžitelnosti II skupiny 4 objem do 50 m3 | m3 | 21.569 |  | 0 | CS ÚRS 2025 01 |  | základní |  | 0 | 0 | 0 | 0 | 0 | 4 | K | 2 |  |  |  | ROZPOCET |  |  |  | 0 | 0 | 0 | 0 | 0 | 1 | 0 | 4 | -2077807575
| VV |  | hloubení_rýh |  | 93.778 | [12 empty] | VV | 2 | 2 | True | 1 | ROZPOCET
| VV |  | "zatřídění: 10% tř. 1-2, 10% tř. 3, 23% tř. 4, 27% tř. 5, 30% tř.6" | [14 empty] | VV | 2 | 1 | True | 0 | ROZPOCET
| VV |  | 93,778*0,23 'Přepočtené koeficientem množství |  | 21.569 | [12 empty] | VV | 2 | 2 | False | 1 | ROZPOCET
7 | K | 132454202 | Hloubení zapažených rýh š do 2000 mm v hornině třídy těžitelnosti II skupiny 5 objem do 50 m3 | m3 | 25.32 |  | 0 | CS ÚRS 2025 01 |  | základní |  | 0 | 0 | 0 | 0 | 0 | 4 | K | 2 |  |  |  | ROZPOCET |  |  |  | 0 | 0 | 0 | 0 | 0 | 1 | 0 | 4 | 822849246
| VV |  | hloubení_rýh |  | 93.778 | [12 empty] | VV | 2 | 2 | True | 1 | ROZPOCET
| VV |  | "zatřídění: 10% tř. 1-2, 10% tř. 3, 23% tř. 4, 27% tř. 5, 30% tř.6" | [14 empty] | VV | 2 | 1 | True | 0 | ROZPOCET
| VV |  | 93,778*0,27 'Přepočtené koeficientem množství |  | 25.32 | [12 empty] | VV | 2 | 2 | False | 1 | ROZPOCET
8 | K | 132554202 | Hloubení zapažených rýh š do 2000 mm v hornině třídy těžitelnosti III skupiny 6 objem do 50 m3 | m3 | 28.133 |  | 0 | CS ÚRS 2025 01 |  | základní |  | 0 | 0 | 0 | 0 | 0 | 4 | K | 2 |  |  |  | ROZPOCET |  |  |  | 0 | 0 | 0 | 0 | 0 | 1 | 0 | 4 | -1042303219
| VV |  | hloubení_rýh |  | 93.778 | [12 empty] | VV | 2 | 2 | True | 1 | ROZPOCET
| VV |  | "zatřídění: 10% tř. 1-2, 10% tř. 3, 23% tř. 4, 27% tř. 5, 30% tř.6" | [14 empty] | VV | 2 | 1 | True | 0 | ROZPOCET
| VV |  | 93,778*0,3 'Přepočtené koeficientem množství |  | 28.133 | [12 empty] | VV | 2 | 2 | False | 1 | ROZPOCET
9 | K | 151101101 | Zřízení příložného pažení a rozepření stěn rýh hl do 2 m | m2 | 110.513 |  | 0 | CS ÚRS 2025 01 |  | základní |  | 0 | 0.00084 | 0.092831 | 0 | 0 | 4 | K | 2 |  |  |  | ROZPOCET |  |  |  | 0 | 0 | 0 | 0 | 0 | 1 | 0 | 4 | 868006027
| VV |  | 1*1,75*63,15 "souběh s kanalizací |  | 110.513 | [12 empty] | VV | 2 | 2 | True | 1 | ROZPOCET
10 | K | 151101111 | Odstranění příložného pažení a rozepření stěn rýh hl do 2 m | m2 | 110.513 |  | 0 | CS ÚRS 2025 01 |  | základní |  | 0 | 0 | 0 | 0 | 0 | 4 | K | 2 |  |  |  | ROZPOCET |  |  |  | 0 | 0 | 0 | 0 | 0 | 1 | 0 | 4 | 2127971923
11 | K | 162351104 | Vodorovné přemístění přes 500 do 1000 m výkopku/sypaniny z horniny třídy těžitelnosti I skupiny 1 až 3 | m3 | 18.675 |  | 0 | CS ÚRS 2025 01 |  | základní |  | 0 | 0 | 0 | 0 | 0 | 4 | K | 2 |  |  |  | ROZPOCET |  |  |  | 0 | 0 | 0 | 0 | 0 | 1 | 0 | 4 | -2048918259
| VV |  | meziskládka |  | 93.376 | [12 empty] | VV | 2 | 2 | True | 1 | ROZPOCET
| VV |  | "zatřídění: 20% tř. I, 50% tř. II, 30% tř. III" | [14 empty] | VV | 2 | 1 | True | 0 | ROZPOCET
| VV |  | 93,376*0,2 'Přepočtené koeficientem množství |  | 18.675 | [12 empty] | VV | 2 | 2 | False | 1 | ROZPOCET
12 | K | 162351124 | Vodorovné přemístění přes 500 do 1000 m výkopku/sypaniny z hornin třídy těžitelnosti II skupiny 4 a 5 | m3 | 46.688 |  | 0 | CS ÚRS 2025 01 |  | základní |  | 0 | 0 | 0 | 0 | 0 | 4 | K | 2 |  |  |  | ROZPOCET |  |  |  | 0 | 0 | 0 | 0 | 0 | 1 | 0 | 4 | -1657782606
| VV |  | meziskládka |  | 93.376 | [12 empty] | VV | 2 | 2 | True | 1 | ROZPOCET
| VV |  | "zatřídění: 20% tř. I, 50% tř. II, 30% tř. III" | [14 empty] | VV | 2 | 1 | True | 0 | ROZPOCET
| VV |  | 93,376*0,5 'Přepočtené koeficientem množství |  | 46.688 | [12 empty] | VV | 2 | 2 | False | 1 | ROZPOCET
13 | K | 162351144 | Vodorovné přemístění přes 500 do 1000 m výkopku/sypaniny z horniny třídy těžitelnosti III skupiny 6 a 7 | m3 | 28.013 |  | 0 | CS ÚRS 2025 01 |  | základní |  | 0 | 0 | 0 | 0 | 0 | 4 | K | 2 |  |  |  | ROZPOCET |  |  |  | 0 | 0 | 0 | 0 | 0 | 1 | 0 | 4 | 2136560155
| VV |  | meziskládka |  | 93.376 | [12 empty] | VV | 2 | 2 | True | 1 | ROZPOCET
| VV |  | "zatřídění: 20% tř. I, 50% tř. II, 30% tř. III" | [14 empty] | VV | 2 | 1 | True | 0 | ROZPOCET
| VV |  | 93,376*0,3 'Přepočtené koeficientem množství |  | 28.013 | [12 empty] | VV | 2 | 2 | False | 1 | ROZPOCET
14 | K | 162751117 | Vodorovné přemístění přes 9 000 do 10000 m výkopku/sypaniny z horniny třídy těžitelnosti I skupiny 1 až 3 | m3 | 6.138 |  | 0 | CS ÚRS 2025 01 |  | základní |  | 0 | 0 | 0 | 0 | 0 | 4 | K | 2 |  |  |  | ROZPOCET |  |  |  | 0 | 0 | 0 | 0 | 0 | 1 | 0 | 4 | 513556491
| VV |  | skládka |  | 30.691 | [12 empty] | VV | 2 | 2 | True | 1 | ROZPOCET
| VV |  | "zatřídění: 20% tř. I, 50% tř. II, 30% tř. III" | [14 empty] | VV | 2 | 1 | True | 0 | ROZPOCET
| VV |  | 30,691*0,2 'Přepočtené koeficientem množství |  | 6.138 | [12 empty] | VV | 2 | 2 | False | 1 | ROZPOCET
15 | K | 162751119 | Příplatek k vodorovnému přemístění výkopku/sypaniny z horniny třídy těžitelnosti I skupiny 1 až 3 ZKD 1000 m přes 10000 m | m3 | 42.967 |  | 0 | CS ÚRS 2025 01 |  | základní |  | 0 | 0 | 0 | 0 | 0 | 4 | K | 2 |  |  |  | ROZPOCET |  |  |  | 0 | 0 | 0 | 0 | 0 | 1 | 0 | 4 | 548125799
| VV |  | skládka*7 "celková vzdálenost skládky - 17 km |  | 214.837 | [12 empty] | VV | 2 | 2 | True | 1 | ROZPOCET
| VV |  | "zatřídění: 20% tř. I, 50% tř. II, 30% tř. III" | [14 empty] | VV | 2 | 1 | True | 0 | ROZPOCET
| VV |  | 214,837*0,2 'Přepočtené koeficientem množství |  | 42.967 | [12 empty] | VV | 2 | 2 | False | 1 | ROZPOCET
16 | K | 162751137 | Vodorovné přemístění přes 9 000 do 10000 m výkopku/sypaniny z horniny třídy těžitelnosti II skupiny 4 a 5 | m3 | 15.346 |  | 0 | CS ÚRS 2025 01 |  | základní |  | 0 | 0 | 0 | 0 | 0 | 4 | K | 2 |  |  |  | ROZPOCET |  |  |  | 0 | 0 | 0 | 0 | 0 | 1 | 0 | 4 | 1365705312
| VV |  | skládka |  | 30.691 | [12 empty] | VV | 2 | 2 | True | 1 | ROZPOCET
| VV |  | "zatřídění: 20% tř. I, 50% tř. II, 30% tř. III" | [14 empty] | VV | 2 | 1 | True | 0 | ROZPOCET
| VV |  | 30,691*0,5 'Přepočtené koeficientem množství |  | 15.346 | [12 empty] | VV | 2 | 2 | False | 1 | ROZPOCET
17 | K | 162751139 | Příplatek k vodorovnému přemístění výkopku/sypaniny z horniny třídy těžitelnosti II skupiny 4 a 5 ZKD 1000 m přes 10000 m | m3 | 107.419 |  | 0 | CS ÚRS 2025 01 |  | základní |  | 0 | 0 | 0 | 0 | 0 | 4 | K | 2 |  |  |  | ROZPOCET |  |  |  | 0 | 0 | 0 | 0 | 0 | 1 | 0 | 4 | 1943874954
| VV |  | skládka*7 "celková vzdálenost skládky - 17 km |  | 214.837 | [12 empty] | VV | 2 | 2 | True | 1 | ROZPOCET
| VV |  | "zatřídění: 20% tř. I, 50% tř. II, 30% tř. III" | [14 empty] | VV | 2 | 1 | True | 0 | ROZPOCET
| VV |  | 214,837*0,5 'Přepočtené koeficientem množství |  | 107.419 | [12 empty] | VV | 2 | 2 | False | 1 | ROZPOCET
18 | K | 162751157 | Vodorovné přemístění přes 9 000 do 10000 m výkopku/sypaniny z horniny třídy těžitelnosti III skupiny 6 a 7 | m3 | 9.207 |  | 0 | CS ÚRS 2025 01 |  | základní |  | 0 | 0 | 0 | 0 | 0 | 4 | K | 2 |  |  |  | ROZPOCET |  |  |  | 0 | 0 | 0 | 0 | 0 | 1 | 0 | 4 | -893127633
| VV |  | skládka |  | 30.691 | [12 empty] | VV | 2 | 2 | True | 1 | ROZPOCET
| VV |  | "zatřídění: 20% tř. I, 50% tř. II, 30% tř. III" | [14 empty] | VV | 2 | 1 | True | 0 | ROZPOCET
| VV |  | 30,691*0,3 'Přepočtené koeficientem množství |  | 9.207 | [12 empty] | VV | 2 | 2 | False | 1 | ROZPOCET
19 | K | 162751159 | Příplatek k vodorovnému přemístění výkopku/sypaniny z horniny třídy těžitelnosti III skupiny 6 a 7 ZKD 1000 m přes 10000 m | m3 | 64.451 |  | 0 | CS ÚRS 2025 01 |  | základní |  | 0 | 0 | 0 | 0 | 0 | 4 | K | 2 |  |  |  | ROZPOCET |  |  |  | 0 | 0 | 0 | 0 | 0 | 1 | 0 | 4 | -1651087469
| VV |  | skládka*7 "celková vzdálenost skládky - 17 km |  | 214.837 | [12 empty] | VV | 2 | 2 | True | 1 | ROZPOCET
| VV |  | "zatřídění: 20% tř. I, 50% tř. II, 30% tř. III" | [14 empty] | VV | 2 | 1 | True | 0 | ROZPOCET
| VV |  | 214,837*0,3 'Přepočtené koeficientem množství |  | 64.451 | [12 empty] | VV | 2 | 2 | False | 1 | ROZPOCET
20 | K | 167151101 | Nakládání výkopku z hornin třídy těžitelnosti I skupiny 1 až 3 do 100 m3 | m3 | 18.675 |  | 0 | CS ÚRS 2025 01 |  | základní |  | 0 | 0 | 0 | 0 | 0 | 4 | K | 2 |  |  |  | ROZPOCET |  |  |  | 0 | 0 | 0 | 0 | 0 | 1 | 0 | 4 | -86044588
| VV |  | meziskládka |  | 93.376 | [12 empty] | VV | 2 | 2 | True | 1 | ROZPOCET
| VV |  | "zatřídění: 20% tř. I, 50% tř. II, 30% tř. III" | [14 empty] | VV | 2 | 1 | True | 0 | ROZPOCET
| VV |  | 93,376*0,2 'Přepočtené koeficientem množství |  | 18.675 | [12 empty] | VV | 2 | 2 | False | 1 | ROZPOCET
21 | K | 167151102 | Nakládání výkopku z hornin třídy těžitelnosti II skupiny 4 a 5 do 100 m3 | m3 | 46.688 |  | 0 | CS ÚRS 2025 01 |  | základní |  | 0 | 0 | 0 | 0 | 0 | 4 | K | 2 |  |  |  | ROZPOCET |  |  |  | 0 | 0 | 0 | 0 | 0 | 1 | 0 | 4 | 1269871600
| VV |  | meziskládka |  | 93.376 | [12 empty] | VV | 2 | 2 | True | 1 | ROZPOCET
| VV |  | "zatřídění: 20% tř. I, 50% tř. II, 30% tř. III" | [14 empty] | VV | 2 | 1 | True | 0 | ROZPOCET
| VV |  | 93,376*0,5 'Přepočtené koeficientem množství |  | 46.688 | [12 empty] | VV | 2 | 2 | False | 1 | ROZPOCET
22 | K | 167151103 | Nakládání výkopku z hornin třídy těžitelnosti III skupiny 6 a 7 do 100 m3 | m3 | 28.013 |  | 0 | CS ÚRS 2025 01 |  | základní |  | 0 | 0 | 0 | 0 | 0 | 4 | K | 2 |  |  |  | ROZPOCET |  |  |  | 0 | 0 | 0 | 0 | 0 | 1 | 0 | 4 | 1750131030
| VV |  | meziskládka |  | 93.376 | [12 empty] | VV | 2 | 2 | True | 1 | ROZPOCET
| VV |  | "zatřídění: 20% tř. I, 50% tř. II, 30% tř. III" | [14 empty] | VV | 2 | 1 | True | 0 | ROZPOCET
| VV |  | 93,376*0,3 'Přepočtené koeficientem množství |  | 28.013 | [12 empty] | VV | 2 | 2 | False | 1 | ROZPOCET
23 | K | 171201231 | Poplatek za uložení zeminy a kamení na recyklační skládce (skládkovné) kód odpadu 17 05 04 | t | 55.244 |  | 0 | CS ÚRS 2025 01 |  | základní |  | 0 | 0 | 0 | 0 | 0 | 4 | K | 2 |  |  |  | ROZPOCET |  |  |  | 0 | 0 | 0 | 0 | 0 | 1 | 0 | 4 | -1921890702
| VV |  | skládka |  | 30.691 | [12 empty] | VV | 2 | 2 | True | 1 | ROZPOCET
| VV |  | 30,691*1,8 'Přepočtené koeficientem množství |  | 55.244 | [12 empty] | VV | 2 | 2 | False | 1 | ROZPOCET
24 | K | 171251201 | Uložení sypaniny na skládky nebo meziskládky | m3 | 124.067 |  | 0 | CS ÚRS 2025 01 |  | základní |  | 0 | 0 | 0 | 0 | 0 | 4 | K | 2 |  |  |  | ROZPOCET |  |  |  | 0 | 0 | 0 | 0 | 0 | 1 | 0 | 4 | 472356054
| VV | meziskládka | lože+obsyp+zásyp "materiál uložený na meziskládku |  | 93.376 | [12 empty] | VV | 2 | 2 | True | 0 | ROZPOCET
| VV | skládka | hloubení_rýh-zásyp "přebytečný materiál na skládku |  | 30.691 | [12 empty] | VV | 2 | 2 | True | 0 | ROZPOCET
| VV |  | Součet |  | 124.067 | [12 empty] | VV | 2 | 4 | True | 1 | ROZPOCET
25 | K | 174151101 | Zásyp jam, šachet rýh nebo kolem objektů sypaninou se zhutněním | m3 | 63.087 |  | 0 | CS ÚRS 2025 01 |  | základní |  | 0 | 0 | 0 | 0 | 0 | 4 | K | 2 |  |  |  | ROZPOCET |  |  |  | 0 | 0 | 0 | 0 | 0 | 1 | 0 | 4 | 324382829
| VV |  | hloubení_rýh |  | 93.778 | [12 empty] | VV | 2 | 2 | True | 0 | ROZPOCET
| VV |  | -lože |  | -8.525 | [12 empty] | VV | 2 | 2 | True | 0 | ROZPOCET
| VV |  | -obsyp |  | -21.764 | [12 empty] | VV | 2 | 2 | True | 0 | ROZPOCET
| VV |  | potrubí |  | -0.402 | [12 empty] | VV | 2 | 2 | True | 0 | ROZPOCET
| VV | zásyp | Součet |  | 63.087 | [12 empty] | VV | 2 | 4 | True | 1 | ROZPOCET
26 | K | 175151101 | Obsypání potrubí strojně sypaninou bez prohození, uloženou do 3 m | m3 | 21.764 |  | 0 | CS ÚRS 2025 01 |  | základní |  | 0 | 0 | 0 | 0 | 0 | 4 | K | 2 |  |  |  | ROZPOCET |  |  |  | 0 | 0 | 0 | 0 | 0 | 1 | 0 | 4 | 2098631295
| VV |  | 63,15*0,9*(0,09+0,3) |  | 22.166 | [12 empty] | VV | 2 | 2 | True | 0 | ROZPOCET
| VV | potrubí | -63,15*pi*0,09^2/4 "odečet potrubí |  | -0.402 | [12 empty] | VV | 2 | 2 | True | 0 | ROZPOCET
| VV | obsyp | Součet |  | 21.764 | [12 empty] | VV | 2 | 4 | True | 1 | ROZPOCET
27 | M | 58337600 | štěrkopísek frakce 0/45 | t | 43.528 |  | 0 | CS ÚRS 2025 01 |  | základní |  | 0 | 0 | 0 | 0 | 0 | 8 | M | 2 |  |  |  | ROZPOCET |  |  |  | 0 | 0 | 0 | 0 | 0 | 1 | 0 | 4 | -2096349349
| VV |  | 21,764*2 'Přepočtené koeficientem množství |  | 43.528 | [12 empty] | VV | 2 | 2 | False | 1 | ROZPOCET
28 | K | 181951112 | Úprava pláně v hornině třídy těžitelnosti I skupiny 1 až 3 se zhutněním strojně | m2 | 11.367 |  | 0 | CS ÚRS 2025 01 |  | základní |  | 0 | 0 | 0 | 0 | 0 | 4 | K | 2 |  |  |  | ROZPOCET |  |  |  | 0 | 0 | 0 | 0 | 0 | 1 | 0 | 4 | 45176235
| VV |  | 63,15*0,9 |  | 56.835 | [12 empty] | VV | 2 | 2 | True | 1 | ROZPOCET
| VV |  | "zatřídění: 20% tř. I, 50% tř. II, 30% tř. III" | [14 empty] | VV | 2 | 1 | True | 0 | ROZPOCET
| VV |  | 56,835*0,2 'Přepočtené koeficientem množství |  | 11.367 | [12 empty] | VV | 2 | 2 | False | 1 | ROZPOCET
29 | K | 181951114 | Úprava pláně v hornině třídy těžitelnosti II skupiny 4 a 5 se zhutněním strojně | m2 | 28.418 |  | 0 | CS ÚRS 2025 01 |  | základní |  | 0 | 0 | 0 | 0 | 0 | 4 | K | 2 |  |  |  | ROZPOCET |  |  |  | 0 | 0 | 0 | 0 | 0 | 1 | 0 | 4 | 1651608419
| VV |  | 56,835*0,5 'Přepočtené koeficientem množství |  | 28.418 | [12 empty] | VV | 2 | 2 | False | 1 | ROZPOCET
30 | K | 181951116 | Úprava pláně v hornině třídy těžitelnosti III skupiny 6 se zhutněním strojně | m2 | 17.051 |  | 0 | CS ÚRS 2025 01 |  | základní |  | 0 | 0 | 0 | 0 | 0 | 4 | K | 2 |  |  |  | ROZPOCET |  |  |  | 0 | 0 | 0 | 0 | 0 | 1 | 0 | 4 | 1056588946
| VV |  | 56,835*0,3 'Přepočtené koeficientem množství |  | 17.051 | [12 empty] | VV | 2 | 2 | False | 1 | ROZPOCET
| D | 4 | Vodorovné konstrukce |  |  |  | 0 |  |  |  |  | 0 |  | 0 |  | 0 | 1 | D | 1 |  |  |  | ROZPOCET | [9 empty] | 0
31 | K | 451573111 | Lože pod potrubí otevřený výkop ze štěrkopísku | m3 | 8.525 |  | 0 | CS ÚRS 2025 01 |  | základní |  | 0 | 0 | 0 | 0 | 0 | 4 | K | 2 |  |  |  | ROZPOCET |  |  |  | 0 | 0 | 0 | 0 | 0 | 1 | 0 | 4 | 863712576
| VV |  | 63,15*0,9*0,15 "souběh |  | 8.525 | [12 empty] | VV | 2 | 2 | True | 0 | ROZPOCET
| VV | lože | Součet |  | 8.525 | [12 empty] | VV | 2 | 4 | True | 1 | ROZPOCET
| D | 5 | Komunikace pozemní |  |  |  | 0 |  |  |  |  | 0 |  | 0.40708 |  | 0 | 1 | D | 1 |  |  |  | ROZPOCET | [9 empty] | 0
32 | K | 591141111 | Kladení dlažby z kostek velkých z kamene na MC tl 50 mm | m2 | 0.66 |  | 0 | CS ÚRS 2025 01 |  | základní |  | 0 | 0.19536 | 0.12894 | 0 | 0 | 4 | K | 2 |  |  |  | ROZPOCET |  |  |  | 0 | 0 | 0 | 0 | 0 | 1 | 0 | 4 | -1570405696
| VV |  | 2*(2*0,15*pi*0,2) "šoupátkový poklop |  | 0.377 | [12 empty] | VV | 2 | 2 | True | 0 | ROZPOCET
| VV |  | 2*0,15*(pi*0,3) "hydrantový poklop |  | 0.283 | [12 empty] | VV | 2 | 2 | True | 0 | ROZPOCET
| VV |  | Součet |  | 0.66 | [12 empty] | VV | 2 | 4 | True | 1 | ROZPOCET
33 | M | 58381008 | kostka štípaná dlažební žula velká 15/17 | m2 | 0.667 |  | 0 | CS ÚRS 2025 01 |  | základní |  | 0 | 0.417 | 0.27814 | 0 | 0 | 8 | M | 2 |  |  |  | ROZPOCET |  |  |  | 0 | 0 | 0 | 0 | 0 | 1 | 0 | 4 | -1621015655
| VV |  | 0,66*1,01 'Přepočtené koeficientem množství |  | 0.667 | [12 empty] | VV | 2 | 2 | False | 1 | ROZPOCET
| D | 8 | Trubní vedení |  |  |  | 0 |  |  |  |  | 0 |  | 0.95886 |  | 0 | 1 | D | 1 |  |  |  | ROZPOCET | [9 empty] | 0
34 | K | 852242122 | Montáž potrubí z trub litinových tlakových přírubových délky do 1 m otevřený výkop DN 80 | kus | 1 |  | 0 | CS ÚRS 2025 01 |  | základní |  | 0 | 0.00167 | 0.00167 | 0 | 0 | 4 | K | 2 |  |  |  | ROZPOCET |  |  |  | 0 | 0 | 0 | 0 | 0 | 1 | 0 | 4 | -1951030385
35 | M | 55253235 | tvarovka přírubová litinová vodovodní FF-kus PN10/16 DN 80 dl 200mm | kus | 1.01 |  | 0 | CS ÚRS 2025 01 |  | základní |  | 0 | 0.0096 | 0.009696 | 0 | 0 | 8 | M | 2 |  |  |  | ROZPOCET |  |  |  | 0 | 0 | 0 | 0 | 0 | 1 | 0 | 4 | -1022349663
| VV |  | 1*1,01 'Přepočtené koeficientem množství |  | 1.01 | [12 empty] | VV | 2 | 2 | False | 1 | ROZPOCET
36 | K | 857242122 | Montáž litinových tvarovek jednoosých přírubových otevřený výkop DN 80 | kus | 1 |  | 0 | CS ÚRS 2025 01 |  | základní |  | 0 | 0.00167 | 0.00167 | 0 | 0 | 4 | K | 2 |  |  |  | ROZPOCET |  |  |  | 0 | 0 | 0 | 0 | 0 | 1 | 0 | 4 | 1690037116
37 | M | 55251820 | koleno přírubové prodloužené s patkou pro připojení k hydrantu 80/90mm | kus | 1 |  | 0 | CS ÚRS 2025 01 |  | základní |  | 0 | 0.016 | 0.016 | 0 | 0 | 8 | M | 2 |  |  |  | ROZPOCET |  |  |  | 0 | 0 | 0 | 0 | 0 | 1 | 0 | 4 | 1982690004
38 | K | 857244122 | Montáž litinových tvarovek odbočných přírubových otevřený výkop DN 80 | kus | 1 |  | 0 | CS ÚRS 2025 01 |  | základní |  | 0 | 0.00171 | 0.00171 | 0 | 0 | 4 | K | 2 |  |  |  | ROZPOCET |  |  |  | 0 | 0 | 0 | 0 | 0 | 1 | 0 | 4 | -352271619
39 | M | 55253511 | tvarovka přírubová litinová s přírubovou odbočkou,práškový epoxid tl 250µm T-kus DN 80/80 | kus | 1 |  | 0 | CS ÚRS 2025 01 |  | základní |  | 0 | 0.0155 | 0.0155 | 0 | 0 | 8 | M | 2 |  |  |  | ROZPOCET |  |  |  | 0 | 0 | 0 | 0 | 0 | 1 | 0 | 4 | 508977988
40 | K | 871241211 | Montáž potrubí z PE100 RC SDR 11 otevřený výkop svařovaných elektrotvarovkou d 90 x 8,2 mm | m | 63.15 |  | 0 | CS ÚRS 2025 01 |  | základní |  | 0 | 0 | 0 | 0 | 0 | 4 | K | 2 |  |  |  | ROZPOCET |  |  |  | 0 | 0 | 0 | 0 | 0 | 1 | 0 | 4 | 1698038282
41 | M | 28613556 | potrubí vodovodní dvouvrstvé PE100 RC SDR11 90x8,2mm | m | 64.097 |  | 0 | CS ÚRS 2025 01 |  | základní |  | 0 | 0.00214 | 0.13717 | 0 | 0 | 8 | M | 2 |  |  |  | ROZPOCET |  |  |  | 0 | 0 | 0 | 0 | 0 | 1 | 0 | 4 | -340638839
| VV |  | 63,15*1,015 'Přepočtené koeficientem množství |  | 64.097 | [12 empty] | VV | 2 | 2 | False | 1 | ROZPOCET
42 | K | 877241101 | Montáž elektrospojek na vodovodním potrubí z PE trub d 90 | kus | 3 |  | 0 | CS ÚRS 2025 01 |  | základní |  | 0 | 0 | 0 | 0 | 0 | 4 | K | 2 |  |  |  | ROZPOCET |  |  |  | 0 | 0 | 0 | 0 | 0 | 1 | 0 | 4 | 1710497706
43 | M | 28615974 | elektrospojka SDR11 PE 100 PN16 D 90mm | kus | 3 |  | 0 | CS ÚRS 2025 01 |  | základní |  | 0 | 0.00039 | 0.00117 | 0 | 0 | 8 | M | 2 |  |  |  | ROZPOCET |  |  |  | 0 | 0 | 0 | 0 | 0 | 1 | 0 | 4 | -1289741053
44 | M | 28653135 | nákružek lemový PE 100 SDR11 90mm | kus | 2 |  | 0 | CS ÚRS 2025 01 |  | základní |  | 0 | 0.00048 | 0.00096 | 0 | 0 | 8 | M | 2 |  |  |  | ROZPOCET |  |  |  | 0 | 0 | 0 | 0 | 0 | 1 | 0 | 4 | -1106769080
45 | M | 28654368 | příruba volná k lemovému nákružku z polypropylénu 90 | kus | 2 |  | 0 | CS ÚRS 2025 01 |  | základní |  | 0 | 0.0036 | 0.0072 | 0 | 0 | 8 | M | 2 |  |  |  | ROZPOCET |  |  |  | 0 | 0 | 0 | 0 | 0 | 1 | 0 | 4 | 1572153251
46 | M | 28614867 | oblouk 90° SDR11 PE 100 RC PN16 D 90mm | kus | 1 |  | 0 | CS ÚRS 2025 01 |  | základní |  | 0 | 0.0016 | 0.0016 | 0 | 0 | 8 | M | 2 |  |  |  | ROZPOCET |  |  |  | 0 | 0 | 0 | 0 | 0 | 1 | 0 | 4 | 475032852
47 | K | 891241112 | Montáž vodovodních šoupátek otevřený výkop DN 80 | kus | 2 |  | 0 | CS ÚRS 2025 01 |  | základní |  | 0 | 0.00162 | 0.00324 | 0 | 0 | 4 | K | 2 |  |  |  | ROZPOCET |  |  |  | 0 | 0 | 0 | 0 | 0 | 1 | 0 | 4 | -2027501773
48 | M | 42221116R | šoupátko s přírubami voda DN 80 PN16 | kus | 2 |  | 0 |  |  | základní |  | 0 | 0.01847 | 0.03694 | 0 | 0 | 8 | M | 2 |  |  |  | ROZPOCET |  |  |  | 0 | 0 | 0 | 0 | 0 | 1 | 0 | 4 | 87956577
| P |  | Poznámka k položce: specifikace dle B.2 Technické a uživatelské standardy a D.1.3.1 TZ | [14 empty] | P | 2
49 | M | 42291038R | souprava zemní teleskopická pro E2 šoupatka DN 50-100mm Rd 1,3-1,8m | kus | 2 |  | 0 |  |  | základní |  | 0 | 0.0073 | 0.0146 | 0 | 0 | 8 | M | 2 |  |  |  | ROZPOCET |  |  |  | 0 | 0 | 0 | 0 | 0 | 1 | 0 | 4 | -389660198
| P |  | Poznámka k položce: specifikace dle B.2 Technické a uživatelské standardy a D.1.3.1 TZ | [14 empty] | P | 2
50 | K | 891247112 | Montáž hydrantů podzemních DN 80 | kus | 1 |  | 0 | CS ÚRS 2025 01 |  | základní |  | 0 | 0.00136 | 0.00136 | 0 | 0 | 4 | K | 2 |  |  |  | ROZPOCET |  |  |  | 0 | 0 | 0 | 0 | 0 | 1 | 0 | 4 | 37206965
51 | M | 42273593R | hydrant podzemní DN 80 PN 16 dvojitý uzávěr s koulí krycí v 1250mm | kus | 1 |  | 0 |  |  | základní |  | 0 | 0.043 | 0.043 | 0 | 0 | 8 | M | 2 |  |  |  | ROZPOCET |  |  |  | 0 | 0 | 0 | 0 | 0 | 1 | 0 | 4 | 1676573842
| P |  | Poznámka k položce: specifikace dle B.2 Technické a uživatelské standardy a D.1.3.1 TZ | [14 empty] | P | 2
52 | K | 892241111 | Tlaková zkouška vodou potrubí DN do 80 | m | 63.15 |  | 0 | CS ÚRS 2025 01 |  | základní |  | 0 | 0 | 0 | 0 | 0 | 4 | K | 2 |  |  |  | ROZPOCET |  |  |  | 0 | 0 | 0 | 0 | 0 | 1 | 0 | 4 | -2094774838
53 | K | 892372111 | Zabezpečení konců potrubí DN do 300 při tlakových zkouškách vodou | kus | 1 |  | 0 | CS ÚRS 2025 01 |  | základní |  | 0 | 0.45937 | 0.45937 | 0 | 0 | 4 | K | 2 |  |  |  | ROZPOCET |  |  |  | 0 | 0 | 0 | 0 | 0 | 1 | 0 | 4 | -284449792
54 | K | 892273122 | Proplach a dezinfekce vodovodního potrubí DN od 80 do 125 | m | 63.15 |  | 0 | CS ÚRS 2025 01 |  | základní |  | 0 | 0 | 0 | 0 | 0 | 4 | K | 2 |  |  |  | ROZPOCET |  |  |  | 0 | 0 | 0 | 0 | 0 | 1 | 0 | 4 | -1827824936
55 | K | 899401112 | Osazení poklopů uličních litinových šoupátkových | kus | 2 |  | 0 | CS ÚRS 2025 01 |  | základní |  | 0 | 0.04 | 0.08 | 0 | 0 | 4 | K | 2 |  |  |  | ROZPOCET |  |  |  | 0 | 0 | 0 | 0 | 0 | 1 | 0 | 4 | -1059287380
56 | M | 42291352 | poklop litinový šoupátkový pro zemní soupravy osazení do terénu a do vozovky | kus | 2 |  | 0 | CS ÚRS 2025 01 |  | základní |  | 0 | 0.0133 | 0.0266 | 0 | 0 | 8 | M | 2 |  |  |  | ROZPOCET |  |  |  | 0 | 0 | 0 | 0 | 0 | 1 | 0 | 4 | -836373761
| P |  | Poznámka k položce: minimální šířka poklopu 120mm | [14 empty] | P | 2
57 | M | 42210050 | deska podkladová uličního poklopu litinového šoupatového | kus | 2 |  | 0 | CS ÚRS 2025 01 |  | základní |  | 0 | 0.0003 | 0.0006 | 0 | 0 | 8 | M | 2 |  |  |  | ROZPOCET |  |  |  | 0 | 0 | 0 | 0 | 0 | 1 | 0 | 4 | 1704093742
58 | K | 899401113 | Osazení poklopů uličních litinových hydrantových | kus | 1 |  | 0 | CS ÚRS 2025 01 |  | základní |  | 0 | 0.05 | 0.05 | 0 | 0 | 4 | K | 2 |  |  |  | ROZPOCET |  |  |  | 0 | 0 | 0 | 0 | 0 | 1 | 0 | 4 | 678221363
59 | M | 42291452 | poklop litinový hydrantový DN 80 | kus | 1 |  | 0 | CS ÚRS 2025 01 |  | základní |  | 0 | 0.0295 | 0.0295 | 0 | 0 | 8 | M | 2 |  |  |  | ROZPOCET |  |  |  | 0 | 0 | 0 | 0 | 0 | 1 | 0 | 4 | 1224945495
60 | M | 56230638 | deska podkladová uličního poklopu plastového hydrantového | kus | 1 |  | 0 | CS ÚRS 2025 01 |  | základní |  | 0 | 0.0019 | 0.0019 | 0 | 0 | 8 | M | 2 |  |  |  | ROZPOCET |  |  |  | 0 | 0 | 0 | 0 | 0 | 1 | 0 | 4 | 818040480
61 | K | 899712111 | Orientační tabulky na zdivu | kus | 3 |  | 0 | CS ÚRS 2025 01 |  | základní |  | 0 | 0.00033 | 0.00099 | 0 | 0 | 4 | K | 2 |  |  |  | ROZPOCET |  |  |  | 0 | 0 | 0 | 0 | 0 | 1 | 0 | 4 | -1315385807
62 | K | 899721111 | Signalizační vodič DN do 150 mm na potrubí | m | 63.15 |  | 0 | CS ÚRS 2025 01 |  | základní |  | 0 | 0.00019 | 0.011999 | 0 | 0 | 4 | K | 2 |  |  |  | ROZPOCET |  |  |  | 0 | 0 | 0 | 0 | 0 | 1 | 0 | 4 | 275224791
63 | K | 899722112 | Krytí potrubí z plastů výstražnou fólií z PVC přes 20 do 25 cm | m | 63.15 |  | 0 | CS ÚRS 2025 01 |  | základní |  | 0 | 7e-05 | 0.0044205 | 0 | 0 | 4 | K | 2 |  |  |  | ROZPOCET |  |  |  | 0 | 0 | 0 | 0 | 0 | 1 | 0 | 4 | -228570839
| D | 998 | Přesun hmot |  |  |  | 0 |  |  |  |  | 0 |  | 0 |  | 0 | 1 | D | 1 |  |  |  | ROZPOCET | [9 empty] | 0
64 | K | 998276101 | Přesun hmot pro trubní vedení z trub z plastických hmot otevřený výkop | t | 1.494 |  | 0 | CS ÚRS 2025 01 |  | základní |  | 0 | 0 | 0 | 0 | 0 | 4 | K | 2 |  |  |  | ROZPOCET |  |  |  | 0 | 0 | 0 | 0 | 0 | 1 | 0 | 4 | 126884790

## 02.16 - Řad 2-3
[18 empty] | {361175f1-cce2-4b13-9d2c-2d45ca9ac267} | [5 empty] | hloubení_rýh | 56,912 | 2
[18 empty] | 2 | [5 empty] | meziskládka | 56,587 | 2
| KRYCÍ LIST SOUPISU PRACÍ | [7 empty] | v --- níže se nacházejí doplnkové a pomocné údaje k sestavám --- v | [8 empty] | False | [5 empty] | skládka | 40,172 | 2
[24 empty] | lože | 6,888 | 2
| Stavba: | [22 empty] | obsyp | 17,583 | 2
|  | TÁBOR - STOKLASNÁ LHOTA, VODOVOD A KANALIZACE | [21 empty] | zásyp | 32,116 | 2
| Objekt: | [22 empty] | zásyp_výměna | 15,376 | 2
|  | SO-02 - Vodovodní řady | [21 empty] | potrubí | -0,325 | 2
Soupis:
02.16 - Řad 2-3
| KSO: |  |  |  |  | CC-CZ:
| Místo: |  | Tábor |  |  | Datum: | 28. 1. 2025
| Zadavatel: |  |  |  |  | IČ: | 26069539
|  | Vodárenská společnost Táborsko s.r.o. |  |  |  | DIČ: | CZ26069539
| Uchazeč: |  |  |  |  | IČ: | Vyplň údaj
|  | Vyplň údaj |  |  |  | DIČ: | Vyplň údaj
| Projektant: |  |  |  |  | IČ: | 46964371
|  | Aquaprocon s.r.o., Divize Praha |  |  |  | DIČ: | CZ46964371
| Zpracovatel: |  |  |  |  | IČ: | 69874603
|  | Ing. Martina Beňáková |  |  |  | DIČ: | CZ69874603
Poznámka:
| Cena bez DPH | [5 empty] | 0
|  |  | Základ daně |  |  | Sazba daně | Výše daně
| DPH | základní | 0 |  |  | 21% | 0
|  | snížená | 0 |  |  | 12% | 0
|  | zákl. přenesená | 0 |  |  | 21% | 0
|  | sníž. přenesená | 0 |  |  | 12% | 0
|  | nulová | 0 |  |  | 0% | 0
| Cena s DPH |  |  | v | CZK |  | 0
| Projektant |  |  | Zpracovatel
| Datum a podpis: |  | Razítko | Datum a podpis: |  |  | Razítko
| Objednavatel |  |  | Uchazeč
| Datum a podpis: |  | Razítko | Datum a podpis: |  |  | Razítko
REKAPITULACE ČLENĚNÍ SOUPISU PRACÍ
Stavba:
TÁBOR - STOKLASNÁ LHOTA, VODOVOD A KANALIZACE
Objekt:
SO-02 - Vodovodní řady
Soupis:
02.16 - Řad 2-3
Místo: |  |  | Tábor |  |  | Datum: | 28. 1. 2025
Zadavatel: |  |  | Vodárenská společnost Táborsko s.r.o. |  |  | Projektant: | Aquaprocon s.r.o., Divize Praha
Uchazeč: |  |  | Vyplň údaj |  |  | Zpracovatel: | Ing. Martina Beňáková
Kód dílu - Popis | [6 empty] | Cena celkem [CZK]
Náklady ze soupisu prací | [6 empty] | 0 | [11 empty] | -1
| HSV - Práce a dodávky HSV | [5 empty] | 0
| 1 - Zemní práce | [5 empty] | 0
| 4 - Vodorovné konstrukce | [5 empty] | 0
| 5 - Komunikace pozemní | [5 empty] | 0
| 8 - Trubní vedení | [5 empty] | 0
| 998 - Přesun hmot | [5 empty] | 0
SOUPIS PRACÍ
Stavba:
TÁBOR - STOKLASNÁ LHOTA, VODOVOD A KANALIZACE
Objekt:
SO-02 - Vodovodní řady
Soupis:
02.16 - Řad 2-3
Místo: |  |  | Tábor |  |  | Datum: | 28. 1. 2025
Zadavatel: |  |  | Vodárenská společnost Táborsko s.r.o. |  |  | Projektant: | Aquaprocon s.r.o., Divize Praha
Uchazeč: |  |  | Vyplň údaj |  |  | Zpracovatel: | Ing. Martina Beňáková
PČ | Typ | Kód | Popis | MJ | Množství | J.cena [CZK] | Cena celkem [CZK] | Cenová soustava |  | DPH | J. Nh [h] | Nh celkem [h] | J. hmotnost [t] | Hmotnost celkem [t] | J. suť [t] | Suť Celkem [t]
Náklady soupisu celkem | [6 empty] | 0 |  |  |  |  | 0 |  | 1.401 |  | 0 |  | D | -1 | [13 empty] | 0
| D | HSV | Práce a dodávky HSV |  |  |  | 0 |  |  |  |  | 0 |  | 1.401 |  | 0 | 1 | D | 0 |  |  |  | ROZPOCET | [9 empty] | 0
| D | 1 | Zemní práce |  |  |  | 0 |  |  |  |  | 0 |  | 0.18111 |  | 0 | 1 | D | 1 |  |  |  | ROZPOCET | [9 empty] | 0
1 | K | 115101201 | Čerpání vody na dopravní výšku do 10 m průměrný přítok do 500 l/min | hod | 72 |  | 0 | CS ÚRS 2025 01 |  | základní |  | 0 | 3e-05 | 0.00216 | 0 | 0 | 4 | K | 2 |  |  |  | ROZPOCET |  |  |  | 0 | 0 | 0 | 0 | 0 | 1 | 0 | 4 | 1521410910
| VV |  | "odhad po dobu cca 9 dnů prům. 4h/denně, 2 čerpadla" | [14 empty] | VV | 2 | 1 | True | 0 | ROZPOCET
| VV |  | (9*4)*2 |  | 72 | [12 empty] | VV | 2 | 2 | True | 1 | ROZPOCET
2 | K | 115101301 | Pohotovost čerpací soupravy pro dopravní výšku do 10 m přítok do 500 l/min | den | 9 |  | 0 | CS ÚRS 2025 01 |  | základní |  | 0 | 0 | 0 | 0 | 0 | 4 | K | 2 |  |  |  | ROZPOCET |  |  |  | 0 | 0 | 0 | 0 | 0 | 1 | 0 | 4 | 796117399
3 | K | 119001412 | Dočasné zajištění potrubí betonového, ŽB nebo kameninového DN přes 200 do 500 mm | m | 0.9 |  | 0 | CS ÚRS 2025 01 |  | základní |  | 0 | 0.01269 | 0.011421 | 0 | 0 | 4 | K | 2 |  |  |  | ROZPOCET |  |  |  | 0 | 0 | 0 | 0 | 0 | 1 | 0 | 4 | -1613101264
| VV |  | 1*0,9 "kanalizace |  | 0.9 | [12 empty] | VV | 2 | 2 | True | 1 | ROZPOCET
4 | K | 132154201 | Hloubení zapažených rýh š do 2000 mm v hornině třídy těžitelnosti I skupiny 1 a 2 objem do 20 m3 | m3 | 14.228 |  | 0 | CS ÚRS 2025 01 |  | základní |  | 0 | 0 | 0 | 0 | 0 | 4 | K | 2 |  |  |  | ROZPOCET |  |  |  | 0 | 0 | 0 | 0 | 0 | 1 | 0 | 4 | -1825929660
| VV |  | "řad 2-3 - Mk tl.420mm" | [14 empty] | VV | 2 | 1 | True | 0 | ROZPOCET
| VV |  | 49,52*0,9*(1,65-0,42) |  | 54.819 | [12 empty] | VV | 2 | 2 | True | 0 | ROZPOCET
| VV |  | "řad 2-3 - ornice tl.100mm" | [14 empty] | VV | 2 | 1 | True | 0 | ROZPOCET
| VV |  | 1,5*0,9*(1,65-0,1) |  | 2.093 | [12 empty] | VV | 2 | 2 | True | 0 | ROZPOCET
| VV | hloubení_rýh | Součet |  | 56.912 | [12 empty] | VV | 2 | 4 | True | 1 | ROZPOCET
| VV |  | "zatřídění: 25% tř. 1-2, 7% tř. 3, 68% tř. 4" | [14 empty] | VV | 2 | 1 | True | 0 | ROZPOCET
| VV |  | 56,912*0,25 'Přepočtené koeficientem množství |  | 14.228 | [12 empty] | VV | 2 | 2 | False | 1 | ROZPOCET
5 | K | 132254201 | Hloubení zapažených rýh š do 2000 mm v hornině třídy těžitelnosti I skupiny 3 objem do 20 m3 | m3 | 3.984 |  | 0 | CS ÚRS 2025 01 |  | základní |  | 0 | 0 | 0 | 0 | 0 | 4 | K | 2 |  |  |  | ROZPOCET |  |  |  | 0 | 0 | 0 | 0 | 0 | 1 | 0 | 4 | -844746413
| VV |  | hloubení_rýh |  | 56.912 | [12 empty] | VV | 2 | 2 | True | 1 | ROZPOCET
| VV |  | "zatřídění: 25% tř. 1-2, 7% tř. 3, 68% tř. 4" | [14 empty] | VV | 2 | 1 | True | 0 | ROZPOCET
| VV |  | 56,912*0,07 'Přepočtené koeficientem množství |  | 3.984 | [12 empty] | VV | 2 | 2 | False | 1 | ROZPOCET
6 | K | 132354202 | Hloubení zapažených rýh š do 2000 mm v hornině třídy těžitelnosti II skupiny 4 objem do 50 m3 | m3 | 38.7 |  | 0 | CS ÚRS 2025 01 |  | základní |  | 0 | 0 | 0 | 0 | 0 | 4 | K | 2 |  |  |  | ROZPOCET |  |  |  | 0 | 0 | 0 | 0 | 0 | 1 | 0 | 4 | -2077807575
| VV |  | hloubení_rýh |  | 56.912 | [12 empty] | VV | 2 | 2 | True | 1 | ROZPOCET
| VV |  | "zatřídění: 25% tř. 1-2, 7% tř. 3, 68% tř. 4" | [14 empty] | VV | 2 | 1 | True | 0 | ROZPOCET
| VV |  | 56,912*0,68 'Přepočtené koeficientem množství |  | 38.7 | [12 empty] | VV | 2 | 2 | False | 1 | ROZPOCET
7 | K | 13999r | Ručně kopané sondy pro ověření polohy stávajících sítí | ks | 1 |  | 0 |  |  | základní |  | 0 | 0 | 0 | 0 | 0 | 4 | K | 2 |  |  |  | ROZPOCET |  |  |  | 0 | 0 | 0 | 0 | 0 | 1 | 0 | 4 | -1191026686
8 | K | 151201101 | Zřízení zátažného pažení a rozepření stěn rýh hl do 2 m | m2 | 84.183 |  | 0 | CS ÚRS 2025 01 |  | základní |  | 0 | 0.00199 | 0.16752 | 0 | 0 | 4 | K | 2 |  |  |  | ROZPOCET |  |  |  | 0 | 0 | 0 | 0 | 0 | 1 | 0 | 4 | 868006027
| VV |  | 1*1,65*51,02 "souběh s kanalizací |  | 84.183 | [12 empty] | VV | 2 | 2 | True | 1 | ROZPOCET
9 | K | 151201111 | Odstranění zátažného pažení a rozepření stěn rýh hl do 2 m | m2 | 84.183 |  | 0 | CS ÚRS 2025 01 |  | základní |  | 0 | 0 | 0 | 0 | 0 | 4 | K | 2 |  |  |  | ROZPOCET |  |  |  | 0 | 0 | 0 | 0 | 0 | 1 | 0 | 4 | 2127971923
10 | K | 162351104 | Vodorovné přemístění přes 500 do 1000 m výkopku/sypaniny z horniny třídy těžitelnosti I skupiny 1 až 3 | m3 | 18.108 |  | 0 | CS ÚRS 2025 01 |  | základní |  | 0 | 0 | 0 | 0 | 0 | 4 | K | 2 |  |  |  | ROZPOCET |  |  |  | 0 | 0 | 0 | 0 | 0 | 1 | 0 | 4 | -2048918259
| VV |  | meziskládka |  | 56.587 | [12 empty] | VV | 2 | 2 | True | 1 | ROZPOCET
| VV |  | "zatřídění: 32% tř. I, 68% tř. II" | [14 empty] | VV | 2 | 1 | True | 0 | ROZPOCET
| VV |  | 56,587*0,32 'Přepočtené koeficientem množství |  | 18.108 | [12 empty] | VV | 2 | 2 | False | 1 | ROZPOCET
11 | K | 162351124 | Vodorovné přemístění přes 500 do 1000 m výkopku/sypaniny z hornin třídy těžitelnosti II skupiny 4 a 5 | m3 | 38.479 |  | 0 | CS ÚRS 2025 01 |  | základní |  | 0 | 0 | 0 | 0 | 0 | 4 | K | 2 |  |  |  | ROZPOCET |  |  |  | 0 | 0 | 0 | 0 | 0 | 1 | 0 | 4 | -1657782606
| VV |  | meziskládka |  | 56.587 | [12 empty] | VV | 2 | 2 | True | 1 | ROZPOCET
| VV |  | "zatřídění: 32% tř. I, 68% tř. II" | [14 empty] | VV | 2 | 1 | True | 0 | ROZPOCET
| VV |  | 56,587*0,68 'Přepočtené koeficientem množství |  | 38.479 | [12 empty] | VV | 2 | 2 | False | 1 | ROZPOCET
12 | K | 162751117 | Vodorovné přemístění přes 9 000 do 10000 m výkopku/sypaniny z horniny třídy těžitelnosti I skupiny 1 až 3 | m3 | 12.855 |  | 0 | CS ÚRS 2025 01 |  | základní |  | 0 | 0 | 0 | 0 | 0 | 4 | K | 2 |  |  |  | ROZPOCET |  |  |  | 0 | 0 | 0 | 0 | 0 | 1 | 0 | 4 | 513556491
| VV |  | skládka |  | 40.172 | [12 empty] | VV | 2 | 2 | True | 1 | ROZPOCET
| VV |  | "zatřídění: 32% tř. I, 68% tř. II" | [14 empty] | VV | 2 | 1 | True | 0 | ROZPOCET
| VV |  | 40,172*0,32 'Přepočtené koeficientem množství |  | 12.855 | [12 empty] | VV | 2 | 2 | False | 1 | ROZPOCET
13 | K | 162751119 | Příplatek k vodorovnému přemístění výkopku/sypaniny z horniny třídy těžitelnosti I skupiny 1 až 3 ZKD 1000 m přes 10000 m | m3 | 89.985 |  | 0 | CS ÚRS 2025 01 |  | základní |  | 0 | 0 | 0 | 0 | 0 | 4 | K | 2 |  |  |  | ROZPOCET |  |  |  | 0 | 0 | 0 | 0 | 0 | 1 | 0 | 4 | 548125799
| VV |  | skládka*7 "celková vzdálenost skládky - 17 km |  | 281.204 | [12 empty] | VV | 2 | 2 | True | 1 | ROZPOCET
| VV |  | "zatřídění: 32% tř. I, 68% tř. II" | [14 empty] | VV | 2 | 1 | True | 0 | ROZPOCET
| VV |  | 281,204*0,32 'Přepočtené koeficientem množství |  | 89.985 | [12 empty] | VV | 2 | 2 | False | 1 | ROZPOCET
14 | K | 162751137 | Vodorovné přemístění přes 9 000 do 10000 m výkopku/sypaniny z horniny třídy těžitelnosti II skupiny 4 a 5 | m3 | 27.317 |  | 0 | CS ÚRS 2025 01 |  | základní |  | 0 | 0 | 0 | 0 | 0 | 4 | K | 2 |  |  |  | ROZPOCET |  |  |  | 0 | 0 | 0 | 0 | 0 | 1 | 0 | 4 | 1365705312
| VV |  | skládka |  | 40.172 | [12 empty] | VV | 2 | 2 | True | 1 | ROZPOCET
| VV |  | "zatřídění: 32% tř. I, 68% tř. II" | [14 empty] | VV | 2 | 1 | True | 0 | ROZPOCET
| VV |  | 40,172*0,68 'Přepočtené koeficientem množství |  | 27.317 | [12 empty] | VV | 2 | 2 | False | 1 | ROZPOCET
15 | K | 162751139 | Příplatek k vodorovnému přemístění výkopku/sypaniny z horniny třídy těžitelnosti II skupiny 4 a 5 ZKD 1000 m přes 10000 m | m3 | 191.219 |  | 0 | CS ÚRS 2025 01 |  | základní |  | 0 | 0 | 0 | 0 | 0 | 4 | K | 2 |  |  |  | ROZPOCET |  |  |  | 0 | 0 | 0 | 0 | 0 | 1 | 0 | 4 | 1943874954
| VV |  | skládka*7 "celková vzdálenost skládky - 17 km |  | 281.204 | [12 empty] | VV | 2 | 2 | True | 1 | ROZPOCET
| VV |  | "zatřídění: 32% tř. I, 68% tř. II" | [14 empty] | VV | 2 | 1 | True | 0 | ROZPOCET
| VV |  | 281,204*0,68 'Přepočtené koeficientem množství |  | 191.219 | [12 empty] | VV | 2 | 2 | False | 1 | ROZPOCET
16 | K | 167151101 | Nakládání výkopku z hornin třídy těžitelnosti I skupiny 1 až 3 do 100 m3 | m3 | 18.108 |  | 0 | CS ÚRS 2025 01 |  | základní |  | 0 | 0 | 0 | 0 | 0 | 4 | K | 2 |  |  |  | ROZPOCET |  |  |  | 0 | 0 | 0 | 0 | 0 | 1 | 0 | 4 | -86044588
| VV |  | meziskládka |  | 56.587 | [12 empty] | VV | 2 | 2 | True | 1 | ROZPOCET
| VV |  | "zatřídění: 32% tř. I, 68% tř. II" | [14 empty] | VV | 2 | 1 | True | 0 | ROZPOCET
| VV |  | 56,587*0,32 'Přepočtené koeficientem množství |  | 18.108 | [12 empty] | VV | 2 | 2 | False | 1 | ROZPOCET
17 | K | 167151102 | Nakládání výkopku z hornin třídy těžitelnosti II skupiny 4 a 5 do 100 m3 | m3 | 38.479 |  | 0 | CS ÚRS 2025 01 |  | základní |  | 0 | 0 | 0 | 0 | 0 | 4 | K | 2 |  |  |  | ROZPOCET |  |  |  | 0 | 0 | 0 | 0 | 0 | 1 | 0 | 4 | 1269871600
| VV |  | meziskládka |  | 56.587 | [12 empty] | VV | 2 | 2 | True | 1 | ROZPOCET
| VV |  | "zatřídění: 32% tř. I, 68% tř. II" | [14 empty] | VV | 2 | 1 | True | 0 | ROZPOCET
| VV |  | 56,587*0,68 'Přepočtené koeficientem množství |  | 38.479 | [12 empty] | VV | 2 | 2 | False | 1 | ROZPOCET
18 | K | 171201231 | Poplatek za uložení zeminy a kamení na recyklační skládce (skládkovné) kód odpadu 17 05 04 | t | 72.31 |  | 0 | CS ÚRS 2025 01 |  | základní |  | 0 | 0 | 0 | 0 | 0 | 4 | K | 2 |  |  |  | ROZPOCET |  |  |  | 0 | 0 | 0 | 0 | 0 | 1 | 0 | 4 | -1921890702
| VV |  | skládka |  | 40.172 | [12 empty] | VV | 2 | 2 | True | 1 | ROZPOCET
| VV |  | 40,172*1,8 'Přepočtené koeficientem množství |  | 72.31 | [12 empty] | VV | 2 | 2 | False | 1 | ROZPOCET
19 | K | 171251201 | Uložení sypaniny na skládky nebo meziskládky | m3 | 96.759 |  | 0 | CS ÚRS 2025 01 |  | základní |  | 0 | 0 | 0 | 0 | 0 | 4 | K | 2 |  |  |  | ROZPOCET |  |  |  | 0 | 0 | 0 | 0 | 0 | 1 | 0 | 4 | 472356054
| VV | meziskládka | lože+obsyp+zásyp "materiál uložený na meziskládku |  | 56.587 | [12 empty] | VV | 2 | 2 | True | 0 | ROZPOCET
| VV | skládka | hloubení_rýh-zásyp+zásyp_výměna "přebytečný materiál na skládku |  | 40.172 | [12 empty] | VV | 2 | 2 | True | 0 | ROZPOCET
| VV |  | Součet |  | 96.759 | [12 empty] | VV | 2 | 4 | True | 1 | ROZPOCET
20 | K | 174151101 | Zásyp jam, šachet rýh nebo kolem objektů sypaninou se zhutněním | m3 | 32.116 |  | 0 | CS ÚRS 2025 01 |  | základní |  | 0 | 0 | 0 | 0 | 0 | 4 | K | 2 |  |  |  | ROZPOCET |  |  |  | 0 | 0 | 0 | 0 | 0 | 1 | 0 | 4 | 324382829
| VV |  | hloubení_rýh |  | 56.912 | [12 empty] | VV | 2 | 2 | True | 0 | ROZPOCET
| VV |  | -lože |  | -6.888 | [12 empty] | VV | 2 | 2 | True | 0 | ROZPOCET
| VV |  | -obsyp |  | -17.583 | [12 empty] | VV | 2 | 2 | True | 0 | ROZPOCET
| VV |  | potrubí |  | -0.325 | [12 empty] | VV | 2 | 2 | True | 0 | ROZPOCET
| VV | zásyp | Součet |  | 32.116 | [12 empty] | VV | 2 | 4 | True | 1 | ROZPOCET
21 | M | 58310008T | Vhodný zásypový materiál pro místní komunikace dle TP 146 včetně dopravy na staveniště | m3 | 15.376 |  | 0 |  |  | základní |  | 0 | 0 | 0 | 0 | 0 | 8 | M | 2 |  |  |  | ROZPOCET |  |  |  | 0 | 0 | 0 | 0 | 0 | 1 | 0 | 4 | 1171185744
| VV |  | "50% výměna zásypu v komunikaci" | [14 empty] | VV | 2 | 1 | True | 0 | ROZPOCET
| VV |  | 49,52*0,9*(1,65-0,42)*0,5 |  | 27.409 | [12 empty] | VV | 2 | 2 | True | 0 | ROZPOCET
| VV |  | -49,52*0,9*(0,15+0,09+0,3)*0,5 |  | -12.033 | [12 empty] | VV | 2 | 2 | True | 0 | ROZPOCET
| VV | zásyp_výměna | Součet |  | 15.376 | [12 empty] | VV | 2 | 4 | True | 1 | ROZPOCET
22 | K | 175151101 | Obsypání potrubí strojně sypaninou bez prohození, uloženou do 3 m | m3 | 17.583 |  | 0 | CS ÚRS 2025 01 |  | základní |  | 0 | 0 | 0 | 0 | 0 | 4 | K | 2 |  |  |  | ROZPOCET |  |  |  | 0 | 0 | 0 | 0 | 0 | 1 | 0 | 4 | 2098631295
| VV |  | 51,02*0,9*(0,09+0,3) |  | 17.908 | [12 empty] | VV | 2 | 2 | True | 0 | ROZPOCET
| VV | potrubí | -51,02*pi*0,09^2/4 "odečet potrubí |  | -0.325 | [12 empty] | VV | 2 | 2 | True | 0 | ROZPOCET
| VV | obsyp | Součet |  | 17.583 | [12 empty] | VV | 2 | 4 | True | 1 | ROZPOCET
23 | M | 58337600 | štěrkopísek frakce 0/45 | t | 35.166 |  | 0 | CS ÚRS 2025 01 |  | základní |  | 0 | 0 | 0 | 0 | 0 | 8 | M | 2 |  |  |  | ROZPOCET |  |  |  | 0 | 0 | 0 | 0 | 0 | 1 | 0 | 4 | -2096349349
| VV |  | 17,583*2 'Přepočtené koeficientem množství |  | 35.166 | [12 empty] | VV | 2 | 2 | False | 1 | ROZPOCET
24 | K | 181951112 | Úprava pláně v hornině třídy těžitelnosti I skupiny 1 až 3 se zhutněním strojně | m2 | 14.694 |  | 0 | CS ÚRS 2025 01 |  | základní |  | 0 | 0 | 0 | 0 | 0 | 4 | K | 2 |  |  |  | ROZPOCET |  |  |  | 0 | 0 | 0 | 0 | 0 | 1 | 0 | 4 | 45176235
| VV |  | 51,02*0,9 |  | 45.918 | [12 empty] | VV | 2 | 2 | True | 1 | ROZPOCET
| VV |  | "zatřídění: 32% tř. I, 68% tř. II" | [14 empty] | VV | 2 | 1 | True | 0 | ROZPOCET
| VV |  | 45,918*0,32 'Přepočtené koeficientem množství |  | 14.694 | [12 empty] | VV | 2 | 2 | False | 1 | ROZPOCET
25 | K | 181951114 | Úprava pláně v hornině třídy těžitelnosti II skupiny 4 a 5 se zhutněním strojně | m2 | 31.224 |  | 0 | CS ÚRS 2025 01 |  | základní |  | 0 | 0 | 0 | 0 | 0 | 4 | K | 2 |  |  |  | ROZPOCET |  |  |  | 0 | 0 | 0 | 0 | 0 | 1 | 0 | 4 | 1651608419
| VV |  | 45,918*0,68 'Přepočtené koeficientem množství |  | 31.224 | [12 empty] | VV | 2 | 2 | False | 1 | ROZPOCET
| D | 4 | Vodorovné konstrukce |  |  |  | 0 |  |  |  |  | 0 |  | 0 |  | 0 | 1 | D | 1 |  |  |  | ROZPOCET | [9 empty] | 0
26 | K | 451573111 | Lože pod potrubí otevřený výkop ze štěrkopísku | m3 | 6.888 |  | 0 | CS ÚRS 2025 01 |  | základní |  | 0 | 0 | 0 | 0 | 0 | 4 | K | 2 |  |  |  | ROZPOCET |  |  |  | 0 | 0 | 0 | 0 | 0 | 1 | 0 | 4 | 863712576
| VV |  | 51,02*0,9*0,15 "souběh |  | 6.888 | [12 empty] | VV | 2 | 2 | True | 0 | ROZPOCET
| VV | lože | Součet |  | 6.888 | [12 empty] | VV | 2 | 4 | True | 1 | ROZPOCET
| D | 5 | Komunikace pozemní |  |  |  | 0 |  |  |  |  | 0 |  | 0.29051 |  | 0 | 1 | D | 1 |  |  |  | ROZPOCET | [9 empty] | 0
27 | K | 591141111 | Kladení dlažby z kostek velkých z kamene na MC tl 50 mm | m2 | 0.471 |  | 0 | CS ÚRS 2025 01 |  | základní |  | 0 | 0.19536 | 0.092015 | 0 | 0 | 4 | K | 2 |  |  |  | ROZPOCET |  |  |  | 0 | 0 | 0 | 0 | 0 | 1 | 0 | 4 | -1570405696
| VV |  | 2*0,15*(pi*0,2) "šoupátkový poklop |  | 0.188 | [12 empty] | VV | 2 | 2 | True | 0 | ROZPOCET
| VV |  | 2*0,15*(pi*0,3) "hydrantový poklop |  | 0.283 | [12 empty] | VV | 2 | 2 | True | 0 | ROZPOCET
| VV |  | Součet |  | 0.471 | [12 empty] | VV | 2 | 4 | True | 1 | ROZPOCET
28 | M | 58381008 | kostka štípaná dlažební žula velká 15/17 | m2 | 0.476 |  | 0 | CS ÚRS 2025 01 |  | základní |  | 0 | 0.417 | 0.19849 | 0 | 0 | 8 | M | 2 |  |  |  | ROZPOCET |  |  |  | 0 | 0 | 0 | 0 | 0 | 1 | 0 | 4 | -1621015655
| VV |  | 0,471*1,01 'Přepočtené koeficientem množství |  | 0.476 | [12 empty] | VV | 2 | 2 | False | 1 | ROZPOCET
| D | 8 | Trubní vedení |  |  |  | 0 |  |  |  |  | 0 |  | 0.92937 |  | 0 | 1 | D | 1 |  |  |  | ROZPOCET | [9 empty] | 0
29 | K | 852242122 | Montáž potrubí z trub litinových tlakových přírubových délky do 1 m otevřený výkop DN 80 | kus | 1 |  | 0 | CS ÚRS 2025 01 |  | základní |  | 0 | 0.00167 | 0.00167 | 0 | 0 | 4 | K | 2 |  |  |  | ROZPOCET |  |  |  | 0 | 0 | 0 | 0 | 0 | 1 | 0 | 4 | -1951030385
30 | M | 55253235 | tvarovka přírubová litinová vodovodní FF-kus PN10/16 DN 80 dl 200mm | kus | 1.01 |  | 0 | CS ÚRS 2025 01 |  | základní |  | 0 | 0.0096 | 0.009696 | 0 | 0 | 8 | M | 2 |  |  |  | ROZPOCET |  |  |  | 0 | 0 | 0 | 0 | 0 | 1 | 0 | 4 | -1022349663
| VV |  | 1*1,01 'Přepočtené koeficientem množství |  | 1.01 | [12 empty] | VV | 2 | 2 | False | 1 | ROZPOCET
31 | K | 857242122 | Montáž litinových tvarovek jednoosých přírubových otevřený výkop DN 80 | kus | 1 |  | 0 | CS ÚRS 2025 01 |  | základní |  | 0 | 0.00167 | 0.00167 | 0 | 0 | 4 | K | 2 |  |  |  | ROZPOCET |  |  |  | 0 | 0 | 0 | 0 | 0 | 1 | 0 | 4 | 1690037116
32 | M | 55251820 | koleno přírubové prodloužené s patkou pro připojení k hydrantu 80/90mm | kus | 1 |  | 0 | CS ÚRS 2025 01 |  | základní |  | 0 | 0.016 | 0.016 | 0 | 0 | 8 | M | 2 |  |  |  | ROZPOCET |  |  |  | 0 | 0 | 0 | 0 | 0 | 1 | 0 | 4 | 1982690004
33 | K | 857262122 | Montáž litinových tvarovek jednoosých přírubových otevřený výkop DN 100 | kus | 1 |  | 0 | CS ÚRS 2025 01 |  | základní |  | 0 | 0.00167 | 0.00167 | 0 | 0 | 4 | K | 2 |  |  |  | ROZPOCET |  |  |  | 0 | 0 | 0 | 0 | 0 | 1 | 0 | 4 | 1943346445
34 | M | 55253641 | přechod přírubový,práškový epoxid tl 250µm FFR-kus litinový DN 100/80 | kus | 1 |  | 0 | CS ÚRS 2025 01 |  | základní |  | 0 | 0.0095 | 0.0095 | 0 | 0 | 8 | M | 2 |  |  |  | ROZPOCET |  |  |  | 0 | 0 | 0 | 0 | 0 | 1 | 0 | 4 | -1094552825
35 | K | 871241211 | Montáž potrubí z PE100 RC SDR 11 otevřený výkop svařovaných elektrotvarovkou d 90 x 8,2 mm | m | 51.02 |  | 0 | CS ÚRS 2025 01 |  | základní |  | 0 | 0 | 0 | 0 | 0 | 4 | K | 2 |  |  |  | ROZPOCET |  |  |  | 0 | 0 | 0 | 0 | 0 | 1 | 0 | 4 | 1698038282
36 | M | 28613556 | potrubí vodovodní dvouvrstvé PE100 RC SDR11 90x8,2mm | m | 51.785 |  | 0 | CS ÚRS 2025 01 |  | základní |  | 0 | 0.00214 | 0.11082 | 0 | 0 | 8 | M | 2 |  |  |  | ROZPOCET |  |  |  | 0 | 0 | 0 | 0 | 0 | 1 | 0 | 4 | -340638839
| VV |  | 51,02*1,015 'Přepočtené koeficientem množství |  | 51.785 | [12 empty] | VV | 2 | 2 | False | 1 | ROZPOCET
37 | K | 877241101 | Montáž elektrospojek na vodovodním potrubí z PE trub d 90 | kus | 4 |  | 0 | CS ÚRS 2025 01 |  | základní |  | 0 | 0 | 0 | 0 | 0 | 4 | K | 2 |  |  |  | ROZPOCET |  |  |  | 0 | 0 | 0 | 0 | 0 | 1 | 0 | 4 | 1710497706
38 | M | 28615974 | elektrospojka SDR11 PE 100 PN16 D 90mm | kus | 4 |  | 0 | CS ÚRS 2025 01 |  | základní |  | 0 | 0.00039 | 0.00156 | 0 | 0 | 8 | M | 2 |  |  |  | ROZPOCET |  |  |  | 0 | 0 | 0 | 0 | 0 | 1 | 0 | 4 | -1289741053
39 | M | 28653135 | nákružek lemový PE 100 SDR11 90mm | kus | 2 |  | 0 | CS ÚRS 2025 01 |  | základní |  | 0 | 0.00048 | 0.00096 | 0 | 0 | 8 | M | 2 |  |  |  | ROZPOCET |  |  |  | 0 | 0 | 0 | 0 | 0 | 1 | 0 | 4 | -1106769080
40 | M | 28654368 | příruba volná k lemovému nákružku z polypropylénu 90 | kus | 2 |  | 0 | CS ÚRS 2025 01 |  | základní |  | 0 | 0.0036 | 0.0072 | 0 | 0 | 8 | M | 2 |  |  |  | ROZPOCET |  |  |  | 0 | 0 | 0 | 0 | 0 | 1 | 0 | 4 | 1572153251
41 | M | WVN.FFD81013W | Oblouk 22° PE100 RC SDR11 90 | kus | 1 |  | 0 |  |  | základní |  | 0 | 0.0012 | 0.0012 | 0 | 0 | 8 | M | 2 |  |  |  | ROZPOCET |  |  |  | 0 | 0 | 0 | 0 | 0 | 1 | 0 | 4 | -2140212558
42 | K | 891241112 | Montáž vodovodních šoupátek otevřený výkop DN 80 | kus | 1 |  | 0 | CS ÚRS 2025 01 |  | základní |  | 0 | 0.00162 | 0.00162 | 0 | 0 | 4 | K | 2 |  |  |  | ROZPOCET |  |  |  | 0 | 0 | 0 | 0 | 0 | 1 | 0 | 4 | -2027501773
43 | M | 42221116R | šoupátko s přírubami voda DN 80 PN16 | kus | 1 |  | 0 |  |  | základní |  | 0 | 0.01847 | 0.01847 | 0 | 0 | 8 | M | 2 |  |  |  | ROZPOCET |  |  |  | 0 | 0 | 0 | 0 | 0 | 1 | 0 | 4 | 87956577
| P |  | Poznámka k položce: specifikace dle B.2 Technické a uživatelské standardy a D.1.3.1 TZ | [14 empty] | P | 2
44 | M | 42291038R | souprava zemní teleskopická pro E2 šoupatka DN 50-100mm Rd 1,3-1,8m | kus | 1 |  | 0 |  |  | základní |  | 0 | 0.0073 | 0.0073 | 0 | 0 | 8 | M | 2 |  |  |  | ROZPOCET |  |  |  | 0 | 0 | 0 | 0 | 0 | 1 | 0 | 4 | -389660198
| P |  | Poznámka k položce: specifikace dle B.2 Technické a uživatelské standardy a D.1.3.1 TZ | [14 empty] | P | 2
45 | K | 891261112 | Montáž vodovodních šoupátek otevřený výkop DN 100 | kus | 1 |  | 0 | CS ÚRS 2025 01 |  | základní |  | 0 | 0.00165 | 0.00165 | 0 | 0 | 4 | K | 2 |  |  |  | ROZPOCET |  |  |  | 0 | 0 | 0 | 0 | 0 | 1 | 0 | 4 | 1452103611
46 | M | 42221117R | šoupátko s přírubami voda DN 100 PN16 | kus | 1 |  | 0 |  |  | základní |  | 0 | 0.0245 | 0.0245 | 0 | 0 | 8 | M | 2 |  |  |  | ROZPOCET |  |  |  | 0 | 0 | 0 | 0 | 0 | 1 | 0 | 4 | 1718469369
| P |  | Poznámka k položce: specifikace dle B.2 Technické a uživatelské standardy a D.1.3.1 TZ | [14 empty] | P | 2
47 | M | 42291038R | souprava zemní teleskopická pro E2 šoupatka DN 50-100mm Rd 1,3-1,8m | kus | 1 |  | 0 |  |  | základní |  | 0 | 0.0073 | 0.0073 | 0 | 0 | 8 | M | 2 |  |  |  | ROZPOCET |  |  |  | 0 | 0 | 0 | 0 | 0 | 1 | 0 | 4 | 1374359144
| P |  | Poznámka k položce: specifikace dle B.2 Technické a uživatelské standardy a D.1.3.1 TZ | [14 empty] | P | 2
48 | K | 891247112 | Montáž hydrantů podzemních DN 80 | kus | 1 |  | 0 | CS ÚRS 2025 01 |  | základní |  | 0 | 0.00136 | 0.00136 | 0 | 0 | 4 | K | 2 |  |  |  | ROZPOCET |  |  |  | 0 | 0 | 0 | 0 | 0 | 1 | 0 | 4 | 37206965
49 | M | 42273593R | hydrant podzemní DN 80 PN 16 dvojitý uzávěr s koulí krycí v 1250mm | kus | 1 |  | 0 |  |  | základní |  | 0 | 0.043 | 0.043 | 0 | 0 | 8 | M | 2 |  |  |  | ROZPOCET |  |  |  | 0 | 0 | 0 | 0 | 0 | 1 | 0 | 4 | 1676573842
| P |  | Poznámka k položce: specifikace dle B.2 Technické a uživatelské standardy a D.1.3.1 TZ | [14 empty] | P | 2
50 | K | 892241111 | Tlaková zkouška vodou potrubí DN do 80 | m | 51.02 |  | 0 | CS ÚRS 2025 01 |  | základní |  | 0 | 0 | 0 | 0 | 0 | 4 | K | 2 |  |  |  | ROZPOCET |  |  |  | 0 | 0 | 0 | 0 | 0 | 1 | 0 | 4 | -2094774838
51 | K | 892372111 | Zabezpečení konců potrubí DN do 300 při tlakových zkouškách vodou | kus | 1 |  | 0 | CS ÚRS 2025 01 |  | základní |  | 0 | 0.45937 | 0.45937 | 0 | 0 | 4 | K | 2 |  |  |  | ROZPOCET |  |  |  | 0 | 0 | 0 | 0 | 0 | 1 | 0 | 4 | -284449792
52 | K | 892273122 | Proplach a dezinfekce vodovodního potrubí DN od 80 do 125 | m | 51.02 |  | 0 | CS ÚRS 2025 01 |  | základní |  | 0 | 0 | 0 | 0 | 0 | 4 | K | 2 |  |  |  | ROZPOCET |  |  |  | 0 | 0 | 0 | 0 | 0 | 1 | 0 | 4 | -1827824936
53 | K | 899401112 | Osazení poklopů uličních litinových šoupátkových | kus | 2 |  | 0 | CS ÚRS 2025 01 |  | základní |  | 0 | 0.04 | 0.08 | 0 | 0 | 4 | K | 2 |  |  |  | ROZPOCET |  |  |  | 0 | 0 | 0 | 0 | 0 | 1 | 0 | 4 | -1059287380
54 | M | 42291352 | poklop litinový šoupátkový pro zemní soupravy osazení do terénu a do vozovky | kus | 2 |  | 0 | CS ÚRS 2025 01 |  | základní |  | 0 | 0.0133 | 0.0266 | 0 | 0 | 8 | M | 2 |  |  |  | ROZPOCET |  |  |  | 0 | 0 | 0 | 0 | 0 | 1 | 0 | 4 | -836373761
| P |  | Poznámka k položce: minimální šířka poklopu 120mm | [14 empty] | P | 2
55 | M | 42210050 | deska podkladová uličního poklopu litinového šoupatového | kus | 2 |  | 0 | CS ÚRS 2025 01 |  | základní |  | 0 | 0.0003 | 0.0006 | 0 | 0 | 8 | M | 2 |  |  |  | ROZPOCET |  |  |  | 0 | 0 | 0 | 0 | 0 | 1 | 0 | 4 | 1704093742
56 | K | 899401113 | Osazení poklopů uličních litinových hydrantových | kus | 1 |  | 0 | CS ÚRS 2025 01 |  | základní |  | 0 | 0.05 | 0.05 | 0 | 0 | 4 | K | 2 |  |  |  | ROZPOCET |  |  |  | 0 | 0 | 0 | 0 | 0 | 1 | 0 | 4 | 678221363
57 | M | 42291452 | poklop litinový hydrantový DN 80 | kus | 1 |  | 0 | CS ÚRS 2025 01 |  | základní |  | 0 | 0.0295 | 0.0295 | 0 | 0 | 8 | M | 2 |  |  |  | ROZPOCET |  |  |  | 0 | 0 | 0 | 0 | 0 | 1 | 0 | 4 | 1224945495
58 | M | 56230638 | deska podkladová uličního poklopu plastového hydrantového | kus | 1 |  | 0 | CS ÚRS 2025 01 |  | základní |  | 0 | 0.0019 | 0.0019 | 0 | 0 | 8 | M | 2 |  |  |  | ROZPOCET |  |  |  | 0 | 0 | 0 | 0 | 0 | 1 | 0 | 4 | 818040480
59 | K | 899712111 | Orientační tabulky na zdivu | kus | 3 |  | 0 | CS ÚRS 2025 01 |  | základní |  | 0 | 0.00033 | 0.00099 | 0 | 0 | 4 | K | 2 |  |  |  | ROZPOCET |  |  |  | 0 | 0 | 0 | 0 | 0 | 1 | 0 | 4 | -1315385807
60 | K | 899721111 | Signalizační vodič DN do 150 mm na potrubí | m | 51.02 |  | 0 | CS ÚRS 2025 01 |  | základní |  | 0 | 0.00019 | 0.0096938 | 0 | 0 | 4 | K | 2 |  |  |  | ROZPOCET |  |  |  | 0 | 0 | 0 | 0 | 0 | 1 | 0 | 4 | 275224791
61 | K | 899722112 | Krytí potrubí z plastů výstražnou fólií z PVC přes 20 do 25 cm | m | 51.02 |  | 0 | CS ÚRS 2025 01 |  | základní |  | 0 | 7e-05 | 0.0035714 | 0 | 0 | 4 | K | 2 |  |  |  | ROZPOCET |  |  |  | 0 | 0 | 0 | 0 | 0 | 1 | 0 | 4 | -228570839
| D | 998 | Přesun hmot |  |  |  | 0 |  |  |  |  | 0 |  | 0 |  | 0 | 1 | D | 1 |  |  |  | ROZPOCET | [9 empty] | 0
62 | K | 998276101 | Přesun hmot pro trubní vedení z trub z plastických hmot otevřený výkop | t | 1.401 |  | 0 | CS ÚRS 2025 01 |  | základní |  | 0 | 0 | 0 | 0 | 0 | 4 | K | 2 |  |  |  | ROZPOCET |  |  |  | 0 | 0 | 0 | 0 | 0 | 1 | 0 | 4 | 126884790

## 02.17 - Řad 2-4
[18 empty] | {2f94afa5-3859-4694-8fd1-d6be46584c12} | [5 empty] | hloubení_rýh | 41,65 | 2
[18 empty] | 2 | [5 empty] | meziskládka | 41,442 | 2
| KRYCÍ LIST SOUPISU PRACÍ | [7 empty] | v --- níže se nacházejí doplnkové a pomocné údaje k sestavám --- v | [8 empty] | False | [5 empty] | skládka | 24,259 | 2
[24 empty] | lože | 4,405 | 2
| Stavba: | [22 empty] | obsyp | 11,245 | 2
|  | TÁBOR - STOKLASNÁ LHOTA, VODOVOD A KANALIZACE | [21 empty] | zásyp | 25,792 | 2
| Objekt: | [22 empty] | zásyp_výměna | 8,401 | 2
|  | SO-02 - Vodovodní řady | [21 empty] | potrubí | -0,208 | 2
Soupis:
02.17 - Řad 2-4
| KSO: |  |  |  |  | CC-CZ:
| Místo: |  | Stoklasná Lhota |  |  | Datum: | 28. 1. 2025
| Zadavatel: |  |  |  |  | IČ: | 26069539
|  | Vodárenská společnost Táborsko s.r.o. |  |  |  | DIČ: | 26069539
| Uchazeč: |  |  |  |  | IČ: | Vyplň údaj
|  | Vyplň údaj |  |  |  | DIČ: | Vyplň údaj
| Projektant: |  |  |  |  | IČ: | 46964371
|  | Aauaprocon s.r.o., Divize Praha |  |  |  | DIČ: | CZ46964371
| Zpracovatel: |  |  |  |  | IČ: | 69874603
|  | Ing. Martina Beňáková |  |  |  | DIČ: | CZ69874603
Poznámka:
| Cena bez DPH | [5 empty] | 0
|  |  | Základ daně |  |  | Sazba daně | Výše daně
| DPH | základní | 0 |  |  | 21% | 0
|  | snížená | 0 |  |  | 12% | 0
|  | zákl. přenesená | 0 |  |  | 21% | 0
|  | sníž. přenesená | 0 |  |  | 12% | 0
|  | nulová | 0 |  |  | 0% | 0
| Cena s DPH |  |  | v | CZK |  | 0
| Projektant |  |  | Zpracovatel
| Datum a podpis: |  | Razítko | Datum a podpis: |  |  | Razítko
| Objednavatel |  |  | Uchazeč
| Datum a podpis: |  | Razítko | Datum a podpis: |  |  | Razítko
REKAPITULACE ČLENĚNÍ SOUPISU PRACÍ
Stavba:
TÁBOR - STOKLASNÁ LHOTA, VODOVOD A KANALIZACE
Objekt:
SO-02 - Vodovodní řady
Soupis:
02.17 - Řad 2-4
Místo: |  |  | Stoklasná Lhota |  |  | Datum: | 28. 1. 2025
Zadavatel: |  |  | Vodárenská společnost Táborsko s.r.o. |  |  | Projektant: | Aauaprocon s.r.o., Divize Praha
Uchazeč: |  |  | Vyplň údaj |  |  | Zpracovatel: | Ing. Martina Beňáková
Kód dílu - Popis | [6 empty] | Cena celkem [CZK]
Náklady ze soupisu prací | [6 empty] | 0 | [11 empty] | -1
| HSV - Práce a dodávky HSV | [5 empty] | 0
| 1 - Zemní práce | [5 empty] | 0
| 4 - Vodorovné konstrukce | [5 empty] | 0
| 5 - Komunikace pozemní | [5 empty] | 0
| 8 - Trubní vedení | [5 empty] | 0
| 998 - Přesun hmot | [5 empty] | 0
SOUPIS PRACÍ
Stavba:
TÁBOR - STOKLASNÁ LHOTA, VODOVOD A KANALIZACE
Objekt:
SO-02 - Vodovodní řady
Soupis:
02.17 - Řad 2-4
Místo: |  |  | Stoklasná Lhota |  |  | Datum: | 28. 1. 2025
Zadavatel: |  |  | Vodárenská společnost Táborsko s.r.o. |  |  | Projektant: | Aauaprocon s.r.o., Divize Praha
Uchazeč: |  |  | Vyplň údaj |  |  | Zpracovatel: | Ing. Martina Beňáková
PČ | Typ | Kód | Popis | MJ | Množství | J.cena [CZK] | Cena celkem [CZK] | Cenová soustava |  | DPH | J. Nh [h] | Nh celkem [h] | J. hmotnost [t] | Hmotnost celkem [t] | J. suť [t] | Suť Celkem [t]
Náklady soupisu celkem | [6 empty] | 0 |  |  |  |  | 0 |  | 1.2946 |  | 0 |  | D | -1 | [13 empty] | 0
| D | HSV | Práce a dodávky HSV |  |  |  | 0 |  |  |  |  | 0 |  | 1.2946 |  | 0 | 1 | D | 0 |  |  |  | ROZPOCET | [9 empty] | 0
| D | 1 | Zemní práce |  |  |  | 0 |  |  |  |  | 0 |  | 0.14804 |  | 0 | 1 | D | 1 |  |  |  | ROZPOCET | [9 empty] | 0
1 | K | 115101201 | Čerpání vody na dopravní výšku do 10 m průměrný přítok do 500 l/min | hod | 40 |  | 0 | CS ÚRS 2025 01 |  | základní |  | 0 | 3e-05 | 0.0012 | 0 | 0 | 4 | K | 2 |  |  |  | ROZPOCET |  |  |  | 0 | 0 | 0 | 0 | 0 | 1 | 0 | 4 | 1521410910
| VV |  | "odhad po dobu cca 5 dnů prům. 4h/denně, 2 čerpadla" | [14 empty] | VV | 2 | 1 | True | 0 | ROZPOCET
| VV |  | (5*4)*2 |  | 40 | [12 empty] | VV | 2 | 2 | True | 1 | ROZPOCET
2 | K | 115101301 | Pohotovost čerpací soupravy pro dopravní výšku do 10 m přítok do 500 l/min | den | 5 |  | 0 | CS ÚRS 2025 01 |  | základní |  | 0 | 0 | 0 | 0 | 0 | 4 | K | 2 |  |  |  | ROZPOCET |  |  |  | 0 | 0 | 0 | 0 | 0 | 1 | 0 | 4 | 796117399
3 | K | 119001421 | Dočasné zajištění kabelů a kabelových tratí ze 3 volně ložených kabelů | m | 0.9 |  | 0 | CS ÚRS 2025 01 |  | základní |  | 0 | 0.0369 | 0.03321 | 0 | 0 | 4 | K | 2 |  |  |  | ROZPOCET |  |  |  | 0 | 0 | 0 | 0 | 0 | 1 | 0 | 4 | -1613101264
| VV |  | 1*0,9 "kabel |  | 0.9 | [12 empty] | VV | 2 | 2 | True | 1 | ROZPOCET
4 | K | 132154201 | Hloubení zapažených rýh š do 2000 mm v hornině třídy těžitelnosti I skupiny 1 a 2 objem do 20 m3 | m3 | 10.413 |  | 0 | CS ÚRS 2025 01 |  | základní |  | 0 | 0 | 0 | 0 | 0 | 4 | K | 2 |  |  |  | ROZPOCET |  |  |  | 0 | 0 | 0 | 0 | 0 | 1 | 0 | 4 | -1825929660
| VV |  | "řad 2-4 - Mk tl.420mm" | [14 empty] | VV | 2 | 1 | True | 0 | ROZPOCET
| VV |  | 23,63*0,9*(1,75-0,42) |  | 28.285 | [12 empty] | VV | 2 | 2 | True | 0 | ROZPOCET
| VV |  | "řad 2-4 - ornice tl.100mm" | [14 empty] | VV | 2 | 1 | True | 0 | ROZPOCET
| VV |  | 9*0,9*(1,75-0,1) |  | 13.365 | [12 empty] | VV | 2 | 2 | True | 0 | ROZPOCET
| VV | hloubení_rýh | Součet |  | 41.65 | [12 empty] | VV | 2 | 4 | True | 1 | ROZPOCET
| VV |  | "zatřídění: 25% tř. 1-2, 7% tř. 3, 68% tř. 4" | [14 empty] | VV | 2 | 1 | True | 0 | ROZPOCET
| VV |  | 41,65*0,25 'Přepočtené koeficientem množství |  | 10.413 | [12 empty] | VV | 2 | 2 | False | 1 | ROZPOCET
5 | K | 132254201 | Hloubení zapažených rýh š do 2000 mm v hornině třídy těžitelnosti I skupiny 3 objem do 20 m3 | m3 | 2.916 |  | 0 | CS ÚRS 2025 01 |  | základní |  | 0 | 0 | 0 | 0 | 0 | 4 | K | 2 |  |  |  | ROZPOCET |  |  |  | 0 | 0 | 0 | 0 | 0 | 1 | 0 | 4 | -844746413
| VV |  | hloubení_rýh |  | 41.65 | [12 empty] | VV | 2 | 2 | True | 1 | ROZPOCET
| VV |  | "zatřídění: 25% tř. 1-2, 7% tř. 3, 68% tř. 4" | [14 empty] | VV | 2 | 1 | True | 0 | ROZPOCET
| VV |  | 41,65*0,07 'Přepočtené koeficientem množství |  | 2.916 | [12 empty] | VV | 2 | 2 | False | 1 | ROZPOCET
6 | K | 132354202 | Hloubení zapažených rýh š do 2000 mm v hornině třídy těžitelnosti II skupiny 4 objem do 50 m3 | m3 | 28.322 |  | 0 | CS ÚRS 2025 01 |  | základní |  | 0 | 0 | 0 | 0 | 0 | 4 | K | 2 |  |  |  | ROZPOCET |  |  |  | 0 | 0 | 0 | 0 | 0 | 1 | 0 | 4 | -2077807575
| VV |  | hloubení_rýh |  | 41.65 | [12 empty] | VV | 2 | 2 | True | 1 | ROZPOCET
| VV |  | "zatřídění: 25% tř. 1-2, 7% tř. 3, 68% tř. 4" | [14 empty] | VV | 2 | 1 | True | 0 | ROZPOCET
| VV |  | 41,65*0,68 'Přepočtené koeficientem množství |  | 28.322 | [12 empty] | VV | 2 | 2 | False | 1 | ROZPOCET
7 | K | 151201101 | Zřízení zátažného pažení a rozepření stěn rýh hl do 2 m | m2 | 57.103 |  | 0 | CS ÚRS 2025 01 |  | základní |  | 0 | 0.00199 | 0.11363 | 0 | 0 | 4 | K | 2 |  |  |  | ROZPOCET |  |  |  | 0 | 0 | 0 | 0 | 0 | 1 | 0 | 4 | 868006027
| VV |  | 1*1,75*32,63 "souběh s kanalizací |  | 57.103 | [12 empty] | VV | 2 | 2 | True | 1 | ROZPOCET
8 | K | 151201111 | Odstranění zátažného pažení a rozepření stěn rýh hl do 2 m | m2 | 57.103 |  | 0 | CS ÚRS 2025 01 |  | základní |  | 0 | 0 | 0 | 0 | 0 | 4 | K | 2 |  |  |  | ROZPOCET |  |  |  | 0 | 0 | 0 | 0 | 0 | 1 | 0 | 4 | 2127971923
9 | K | 162351104 | Vodorovné přemístění přes 500 do 1000 m výkopku/sypaniny z horniny třídy těžitelnosti I skupiny 1 až 3 | m3 | 13.261 |  | 0 | CS ÚRS 2025 01 |  | základní |  | 0 | 0 | 0 | 0 | 0 | 4 | K | 2 |  |  |  | ROZPOCET |  |  |  | 0 | 0 | 0 | 0 | 0 | 1 | 0 | 4 | -2048918259
| VV |  | meziskládka |  | 41.442 | [12 empty] | VV | 2 | 2 | True | 1 | ROZPOCET
| VV |  | "zatřídění: 32% tř. I, 68% tř. II" | [14 empty] | VV | 2 | 1 | True | 0 | ROZPOCET
| VV |  | 41,442*0,32 'Přepočtené koeficientem množství |  | 13.261 | [12 empty] | VV | 2 | 2 | False | 1 | ROZPOCET
10 | K | 162351124 | Vodorovné přemístění přes 500 do 1000 m výkopku/sypaniny z hornin třídy těžitelnosti II skupiny 4 a 5 | m3 | 28.181 |  | 0 | CS ÚRS 2025 01 |  | základní |  | 0 | 0 | 0 | 0 | 0 | 4 | K | 2 |  |  |  | ROZPOCET |  |  |  | 0 | 0 | 0 | 0 | 0 | 1 | 0 | 4 | -1657782606
| VV |  | meziskládka |  | 41.442 | [12 empty] | VV | 2 | 2 | True | 1 | ROZPOCET
| VV |  | "zatřídění: 32% tř. I, 68% tř. II" | [14 empty] | VV | 2 | 1 | True | 0 | ROZPOCET
| VV |  | 41,442*0,68 'Přepočtené koeficientem množství |  | 28.181 | [12 empty] | VV | 2 | 2 | False | 1 | ROZPOCET
11 | K | 162751117 | Vodorovné přemístění přes 9 000 do 10000 m výkopku/sypaniny z horniny třídy těžitelnosti I skupiny 1 až 3 | m3 | 7.763 |  | 0 | CS ÚRS 2025 01 |  | základní |  | 0 | 0 | 0 | 0 | 0 | 4 | K | 2 |  |  |  | ROZPOCET |  |  |  | 0 | 0 | 0 | 0 | 0 | 1 | 0 | 4 | 513556491
| VV |  | skládka |  | 24.259 | [12 empty] | VV | 2 | 2 | True | 1 | ROZPOCET
| VV |  | "zatřídění: 32% tř. I, 68% tř. II" | [14 empty] | VV | 2 | 1 | True | 0 | ROZPOCET
| VV |  | 24,259*0,32 'Přepočtené koeficientem množství |  | 7.763 | [12 empty] | VV | 2 | 2 | False | 1 | ROZPOCET
12 | K | 162751119 | Příplatek k vodorovnému přemístění výkopku/sypaniny z horniny třídy těžitelnosti I skupiny 1 až 3 ZKD 1000 m přes 10000 m | m3 | 54.34 |  | 0 | CS ÚRS 2025 01 |  | základní |  | 0 | 0 | 0 | 0 | 0 | 4 | K | 2 |  |  |  | ROZPOCET |  |  |  | 0 | 0 | 0 | 0 | 0 | 1 | 0 | 4 | 548125799
| VV |  | skládka*7 "celková vzdálenost skládky - 17 km |  | 169.813 | [12 empty] | VV | 2 | 2 | True | 1 | ROZPOCET
| VV |  | "zatřídění: 32% tř. I, 68% tř. II" | [14 empty] | VV | 2 | 1 | True | 0 | ROZPOCET
| VV |  | 169,813*0,32 'Přepočtené koeficientem množství |  | 54.34 | [12 empty] | VV | 2 | 2 | False | 1 | ROZPOCET
13 | K | 162751137 | Vodorovné přemístění přes 9 000 do 10000 m výkopku/sypaniny z horniny třídy těžitelnosti II skupiny 4 a 5 | m3 | 16.496 |  | 0 | CS ÚRS 2025 01 |  | základní |  | 0 | 0 | 0 | 0 | 0 | 4 | K | 2 |  |  |  | ROZPOCET |  |  |  | 0 | 0 | 0 | 0 | 0 | 1 | 0 | 4 | 1365705312
| VV |  | skládka |  | 24.259 | [12 empty] | VV | 2 | 2 | True | 1 | ROZPOCET
| VV |  | "zatřídění: 32% tř. I, 68% tř. II" | [14 empty] | VV | 2 | 1 | True | 0 | ROZPOCET
| VV |  | 24,259*0,68 'Přepočtené koeficientem množství |  | 16.496 | [12 empty] | VV | 2 | 2 | False | 1 | ROZPOCET
14 | K | 162751139 | Příplatek k vodorovnému přemístění výkopku/sypaniny z horniny třídy těžitelnosti II skupiny 4 a 5 ZKD 1000 m přes 10000 m | m3 | 115.473 |  | 0 | CS ÚRS 2025 01 |  | základní |  | 0 | 0 | 0 | 0 | 0 | 4 | K | 2 |  |  |  | ROZPOCET |  |  |  | 0 | 0 | 0 | 0 | 0 | 1 | 0 | 4 | 1943874954
| VV |  | skládka*7 "celková vzdálenost skládky - 17 km |  | 169.813 | [12 empty] | VV | 2 | 2 | True | 1 | ROZPOCET
| VV |  | "zatřídění: 32% tř. I, 68% tř. II" | [14 empty] | VV | 2 | 1 | True | 0 | ROZPOCET
| VV |  | 169,813*0,68 'Přepočtené koeficientem množství |  | 115.473 | [12 empty] | VV | 2 | 2 | False | 1 | ROZPOCET
15 | K | 167151101 | Nakládání výkopku z hornin třídy těžitelnosti I skupiny 1 až 3 do 100 m3 | m3 | 13.261 |  | 0 | CS ÚRS 2025 01 |  | základní |  | 0 | 0 | 0 | 0 | 0 | 4 | K | 2 |  |  |  | ROZPOCET |  |  |  | 0 | 0 | 0 | 0 | 0 | 1 | 0 | 4 | -86044588
| VV |  | meziskládka |  | 41.442 | [12 empty] | VV | 2 | 2 | True | 1 | ROZPOCET
| VV |  | "zatřídění: 32% tř. I, 68% tř. II" | [14 empty] | VV | 2 | 1 | True | 0 | ROZPOCET
| VV |  | 41,442*0,32 'Přepočtené koeficientem množství |  | 13.261 | [12 empty] | VV | 2 | 2 | False | 1 | ROZPOCET
16 | K | 167151102 | Nakládání výkopku z hornin třídy těžitelnosti II skupiny 4 a 5 do 100 m3 | m3 | 28.181 |  | 0 | CS ÚRS 2025 01 |  | základní |  | 0 | 0 | 0 | 0 | 0 | 4 | K | 2 |  |  |  | ROZPOCET |  |  |  | 0 | 0 | 0 | 0 | 0 | 1 | 0 | 4 | 1269871600
| VV |  | meziskládka |  | 41.442 | [12 empty] | VV | 2 | 2 | True | 1 | ROZPOCET
| VV |  | "zatřídění: 32% tř. I, 68% tř. II" | [14 empty] | VV | 2 | 1 | True | 0 | ROZPOCET
| VV |  | 41,442*0,68 'Přepočtené koeficientem množství |  | 28.181 | [12 empty] | VV | 2 | 2 | False | 1 | ROZPOCET
17 | K | 171201231 | Poplatek za uložení zeminy a kamení na recyklační skládce (skládkovné) kód odpadu 17 05 04 | t | 43.666 |  | 0 | CS ÚRS 2025 01 |  | základní |  | 0 | 0 | 0 | 0 | 0 | 4 | K | 2 |  |  |  | ROZPOCET |  |  |  | 0 | 0 | 0 | 0 | 0 | 1 | 0 | 4 | -1921890702
| VV |  | skládka |  | 24.259 | [12 empty] | VV | 2 | 2 | True | 1 | ROZPOCET
| VV |  | 24,259*1,8 'Přepočtené koeficientem množství |  | 43.666 | [12 empty] | VV | 2 | 2 | False | 1 | ROZPOCET
18 | K | 171251201 | Uložení sypaniny na skládky nebo meziskládky | m3 | 65.701 |  | 0 | CS ÚRS 2025 01 |  | základní |  | 0 | 0 | 0 | 0 | 0 | 4 | K | 2 |  |  |  | ROZPOCET |  |  |  | 0 | 0 | 0 | 0 | 0 | 1 | 0 | 4 | 472356054
| VV | meziskládka | lože+obsyp+zásyp "materiál uložený na meziskládku |  | 41.442 | [12 empty] | VV | 2 | 2 | True | 0 | ROZPOCET
| VV | skládka | hloubení_rýh-zásyp+zásyp_výměna "přebytečný materiál na skládku |  | 24.259 | [12 empty] | VV | 2 | 2 | True | 0 | ROZPOCET
| VV |  | Součet |  | 65.701 | [12 empty] | VV | 2 | 4 | True | 1 | ROZPOCET
19 | K | 174151101 | Zásyp jam, šachet rýh nebo kolem objektů sypaninou se zhutněním | m3 | 25.792 |  | 0 | CS ÚRS 2025 01 |  | základní |  | 0 | 0 | 0 | 0 | 0 | 4 | K | 2 |  |  |  | ROZPOCET |  |  |  | 0 | 0 | 0 | 0 | 0 | 1 | 0 | 4 | 324382829
| VV |  | hloubení_rýh |  | 41.65 | [12 empty] | VV | 2 | 2 | True | 0 | ROZPOCET
| VV |  | -lože |  | -4.405 | [12 empty] | VV | 2 | 2 | True | 0 | ROZPOCET
| VV |  | -obsyp |  | -11.245 | [12 empty] | VV | 2 | 2 | True | 0 | ROZPOCET
| VV |  | potrubí |  | -0.208 | [12 empty] | VV | 2 | 2 | True | 0 | ROZPOCET
| VV | zásyp | Součet |  | 25.792 | [12 empty] | VV | 2 | 4 | True | 1 | ROZPOCET
20 | M | 58310008T | Vhodný zásypový materiál pro místní komunikace dle TP 146 včetně dopravy na staveniště | m3 | 8.401 |  | 0 |  |  | základní |  | 0 | 0 | 0 | 0 | 0 | 8 | M | 2 |  |  |  | ROZPOCET |  |  |  | 0 | 0 | 0 | 0 | 0 | 1 | 0 | 4 | 1171185744
| VV |  | "50% výměna zásypu v komunikaci" | [14 empty] | VV | 2 | 1 | True | 0 | ROZPOCET
| VV |  | 23,63*0,9*(1,75-0,42)*0,5 |  | 14.143 | [12 empty] | VV | 2 | 2 | True | 0 | ROZPOCET
| VV |  | -23,63*0,9*(0,15+0,09+0,3)*0,5 |  | -5.742 | [12 empty] | VV | 2 | 2 | True | 0 | ROZPOCET
| VV | zásyp_výměna | Součet |  | 8.401 | [12 empty] | VV | 2 | 4 | True | 1 | ROZPOCET
21 | K | 175151101 | Obsypání potrubí strojně sypaninou bez prohození, uloženou do 3 m | m3 | 11.245 |  | 0 | CS ÚRS 2025 01 |  | základní |  | 0 | 0 | 0 | 0 | 0 | 4 | K | 2 |  |  |  | ROZPOCET |  |  |  | 0 | 0 | 0 | 0 | 0 | 1 | 0 | 4 | 2098631295
| VV |  | 32,63*0,9*(0,09+0,3) |  | 11.453 | [12 empty] | VV | 2 | 2 | True | 0 | ROZPOCET
| VV | potrubí | -32,63*pi*0,09^2/4 "odečet potrubí |  | -0.208 | [12 empty] | VV | 2 | 2 | True | 0 | ROZPOCET
| VV | obsyp | Součet |  | 11.245 | [12 empty] | VV | 2 | 4 | True | 1 | ROZPOCET
22 | M | 58337600 | štěrkopísek frakce 0/45 | t | 22.49 |  | 0 | CS ÚRS 2025 01 |  | základní |  | 0 | 0 | 0 | 0 | 0 | 8 | M | 2 |  |  |  | ROZPOCET |  |  |  | 0 | 0 | 0 | 0 | 0 | 1 | 0 | 4 | -2096349349
| VV |  | 11,245*2 'Přepočtené koeficientem množství |  | 22.49 | [12 empty] | VV | 2 | 2 | False | 1 | ROZPOCET
23 | K | 181951112 | Úprava pláně v hornině třídy těžitelnosti I skupiny 1 až 3 se zhutněním strojně | m2 | 9.397 |  | 0 | CS ÚRS 2025 01 |  | základní |  | 0 | 0 | 0 | 0 | 0 | 4 | K | 2 |  |  |  | ROZPOCET |  |  |  | 0 | 0 | 0 | 0 | 0 | 1 | 0 | 4 | 45176235
| VV |  | 32,63*0,9 |  | 29.367 | [12 empty] | VV | 2 | 2 | True | 1 | ROZPOCET
| VV |  | "zatřídění: 32% tř. I, 68% tř. II" | [14 empty] | VV | 2 | 1 | True | 0 | ROZPOCET
| VV |  | 29,367*0,32 'Přepočtené koeficientem množství |  | 9.397 | [12 empty] | VV | 2 | 2 | False | 1 | ROZPOCET
24 | K | 181951114 | Úprava pláně v hornině třídy těžitelnosti II skupiny 4 a 5 se zhutněním strojně | m2 | 19.97 |  | 0 | CS ÚRS 2025 01 |  | základní |  | 0 | 0 | 0 | 0 | 0 | 4 | K | 2 |  |  |  | ROZPOCET |  |  |  | 0 | 0 | 0 | 0 | 0 | 1 | 0 | 4 | 1651608419
| VV |  | 29,367*0,68 'Přepočtené koeficientem množství |  | 19.97 | [12 empty] | VV | 2 | 2 | False | 1 | ROZPOCET
| D | 4 | Vodorovné konstrukce |  |  |  | 0 |  |  |  |  | 0 |  | 0 |  | 0 | 1 | D | 1 |  |  |  | ROZPOCET | [9 empty] | 0
25 | K | 451573111 | Lože pod potrubí otevřený výkop ze štěrkopísku | m3 | 4.405 |  | 0 | CS ÚRS 2025 01 |  | základní |  | 0 | 0 | 0 | 0 | 0 | 4 | K | 2 |  |  |  | ROZPOCET |  |  |  | 0 | 0 | 0 | 0 | 0 | 1 | 0 | 4 | 863712576
| VV |  | 32,63*0,9*0,15 "souběh |  | 4.405 | [12 empty] | VV | 2 | 2 | True | 0 | ROZPOCET
| VV | lože | Součet |  | 4.405 | [12 empty] | VV | 2 | 4 | True | 1 | ROZPOCET
| D | 5 | Komunikace pozemní |  |  |  | 0 |  |  |  |  | 0 |  | 0.29051 |  | 0 | 1 | D | 1 |  |  |  | ROZPOCET | [9 empty] | 0
26 | K | 591141111 | Kladení dlažby z kostek velkých z kamene na MC tl 50 mm | m2 | 0.471 |  | 0 | CS ÚRS 2025 01 |  | základní |  | 0 | 0.19536 | 0.092015 | 0 | 0 | 4 | K | 2 |  |  |  | ROZPOCET |  |  |  | 0 | 0 | 0 | 0 | 0 | 1 | 0 | 4 | -1570405696
| VV |  | 2*0,15*(pi*0,2) "šoupátkový poklop |  | 0.188 | [12 empty] | VV | 2 | 2 | True | 0 | ROZPOCET
| VV |  | 2*0,15*(pi*0,3) "hydrantový poklop |  | 0.283 | [12 empty] | VV | 2 | 2 | True | 0 | ROZPOCET
| VV |  | Součet |  | 0.471 | [12 empty] | VV | 2 | 4 | True | 1 | ROZPOCET
27 | M | 58381008 | kostka štípaná dlažební žula velká 15/17 | m2 | 0.476 |  | 0 | CS ÚRS 2025 01 |  | základní |  | 0 | 0.417 | 0.19849 | 0 | 0 | 8 | M | 2 |  |  |  | ROZPOCET |  |  |  | 0 | 0 | 0 | 0 | 0 | 1 | 0 | 4 | -1621015655
| VV |  | 0,471*1,01 'Přepočtené koeficientem množství |  | 0.476 | [12 empty] | VV | 2 | 2 | False | 1 | ROZPOCET
| D | 8 | Trubní vedení |  |  |  | 0 |  |  |  |  | 0 |  | 0.85605 |  | 0 | 1 | D | 1 |  |  |  | ROZPOCET | [9 empty] | 0
28 | K | 857242122 | Montáž litinových tvarovek jednoosých přírubových otevřený výkop DN 80 | kus | 1 |  | 0 | CS ÚRS 2025 01 |  | základní |  | 0 | 0.00167 | 0.00167 | 0 | 0 | 4 | K | 2 |  |  |  | ROZPOCET |  |  |  | 0 | 0 | 0 | 0 | 0 | 1 | 0 | 4 | 1690037116
29 | M | 55251820 | koleno přírubové prodloužené s patkou pro připojení k hydrantu 80/90mm | kus | 1 |  | 0 | CS ÚRS 2025 01 |  | základní |  | 0 | 0.016 | 0.016 | 0 | 0 | 8 | M | 2 |  |  |  | ROZPOCET |  |  |  | 0 | 0 | 0 | 0 | 0 | 1 | 0 | 4 | 1982690004
30 | K | 871241211 | Montáž potrubí z PE100 RC SDR 11 otevřený výkop svařovaných elektrotvarovkou d 90 x 8,2 mm | m | 32.63 |  | 0 | CS ÚRS 2025 01 |  | základní |  | 0 | 0 | 0 | 0 | 0 | 4 | K | 2 |  |  |  | ROZPOCET |  |  |  | 0 | 0 | 0 | 0 | 0 | 1 | 0 | 4 | 1698038282
31 | M | 28613556 | potrubí vodovodní dvouvrstvé PE100 RC SDR11 90x8,2mm | m | 33.119 |  | 0 | CS ÚRS 2025 01 |  | základní |  | 0 | 0.00214 | 0.070875 | 0 | 0 | 8 | M | 2 |  |  |  | ROZPOCET |  |  |  | 0 | 0 | 0 | 0 | 0 | 1 | 0 | 4 | -340638839
| VV |  | 32,63*1,015 'Přepočtené koeficientem množství |  | 33.119 | [12 empty] | VV | 2 | 2 | False | 1 | ROZPOCET
32 | K | 877241101 | Montáž elektrospojek na vodovodním potrubí z PE trub d 90 | kus | 4 |  | 0 | CS ÚRS 2025 01 |  | základní |  | 0 | 0 | 0 | 0 | 0 | 4 | K | 2 |  |  |  | ROZPOCET |  |  |  | 0 | 0 | 0 | 0 | 0 | 1 | 0 | 4 | 1710497706
33 | M | 28615974 | elektrospojka SDR11 PE 100 PN16 D 90mm | kus | 4 |  | 0 | CS ÚRS 2025 01 |  | základní |  | 0 | 0.00039 | 0.00156 | 0 | 0 | 8 | M | 2 |  |  |  | ROZPOCET |  |  |  | 0 | 0 | 0 | 0 | 0 | 1 | 0 | 4 | -1289741053
34 | M | 28653135 | nákružek lemový PE 100 SDR11 90mm | kus | 2 |  | 0 | CS ÚRS 2025 01 |  | základní |  | 0 | 0.00048 | 0.00096 | 0 | 0 | 8 | M | 2 |  |  |  | ROZPOCET |  |  |  | 0 | 0 | 0 | 0 | 0 | 1 | 0 | 4 | -1106769080
35 | M | 28654368 | příruba volná k lemovému nákružku z polypropylénu 90 | kus | 2 |  | 0 | CS ÚRS 2025 01 |  | základní |  | 0 | 0.0036 | 0.0072 | 0 | 0 | 8 | M | 2 |  |  |  | ROZPOCET |  |  |  | 0 | 0 | 0 | 0 | 0 | 1 | 0 | 4 | 1572153251
36 | M | WVN.FFD81013W | Oblouk 22° PE100 RC SDR11 90 | kus | 1 |  | 0 |  |  | základní |  | 0 | 0.0012 | 0.0012 | 0 | 0 | 8 | M | 2 |  |  |  | ROZPOCET |  |  |  | 0 | 0 | 0 | 0 | 0 | 1 | 0 | 4 | -2140212558
37 | K | 891241112 | Montáž vodovodních šoupátek otevřený výkop DN 80 | kus | 2 |  | 0 | CS ÚRS 2025 01 |  | základní |  | 0 | 0.00162 | 0.00324 | 0 | 0 | 4 | K | 2 |  |  |  | ROZPOCET |  |  |  | 0 | 0 | 0 | 0 | 0 | 1 | 0 | 4 | -2027501773
38 | M | 42221116R | šoupátko s přírubami voda DN 80 PN16 | kus | 2 |  | 0 |  |  | základní |  | 0 | 0.01847 | 0.03694 | 0 | 0 | 8 | M | 2 |  |  |  | ROZPOCET |  |  |  | 0 | 0 | 0 | 0 | 0 | 1 | 0 | 4 | 87956577
| P |  | Poznámka k položce: specifikace dle B.2 Technické a uživatelské standardy a D.1.3.1 TZ | [14 empty] | P | 2
39 | M | 42291038R | souprava zemní teleskopická pro E2 šoupatka DN 50-100mm Rd 1,3-1,8m | kus | 2 |  | 0 |  |  | základní |  | 0 | 0.0073 | 0.0146 | 0 | 0 | 8 | M | 2 |  |  |  | ROZPOCET |  |  |  | 0 | 0 | 0 | 0 | 0 | 1 | 0 | 4 | -389660198
| P |  | Poznámka k položce: specifikace dle B.2 Technické a uživatelské standardy a D.1.3.1 TZ | [14 empty] | P | 2
40 | K | 891247112 | Montáž hydrantů podzemních DN 80 | kus | 1 |  | 0 | CS ÚRS 2025 01 |  | základní |  | 0 | 0.00136 | 0.00136 | 0 | 0 | 4 | K | 2 |  |  |  | ROZPOCET |  |  |  | 0 | 0 | 0 | 0 | 0 | 1 | 0 | 4 | 37206965
41 | M | 42273593R | hydrant podzemní DN 80 PN 16 dvojitý uzávěr s koulí krycí v 1250mm | kus | 1 |  | 0 |  |  | základní |  | 0 | 0.043 | 0.043 | 0 | 0 | 8 | M | 2 |  |  |  | ROZPOCET |  |  |  | 0 | 0 | 0 | 0 | 0 | 1 | 0 | 4 | 1676573842
| P |  | Poznámka k položce: specifikace dle B.2 Technické a uživatelské standardy a D.1.3.1 TZ | [14 empty] | P | 2
42 | K | 892241111 | Tlaková zkouška vodou potrubí DN do 80 | m | 32.63 |  | 0 | CS ÚRS 2025 01 |  | základní |  | 0 | 0 | 0 | 0 | 0 | 4 | K | 2 |  |  |  | ROZPOCET |  |  |  | 0 | 0 | 0 | 0 | 0 | 1 | 0 | 4 | -2094774838
43 | K | 892372111 | Zabezpečení konců potrubí DN do 300 při tlakových zkouškách vodou | kus | 1 |  | 0 | CS ÚRS 2025 01 |  | základní |  | 0 | 0.45937 | 0.45937 | 0 | 0 | 4 | K | 2 |  |  |  | ROZPOCET |  |  |  | 0 | 0 | 0 | 0 | 0 | 1 | 0 | 4 | -284449792
44 | K | 892273122 | Proplach a dezinfekce vodovodního potrubí DN od 80 do 125 | m | 32.63 |  | 0 | CS ÚRS 2025 01 |  | základní |  | 0 | 0 | 0 | 0 | 0 | 4 | K | 2 |  |  |  | ROZPOCET |  |  |  | 0 | 0 | 0 | 0 | 0 | 1 | 0 | 4 | -1827824936
45 | K | 899401112 | Osazení poklopů uličních litinových šoupátkových | kus | 2 |  | 0 | CS ÚRS 2025 01 |  | základní |  | 0 | 0.04 | 0.08 | 0 | 0 | 4 | K | 2 |  |  |  | ROZPOCET |  |  |  | 0 | 0 | 0 | 0 | 0 | 1 | 0 | 4 | -1059287380
46 | M | 42291352 | poklop litinový šoupátkový pro zemní soupravy osazení do terénu a do vozovky | kus | 2 |  | 0 | CS ÚRS 2025 01 |  | základní |  | 0 | 0.0133 | 0.0266 | 0 | 0 | 8 | M | 2 |  |  |  | ROZPOCET |  |  |  | 0 | 0 | 0 | 0 | 0 | 1 | 0 | 4 | -836373761
| P |  | Poznámka k položce: minimální šířka poklopu 120mm | [14 empty] | P | 2
47 | M | 42210050 | deska podkladová uličního poklopu litinového šoupatového | kus | 2 |  | 0 | CS ÚRS 2025 01 |  | základní |  | 0 | 0.0003 | 0.0006 | 0 | 0 | 8 | M | 2 |  |  |  | ROZPOCET |  |  |  | 0 | 0 | 0 | 0 | 0 | 1 | 0 | 4 | 1704093742
48 | K | 899401113 | Osazení poklopů uličních litinových hydrantových | kus | 1 |  | 0 | CS ÚRS 2025 01 |  | základní |  | 0 | 0.05 | 0.05 | 0 | 0 | 4 | K | 2 |  |  |  | ROZPOCET |  |  |  | 0 | 0 | 0 | 0 | 0 | 1 | 0 | 4 | 678221363
49 | M | 42291452 | poklop litinový hydrantový DN 80 | kus | 1 |  | 0 | CS ÚRS 2025 01 |  | základní |  | 0 | 0.0295 | 0.0295 | 0 | 0 | 8 | M | 2 |  |  |  | ROZPOCET |  |  |  | 0 | 0 | 0 | 0 | 0 | 1 | 0 | 4 | 1224945495
50 | M | 56230638 | deska podkladová uličního poklopu plastového hydrantového | kus | 1 |  | 0 | CS ÚRS 2025 01 |  | základní |  | 0 | 0.0019 | 0.0019 | 0 | 0 | 8 | M | 2 |  |  |  | ROZPOCET |  |  |  | 0 | 0 | 0 | 0 | 0 | 1 | 0 | 4 | 818040480
51 | K | 899712111 | Orientační tabulky na zdivu | kus | 3 |  | 0 | CS ÚRS 2025 01 |  | základní |  | 0 | 0.00033 | 0.00099 | 0 | 0 | 4 | K | 2 |  |  |  | ROZPOCET |  |  |  | 0 | 0 | 0 | 0 | 0 | 1 | 0 | 4 | -1315385807
52 | K | 899721111 | Signalizační vodič DN do 150 mm na potrubí | m | 32.63 |  | 0 | CS ÚRS 2025 01 |  | základní |  | 0 | 0.00019 | 0.0061997 | 0 | 0 | 4 | K | 2 |  |  |  | ROZPOCET |  |  |  | 0 | 0 | 0 | 0 | 0 | 1 | 0 | 4 | 275224791
53 | K | 899722112 | Krytí potrubí z plastů výstražnou fólií z PVC přes 20 do 25 cm | m | 32.63 |  | 0 | CS ÚRS 2025 01 |  | základní |  | 0 | 7e-05 | 0.0022841 | 0 | 0 | 4 | K | 2 |  |  |  | ROZPOCET |  |  |  | 0 | 0 | 0 | 0 | 0 | 1 | 0 | 4 | -228570839
| D | 998 | Přesun hmot |  |  |  | 0 |  |  |  |  | 0 |  | 0 |  | 0 | 1 | D | 1 |  |  |  | ROZPOCET | [9 empty] | 0
54 | K | 998276101 | Přesun hmot pro trubní vedení z trub z plastických hmot otevřený výkop | t | 1.295 |  | 0 | CS ÚRS 2025 01 |  | základní |  | 0 | 0 | 0 | 0 | 0 | 4 | K | 2 |  |  |  | ROZPOCET |  |  |  | 0 | 0 | 0 | 0 | 0 | 1 | 0 | 4 | 126884790

## 02.18 - Řad 2-5
[18 empty] | {96e02c3e-4e90-4e74-bb66-cf5107cc97a5} | [5 empty] | hloubení_rýh | 17,568 | 2
[18 empty] | 2 | [5 empty] | meziskládka | 17,486 | 2
| KRYCÍ LIST SOUPISU PRACÍ | [7 empty] | v --- níže se nacházejí doplnkové a pomocné údaje k sestavám --- v | [8 empty] | False | [5 empty] | skládka | 12,259 | 2
[24 empty] | lože | 1,931 | 2
| Stavba: | [22 empty] | obsyp | 4,937 | 2
|  | TÁBOR - STOKLASNÁ LHOTA, VODOVOD A KANALIZACE | [21 empty] | zásyp | 10,618 | 2
| Objekt: | [22 empty] | zásyp_výměna | 5,309 | 2
|  | SO-02 - Vodovodní řady | [21 empty] | potrubí | -0,082 | 2
Soupis:
02.18 - Řad 2-5
| KSO: |  |  |  |  | CC-CZ:
| Místo: |  | Stoklasná Lhota |  |  | Datum: | 28. 1. 2025
| Zadavatel: |  |  |  |  | IČ: | 26069539
|  | Vodárenská společnost Táborsko s.r.o. |  |  |  | DIČ: | CZ26069539
| Uchazeč: |  |  |  |  | IČ: | Vyplň údaj
|  | Vyplň údaj |  |  |  | DIČ: | Vyplň údaj
| Projektant: |  |  |  |  | IČ: | 46964371
|  | AQUA PROCON, s.r.o. |  |  |  | DIČ: | CZ46964371
| Zpracovatel: |  |  |  |  | IČ: | 69874603
|  | Ing. Martina Beňáková |  |  |  | DIČ: | CZ69874603
Poznámka:
| Cena bez DPH | [5 empty] | 0
|  |  | Základ daně |  |  | Sazba daně | Výše daně
| DPH | základní | 0 |  |  | 21% | 0
|  | snížená | 0 |  |  | 12% | 0
|  | zákl. přenesená | 0 |  |  | 21% | 0
|  | sníž. přenesená | 0 |  |  | 12% | 0
|  | nulová | 0 |  |  | 0% | 0
| Cena s DPH |  |  | v | CZK |  | 0
| Projektant |  |  | Zpracovatel
| Datum a podpis: |  | Razítko | Datum a podpis: |  |  | Razítko
| Objednavatel |  |  | Uchazeč
| Datum a podpis: |  | Razítko | Datum a podpis: |  |  | Razítko
REKAPITULACE ČLENĚNÍ SOUPISU PRACÍ
Stavba:
TÁBOR - STOKLASNÁ LHOTA, VODOVOD A KANALIZACE
Objekt:
SO-02 - Vodovodní řady
Soupis:
02.18 - Řad 2-5
Místo: |  |  | Stoklasná Lhota |  |  | Datum: | 28. 1. 2025
Zadavatel: |  |  | Vodárenská společnost Táborsko s.r.o. |  |  | Projektant: | AQUA PROCON, s.r.o.
Uchazeč: |  |  | Vyplň údaj |  |  | Zpracovatel: | Ing. Martina Beňáková
Kód dílu - Popis | [6 empty] | Cena celkem [CZK]
Náklady ze soupisu prací | [6 empty] | 0 | [11 empty] | -1
| HSV - Práce a dodávky HSV | [5 empty] | 0
| 1 - Zemní práce | [5 empty] | 0
| 4 - Vodorovné konstrukce | [5 empty] | 0
| 8 - Trubní vedení | [5 empty] | 0
| 998 - Přesun hmot | [5 empty] | 0
SOUPIS PRACÍ
Stavba:
TÁBOR - STOKLASNÁ LHOTA, VODOVOD A KANALIZACE
Objekt:
SO-02 - Vodovodní řady
Soupis:
02.18 - Řad 2-5
Místo: |  |  | Stoklasná Lhota |  |  | Datum: | 28. 1. 2025
Zadavatel: |  |  | Vodárenská společnost Táborsko s.r.o. |  |  | Projektant: | AQUA PROCON, s.r.o.
Uchazeč: |  |  | Vyplň údaj |  |  | Zpracovatel: | Ing. Martina Beňáková
PČ | Typ | Kód | Popis | MJ | Množství | J.cena [CZK] | Cena celkem [CZK] | Cenová soustava |  | DPH | J. Nh [h] | Nh celkem [h] | J. hmotnost [t] | Hmotnost celkem [t] | J. suť [t] | Suť Celkem [t]
Náklady soupisu celkem | [6 empty] | 0 |  |  |  |  | 0 |  | 0.85221 |  | 0 |  | D | -1 | [13 empty] | 0
| D | HSV | Práce a dodávky HSV |  |  |  | 0 |  |  |  |  | 0 |  | 0.85221 |  | 0 | 1 | D | 0 |  |  |  | ROZPOCET | [9 empty] | 0
| D | 1 | Zemní práce |  |  |  | 0 |  |  |  |  | 0 |  | 0.046196 |  | 0 | 1 | D | 1 |  |  |  | ROZPOCET | [9 empty] | 0
1 | K | 115101201 | Čerpání vody na dopravní výšku do 10 m průměrný přítok do 500 l/min | hod | 16 |  | 0 | CS ÚRS 2025 01 |  | základní |  | 0 | 3e-05 | 0.00048 | 0 | 0 | 4 | K | 2 |  |  |  | ROZPOCET |  |  |  | 0 | 0 | 0 | 0 | 0 | 1 | 0 | 4 | 1521410910
| VV |  | "odhad po dobu cca 2 dnů prům. 4h/denně, 2 čerpadla" | [14 empty] | VV | 2 | 1 | True | 0 | ROZPOCET
| VV |  | (2*4)*2 |  | 16 | [12 empty] | VV | 2 | 2 | True | 1 | ROZPOCET
2 | K | 115101301 | Pohotovost čerpací soupravy pro dopravní výšku do 10 m přítok do 500 l/min | den | 2 |  | 0 | CS ÚRS 2025 01 |  | základní |  | 0 | 0 | 0 | 0 | 0 | 4 | K | 2 |  |  |  | ROZPOCET |  |  |  | 0 | 0 | 0 | 0 | 0 | 1 | 0 | 4 | 796117399
3 | K | 132154201 | Hloubení zapažených rýh š do 2000 mm v hornině třídy těžitelnosti I skupiny 1 a 2 objem do 20 m3 | m3 | 1.757 |  | 0 | CS ÚRS 2025 01 |  | základní |  | 0 | 0 | 0 | 0 | 0 | 4 | K | 2 |  |  |  | ROZPOCET |  |  |  | 0 | 0 | 0 | 0 | 0 | 1 | 0 | 4 | -1825929660
| VV |  | "řad 2-5 - MK tl.420mm" | [14 empty] | VV | 2 | 1 | True | 0 | ROZPOCET
| VV |  | 12,87*1*(1,785-0,42) |  | 17.568 | [12 empty] | VV | 2 | 2 | True | 0 | ROZPOCET
| VV | hloubení_rýh | Součet |  | 17.568 | [12 empty] | VV | 2 | 4 | True | 1 | ROZPOCET
| VV |  | "zatřídění: 10% tř. 1-2, 10% tř. 3, 23% tř. 4, 27% tř. 5, 30% tř.6" | [14 empty] | VV | 2 | 1 | True | 0 | ROZPOCET
| VV |  | 17,568*0,1 'Přepočtené koeficientem množství |  | 1.757 | [12 empty] | VV | 2 | 2 | False | 1 | ROZPOCET
4 | K | 132254201 | Hloubení zapažených rýh š do 2000 mm v hornině třídy těžitelnosti I skupiny 3 objem do 20 m3 | m3 | 1.757 |  | 0 | CS ÚRS 2025 01 |  | základní |  | 0 | 0 | 0 | 0 | 0 | 4 | K | 2 |  |  |  | ROZPOCET |  |  |  | 0 | 0 | 0 | 0 | 0 | 1 | 0 | 4 | -844746413
| VV |  | hloubení_rýh |  | 17.568 | [12 empty] | VV | 2 | 2 | True | 1 | ROZPOCET
| VV |  | "zatřídění: 10% tř. 1-2, 10% tř. 3, 23% tř. 4, 27% tř. 5, 30% tř.6" | [14 empty] | VV | 2 | 1 | True | 0 | ROZPOCET
| VV |  | 17,568*0,1 'Přepočtené koeficientem množství |  | 1.757 | [12 empty] | VV | 2 | 2 | False | 1 | ROZPOCET
5 | K | 132354201 | Hloubení zapažených rýh š do 2000 mm v hornině třídy těžitelnosti II skupiny 4 objem do 20 m3 | m3 | 4.041 |  | 0 | CS ÚRS 2025 01 |  | základní |  | 0 | 0 | 0 | 0 | 0 | 4 | K | 2 |  |  |  | ROZPOCET |  |  |  | 0 | 0 | 0 | 0 | 0 | 1 | 0 | 4 | -2077807575
| VV |  | hloubení_rýh |  | 17.568 | [12 empty] | VV | 2 | 2 | True | 1 | ROZPOCET
| VV |  | "zatřídění: 10% tř. 1-2, 10% tř. 3, 23% tř. 4, 27% tř. 5, 30% tř.6" | [14 empty] | VV | 2 | 1 | True | 0 | ROZPOCET
| VV |  | 17,568*0,23 'Přepočtené koeficientem množství |  | 4.041 | [12 empty] | VV | 2 | 2 | False | 1 | ROZPOCET
6 | K | 132454201 | Hloubení zapažených rýh š do 2000 mm v hornině třídy těžitelnosti II skupiny 5 objem do 20 m3 | m3 | 4.743 |  | 0 | CS ÚRS 2025 01 |  | základní |  | 0 | 0 | 0 | 0 | 0 | 4 | K | 2 |  |  |  | ROZPOCET |  |  |  | 0 | 0 | 0 | 0 | 0 | 1 | 0 | 4 | 822849246
| VV |  | hloubení_rýh |  | 17.568 | [12 empty] | VV | 2 | 2 | True | 1 | ROZPOCET
| VV |  | "zatřídění: 10% tř. 1-2, 10% tř. 3, 23% tř. 4, 27% tř. 5, 30% tř.6" | [14 empty] | VV | 2 | 1 | True | 0 | ROZPOCET
| VV |  | 17,568*0,27 'Přepočtené koeficientem množství |  | 4.743 | [12 empty] | VV | 2 | 2 | False | 1 | ROZPOCET
7 | K | 132554201 | Hloubení zapažených rýh š do 2000 mm v hornině třídy těžitelnosti III skupiny 6 objem do 20 m3 | m3 | 5.27 |  | 0 | CS ÚRS 2025 01 |  | základní |  | 0 | 0 | 0 | 0 | 0 | 4 | K | 2 |  |  |  | ROZPOCET |  |  |  | 0 | 0 | 0 | 0 | 0 | 1 | 0 | 4 | -1042303219
| VV |  | hloubení_rýh |  | 17.568 | [12 empty] | VV | 2 | 2 | True | 1 | ROZPOCET
| VV |  | "zatřídění: 10% tř. 1-2, 10% tř. 3, 23% tř. 4, 27% tř. 5, 30% tř.6" | [14 empty] | VV | 2 | 1 | True | 0 | ROZPOCET
| VV |  | 17,568*0,3 'Přepočtené koeficientem množství |  | 5.27 | [12 empty] | VV | 2 | 2 | False | 1 | ROZPOCET
8 | K | 151201101 | Zřízení zátažného pažení a rozepření stěn rýh hl do 2 m | m2 | 22.973 |  | 0 | CS ÚRS 2025 01 |  | základní |  | 0 | 0.00199 | 0.045716 | 0 | 0 | 4 | K | 2 |  |  |  | ROZPOCET |  |  |  | 0 | 0 | 0 | 0 | 0 | 1 | 0 | 4 | 868006027
| VV |  | 1*1,785*12,87 "souběh s kanalizací |  | 22.973 | [12 empty] | VV | 2 | 2 | True | 1 | ROZPOCET
9 | K | 151201111 | Odstranění zátažného pažení a rozepření stěn rýh hl do 2 m | m2 | 22.973 |  | 0 | CS ÚRS 2025 01 |  | základní |  | 0 | 0 | 0 | 0 | 0 | 4 | K | 2 |  |  |  | ROZPOCET |  |  |  | 0 | 0 | 0 | 0 | 0 | 1 | 0 | 4 | 2127971923
10 | K | 162351104 | Vodorovné přemístění přes 500 do 1000 m výkopku/sypaniny z horniny třídy těžitelnosti I skupiny 1 až 3 | m3 | 3.497 |  | 0 | CS ÚRS 2025 01 |  | základní |  | 0 | 0 | 0 | 0 | 0 | 4 | K | 2 |  |  |  | ROZPOCET |  |  |  | 0 | 0 | 0 | 0 | 0 | 1 | 0 | 4 | -2048918259
| VV |  | meziskládka |  | 17.486 | [12 empty] | VV | 2 | 2 | True | 1 | ROZPOCET
| VV |  | "zatřídění: 20% tř. I, 50% tř. II, 30% tř. III" | [14 empty] | VV | 2 | 1 | True | 0 | ROZPOCET
| VV |  | 17,486*0,2 'Přepočtené koeficientem množství |  | 3.497 | [12 empty] | VV | 2 | 2 | False | 1 | ROZPOCET
11 | K | 162351124 | Vodorovné přemístění přes 500 do 1000 m výkopku/sypaniny z hornin třídy těžitelnosti II skupiny 4 a 5 | m3 | 8.743 |  | 0 | CS ÚRS 2025 01 |  | základní |  | 0 | 0 | 0 | 0 | 0 | 4 | K | 2 |  |  |  | ROZPOCET |  |  |  | 0 | 0 | 0 | 0 | 0 | 1 | 0 | 4 | -1657782606
| VV |  | meziskládka |  | 17.486 | [12 empty] | VV | 2 | 2 | True | 1 | ROZPOCET
| VV |  | "zatřídění: 20% tř. I, 50% tř. II, 30% tř. III" | [14 empty] | VV | 2 | 1 | True | 0 | ROZPOCET
| VV |  | 17,486*0,5 'Přepočtené koeficientem množství |  | 8.743 | [12 empty] | VV | 2 | 2 | False | 1 | ROZPOCET
12 | K | 162351144 | Vodorovné přemístění přes 500 do 1000 m výkopku/sypaniny z horniny třídy těžitelnosti III skupiny 6 a 7 | m3 | 5.246 |  | 0 | CS ÚRS 2025 01 |  | základní |  | 0 | 0 | 0 | 0 | 0 | 4 | K | 2 |  |  |  | ROZPOCET |  |  |  | 0 | 0 | 0 | 0 | 0 | 1 | 0 | 4 | 2136560155
| VV |  | meziskládka |  | 17.486 | [12 empty] | VV | 2 | 2 | True | 1 | ROZPOCET
| VV |  | "zatřídění: 20% tř. I, 50% tř. II, 30% tř. III" | [14 empty] | VV | 2 | 1 | True | 0 | ROZPOCET
| VV |  | 17,486*0,3 'Přepočtené koeficientem množství |  | 5.246 | [12 empty] | VV | 2 | 2 | False | 1 | ROZPOCET
13 | K | 162751117 | Vodorovné přemístění přes 9 000 do 10000 m výkopku/sypaniny z horniny třídy těžitelnosti I skupiny 1 až 3 | m3 | 2.452 |  | 0 | CS ÚRS 2025 01 |  | základní |  | 0 | 0 | 0 | 0 | 0 | 4 | K | 2 |  |  |  | ROZPOCET |  |  |  | 0 | 0 | 0 | 0 | 0 | 1 | 0 | 4 | 513556491
| VV |  | skládka |  | 12.259 | [12 empty] | VV | 2 | 2 | True | 1 | ROZPOCET
| VV |  | "zatřídění: 20% tř. I, 50% tř. II, 30% tř. III" | [14 empty] | VV | 2 | 1 | True | 0 | ROZPOCET
| VV |  | 12,259*0,2 'Přepočtené koeficientem množství |  | 2.452 | [12 empty] | VV | 2 | 2 | False | 1 | ROZPOCET
14 | K | 162751119 | Příplatek k vodorovnému přemístění výkopku/sypaniny z horniny třídy těžitelnosti I skupiny 1 až 3 ZKD 1000 m přes 10000 m | m3 | 17.163 |  | 0 | CS ÚRS 2025 01 |  | základní |  | 0 | 0 | 0 | 0 | 0 | 4 | K | 2 |  |  |  | ROZPOCET |  |  |  | 0 | 0 | 0 | 0 | 0 | 1 | 0 | 4 | 548125799
| VV |  | skládka*7 "celková vzdálenost skládky - 17 km |  | 85.813 | [12 empty] | VV | 2 | 2 | True | 1 | ROZPOCET
| VV |  | "zatřídění: 20% tř. I, 50% tř. II, 30% tř. III" | [14 empty] | VV | 2 | 1 | True | 0 | ROZPOCET
| VV |  | 85,813*0,2 'Přepočtené koeficientem množství |  | 17.163 | [12 empty] | VV | 2 | 2 | False | 1 | ROZPOCET
15 | K | 162751137 | Vodorovné přemístění přes 9 000 do 10000 m výkopku/sypaniny z horniny třídy těžitelnosti II skupiny 4 a 5 | m3 | 6.13 |  | 0 | CS ÚRS 2025 01 |  | základní |  | 0 | 0 | 0 | 0 | 0 | 4 | K | 2 |  |  |  | ROZPOCET |  |  |  | 0 | 0 | 0 | 0 | 0 | 1 | 0 | 4 | 1365705312
| VV |  | skládka |  | 12.259 | [12 empty] | VV | 2 | 2 | True | 1 | ROZPOCET
| VV |  | "zatřídění: 20% tř. I, 50% tř. II, 30% tř. III" | [14 empty] | VV | 2 | 1 | True | 0 | ROZPOCET
| VV |  | 12,259*0,5 'Přepočtené koeficientem množství |  | 6.13 | [12 empty] | VV | 2 | 2 | False | 1 | ROZPOCET
16 | K | 162751139 | Příplatek k vodorovnému přemístění výkopku/sypaniny z horniny třídy těžitelnosti II skupiny 4 a 5 ZKD 1000 m přes 10000 m | m3 | 42.907 |  | 0 | CS ÚRS 2025 01 |  | základní |  | 0 | 0 | 0 | 0 | 0 | 4 | K | 2 |  |  |  | ROZPOCET |  |  |  | 0 | 0 | 0 | 0 | 0 | 1 | 0 | 4 | 1943874954
| VV |  | skládka*7 "celková vzdálenost skládky - 17 km |  | 85.813 | [12 empty] | VV | 2 | 2 | True | 1 | ROZPOCET
| VV |  | "zatřídění: 20% tř. I, 50% tř. II, 30% tř. III" | [14 empty] | VV | 2 | 1 | True | 0 | ROZPOCET
| VV |  | 85,813*0,5 'Přepočtené koeficientem množství |  | 42.907 | [12 empty] | VV | 2 | 2 | False | 1 | ROZPOCET
17 | K | 162751157 | Vodorovné přemístění přes 9 000 do 10000 m výkopku/sypaniny z horniny třídy těžitelnosti III skupiny 6 a 7 | m3 | 3.678 |  | 0 | CS ÚRS 2025 01 |  | základní |  | 0 | 0 | 0 | 0 | 0 | 4 | K | 2 |  |  |  | ROZPOCET |  |  |  | 0 | 0 | 0 | 0 | 0 | 1 | 0 | 4 | -893127633
| VV |  | skládka |  | 12.259 | [12 empty] | VV | 2 | 2 | True | 1 | ROZPOCET
| VV |  | "zatřídění: 20% tř. I, 50% tř. II, 30% tř. III" | [14 empty] | VV | 2 | 1 | True | 0 | ROZPOCET
| VV |  | 12,259*0,3 'Přepočtené koeficientem množství |  | 3.678 | [12 empty] | VV | 2 | 2 | False | 1 | ROZPOCET
18 | K | 162751159 | Příplatek k vodorovnému přemístění výkopku/sypaniny z horniny třídy těžitelnosti III skupiny 6 a 7 ZKD 1000 m přes 10000 m | m3 | 25.744 |  | 0 | CS ÚRS 2025 01 |  | základní |  | 0 | 0 | 0 | 0 | 0 | 4 | K | 2 |  |  |  | ROZPOCET |  |  |  | 0 | 0 | 0 | 0 | 0 | 1 | 0 | 4 | -1651087469
| VV |  | skládka*7 "celková vzdálenost skládky - 17 km |  | 85.813 | [12 empty] | VV | 2 | 2 | True | 1 | ROZPOCET
| VV |  | "zatřídění: 20% tř. I, 50% tř. II, 30% tř. III" | [14 empty] | VV | 2 | 1 | True | 0 | ROZPOCET
| VV |  | 85,813*0,3 'Přepočtené koeficientem množství |  | 25.744 | [12 empty] | VV | 2 | 2 | False | 1 | ROZPOCET
19 | K | 167151101 | Nakládání výkopku z hornin třídy těžitelnosti I skupiny 1 až 3 do 100 m3 | m3 | 3.497 |  | 0 | CS ÚRS 2025 01 |  | základní |  | 0 | 0 | 0 | 0 | 0 | 4 | K | 2 |  |  |  | ROZPOCET |  |  |  | 0 | 0 | 0 | 0 | 0 | 1 | 0 | 4 | -86044588
| VV |  | meziskládka |  | 17.486 | [12 empty] | VV | 2 | 2 | True | 1 | ROZPOCET
| VV |  | "zatřídění: 20% tř. I, 50% tř. II, 30% tř. III" | [14 empty] | VV | 2 | 1 | True | 0 | ROZPOCET
| VV |  | 17,486*0,2 'Přepočtené koeficientem množství |  | 3.497 | [12 empty] | VV | 2 | 2 | False | 1 | ROZPOCET
20 | K | 167151102 | Nakládání výkopku z hornin třídy těžitelnosti II skupiny 4 a 5 do 100 m3 | m3 | 8.743 |  | 0 | CS ÚRS 2025 01 |  | základní |  | 0 | 0 | 0 | 0 | 0 | 4 | K | 2 |  |  |  | ROZPOCET |  |  |  | 0 | 0 | 0 | 0 | 0 | 1 | 0 | 4 | 1269871600
| VV |  | meziskládka |  | 17.486 | [12 empty] | VV | 2 | 2 | True | 1 | ROZPOCET
| VV |  | "zatřídění: 20% tř. I, 50% tř. II, 30% tř. III" | [14 empty] | VV | 2 | 1 | True | 0 | ROZPOCET
| VV |  | 17,486*0,5 'Přepočtené koeficientem množství |  | 8.743 | [12 empty] | VV | 2 | 2 | False | 1 | ROZPOCET
21 | K | 167151103 | Nakládání výkopku z hornin třídy těžitelnosti III skupiny 6 a 7 do 100 m3 | m3 | 5.246 |  | 0 | CS ÚRS 2025 01 |  | základní |  | 0 | 0 | 0 | 0 | 0 | 4 | K | 2 |  |  |  | ROZPOCET |  |  |  | 0 | 0 | 0 | 0 | 0 | 1 | 0 | 4 | 1750131030
| VV |  | meziskládka |  | 17.486 | [12 empty] | VV | 2 | 2 | True | 1 | ROZPOCET
| VV |  | "zatřídění: 20% tř. I, 50% tř. II, 30% tř. III" | [14 empty] | VV | 2 | 1 | True | 0 | ROZPOCET
| VV |  | 17,486*0,3 'Přepočtené koeficientem množství |  | 5.246 | [12 empty] | VV | 2 | 2 | False | 1 | ROZPOCET
22 | K | 171201231 | Poplatek za uložení zeminy a kamení na recyklační skládce (skládkovné) kód odpadu 17 05 04 | t | 22.066 |  | 0 | CS ÚRS 2025 01 |  | základní |  | 0 | 0 | 0 | 0 | 0 | 4 | K | 2 |  |  |  | ROZPOCET |  |  |  | 0 | 0 | 0 | 0 | 0 | 1 | 0 | 4 | -1921890702
| VV |  | skládka |  | 12.259 | [12 empty] | VV | 2 | 2 | True | 1 | ROZPOCET
| VV |  | 12,259*1,8 'Přepočtené koeficientem množství |  | 22.066 | [12 empty] | VV | 2 | 2 | False | 1 | ROZPOCET
23 | K | 171251201 | Uložení sypaniny na skládky nebo meziskládky | m3 | 29.745 |  | 0 | CS ÚRS 2025 01 |  | základní |  | 0 | 0 | 0 | 0 | 0 | 4 | K | 2 |  |  |  | ROZPOCET |  |  |  | 0 | 0 | 0 | 0 | 0 | 1 | 0 | 4 | 472356054
| VV | meziskládka | lože+obsyp+zásyp "materiál uložený na meziskládku |  | 17.486 | [12 empty] | VV | 2 | 2 | True | 0 | ROZPOCET
| VV | skládka | hloubení_rýh-zásyp+zásyp_výměna "přebytečný materiál na skládku |  | 12.259 | [12 empty] | VV | 2 | 2 | True | 0 | ROZPOCET
| VV |  | Součet |  | 29.745 | [12 empty] | VV | 2 | 4 | True | 1 | ROZPOCET
24 | K | 174151101 | Zásyp jam, šachet rýh nebo kolem objektů sypaninou se zhutněním | m3 | 10.618 |  | 0 | CS ÚRS 2025 01 |  | základní |  | 0 | 0 | 0 | 0 | 0 | 4 | K | 2 |  |  |  | ROZPOCET |  |  |  | 0 | 0 | 0 | 0 | 0 | 1 | 0 | 4 | 324382829
| VV |  | hloubení_rýh |  | 17.568 | [12 empty] | VV | 2 | 2 | True | 0 | ROZPOCET
| VV |  | -lože |  | -1.931 | [12 empty] | VV | 2 | 2 | True | 0 | ROZPOCET
| VV |  | -obsyp |  | -4.937 | [12 empty] | VV | 2 | 2 | True | 0 | ROZPOCET
| VV |  | potrubí |  | -0.082 | [12 empty] | VV | 2 | 2 | True | 0 | ROZPOCET
| VV | zásyp | Součet |  | 10.618 | [12 empty] | VV | 2 | 4 | True | 1 | ROZPOCET
25 | M | 58310008T | Vhodný zásypový materiál pro místní komunikace dle TP 146 včetně dopravy na staveniště | m3 | 5.309 |  | 0 |  |  | základní |  | 0 | 0 | 0 | 0 | 0 | 8 | M | 2 |  |  |  | ROZPOCET |  |  |  | 0 | 0 | 0 | 0 | 0 | 1 | 0 | 4 | -1378722219
| VV |  | "50% výměna zásypu v komunikaci" | [14 empty] | VV | 2 | 1 | True | 0 | ROZPOCET
| VV |  | zásyp*0,5 |  | 5.309 | [12 empty] | VV | 2 | 2 | True | 0 | ROZPOCET
| VV | zásyp_výměna | Součet |  | 5.309 | [12 empty] | VV | 2 | 4 | True | 1 | ROZPOCET
26 | K | 175151101 | Obsypání potrubí strojně sypaninou bez prohození, uloženou do 3 m | m3 | 4.937 |  | 0 | CS ÚRS 2025 01 |  | základní |  | 0 | 0 | 0 | 0 | 0 | 4 | K | 2 |  |  |  | ROZPOCET |  |  |  | 0 | 0 | 0 | 0 | 0 | 1 | 0 | 4 | 2098631295
| VV |  | 12,87*1*(0,09+0,3) |  | 5.019 | [12 empty] | VV | 2 | 2 | True | 0 | ROZPOCET
| VV | potrubí | -12,87*pi*0,09^2/4 "odečet potrubí |  | -0.082 | [12 empty] | VV | 2 | 2 | True | 0 | ROZPOCET
| VV | obsyp | Součet |  | 4.937 | [12 empty] | VV | 2 | 4 | True | 1 | ROZPOCET
27 | M | 58337600 | štěrkopísek frakce 0/45 | t | 9.874 |  | 0 | CS ÚRS 2025 01 |  | základní |  | 0 | 0 | 0 | 0 | 0 | 8 | M | 2 |  |  |  | ROZPOCET |  |  |  | 0 | 0 | 0 | 0 | 0 | 1 | 0 | 4 | -2096349349
| VV |  | 4,937*2 'Přepočtené koeficientem množství |  | 9.874 | [12 empty] | VV | 2 | 2 | False | 1 | ROZPOCET
28 | K | 181951112 | Úprava pláně v hornině třídy těžitelnosti I skupiny 1 až 3 se zhutněním strojně | m2 | 2.574 |  | 0 | CS ÚRS 2025 01 |  | základní |  | 0 | 0 | 0 | 0 | 0 | 4 | K | 2 |  |  |  | ROZPOCET |  |  |  | 0 | 0 | 0 | 0 | 0 | 1 | 0 | 4 | 45176235
| VV |  | 12,87*1 |  | 12.87 | [12 empty] | VV | 2 | 2 | True | 1 | ROZPOCET
| VV |  | "zatřídění: 20% tř. I, 50% tř. II, 30% tř. III" | [14 empty] | VV | 2 | 1 | True | 0 | ROZPOCET
| VV |  | 12,87*0,2 'Přepočtené koeficientem množství |  | 2.574 | [12 empty] | VV | 2 | 2 | False | 1 | ROZPOCET
29 | K | 181951114 | Úprava pláně v hornině třídy těžitelnosti II skupiny 4 a 5 se zhutněním strojně | m2 | 6.435 |  | 0 | CS ÚRS 2025 01 |  | základní |  | 0 | 0 | 0 | 0 | 0 | 4 | K | 2 |  |  |  | ROZPOCET |  |  |  | 0 | 0 | 0 | 0 | 0 | 1 | 0 | 4 | 1651608419
| VV |  | 12,87*0,5 'Přepočtené koeficientem množství |  | 6.435 | [12 empty] | VV | 2 | 2 | False | 1 | ROZPOCET
30 | K | 181951116 | Úprava pláně v hornině třídy těžitelnosti III skupiny 6 se zhutněním strojně | m2 | 3.861 |  | 0 | CS ÚRS 2025 01 |  | základní |  | 0 | 0 | 0 | 0 | 0 | 4 | K | 2 |  |  |  | ROZPOCET |  |  |  | 0 | 0 | 0 | 0 | 0 | 1 | 0 | 4 | 1056588946
| VV |  | 12,87*0,3 'Přepočtené koeficientem množství |  | 3.861 | [12 empty] | VV | 2 | 2 | False | 1 | ROZPOCET
| D | 4 | Vodorovné konstrukce |  |  |  | 0 |  |  |  |  | 0 |  | 0 |  | 0 | 1 | D | 1 |  |  |  | ROZPOCET | [9 empty] | 0
31 | K | 451573111 | Lože pod potrubí otevřený výkop ze štěrkopísku | m3 | 1.931 |  | 0 | CS ÚRS 2025 01 |  | základní |  | 0 | 0 | 0 | 0 | 0 | 4 | K | 2 |  |  |  | ROZPOCET |  |  |  | 0 | 0 | 0 | 0 | 0 | 1 | 0 | 4 | 863712576
| VV |  | 12,87*1*0,15 "souběh |  | 1.931 | [12 empty] | VV | 2 | 2 | True | 0 | ROZPOCET
| VV | lože | Součet |  | 1.931 | [12 empty] | VV | 2 | 4 | True | 1 | ROZPOCET
| D | 8 | Trubní vedení |  |  |  | 0 |  |  |  |  | 0 |  | 0.80601 |  | 0 | 1 | D | 1 |  |  |  | ROZPOCET | [9 empty] | 0
32 | K | 857242122 | Montáž litinových tvarovek jednoosých přírubových otevřený výkop DN 80 | kus | 1 |  | 0 | CS ÚRS 2025 01 |  | základní |  | 0 | 0.00167 | 0.00167 | 0 | 0 | 4 | K | 2 |  |  |  | ROZPOCET |  |  |  | 0 | 0 | 0 | 0 | 0 | 1 | 0 | 4 | 1690037116
33 | M | 55251820 | koleno přírubové prodloužené s patkou pro připojení k hydrantu 80/90mm | kus | 1 |  | 0 | CS ÚRS 2025 01 |  | základní |  | 0 | 0.016 | 0.016 | 0 | 0 | 8 | M | 2 |  |  |  | ROZPOCET |  |  |  | 0 | 0 | 0 | 0 | 0 | 1 | 0 | 4 | 1982690004
34 | K | 871241211 | Montáž potrubí z PE100 RC SDR 11 otevřený výkop svařovaných elektrotvarovkou d 90 x 8,2 mm | m | 12.87 |  | 0 | CS ÚRS 2025 01 |  | základní |  | 0 | 0 | 0 | 0 | 0 | 4 | K | 2 |  |  |  | ROZPOCET |  |  |  | 0 | 0 | 0 | 0 | 0 | 1 | 0 | 4 | 1698038282
35 | M | 28613556 | potrubí vodovodní dvouvrstvé PE100 RC SDR11 90x8,2mm | m | 13.063 |  | 0 | CS ÚRS 2025 01 |  | základní |  | 0 | 0.00214 | 0.027955 | 0 | 0 | 8 | M | 2 |  |  |  | ROZPOCET |  |  |  | 0 | 0 | 0 | 0 | 0 | 1 | 0 | 4 | -340638839
| VV |  | 12,87*1,015 'Přepočtené koeficientem množství |  | 13.063 | [12 empty] | VV | 2 | 2 | False | 1 | ROZPOCET
36 | K | 877241101 | Montáž elektrospojek na vodovodním potrubí z PE trub d 90 | kus | 2 |  | 0 | CS ÚRS 2025 01 |  | základní |  | 0 | 0 | 0 | 0 | 0 | 4 | K | 2 |  |  |  | ROZPOCET |  |  |  | 0 | 0 | 0 | 0 | 0 | 1 | 0 | 4 | 1710497706
37 | M | 28615974 | elektrospojka SDR11 PE 100 PN16 D 90mm | kus | 2 |  | 0 | CS ÚRS 2025 01 |  | základní |  | 0 | 0.00039 | 0.00078 | 0 | 0 | 8 | M | 2 |  |  |  | ROZPOCET |  |  |  | 0 | 0 | 0 | 0 | 0 | 1 | 0 | 4 | -1289741053
38 | M | 28653135 | nákružek lemový PE 100 SDR11 90mm | kus | 2 |  | 0 | CS ÚRS 2025 01 |  | základní |  | 0 | 0.00048 | 0.00096 | 0 | 0 | 8 | M | 2 |  |  |  | ROZPOCET |  |  |  | 0 | 0 | 0 | 0 | 0 | 1 | 0 | 4 | -1106769080
39 | M | 28654368 | příruba volná k lemovému nákružku z polypropylénu 90 | kus | 2 |  | 0 | CS ÚRS 2025 01 |  | základní |  | 0 | 0.0036 | 0.0072 | 0 | 0 | 8 | M | 2 |  |  |  | ROZPOCET |  |  |  | 0 | 0 | 0 | 0 | 0 | 1 | 0 | 4 | 1572153251
40 | K | 891241112 | Montáž vodovodních šoupátek otevřený výkop DN 80 | kus | 2 |  | 0 | CS ÚRS 2025 01 |  | základní |  | 0 | 0.00162 | 0.00324 | 0 | 0 | 4 | K | 2 |  |  |  | ROZPOCET |  |  |  | 0 | 0 | 0 | 0 | 0 | 1 | 0 | 4 | -2027501773
41 | M | 42221116R | šoupátko s přírubami voda DN 80 PN16 | kus | 2 |  | 0 |  |  | základní |  | 0 | 0.01847 | 0.03694 | 0 | 0 | 8 | M | 2 |  |  |  | ROZPOCET |  |  |  | 0 | 0 | 0 | 0 | 0 | 1 | 0 | 4 | 87956577
| P |  | Poznámka k položce: specifikace dle B.2 Technické a uživatelské standardy a D.1.3.1 TZ | [14 empty] | P | 2
42 | M | 42291038R | souprava zemní teleskopická pro E2 šoupatka DN 50-100mm Rd 1,3-1,8m | kus | 2 |  | 0 |  |  | základní |  | 0 | 0.0073 | 0.0146 | 0 | 0 | 8 | M | 2 |  |  |  | ROZPOCET |  |  |  | 0 | 0 | 0 | 0 | 0 | 1 | 0 | 4 | -389660198
| P |  | Poznámka k položce: specifikace dle B.2 Technické a uživatelské standardy a D.1.3.1 TZ | [14 empty] | P | 2
43 | K | 891247112 | Montáž hydrantů podzemních DN 80 | kus | 1 |  | 0 | CS ÚRS 2025 01 |  | základní |  | 0 | 0.00136 | 0.00136 | 0 | 0 | 4 | K | 2 |  |  |  | ROZPOCET |  |  |  | 0 | 0 | 0 | 0 | 0 | 1 | 0 | 4 | 37206965
44 | M | 42273593R | hydrant podzemní DN 80 PN 16 dvojitý uzávěr s koulí krycí v 1250mm | kus | 1 |  | 0 |  |  | základní |  | 0 | 0.043 | 0.043 | 0 | 0 | 8 | M | 2 |  |  |  | ROZPOCET |  |  |  | 0 | 0 | 0 | 0 | 0 | 1 | 0 | 4 | 1676573842
| P |  | Poznámka k položce: specifikace dle B.2 Technické a uživatelské standardy a D.1.3.1 TZ | [14 empty] | P | 2
45 | K | 892241111 | Tlaková zkouška vodou potrubí DN do 80 | m | 12.87 |  | 0 | CS ÚRS 2025 01 |  | základní |  | 0 | 0 | 0 | 0 | 0 | 4 | K | 2 |  |  |  | ROZPOCET |  |  |  | 0 | 0 | 0 | 0 | 0 | 1 | 0 | 4 | -2094774838
46 | K | 892372111 | Zabezpečení konců potrubí DN do 300 při tlakových zkouškách vodou | kus | 1 |  | 0 | CS ÚRS 2025 01 |  | základní |  | 0 | 0.45937 | 0.45937 | 0 | 0 | 4 | K | 2 |  |  |  | ROZPOCET |  |  |  | 0 | 0 | 0 | 0 | 0 | 1 | 0 | 4 | -284449792
47 | K | 892273122 | Proplach a dezinfekce vodovodního potrubí DN od 80 do 125 | m | 12.87 |  | 0 | CS ÚRS 2025 01 |  | základní |  | 0 | 0 | 0 | 0 | 0 | 4 | K | 2 |  |  |  | ROZPOCET |  |  |  | 0 | 0 | 0 | 0 | 0 | 1 | 0 | 4 | -1827824936
48 | K | 899401112 | Osazení poklopů uličních litinových šoupátkových | kus | 2 |  | 0 | CS ÚRS 2025 01 |  | základní |  | 0 | 0.04 | 0.08 | 0 | 0 | 4 | K | 2 |  |  |  | ROZPOCET |  |  |  | 0 | 0 | 0 | 0 | 0 | 1 | 0 | 4 | -1059287380
49 | M | 42291352 | poklop litinový šoupátkový pro zemní soupravy osazení do terénu a do vozovky | kus | 2 |  | 0 | CS ÚRS 2025 01 |  | základní |  | 0 | 0.0133 | 0.0266 | 0 | 0 | 8 | M | 2 |  |  |  | ROZPOCET |  |  |  | 0 | 0 | 0 | 0 | 0 | 1 | 0 | 4 | -836373761
| P |  | Poznámka k položce: minimální šířka poklopu 120mm | [14 empty] | P | 2
50 | M | 42210050 | deska podkladová uličního poklopu litinového šoupatového | kus | 2 |  | 0 | CS ÚRS 2025 01 |  | základní |  | 0 | 0.0003 | 0.0006 | 0 | 0 | 8 | M | 2 |  |  |  | ROZPOCET |  |  |  | 0 | 0 | 0 | 0 | 0 | 1 | 0 | 4 | 1704093742
51 | K | 899401113 | Osazení poklopů uličních litinových hydrantových | kus | 1 |  | 0 | CS ÚRS 2025 01 |  | základní |  | 0 | 0.05 | 0.05 | 0 | 0 | 4 | K | 2 |  |  |  | ROZPOCET |  |  |  | 0 | 0 | 0 | 0 | 0 | 1 | 0 | 4 | 678221363
52 | M | 42291452 | poklop litinový hydrantový DN 80 | kus | 1 |  | 0 | CS ÚRS 2025 01 |  | základní |  | 0 | 0.0295 | 0.0295 | 0 | 0 | 8 | M | 2 |  |  |  | ROZPOCET |  |  |  | 0 | 0 | 0 | 0 | 0 | 1 | 0 | 4 | 1224945495
53 | M | 56230638 | deska podkladová uličního poklopu plastového hydrantového | kus | 1 |  | 0 | CS ÚRS 2025 01 |  | základní |  | 0 | 0.0019 | 0.0019 | 0 | 0 | 8 | M | 2 |  |  |  | ROZPOCET |  |  |  | 0 | 0 | 0 | 0 | 0 | 1 | 0 | 4 | 818040480
54 | K | 899712111 | Orientační tabulky na zdivu | kus | 3 |  | 0 | CS ÚRS 2025 01 |  | základní |  | 0 | 0.00033 | 0.00099 | 0 | 0 | 4 | K | 2 |  |  |  | ROZPOCET |  |  |  | 0 | 0 | 0 | 0 | 0 | 1 | 0 | 4 | -1315385807
55 | K | 899721111 | Signalizační vodič DN do 150 mm na potrubí | m | 12.87 |  | 0 | CS ÚRS 2025 01 |  | základní |  | 0 | 0.00019 | 0.0024453 | 0 | 0 | 4 | K | 2 |  |  |  | ROZPOCET |  |  |  | 0 | 0 | 0 | 0 | 0 | 1 | 0 | 4 | 275224791
56 | K | 899722112 | Krytí potrubí z plastů výstražnou fólií z PVC přes 20 do 25 cm | m | 12.87 |  | 0 | CS ÚRS 2025 01 |  | základní |  | 0 | 7e-05 | 0.0009009 | 0 | 0 | 4 | K | 2 |  |  |  | ROZPOCET |  |  |  | 0 | 0 | 0 | 0 | 0 | 1 | 0 | 4 | -228570839
| D | 998 | Přesun hmot |  |  |  | 0 |  |  |  |  | 0 |  | 0 |  | 0 | 1 | D | 1 |  |  |  | ROZPOCET | [9 empty] | 0
57 | K | 998276101 | Přesun hmot pro trubní vedení z trub z plastických hmot otevřený výkop | t | 0.852 |  | 0 | CS ÚRS 2025 01 |  | základní |  | 0 | 0 | 0 | 0 | 0 | 4 | K | 2 |  |  |  | ROZPOCET |  |  |  | 0 | 0 | 0 | 0 | 0 | 1 | 0 | 4 | 126884790

## 02.19 - Přípojka pro ČOV
{2d3e31ff-d70a-4b9f-b863-ea05165cd6d3}
2
| KRYCÍ LIST SOUPISU PRACÍ | [7 empty] | v --- níže se nacházejí doplnkové a pomocné údaje k sestavám --- v | [8 empty] | False
Stavba:
TÁBOR - STOKLASNÁ LHOTA, VODOVOD A KANALIZACE
Objekt:
SO-02 - Vodovodní řady
Soupis:
02.19 - Přípojka pro ČOV
| KSO: |  |  |  |  | CC-CZ:
| Místo: |  | Stoklasná Lhota |  |  | Datum: | 28. 1. 2025
| Zadavatel: |  |  |  |  | IČ: | 26069539
|  | Vodárenská společnost Táborsko s.r.o. |  |  |  | DIČ: | CZ26069539
| Uchazeč: |  |  |  |  | IČ: | Vyplň údaj
|  | Vyplň údaj |  |  |  | DIČ: | Vyplň údaj
| Projektant: |  |  |  |  | IČ: | 46964371
|  | Aquaprocon s.r.o., Divize Praha |  |  |  | DIČ: | CZ46964371
| Zpracovatel: |  |  |  |  | IČ:
|  | Jaroslav Pelnář |  |  |  | DIČ:
Poznámka:
| Cena bez DPH | [5 empty] | 0
|  |  | Základ daně |  |  | Sazba daně | Výše daně
| DPH | základní | 0 |  |  | 21% | 0
|  | snížená | 0 |  |  | 12% | 0
|  | zákl. přenesená | 0 |  |  | 21% | 0
|  | sníž. přenesená | 0 |  |  | 12% | 0
|  | nulová | 0 |  |  | 0% | 0
| Cena s DPH |  |  | v | CZK |  | 0
| Projektant |  |  | Zpracovatel
| Datum a podpis: |  | Razítko | Datum a podpis: |  |  | Razítko
| Objednavatel |  |  | Uchazeč
| Datum a podpis: |  | Razítko | Datum a podpis: |  |  | Razítko
REKAPITULACE ČLENĚNÍ SOUPISU PRACÍ
Stavba:
TÁBOR - STOKLASNÁ LHOTA, VODOVOD A KANALIZACE
Objekt:
SO-02 - Vodovodní řady
Soupis:
02.19 - Přípojka pro ČOV
Místo: |  |  | Stoklasná Lhota |  |  | Datum: | 28. 1. 2025
Zadavatel: |  |  | Vodárenská společnost Táborsko s.r.o. |  |  | Projektant: | Aquaprocon s.r.o., Divize Praha
Uchazeč: |  |  | Vyplň údaj |  |  | Zpracovatel: | Jaroslav Pelnář
Kód dílu - Popis | [6 empty] | Cena celkem [CZK]
Náklady ze soupisu prací | [6 empty] | 0 | [11 empty] | -1
| HSV - Práce a dodávky HSV | [5 empty] | 0
| 1 - Zemní práce | [5 empty] | 0
| 4 - Vodorovné konstrukce | [5 empty] | 0
| 8 - Trubní vedení | [5 empty] | 0
| 998 - Přesun hmot | [5 empty] | 0
| M - Práce a dodávky M | [5 empty] | 0
| 23-M - Montáže potrubí | [5 empty] | 0
| 46-M - Zemní práce při extr.mont.pracích | [5 empty] | 0
SOUPIS PRACÍ
Stavba:
TÁBOR - STOKLASNÁ LHOTA, VODOVOD A KANALIZACE
Objekt:
SO-02 - Vodovodní řady
Soupis:
02.19 - Přípojka pro ČOV
Místo: |  |  | Stoklasná Lhota |  |  | Datum: | 28. 1. 2025
Zadavatel: |  |  | Vodárenská společnost Táborsko s.r.o. |  |  | Projektant: | Aquaprocon s.r.o., Divize Praha
Uchazeč: |  |  | Vyplň údaj |  |  | Zpracovatel: | Jaroslav Pelnář
PČ | Typ | Kód | Popis | MJ | Množství | J.cena [CZK] | Cena celkem [CZK] | Cenová soustava |  | DPH | J. Nh [h] | Nh celkem [h] | J. hmotnost [t] | Hmotnost celkem [t] | J. suť [t] | Suť Celkem [t]
Náklady soupisu celkem | [6 empty] | 0 |  |  |  |  | 0 |  | 25.5293 |  | 0 |  | D | -1 | [10 empty] | 0
| D | HSV | Práce a dodávky HSV |  |  |  | 0 |  |  |  |  | 0 |  | 25.4835 |  | 0 | 1 | D | 0 |  |  |  | ROZPOCET | [6 empty] | 0
| D | 1 | Zemní práce |  |  |  | 0 |  |  |  |  | 0 |  | 24.6182 |  | 0 | 1 | D | 1 |  |  |  | ROZPOCET | [6 empty] | 0
1 | K | 115101201 | Čerpání vody na dopravní výšku do 10 m průměrný přítok do 500 l/min | hod | 56 |  | 0 | CS ÚRS 2024 02 |  | základní |  | 0 | 3e-05 | 0.00168 | 0 | 0 | 4 | K | 2 |  |  |  | ROZPOCET | 0 | 0 | 0 | 0 | 0 | 1 | 0 | 4 | 709935168
| P |  | Poznámka k položce: včetně likvidace čerpaných vod | [14 empty] | P | 2
| VV |  | čerpání - povrchové odvodnění | [14 empty] | VV | 2 | 1 | True | 0 | ROZPOCET
| VV |  | "přítok 5,0-10,0l/s ... VDV řady" (43,28) |  | 43.28 | [12 empty] | VV | 2 | 2 | True | 0 | ROZPOCET
| VV |  | "cca 20-30m záběr odvodnění/týden" 43,28/25 |  | 1.731 | [12 empty] | VV | 2 | 2 | True | 0 | ROZPOCET
| VV |  | celkem 2 týdny / 7 dní v týdnu | [14 empty] | VV | 2 | 1 | True | 0 | ROZPOCET
| VV |  | Mezisoučet |  | 45.011 | [12 empty] | VV | 2 | 3 | True | 0 | ROZPOCET
| VV |  | "odhad cyklické čerpání 4h dennně" 2*7*4 |  | 56 | [12 empty] | VV | 2 | 2 | True | 0 | ROZPOCET
| VV |  | Mezisoučet |  | 56 | [12 empty] | VV | 2 | 3 | True | 1 | ROZPOCET
2 | K | 115101301 | Pohotovost čerpací soupravy pro dopravní výšku do 10 m přítok do 500 l/min | den | 14 |  | 0 | CS ÚRS 2024 02 |  | základní |  | 0 | 0 | 0 | 0 | 0 | 4 | K | 2 |  |  |  | ROZPOCET | 0 | 0 | 0 | 0 | 0 | 1 | 0 | 4 | 461508836
| VV |  | čerpání - povrchové odvodnění | [14 empty] | VV | 2 | 1 | True | 0 | ROZPOCET
| VV |  | "přítok 5,0-10,0l/s ... VDV řady" (43,28) |  | 43.28 | [12 empty] | VV | 2 | 2 | True | 0 | ROZPOCET
| VV |  | "cca 20-30m záběr odvodnění/týden" 43,28/25 |  | 1.731 | [12 empty] | VV | 2 | 2 | True | 0 | ROZPOCET
| VV |  | Mezisoučet |  | 45.011 | [12 empty] | VV | 2 | 3 | True | 0 | ROZPOCET
| VV |  | "celkem 2 týdny / 7 dní v týdnu" 2*7 |  | 14 | [12 empty] | VV | 2 | 2 | True | 1 | ROZPOCET
3 | K | 119001421 | Dočasné zajištění kabelů a kabelových tratí ze 3 volně ložených kabelů | m | 1.1 |  | 0 | CS ÚRS 2024 02 |  | základní |  | 0 | 0.0369 | 0.04059 | 0 | 0 | 4 | K | 2 |  |  |  | ROZPOCET | 0 | 0 | 0 | 0 | 0 | 1 | 0 | 4 | -1903850808
| VV |  | přípojka pro ČOV | [14 empty] | VV | 2 | 1 | True | 0 | ROZPOCET
| VV |  | 1,10*1" kabel NN ... 1x |  | 1.1 | [12 empty] | VV | 2 | 2 | True | 0 | ROZPOCET
| VV |  | Součet |  | 1.1 | [12 empty] | VV | 2 | 4 | True | 1 | ROZPOCET
4 | K | 121151103 | Sejmutí ornice plochy do 100 m2 tl vrstvy do 200 mm strojně | m2 | 34.733 |  | 0 | CS ÚRS 2024 02 |  | základní |  | 0 | 0 | 0 | 0 | 0 | 4 | K | 2 |  |  |  | ROZPOCET | 0 | 0 | 0 | 0 | 0 | 1 | 0 | 4 | 575519034
| VV |  | přípojka pro ČOV | [14 empty] | VV | 2 | 1 | True | 0 | ROZPOCET
| VV |  | lesní půda - tl. 10 cm | [14 empty] | VV | 2 | 1 | True | 0 | ROZPOCET
| VV |  | souběh s gravitační stokou | [14 empty] | VV | 2 | 1 | True | 0 | ROZPOCET
| VV |  | (10,67)*0,95" staničení 10,25 - LB 42 |  | 10.137 | [12 empty] | VV | 2 | 2 | True | 0 | ROZPOCET
| VV |  | samostatný výkop | [14 empty] | VV | 2 | 1 | True | 0 | ROZPOCET
| VV |  | (22,36)*1,10" LB 42 - KÚ ČOV |  | 24.596 | [12 empty] | VV | 2 | 2 | True | 0 | ROZPOCET
| VV |  | Součet |  | 34.733 | [12 empty] | VV | 2 | 4 | True | 1 | ROZPOCET
5 | K | 130001101 | Příplatek za ztížení vykopávky v blízkosti podzemního vedení | m3 | 4.246 |  | 0 | CS ÚRS 2024 02 |  | základní |  | 0 | 0 | 0 | 0 | 0 | 4 | K | 2 |  |  |  | ROZPOCET | 0 | 0 | 0 | 0 | 0 | 1 | 0 | 4 | 1383388346
| VV |  | přípojka pro ČOV | [14 empty] | VV | 2 | 1 | True | 0 | ROZPOCET
| VV |  | 1,10*2,00*1,93*1" kabel NN ... 1x |  | 4.246 | [12 empty] | VV | 2 | 2 | True | 0 | ROZPOCET
| VV |  | Součet |  | 4.246 | [12 empty] | VV | 2 | 4 | True | 1 | ROZPOCET
6 | K | 132154205 | Hloubení zapažených rýh š do 2000 mm v hornině třídy těžitelnosti I skupiny 1 a 2 objem do 1000 m3 | m3 | 16.221 |  | 0 | CS ÚRS 2024 02 |  | základní |  | 0 | 0 | 0 | 0 | 0 | 4 | K | 2 |  |  |  | ROZPOCET | 0 | 0 | 0 | 0 | 0 | 1 | 0 | 4 | 463936636
| VV |  | výpočet v položce výkop rýh h.3 | [14 empty] | VV | 2 | 1 | True | 0 | ROZPOCET
| VV |  | geologie tř.I sk.1-2... 25% | [14 empty] | VV | 2 | 1 | True | 0 | ROZPOCET
| VV |  | 64,882*0,25 |  | 16.221 | [12 empty] | VV | 2 | 2 | True | 0 | ROZPOCET
| VV |  | Součet |  | 16.221 | [12 empty] | VV | 2 | 4 | True | 1 | ROZPOCET
7 | K | 132254205 | Hloubení zapažených rýh š do 2000 mm v hornině třídy těžitelnosti I skupiny 3 objem do 1000 m3 | m3 | 4.542 |  | 0 | CS ÚRS 2024 02 |  | základní |  | 0 | 0 | 0 | 0 | 0 | 4 | K | 2 |  |  |  | ROZPOCET | 0 | 0 | 0 | 0 | 0 | 1 | 0 | 4 | -1831516294
| VV |  | přípojka pro ČOV | [14 empty] | VV | 2 | 1 | True | 0 | ROZPOCET
| VV |  | lesní půda - tl. 10 cm | [14 empty] | VV | 2 | 1 | True | 0 | ROZPOCET
| VV |  | souběh s gravitační stokou | [14 empty] | VV | 2 | 1 | True | 0 | ROZPOCET
| VV |  | (10,67)*0,95*(((2,58+2,37+1,96+1,88+1,83)/5)-0,10)" staničení 10,25 - LB 42 |  | 20.516 | [12 empty] | VV | 2 | 2 | True | 0 | ROZPOCET
| VV |  | samostatný výkop | [14 empty] | VV | 2 | 1 | True | 0 | ROZPOCET
| VV |  | (22,36)*1,10*(((1,83+1,82+1,84+1,96+1,79)/5)-0,10)" LB 42 - KÚ ČOV |  | 42.994 | [12 empty] | VV | 2 | 2 | True | 0 | ROZPOCET
| VV |  | komunikace II tř. asfalt | [14 empty] | VV | 2 | 1 | True | 0 | ROZPOCET
| VV |  | souběh s gravitační stokou | [14 empty] | VV | 2 | 1 | True | 0 | ROZPOCET
| VV |  | (1,25)*0,95*(((1,68+1,83)/2)-0,60)" ZÚ ČOV - staničení 1,25 |  | 1.372 | [12 empty] | VV | 2 | 2 | True | 0 | ROZPOCET
| VV |  | Mezisoučet |  | 64.882 | [12 empty] | VV | 2 | 3 | True | 0 | ROZPOCET
| VV |  | geologie tř.I sk.3 ... 7% | [14 empty] | VV | 2 | 1 | True | 0 | ROZPOCET
| VV |  | 64,882*0,07 |  | 4.542 | [12 empty] | VV | 2 | 2 | True | 0 | ROZPOCET
| VV |  | Mezisoučet |  | 4.542 | [12 empty] | VV | 2 | 3 | True | 1 | ROZPOCET
8 | K | 132354205 | Hloubení zapažených rýh š do 2000 mm v hornině třídy těžitelnosti II skupiny 4 objem do 1000 m3 | m3 | 44.12 |  | 0 | CS ÚRS 2024 02 |  | základní |  | 0 | 0 | 0 | 0 | 0 | 4 | K | 2 |  |  |  | ROZPOCET | 0 | 0 | 0 | 0 | 0 | 1 | 0 | 4 | -2114271649
| VV |  | výpočet v položce výkop rýh h.3 | [14 empty] | VV | 2 | 1 | True | 0 | ROZPOCET
| VV |  | geologie tř.II sk. 4 ... 68% | [14 empty] | VV | 2 | 1 | True | 0 | ROZPOCET
| VV |  | 64,882*0,68 |  | 44.12 | [12 empty] | VV | 2 | 2 | True | 0 | ROZPOCET
| VV |  | Součet |  | 44.12 | [12 empty] | VV | 2 | 4 | True | 1 | ROZPOCET
9 | K | 141721333 | Řízené horizontální vrtání dl do 20 m hl do 6 m s vtlačením ocelového potrubí do DN 300 mm v hornině tř těžitelnosti I a II skupiny 1 až 4 | m | 9 |  | 0 | CS ÚRS 2024 02 |  | základní |  | 0 | 0.001 | 0.009 | 0 | 0 | 4 | K | 2 |  |  |  | ROZPOCET | 0 | 0 | 0 | 0 | 0 | 1 | 0 | 4 | -2129940112
| VV |  | přípojka pro ČOV | [14 empty] | VV | 2 | 1 | True | 0 | ROZPOCET
| VV |  | 9,00" protlak chráničky ocel DN 200 |  | 9 | [12 empty] | VV | 2 | 2 | True | 0 | ROZPOCET
| VV |  | Součet |  | 9 | [12 empty] | VV | 2 | 4 | True | 1 | ROZPOCET
10 | M | 55283929 | trubka ocelová bezešvá hladká jakost 11 353 219x8,0mm chránička DN200 | m | 9.9 |  | 0 | CS ÚRS 2024 02 |  | základní |  | 0 | 0.03612 | 0.35759 | 0 | 0 | 8 | M | 2 |  |  |  | ROZPOCET | 0 | 0 | 0 | 0 | 0 | 1 | 0 | 4 | 639229273
| VV |  | přípojka pro ČOV | [14 empty] | VV | 2 | 1 | True | 0 | ROZPOCET
| VV |  | 9,00*1,1" protlak chráničky ocel DN 200 |  | 9.9 | [12 empty] | VV | 2 | 2 | True | 0 | ROZPOCET
| VV |  | Součet |  | 9.9 | [12 empty] | VV | 2 | 4 | True | 1 | ROZPOCET
11 | K | 151201101 | Zřízení zátažného pažení a rozepření stěn rýh hl do 2 m | m2 | 107.5 |  | 0 | CS ÚRS 2024 02 |  | základní |  | 0 | 0.00199 | 0.21393 | 0 | 0 | 4 | K | 2 |  |  |  | ROZPOCET | 0 | 0 | 0 | 0 | 0 | 1 | 0 | 4 | 2021965825
| VV |  | přípojka pro ČOV | [14 empty] | VV | 2 | 1 | True | 0 | ROZPOCET
| VV |  | lesní půda - tl. 10 cm | [14 empty] | VV | 2 | 1 | True | 0 | ROZPOCET
| VV |  | souběh s gravitační stokou | [14 empty] | VV | 2 | 1 | True | 0 | ROZPOCET
| VV |  | (10,67)*(((2,58+2,37+1,96+1,88+1,83)/5))*1" staničení 10,25 - LB 42 |  | 22.663 | [12 empty] | VV | 2 | 2 | True | 0 | ROZPOCET
| VV |  | samostatný výkop | [14 empty] | VV | 2 | 1 | True | 0 | ROZPOCET
| VV |  | (22,36)*(((1,83+1,82+1,84+1,96+1,79)/5))*2" LB 42 - KÚ ČOV |  | 82.643 | [12 empty] | VV | 2 | 2 | True | 0 | ROZPOCET
| VV |  | komunikace II tř. asfalt | [14 empty] | VV | 2 | 1 | True | 0 | ROZPOCET
| VV |  | souběh s gravitační stokou | [14 empty] | VV | 2 | 1 | True | 0 | ROZPOCET
| VV |  | (1,25)*(((1,68+1,83)/2))*1" ZÚ ČOV - staničení 1,25 |  | 2.194 | [12 empty] | VV | 2 | 2 | True | 0 | ROZPOCET
| VV |  | Mezisoučet |  | 107.5 | [12 empty] | VV | 2 | 3 | True | 0 | ROZPOCET
| VV |  | Součet |  | 107.5 | [12 empty] | VV | 2 | 4 | True | 1 | ROZPOCET
12 | K | 151201111 | Odstranění zátažného pažení a rozepření stěn rýh hl do 2 m | m2 | 107.5 |  | 0 | CS ÚRS 2024 02 |  | základní |  | 0 | 0 | 0 | 0 | 0 | 4 | K | 2 |  |  |  | ROZPOCET | 0 | 0 | 0 | 0 | 0 | 1 | 0 | 4 | 2018976759
| VV |  | 107,5 |  | 107.5 | [12 empty] | VV | 2 | 2 | True | 1 | ROZPOCET
13 | K | 162351104 | Vodorovné přemístění přes 500 do 1000 m výkopku/sypaniny z horniny třídy těžitelnosti I skupiny 1 až 3 | m3 | 30.518 |  | 0 | CS ÚRS 2024 02 |  | základní |  | 0 | 0 | 0 | 0 | 0 | 4 | K | 2 |  |  |  | ROZPOCET | 0 | 0 | 0 | 0 | 0 | 1 | 0 | 4 | 34305803
| VV |  | potřeba pro zpětný zásyp v travnaté ploše | [14 empty] | VV | 2 | 1 | True | 0 | ROZPOCET
| VV |  | souběh s gravitační stokou | [14 empty] | VV | 2 | 1 | True | 0 | ROZPOCET
| VV |  | (10,67)*0,95*(((2,58+2,37+1,96+1,88+1,83)/5)-0,10-0,363-0,15)*0,32" staničení 10,25 - LB 42 |  | 4.901 | [12 empty] | VV | 2 | 2 | True | 0 | ROZPOCET
| VV |  | samostatný výkop | [14 empty] | VV | 2 | 1 | True | 0 | ROZPOCET
| VV |  | (22,36)*1,10*(((1,83+1,82+1,84+1,96+1,79)/5)-0,10-0,363-0,10)*0,32" LB 42 - KÚ ČOV |  | 10.114 | [12 empty] | VV | 2 | 2 | True | 0 | ROZPOCET
| VV |  | Mezisoučet |  | 15.015 | [12 empty] | VV | 2 | 3 | True | 0 | ROZPOCET
| VV |  | potřeba pro zpětný zásyp v komunikaci | [14 empty] | VV | 2 | 1 | True | 0 | ROZPOCET
| VV |  | 47,684-46,922 |  | 0.762 | [12 empty] | VV | 2 | 2 | True | 0 | ROZPOCET
| VV |  | Mezisoučet |  | 0.762 | [12 empty] | VV | 2 | 3 | True | 0 | ROZPOCET
| VV |  | vhodné do zásypu v komunikaci ... odhad 50% z výkopů | [14 empty] | VV | 2 | 1 | True | 0 | ROZPOCET
| VV |  | (64,882-46,922)*0,50*0,32 |  | 2.874 | [12 empty] | VV | 2 | 2 | True | 0 | ROZPOCET
| VV |  | Mezisoučet |  | 2.874 | [12 empty] | VV | 2 | 3 | True | 0 | ROZPOCET
| VV |  | potřeba pro zpětný zásyp v komunikaci | [14 empty] | VV | 2 | 1 | True | 0 | ROZPOCET
| VV |  | 0,762*0,32 |  | 0.244 | [12 empty] | VV | 2 | 2 | True | 0 | ROZPOCET
| VV |  | Mezisoučet |  | 0.244 | [12 empty] | VV | 2 | 3 | True | 0 | ROZPOCET
| VV |  | meziskládka tam a zpět | [14 empty] | VV | 2 | 1 | True | 0 | ROZPOCET
| VV |  | (15,015+0,244)*2 |  | 30.518 | [12 empty] | VV | 2 | 2 | True | 0 | ROZPOCET
| VV |  | Mezisoučet |  | 30.518 | [12 empty] | VV | 2 | 3 | True | 1 | ROZPOCET
14 | K | 162351124 | Vodorovné přemístění přes 500 do 1000 m výkopku/sypaniny z hornin třídy těžitelnosti II skupiny 4 a 5 | m3 | 64.85 |  | 0 | CS ÚRS 2024 02 |  | základní |  | 0 | 0 | 0 | 0 | 0 | 4 | K | 2 |  |  |  | ROZPOCET | 0 | 0 | 0 | 0 | 0 | 1 | 0 | 4 | 609193374
| VV |  | potřeba pro zpětný zásyp v travnaté ploše | [14 empty] | VV | 2 | 1 | True | 0 | ROZPOCET
| VV |  | souběh s gravitační stokou | [14 empty] | VV | 2 | 1 | True | 0 | ROZPOCET
| VV |  | (10,67)*0,95*(((2,58+2,37+1,96+1,88+1,83)/5)-0,10-0,363-0,15)*0,68" staničení 10,25 - LB 42 |  | 10.415 | [12 empty] | VV | 2 | 2 | True | 0 | ROZPOCET
| VV |  | samostatný výkop | [14 empty] | VV | 2 | 1 | True | 0 | ROZPOCET
| VV |  | (22,36)*1,10*(((1,83+1,82+1,84+1,96+1,79)/5)-0,10-0,363-0,10)*0,68" LB 42 - KÚ ČOV |  | 21.492 | [12 empty] | VV | 2 | 2 | True | 0 | ROZPOCET
| VV |  | Mezisoučet |  | 31.907 | [12 empty] | VV | 2 | 3 | True | 0 | ROZPOCET
| VV |  | potřeba pro zpětný zásyp v komunikaci | [14 empty] | VV | 2 | 1 | True | 0 | ROZPOCET
| VV |  | 47,684-46,922 |  | 0.762 | [12 empty] | VV | 2 | 2 | True | 0 | ROZPOCET
| VV |  | Mezisoučet |  | 0.762 | [12 empty] | VV | 2 | 3 | True | 0 | ROZPOCET
| VV |  | vhodné do zásypu v komunikaci ... odhad 50% z výkopů | [14 empty] | VV | 2 | 1 | True | 0 | ROZPOCET
| VV |  | (64,882-46,922)*0,50*0,68 |  | 6.106 | [12 empty] | VV | 2 | 2 | True | 0 | ROZPOCET
| VV |  | Mezisoučet |  | 6.106 | [12 empty] | VV | 2 | 3 | True | 0 | ROZPOCET
| VV |  | potřeba pro zpětný zásyp v komunikaci | [14 empty] | VV | 2 | 1 | True | 0 | ROZPOCET
| VV |  | 0,762*0,68 |  | 0.518 | [12 empty] | VV | 2 | 2 | True | 0 | ROZPOCET
| VV |  | Mezisoučet |  | 0.518 | [12 empty] | VV | 2 | 3 | True | 0 | ROZPOCET
| VV |  | meziskládka tam a zpět | [14 empty] | VV | 2 | 1 | True | 0 | ROZPOCET
| VV |  | (31,907+0,518)*2 |  | 64.85 | [12 empty] | VV | 2 | 2 | True | 0 | ROZPOCET
| VV |  | Mezisoučet |  | 64.85 | [12 empty] | VV | 2 | 3 | True | 1 | ROZPOCET
15 | K | 162751117 | Vodorovné přemístění přes 9 000 do 10000 m výkopku/sypaniny z horniny třídy těžitelnosti I skupiny 1 až 3 | m3 | 5.504 |  | 0 | CS ÚRS 2024 02 |  | základní |  | 0 | 0 | 0 | 0 | 0 | 4 | K | 2 |  |  |  | ROZPOCET | 0 | 0 | 0 | 0 | 0 | 1 | 0 | 4 | 1455823857
| VV |  | výkop v hor. 1-3 | [14 empty] | VV | 2 | 1 | True | 0 | ROZPOCET
| VV |  | 16,221+4,542 |  | 20.763 | [12 empty] | VV | 2 | 2 | True | 0 | ROZPOCET
| VV |  | meziskládka - zpětný zásyp | [14 empty] | VV | 2 | 1 | True | 0 | ROZPOCET
| VV |  | -15,259 |  | -15.259 | [12 empty] | VV | 2 | 2 | True | 0 | ROZPOCET
| VV |  | Součet |  | 5.504 | [12 empty] | VV | 2 | 4 | True | 1 | ROZPOCET
16 | K | 162751119 | Příplatek k vodorovnému přemístění výkopku/sypaniny z horniny třídy těžitelnosti I skupiny 1 až 3 ZKD 1000 m přes 10000 m | m3 | 38.528 |  | 0 | CS ÚRS 2024 02 |  | základní |  | 0 | 0 | 0 | 0 | 0 | 4 | K | 2 |  |  |  | ROZPOCET | 0 | 0 | 0 | 0 | 0 | 1 | 0 | 4 | 1980831610
| VV |  | skládka 17km | [14 empty] | VV | 2 | 1 | True | 0 | ROZPOCET
| VV |  | 5,504*7 |  | 38.528 | [12 empty] | VV | 2 | 2 | True | 0 | ROZPOCET
| VV |  | Součet |  | 38.528 | [12 empty] | VV | 2 | 4 | True | 1 | ROZPOCET
17 | K | 162751137 | Vodorovné přemístění přes 9 000 do 10000 m výkopku/sypaniny z horniny třídy těžitelnosti II skupiny 4 a 5 | m3 | 11.695 |  | 0 | CS ÚRS 2024 02 |  | základní |  | 0 | 0 | 0 | 0 | 0 | 4 | K | 2 |  |  |  | ROZPOCET | 0 | 0 | 0 | 0 | 0 | 1 | 0 | 4 | 2035501738
| VV |  | výkop v hor. 4 | [14 empty] | VV | 2 | 1 | True | 0 | ROZPOCET
| VV |  | 44,120 |  | 44.12 | [12 empty] | VV | 2 | 2 | True | 0 | ROZPOCET
| VV |  | meziskládka - zpětný zásyp | [14 empty] | VV | 2 | 1 | True | 0 | ROZPOCET
| VV |  | -32,425 |  | -32.425 | [12 empty] | VV | 2 | 2 | True | 0 | ROZPOCET
| VV |  | Součet |  | 11.695 | [12 empty] | VV | 2 | 4 | True | 1 | ROZPOCET
18 | K | 162751139 | Příplatek k vodorovnému přemístění výkopku/sypaniny z horniny třídy těžitelnosti II skupiny 4 a 5 ZKD 1000 m přes 10000 m | m3 | 81.865 |  | 0 | CS ÚRS 2024 02 |  | základní |  | 0 | 0 | 0 | 0 | 0 | 4 | K | 2 |  |  |  | ROZPOCET | 0 | 0 | 0 | 0 | 0 | 1 | 0 | 4 | -1077270983
| VV |  | skládka 17km | [14 empty] | VV | 2 | 1 | True | 0 | ROZPOCET
| VV |  | 11,695*7 |  | 81.865 | [12 empty] | VV | 2 | 2 | True | 0 | ROZPOCET
| VV |  | Součet |  | 81.865 | [12 empty] | VV | 2 | 4 | True | 1 | ROZPOCET
19 | K | 167151111 | Nakládání výkopku z hornin třídy těžitelnosti I skupiny 1 až 3 přes 100 m3 | m3 | 15.259 |  | 0 | CS ÚRS 2024 02 |  | základní |  | 0 | 0 | 0 | 0 | 0 | 4 | K | 2 |  |  |  | ROZPOCET | 0 | 0 | 0 | 0 | 0 | 1 | 0 | 4 | -60957156
| VV |  | meziskládka | [14 empty] | VV | 2 | 1 | True | 0 | ROZPOCET
| VV |  | (15,015+0,244) |  | 15.259 | [12 empty] | VV | 2 | 2 | True | 0 | ROZPOCET
| VV |  | Součet |  | 15.259 | [12 empty] | VV | 2 | 4 | True | 1 | ROZPOCET
20 | K | 167151112 | Nakládání výkopku z hornin třídy těžitelnosti II skupiny 4 a 5 přes 100 m3 | m3 | 32.425 |  | 0 | CS ÚRS 2024 02 |  | základní |  | 0 | 0 | 0 | 0 | 0 | 4 | K | 2 |  |  |  | ROZPOCET | 0 | 0 | 0 | 0 | 0 | 1 | 0 | 4 | 23958219
| VV |  | meziskládka | [14 empty] | VV | 2 | 1 | True | 0 | ROZPOCET
| VV |  | (31,907+0,518) |  | 32.425 | [12 empty] | VV | 2 | 2 | True | 0 | ROZPOCET
| VV |  | Součet |  | 32.425 | [12 empty] | VV | 2 | 4 | True | 1 | ROZPOCET
21 | K | 171251201 | Uložení sypaniny na skládky nebo meziskládky | m3 | 64.883 |  | 0 | CS ÚRS 2024 02 |  | základní |  | 0 | 0 | 0 | 0 | 0 | 4 | K | 2 |  |  |  | ROZPOCET | 0 | 0 | 0 | 0 | 0 | 1 | 0 | 4 | -1842151912
| VV |  | skládka | [14 empty] | VV | 2 | 1 | True | 0 | ROZPOCET
| VV |  | 5,504" výkop hor. 1-3 |  | 5.504 | [12 empty] | VV | 2 | 2 | True | 0 | ROZPOCET
| VV |  | 11,695" výkop hor. 4 |  | 11.695 | [12 empty] | VV | 2 | 2 | True | 0 | ROZPOCET
| VV |  | Mezisoučet |  | 17.199 | [12 empty] | VV | 2 | 3 | True | 0 | ROZPOCET
| VV |  | meziskládka | [14 empty] | VV | 2 | 1 | True | 0 | ROZPOCET
| VV |  | 15,259" výkop hor. 1-3 |  | 15.259 | [12 empty] | VV | 2 | 2 | True | 0 | ROZPOCET
| VV |  | 32,425" výkop hor. 4 |  | 32.425 | [12 empty] | VV | 2 | 2 | True | 0 | ROZPOCET
| VV |  | Mezisoučet |  | 47.684 | [12 empty] | VV | 2 | 3 | True | 0 | ROZPOCET
| VV |  | Součet |  | 64.883 | [12 empty] | VV | 2 | 4 | True | 1 | ROZPOCET
22 | K | 171201231 | Poplatek za uložení zeminy a kamení na recyklační skládce (skládkovné) kód odpadu 17 05 04 | t | 29.238 |  | 0 | CS ÚRS 2024 02 |  | základní |  | 0 | 0 | 0 | 0 | 0 | 4 | K | 2 |  |  |  | ROZPOCET | 0 | 0 | 0 | 0 | 0 | 1 | 0 | 4 | 1469628769
| VV |  | skládka | [14 empty] | VV | 2 | 1 | True | 0 | ROZPOCET
| VV |  | 5,504" výkop hor. 1-3 |  | 5.504 | [12 empty] | VV | 2 | 2 | True | 0 | ROZPOCET
| VV |  | 11,695" výkop hor. 4 |  | 11.695 | [12 empty] | VV | 2 | 2 | True | 0 | ROZPOCET
| VV |  | Mezisoučet |  | 17.199 | [12 empty] | VV | 2 | 3 | True | 0 | ROZPOCET
| VV |  | 17,199*1,7 |  | 29.238 | [12 empty] | VV | 2 | 2 | True | 0 | ROZPOCET
| VV |  | Mezisoučet |  | 29.238 | [12 empty] | VV | 2 | 3 | True | 1 | ROZPOCET
23 | K | 174101101 | Zásyp jam, šachet rýh nebo kolem objektů sypaninou se zhutněním | m3 | 47.684 |  | 0 | CS ÚRS 2024 02 |  | základní |  | 0 | 0 | 0 | 0 | 0 | 4 | K | 2 |  |  |  | ROZPOCET | 0 | 0 | 0 | 0 | 0 | 1 | 0 | 4 | -2013514968
| P |  | Poznámka k položce: včetně strojního přemístění materiálu pro zásyp ze vzdálenosti do 10 m od okraje zásypu | [14 empty] | P | 2
| VV |  | 64,882" výkop celkem |  | 64.882 | [12 empty] | VV | 2 | 2 | True | 0 | ROZPOCET
| VV |  | odpočet potrubí | [14 empty] | VV | 2 | 1 | True | 0 | ROZPOCET
| VV |  | -3,14*0,0315*0,0315*(1,25+10,67+22,36)" DN 50 |  | -0.107 | [12 empty] | VV | 2 | 2 | True | 0 | ROZPOCET
| VV |  | -12,932" obsypy |  | -12.932 | [12 empty] | VV | 2 | 2 | True | 0 | ROZPOCET
| VV |  | -4,159" lože |  | -4.159 | [12 empty] | VV | 2 | 2 | True | 0 | ROZPOCET
| VV |  | Mezisoučet |  | 47.684 | [12 empty] | VV | 2 | 3 | True | 1 | ROZPOCET
| VV |  | potřeba pro zpětný zásyp v travnaté ploše | [14 empty] | VV | 2 | 1 | True | 0 | ROZPOCET
| VV |  | souběh s gravitační stokou | [14 empty] | VV | 2 | 1 | True | 0 | ROZPOCET
| VV |  | (10,67)*0,95*(((2,58+2,37+1,96+1,88+1,83)/5)-0,10-0,363-0,15)" staničení 10,25 - LB 42 |  | 15.316 | [12 empty] | VV | 2 | 2 | True | 0 | ROZPOCET
| VV |  | samostatný výkop | [14 empty] | VV | 2 | 1 | True | 0 | ROZPOCET
| VV |  | (22,36)*1,10*(((1,83+1,82+1,84+1,96+1,79)/5)-0,10-0,363-0,10)" LB 42 - KÚ ČOV |  | 31.606 | [12 empty] | VV | 2 | 2 | True | 0 | ROZPOCET
| VV |  | Mezisoučet |  | 46.922 | [12 empty] | VV | 2 | 3 | True | 0 | ROZPOCET
| VV |  | potřeba pro zpětný zásyp v komunikaci | [14 empty] | VV | 2 | 1 | True | 0 | ROZPOCET
| VV |  | 47,684-46,922 |  | 0.762 | [12 empty] | VV | 2 | 2 | True | 0 | ROZPOCET
| VV |  | vhodné do zásypu v komunikaci ... odhad 50% z výkopů | [14 empty] | VV | 2 | 1 | True | 0 | ROZPOCET
| VV |  | (64,882-46,922)*0,50 |  | 8.98 | [12 empty] | VV | 2 | 2 | True | 0 | ROZPOCET
| VV |  | není potřeba dovézt žádný materál | [14 empty] | VV | 2 | 1 | True | 0 | ROZPOCET
24 | K | 175151101 | Obsypání potrubí strojně sypaninou bez prohození, uloženou do 3 m | m3 | 12.932 |  | 0 | CS ÚRS 2024 02 |  | základní |  | 0 | 0 | 0 | 0 | 0 | 4 | K | 2 |  |  |  | ROZPOCET | 0 | 0 | 0 | 0 | 0 | 1 | 0 | 4 | 1584255099
| VV |  | příloha C.3.1, C.3.2, C.3.3, D.1.3.2, D.1.3.3 | [14 empty] | VV | 2 | 1 | True | 0 | ROZPOCET
| VV |  | vzor. řez D.1.1.2, D.1.1.3 | [14 empty] | VV | 2 | 1 | True | 0 | ROZPOCET
| VV |  | přípojka pro ČOV | [14 empty] | VV | 2 | 1 | True | 0 | ROZPOCET
| VV |  | d 63 | [14 empty] | VV | 2 | 1 | True | 0 | ROZPOCET
| VV |  | (1,25+10,67)*0,95*0,363" souběh s gravitační stokou |  | 4.111 | [12 empty] | VV | 2 | 2 | True | 0 | ROZPOCET
| VV |  | (22,36)*1,10*0,363" samostatný výkop |  | 8.928 | [12 empty] | VV | 2 | 2 | True | 0 | ROZPOCET
| VV |  | odpočet D potrubí | [14 empty] | VV | 2 | 1 | True | 0 | ROZPOCET
| VV |  | DN 50 - D63 | [14 empty] | VV | 2 | 1 | True | 0 | ROZPOCET
| VV |  | -3,14*0,0315*0,0315*(1,25+10,67+22,36) |  | -0.107 | [12 empty] | VV | 2 | 2 | True | 0 | ROZPOCET
| VV |  | Součet |  | 12.932 | [12 empty] | VV | 2 | 4 | True | 1 | ROZPOCET
25 | M | 58337302 | štěrkopísek frakce 0/16 | t | 23.994 |  | 0 | CS ÚRS 2024 02 |  | základní |  | 0 | 1 | 23.994 | 0 | 0 | 8 | M | 2 |  |  |  | ROZPOCET | 0 | 0 | 0 | 0 | 0 | 1 | 0 | 4 | 2059378852
| VV |  | obsypy | [14 empty] | VV | 2 | 1 | True | 0 | ROZPOCET
| VV |  | 12,932*1,67*1,1*1,01 |  | 23.994 | [12 empty] | VV | 2 | 2 | True | 0 | ROZPOCET
| VV |  | Součet |  | 23.994 | [12 empty] | VV | 2 | 4 | True | 1 | ROZPOCET
26 | K | 181351003 | Rozprostření ornice tl vrstvy do 200 mm pl do 100 m2 v rovině nebo ve svahu do 1:5 strojně | m2 | 34.733 |  | 0 | CS ÚRS 2024 02 |  | základní |  | 0 | 0 | 0 | 0 | 0 | 4 | K | 2 |  |  |  | ROZPOCET | 0 | 0 | 0 | 0 | 0 | 1 | 0 | 4 | -2124935925
| VV |  | přípojka pro ČOV | [14 empty] | VV | 2 | 1 | True | 0 | ROZPOCET
| VV |  | lesní půda - tl. 10 cm | [14 empty] | VV | 2 | 1 | True | 0 | ROZPOCET
| VV |  | souběh s gravitační stokou | [14 empty] | VV | 2 | 1 | True | 0 | ROZPOCET
| VV |  | (10,67)*0,95" staničení 10,25 - LB 42 |  | 10.137 | [12 empty] | VV | 2 | 2 | True | 0 | ROZPOCET
| VV |  | samostatný výkop | [14 empty] | VV | 2 | 1 | True | 0 | ROZPOCET
| VV |  | (22,36)*1,10" LB 42 - KÚ ČOV |  | 24.596 | [12 empty] | VV | 2 | 2 | True | 0 | ROZPOCET
| VV |  | Součet |  | 34.733 | [12 empty] | VV | 2 | 4 | True | 1 | ROZPOCET
27 | K | 181411131 | Založení parkového trávníku výsevem plochy do 1000 m2 v rovině a ve svahu do 1:5 | m2 | 34.733 |  | 0 | CS ÚRS 2024 02 |  | základní |  | 0 | 0 | 0 | 0 | 0 | 4 | K | 2 |  |  |  | ROZPOCET | 0 | 0 | 0 | 0 | 0 | 1 | 0 | 4 | 67048754
| VV |  | přípojka pro ČOV | [14 empty] | VV | 2 | 1 | True | 0 | ROZPOCET
| VV |  | lesní půda - tl. 10 cm | [14 empty] | VV | 2 | 1 | True | 0 | ROZPOCET
| VV |  | souběh s gravitační stokou | [14 empty] | VV | 2 | 1 | True | 0 | ROZPOCET
| VV |  | (10,67)*0,95" staničení 10,25 - LB 42 |  | 10.137 | [12 empty] | VV | 2 | 2 | True | 0 | ROZPOCET
| VV |  | samostatný výkop | [14 empty] | VV | 2 | 1 | True | 0 | ROZPOCET
| VV |  | (22,36)*1,10" LB 42 - KÚ ČOV |  | 24.596 | [12 empty] | VV | 2 | 2 | True | 0 | ROZPOCET
| VV |  | Součet |  | 34.733 | [12 empty] | VV | 2 | 4 | True | 1 | ROZPOCET
28 | M | 00572410 | osivo směs travní parková | kg | 1.438 |  | 0 | CS ÚRS 2024 02 |  | základní |  | 0 | 0.001 | 0.001438 | 0 | 0 | 8 | M | 2 |  |  |  | ROZPOCET | 0 | 0 | 0 | 0 | 0 | 1 | 0 | 4 | -932566035
| VV |  | přípojka pro ČOV | [14 empty] | VV | 2 | 1 | True | 0 | ROZPOCET
| VV |  | lesní půda - tl. 10 cm | [14 empty] | VV | 2 | 1 | True | 0 | ROZPOCET
| VV |  | souběh s gravitační stokou | [14 empty] | VV | 2 | 1 | True | 0 | ROZPOCET
| VV |  | (10,67)*0,95" staničení 10,25 - LB 42 |  | 10.137 | [12 empty] | VV | 2 | 2 | True | 0 | ROZPOCET
| VV |  | samostatný výkop | [14 empty] | VV | 2 | 1 | True | 0 | ROZPOCET
| VV |  | (22,36)*1,10" LB 42 - KÚ ČOV |  | 24.596 | [12 empty] | VV | 2 | 2 | True | 0 | ROZPOCET
| VV |  | Mezisoučet |  | 34.733 | [12 empty] | VV | 2 | 3 | True | 0 | ROZPOCET
| VV |  | 34,733*0,04*1,035 "tráva |  | 1.438 | [12 empty] | VV | 2 | 2 | True | 1 | ROZPOCET
| D | 4 | Vodorovné konstrukce |  |  |  | 0 |  |  |  |  | 0 |  | 0 |  | 0 | 1 | D | 1 |  |  |  | ROZPOCET | [6 empty] | 0
29 | K | 451573111 | Lože pod potrubí otevřený výkop ze štěrkopísku | m3 | 4.159 |  | 0 | CS ÚRS 2024 02 |  | základní |  | 0 | 0 | 0 | 0 | 0 | 4 | K | 2 |  |  |  | ROZPOCET | 0 | 0 | 0 | 0 | 0 | 1 | 0 | 4 | 1224754804
| VV |  | příloha C.3.1, C.3.2, C.3.3, D.1.3.2, D.1.3.3 | [14 empty] | VV | 2 | 1 | True | 0 | ROZPOCET
| VV |  | vzor. řez D.1.1.2, D.1.1.3 | [14 empty] | VV | 2 | 1 | True | 0 | ROZPOCET
| VV |  | přípojka pro ČOV | [14 empty] | VV | 2 | 1 | True | 0 | ROZPOCET
| VV |  | (1,25+10,67)*0,95*0,15" souběh s gravitační stokou |  | 1.699 | [12 empty] | VV | 2 | 2 | True | 0 | ROZPOCET
| VV |  | (22,36)*1,10*0,10" samostatný výkop |  | 2.46 | [12 empty] | VV | 2 | 2 | True | 0 | ROZPOCET
| VV |  | Součet |  | 4.159 | [12 empty] | VV | 2 | 4 | True | 1 | ROZPOCET
| D | 8 | Trubní vedení |  |  |  | 0 |  |  |  |  | 0 |  | 0.86525 |  | 0 | 1 | D | 1 |  |  |  | ROZPOCET | [6 empty] | 0
30 | K | 871211211 | Montáž potrubí z PE100 RC SDR 11 otevřený výkop svařovaných elektrotvarovkou d 63 x 5,8 mm | m | 43.28 |  | 0 | CS ÚRS 2024 02 |  | základní |  | 0 | 0 | 0 | 0 | 0 | 4 | K | 2 |  |  |  | ROZPOCET | 0 | 0 | 0 | 0 | 0 | 1 | 0 | 4 | 171828935
| VV |  | příloha C.3.1, C.3.2, C.3.3, D.3.11, D.3.12, D.1.3.2, D.1.3.3 | [14 empty] | VV | 2 | 1 | True | 0 | ROZPOCET
| VV |  | 43,28 "přípojka pro ČOV |  | 43.28 | [12 empty] | VV | 2 | 2 | True | 0 | ROZPOCET
| VV |  | Součet |  | 43.28 | [12 empty] | VV | 2 | 4 | True | 1 | ROZPOCET
31 | M | 28613503 | potrubí PE100 RC SDR11 63x5,8mm | m | 43.929 |  | 0 | CS ÚRS 2024 02 |  | základní |  | 0 | 0.00105 | 0.046125 | 0 | 0 | 8 | M | 2 |  |  |  | ROZPOCET | 0 | 0 | 0 | 0 | 0 | 1 | 0 | 4 | -1127501633
| VV |  | příloha C.3.1, C.3.2, C.3.3, D.3.11, D.3.12, D.1.3.2, D.1.3.3 | [14 empty] | VV | 2 | 1 | True | 0 | ROZPOCET
| VV |  | 43,28*1,015 "přípojka pro ČOV |  | 43.929 | [12 empty] | VV | 2 | 2 | True | 0 | ROZPOCET
| VV |  | Součet |  | 43.929 | [12 empty] | VV | 2 | 4 | True | 1 | ROZPOCET
32 | K | 877211101 | Montáž elektrospojek na vodovodním potrubí z PE trub d 63 | kus | 10 |  | 0 | CS ÚRS 2024 02 |  | základní |  | 0 | 0 | 0 | 0 | 0 | 4 | K | 2 |  |  |  | ROZPOCET | 0 | 0 | 0 | 0 | 0 | 1 | 0 | 4 | -1391606570
| VV |  | příloha C.3.1, C.3.2, C.3.3, D.3.11, D.3.12, D.1.3.2, D.1.3.3 | [14 empty] | VV | 2 | 1 | True | 0 | ROZPOCET
| VV |  | 3,00+1,00+3,00+3,00 |  | 10 | [12 empty] | VV | 2 | 2 | True | 0 | ROZPOCET
| VV |  | Součet |  | 10 | [12 empty] | VV | 2 | 4 | True | 1 | ROZPOCET
33 | M | 28615972 | elektrospojka SDR11 PE 100 PN16 D 63mm | kus | 3 |  | 0 | CS ÚRS 2024 02 |  | základní |  | 0 | 0.00022 | 0.00066 | 0 | 0 | 8 | M | 2 |  |  |  | ROZPOCET | 0 | 0 | 0 | 0 | 0 | 1 | 0 | 4 | 827810011
| VV |  | příloha C.3.1, C.3.2, C.3.3, D.3.11, D.3.12, D.1.3.2, D.1.3.3 | [14 empty] | VV | 2 | 1 | True | 0 | ROZPOCET
| VV |  | přípojka pro ČOV | [14 empty] | VV | 2 | 1 | True | 0 | ROZPOCET
| VV |  | 3,00 |  | 3 | [12 empty] | VV | 2 | 2 | True | 0 | ROZPOCET
| VV |  | Součet |  | 3 | [12 empty] | VV | 2 | 4 | True | 1 | ROZPOCET
34 | M | 28653055 | elektrokoleno 90° PE 100 D 63mm | kus | 1 |  | 0 | CS ÚRS 2024 02 |  | základní |  | 0 | 0.00032 | 0.00032 | 0 | 0 | 8 | M | 2 |  |  |  | ROZPOCET | 0 | 0 | 0 | 0 | 0 | 1 | 0 | 4 | 1765256384
| VV |  | příloha C.3.1, C.3.2, C.3.3, D.3.11, D.3.12, D.1.3.2, D.1.3.3 | [14 empty] | VV | 2 | 1 | True | 0 | ROZPOCET
| VV |  | přípojka pro ČOV | [14 empty] | VV | 2 | 1 | True | 0 | ROZPOCET
| VV |  | 1,00 |  | 1 | [12 empty] | VV | 2 | 2 | True | 0 | ROZPOCET
| VV |  | Součet |  | 1 | [12 empty] | VV | 2 | 4 | True | 1 | ROZPOCET
35 | M | 28653133 | nákružek lemový PE 100 SDR11 63mm | kus | 3 |  | 0 | CS ÚRS 2024 02 |  | základní |  | 0 | 0.00019 | 0.00057 | 0 | 0 | 8 | M | 2 |  |  |  | ROZPOCET | 0 | 0 | 0 | 0 | 0 | 1 | 0 | 4 | -147103832
| VV |  | příloha C.3.1, C.3.2, C.3.3, D.3.11, D.3.12, D.1.3.2, D.1.3.3 | [14 empty] | VV | 2 | 1 | True | 0 | ROZPOCET
| VV |  | přípojka pro ČOV | [14 empty] | VV | 2 | 1 | True | 0 | ROZPOCET
| VV |  | 3,00 |  | 3 | [12 empty] | VV | 2 | 2 | True | 0 | ROZPOCET
| VV |  | Součet |  | 3 | [12 empty] | VV | 2 | 4 | True | 1 | ROZPOCET
36 | M | 28654365 | příruba volná k lemovému nákružku z polypropylénu 63 | kus | 3 |  | 0 | CS ÚRS 2024 02 |  | základní |  | 0 | 0.0022 | 0.0066 | 0 | 0 | 8 | M | 2 |  |  |  | ROZPOCET | 0 | 0 | 0 | 0 | 0 | 1 | 0 | 4 | 1963080704
| VV |  | příloha C.3.1, C.3.2, C.3.3, D.3.11, D.3.12, D.1.3.2, D.1.3.3 | [14 empty] | VV | 2 | 1 | True | 0 | ROZPOCET
| VV |  | přípojka pro ČOV | [14 empty] | VV | 2 | 1 | True | 0 | ROZPOCET
| VV |  | 3,00 |  | 3 | [12 empty] | VV | 2 | 2 | True | 0 | ROZPOCET
| VV |  | Součet |  | 3 | [12 empty] | VV | 2 | 4 | True | 1 | ROZPOCET
37 | K | 857242122 | Montáž litinových tvarovek jednoosých přírubových otevřený výkop DN 80 | kus | 2 |  | 0 | CS ÚRS 2024 02 |  | základní |  | 0 | 0.00167 | 0.00334 | 0 | 0 | 4 | K | 2 |  |  |  | ROZPOCET | 0 | 0 | 0 | 0 | 0 | 1 | 0 | 4 | 524631023
| VV |  | příloha C.3.1, C.3.2, C.3.3, D.3.11, D.3.12, D.1.3.2, D.1.3.3 | [14 empty] | VV | 2 | 1 | True | 0 | ROZPOCET
| VV |  | 1,00+1,00 |  | 2 | [12 empty] | VV | 2 | 2 | True | 0 | ROZPOCET
| VV |  | Součet |  | 2 | [12 empty] | VV | 2 | 4 | True | 1 | ROZPOCET
38 | M | 55254047 | koleno 90° s patkou přírubové litinové vodovodní N-kus DN 80 | kus | 1 |  | 0 | CS ÚRS 2024 02 |  | základní |  | 0 | 0.0122 | 0.0122 | 0 | 0 | 8 | M | 2 |  |  |  | ROZPOCET | 0 | 0 | 0 | 0 | 0 | 1 | 0 | 4 | 2047348584
| VV |  | příloha C.3.1, C.3.2, C.3.3, D.3.11, D.3.12, D.1.3.2, D.1.3.3 | [14 empty] | VV | 2 | 1 | True | 0 | ROZPOCET
| VV |  | přípojka pro ČOV | [14 empty] | VV | 2 | 1 | True | 0 | ROZPOCET
| VV |  | 1,00 |  | 1 | [12 empty] | VV | 2 | 2 | True | 0 | ROZPOCET
| VV |  | Součet |  | 1 | [12 empty] | VV | 2 | 4 | True | 1 | ROZPOCET
39 | M | 55259811 | přechod přírubový FFR DN 80/50 | kus | 1 |  | 0 | CS ÚRS 2024 02 |  | základní |  | 0 | 0.0084 | 0.0084 | 0 | 0 | 8 | M | 2 |  |  |  | ROZPOCET | 0 | 0 | 0 | 0 | 0 | 1 | 0 | 4 | -179135735
| VV |  | příloha C.3.1, C.3.2, C.3.3, D.3.11, D.3.12, D.1.3.2, D.1.3.3 | [14 empty] | VV | 2 | 1 | True | 0 | ROZPOCET
| VV |  | přípojka pro ČOV | [14 empty] | VV | 2 | 1 | True | 0 | ROZPOCET
| VV |  | 1,00 |  | 1 | [12 empty] | VV | 2 | 2 | True | 0 | ROZPOCET
| VV |  | Součet |  | 1 | [12 empty] | VV | 2 | 4 | True | 1 | ROZPOCET
40 | K | 857262122 | Montáž litinových tvarovek jednoosých přírubových otevřený výkop DN 100 | kus | 1 |  | 0 | CS ÚRS 2024 02 |  | základní |  | 0 | 0.00167 | 0.00167 | 0 | 0 | 4 | K | 2 |  |  |  | ROZPOCET | 0 | 0 | 0 | 0 | 0 | 1 | 0 | 4 | 1622622134
| VV |  | příloha C.3.1, C.3.2, C.3.3, D.3.11, D.3.12, D.1.3.2, D.1.3.3 | [14 empty] | VV | 2 | 1 | True | 0 | ROZPOCET
| VV |  | 1,00 |  | 1 | [12 empty] | VV | 2 | 2 | True | 0 | ROZPOCET
| VV |  | Součet |  | 1 | [12 empty] | VV | 2 | 4 | True | 1 | ROZPOCET
41 | M | 55259813 | přechod přírubový FFR DN 100/50 | kus | 1 |  | 0 | CS ÚRS 2024 02 |  | základní |  | 0 | 0.0092 | 0.0092 | 0 | 0 | 8 | M | 2 |  |  |  | ROZPOCET | 0 | 0 | 0 | 0 | 0 | 1 | 0 | 4 | 1691217912
| VV |  | příloha C.3.1, C.3.2, C.3.3, D.3.11, D.3.12, D.1.3.2, D.1.3.3 | [14 empty] | VV | 2 | 1 | True | 0 | ROZPOCET
| VV |  | přípojka pro ČOV | [14 empty] | VV | 2 | 1 | True | 0 | ROZPOCET
| VV |  | 1,00 |  | 1 | [12 empty] | VV | 2 | 2 | True | 0 | ROZPOCET
| VV |  | Součet |  | 1 | [12 empty] | VV | 2 | 4 | True | 1 | ROZPOCET
42 | K | 857214122 | Montáž litinových tvarovek odbočných přírubových otevřený výkop DN 50 | kus | 1 |  | 0 | CS ÚRS 2024 02 |  | základní |  | 0 | 0.00114 | 0.00114 | 0 | 0 | 4 | K | 2 |  |  |  | ROZPOCET | 0 | 0 | 0 | 0 | 0 | 1 | 0 | 4 | 912210763
| VV |  | příloha C.3.1, C.3.2, C.3.3, D.3.11, D.3.12, D.1.3.2, D.1.3.3 | [14 empty] | VV | 2 | 1 | True | 0 | ROZPOCET
| VV |  | 1,00 |  | 1 | [12 empty] | VV | 2 | 2 | True | 0 | ROZPOCET
| VV |  | Součet |  | 1 | [12 empty] | VV | 2 | 4 | True | 1 | ROZPOCET
43 | M | 55253502 | tvarovka přírubová litinová vodovodní s přírubovou odbočkou T-kus DN 50/50 | kus | 1 |  | 0 | CS ÚRS 2024 02 |  | základní |  | 0 | 0.0121 | 0.0121 | 0 | 0 | 8 | M | 2 |  |  |  | ROZPOCET | 0 | 0 | 0 | 0 | 0 | 1 | 0 | 4 | 1949063761
| VV |  | příloha C.3.1, C.3.2, C.3.3, D.3.11, D.3.12, D.1.3.2, D.1.3.3 | [14 empty] | VV | 2 | 1 | True | 0 | ROZPOCET
| VV |  | přípojka pro ČOV | [14 empty] | VV | 2 | 1 | True | 0 | ROZPOCET
| VV |  | 1,00 |  | 1 | [12 empty] | VV | 2 | 2 | True | 0 | ROZPOCET
| VV |  | Součet |  | 1 | [12 empty] | VV | 2 | 4 | True | 1 | ROZPOCET
44 | K | 891241112 | Montáž vodovodních šoupátek otevřený výkop DN 80 | kus | 1 |  | 0 | CS ÚRS 2024 02 |  | základní |  | 0 | 0.00162 | 0.00162 | 0 | 0 | 4 | K | 2 |  |  |  | ROZPOCET | 0 | 0 | 0 | 0 | 0 | 1 | 0 | 4 | -1587210042
| VV |  | příloha C.3.1, C.3.2, C.3.3, D.3.11, D.3.12, D.1.3.2, D.1.3.3 | [14 empty] | VV | 2 | 1 | True | 0 | ROZPOCET
| VV |  | přípojka pro ČOV | [14 empty] | VV | 2 | 1 | True | 0 | ROZPOCET
| VV |  | 1,00 |  | 1 | [12 empty] | VV | 2 | 2 | True | 0 | ROZPOCET
| VV |  | Součet |  | 1 | [12 empty] | VV | 2 | 4 | True | 1 | ROZPOCET
45 | M | 42221116 | šoupátko s přírubami voda DN 80 PN16 | kus | 1 |  | 0 | CS ÚRS 2024 02 |  | základní |  | 0 | 0.01847 | 0.01847 | 0 | 0 | 8 | M | 2 |  |  |  | ROZPOCET | 0 | 0 | 0 | 0 | 0 | 1 | 0 | 4 | -1787312049
| P |  | Poznámka k položce: specifikace ve zprávě B.2 - Technické a uživatelské standardy | [14 empty] | P | 2
| VV |  | příloha C.3.1, C.3.2, C.3.3, D.3.11, D.3.12, D.1.3.2, D.1.3.3 | [14 empty] | VV | 2 | 1 | True | 0 | ROZPOCET
| VV |  | přípojka pro ČOV | [14 empty] | VV | 2 | 1 | True | 0 | ROZPOCET
| VV |  | 1,00 |  | 1 | [12 empty] | VV | 2 | 2 | True | 0 | ROZPOCET
| VV |  | Součet |  | 1 | [12 empty] | VV | 2 | 4 | True | 1 | ROZPOCET
46 | M | 42291073 | teleskopická souprava zemní pro šoupátka DN 65-80mm Rd 1,5m | kus | 1 |  | 0 | CS ÚRS 2024 02 |  | základní |  | 0 | 0.0035 | 0.0035 | 0 | 0 | 8 | M | 2 |  |  |  | ROZPOCET | 0 | 0 | 0 | 0 | 0 | 1 | 0 | 4 | -44108215
| P |  | Poznámka k položce: specifikace ve zprávě B.2 - Technické a uživatelské standardy | [14 empty] | P | 2
| VV |  | příloha C.3.1, C.3.2, C.3.3, D.3.11, D.3.12, D.1.3.2, D.1.3.3 | [14 empty] | VV | 2 | 1 | True | 0 | ROZPOCET
| VV |  | přípojka pro ČOV | [14 empty] | VV | 2 | 1 | True | 0 | ROZPOCET
| VV |  | 1,00 |  | 1 | [12 empty] | VV | 2 | 2 | True | 0 | ROZPOCET
| VV |  | Součet |  | 1 | [12 empty] | VV | 2 | 4 | True | 1 | ROZPOCET
47 | K | 891261112 | Montáž vodovodních šoupátek otevřený výkop DN 100 | kus | 1 |  | 0 | CS ÚRS 2024 02 |  | základní |  | 0 | 0.00165 | 0.00165 | 0 | 0 | 4 | K | 2 |  |  |  | ROZPOCET | 0 | 0 | 0 | 0 | 0 | 1 | 0 | 4 | -1252084376
| VV |  | příloha C.3.1, C.3.2, C.3.3, D.3.11, D.3.12, D.1.3.2, D.1.3.3 | [14 empty] | VV | 2 | 1 | True | 0 | ROZPOCET
| VV |  | přípojka pro ČOV | [14 empty] | VV | 2 | 1 | True | 0 | ROZPOCET
| VV |  | 1,00 |  | 1 | [12 empty] | VV | 2 | 2 | True | 0 | ROZPOCET
| VV |  | Součet |  | 1 | [12 empty] | VV | 2 | 4 | True | 1 | ROZPOCET
48 | M | 42221117 | šoupátko s přírubami voda DN 100 PN16 | kus | 1 |  | 0 | CS ÚRS 2024 02 |  | základní |  | 0 | 0.0245 | 0.0245 | 0 | 0 | 8 | M | 2 |  |  |  | ROZPOCET | 0 | 0 | 0 | 0 | 0 | 1 | 0 | 4 | -31201731
| P |  | Poznámka k položce: specifikace ve zprávě B.2 - Technické a uživatelské standardy | [14 empty] | P | 2
| VV |  | příloha C.3.1, C.3.2, C.3.3, D.3.11, D.3.12, D.1.3.2, D.1.3.3 | [14 empty] | VV | 2 | 1 | True | 0 | ROZPOCET
| VV |  | přípojka pro ČOV | [14 empty] | VV | 2 | 1 | True | 0 | ROZPOCET
| VV |  | 1,00 |  | 1 | [12 empty] | VV | 2 | 2 | True | 0 | ROZPOCET
| VV |  | Součet |  | 1 | [12 empty] | VV | 2 | 4 | True | 1 | ROZPOCET
49 | M | 42291074 | teleskopická souprava zemní pro šoupátka DN 100-150mm Rd 1,5m | kus | 1 |  | 0 | CS ÚRS 2024 02 |  | základní |  | 0 | 0.004 | 0.004 | 0 | 0 | 8 | M | 2 |  |  |  | ROZPOCET | 0 | 0 | 0 | 0 | 0 | 1 | 0 | 4 | 839236875
| P |  | Poznámka k položce: specifikace ve zprávě B.2 - Technické a uživatelské standardy | [14 empty] | P | 2
| VV |  | příloha C.3.1, C.3.2, C.3.3, D.3.11, D.3.12, D.1.3.2, D.1.3.3 | [14 empty] | VV | 2 | 1 | True | 0 | ROZPOCET
| VV |  | přípojka pro ČOV | [14 empty] | VV | 2 | 1 | True | 0 | ROZPOCET
| VV |  | 1,00 |  | 1 | [12 empty] | VV | 2 | 2 | True | 0 | ROZPOCET
| VV |  | Součet |  | 1 | [12 empty] | VV | 2 | 4 | True | 1 | ROZPOCET
50 | K | 891247112 | Montáž hydrantů podzemních DN 80 | kus | 1 |  | 0 | CS ÚRS 2024 02 |  | základní |  | 0 | 0.00136 | 0.00136 | 0 | 0 | 4 | K | 2 |  |  |  | ROZPOCET | 0 | 0 | 0 | 0 | 0 | 1 | 0 | 4 | -1109071943
| VV |  | příloha C.3.1, C.3.2, C.3.3, D.3.11, D.3.12, D.1.3.2, D.1.3.3 | [14 empty] | VV | 2 | 1 | True | 0 | ROZPOCET
| VV |  | 1,00 |  | 1 | [12 empty] | VV | 2 | 2 | True | 0 | ROZPOCET
| VV |  | Součet |  | 1 | [12 empty] | VV | 2 | 4 | True | 1 | ROZPOCET
51 | M | 42273594 | hydrant podzemní DN 80 dvojitý uzávěr s koulí dl. 2,386 m | kus | 1 |  | 0 | CS ÚRS 2024 02 |  | základní |  | 0 | 0.048 | 0.048 | 0 | 0 | 8 | M | 2 |  |  |  | ROZPOCET | 0 | 0 | 0 | 0 | 0 | 1 | 0 | 4 | 536242014
| P |  | Poznámka k položce: specifikace ve zprávě B.2 - Technické a uživatelské standardy | [14 empty] | P | 2
| VV |  | příloha C.3.1, C.3.2, C.3.3, D.3.11, D.3.12, D.1.3.2, D.1.3.3 | [14 empty] | VV | 2 | 1 | True | 0 | ROZPOCET
| VV |  | přípojka pro ČOV | [14 empty] | VV | 2 | 1 | True | 0 | ROZPOCET
| VV |  | 1,00 |  | 1 | [12 empty] | VV | 2 | 2 | True | 0 | ROZPOCET
| VV |  | Součet |  | 1 | [12 empty] | VV | 2 | 4 | True | 1 | ROZPOCET
52 | K | 899401112 | Osazení poklopů litinových šoupátkových | kus | 2 |  | 0 | CS ÚRS 2024 02 |  | základní |  | 0 | 0.04 | 0.08 | 0 | 0 | 4 | K | 2 |  |  |  | ROZPOCET | 0 | 0 | 0 | 0 | 0 | 1 | 0 | 4 | 1804895470
| P |  | Poznámka k položce: včetně úpravy zhlaví dle umístění poklopu | [14 empty] | P | 2
| VV |  | příloha C.3.1, C.3.2, C.3.3, D.3.11, D.3.12, D.1.3.2, D.1.3.3 | [14 empty] | VV | 2 | 1 | True | 0 | ROZPOCET
| VV |  | přípojka pro ČOV | [14 empty] | VV | 2 | 1 | True | 0 | ROZPOCET
| VV |  | 1,00"Š DN80 |  | 1 | [12 empty] | VV | 2 | 2 | True | 0 | ROZPOCET
| VV |  | 1,00"Š DN100 |  | 1 | [12 empty] | VV | 2 | 2 | True | 0 | ROZPOCET
| VV |  | Součet |  | 2 | [12 empty] | VV | 2 | 4 | True | 1 | ROZPOCET
53 | M | 42291352 | poklop litinový šoupátkový pro zemní soupravy osazení do terénu a do vozovky | kus | 2 |  | 0 | CS ÚRS 2024 02 |  | základní |  | 0 | 0.0133 | 0.0266 | 0 | 0 | 8 | M | 2 |  |  |  | ROZPOCET | 0 | 0 | 0 | 0 | 0 | 1 | 0 | 4 | 1221747168
| VV |  | příloha C.3.1, C.3.2, C.3.3, D.3.11, D.3.12, D.1.3.2, D.1.3.3 | [14 empty] | VV | 2 | 1 | True | 0 | ROZPOCET
| VV |  | přípojka pro ČOV | [14 empty] | VV | 2 | 1 | True | 0 | ROZPOCET
| VV |  | 1,00"Š DN80 |  | 1 | [12 empty] | VV | 2 | 2 | True | 0 | ROZPOCET
| VV |  | 1,00"Š DN100 |  | 1 | [12 empty] | VV | 2 | 2 | True | 0 | ROZPOCET
| VV |  | Součet |  | 2 | [12 empty] | VV | 2 | 4 | True | 1 | ROZPOCET
54 | M | 42210050 | deska podkladová poklopu litinového šoupatového | kus | 2 |  | 0 | CS ÚRS 2024 02 |  | základní |  | 0 | 0.0003 | 0.0006 | 0 | 0 | 8 | M | 2 |  |  |  | ROZPOCET | 0 | 0 | 0 | 0 | 0 | 1 | 0 | 4 | 849569067
| VV |  | příloha C.3.1, C.3.2, C.3.3, D.3.11, D.3.12, D.1.3.2, D.1.3.3 | [14 empty] | VV | 2 | 1 | True | 0 | ROZPOCET
| VV |  | přípojka pro ČOV | [14 empty] | VV | 2 | 1 | True | 0 | ROZPOCET
| VV |  | 1,00"Š DN80 |  | 1 | [12 empty] | VV | 2 | 2 | True | 0 | ROZPOCET
| VV |  | 1,00"Š DN100 |  | 1 | [12 empty] | VV | 2 | 2 | True | 0 | ROZPOCET
| VV |  | Součet |  | 2 | [12 empty] | VV | 2 | 4 | True | 1 | ROZPOCET
55 | K | 899401113 | Osazení poklopů litinových hydrantových | kus | 1 |  | 0 | CS ÚRS 2024 02 |  | základní |  | 0 | 0.05 | 0.05 | 0 | 0 | 4 | K | 2 |  |  |  | ROZPOCET | 0 | 0 | 0 | 0 | 0 | 1 | 0 | 4 | -167322299
| P |  | Poznámka k položce: včetně úpravy zhlaví dle umístění poklopu | [14 empty] | P | 2
| VV |  | příloha C.3.1, C.3.2, C.3.3, D.3.11, D.3.12, D.1.3.2, D.1.3.3 | [14 empty] | VV | 2 | 1 | True | 0 | ROZPOCET
| VV |  | 1,00 |  | 1 | [12 empty] | VV | 2 | 2 | True | 0 | ROZPOCET
| VV |  | Součet |  | 1 | [12 empty] | VV | 2 | 4 | True | 1 | ROZPOCET
56 | M | 42291452 | poklop litinový hydrantový | kus | 1 |  | 0 | CS ÚRS 2024 02 |  | základní |  | 0 | 0.0295 | 0.0295 | 0 | 0 | 8 | M | 2 |  |  |  | ROZPOCET | 0 | 0 | 0 | 0 | 0 | 1 | 0 | 4 | 1861984033
| VV |  | příloha C.3.1, C.3.2, C.3.3, D.3.11, D.3.12, D.1.3.2, D.1.3.3 | [14 empty] | VV | 2 | 1 | True | 0 | ROZPOCET
| VV |  | přípojka pro ČOV | [14 empty] | VV | 2 | 1 | True | 0 | ROZPOCET
| VV |  | 1,00 |  | 1 | [12 empty] | VV | 2 | 2 | True | 0 | ROZPOCET
| VV |  | Součet |  | 1 | [12 empty] | VV | 2 | 4 | True | 1 | ROZPOCET
57 | M | 42210052 | deska podkladová poklopu litinového hydrantového | kus | 1 |  | 0 | CS ÚRS 2024 02 |  | základní |  | 0 | 0.0025 | 0.0025 | 0 | 0 | 8 | M | 2 |  |  |  | ROZPOCET | 0 | 0 | 0 | 0 | 0 | 1 | 0 | 4 | 324212170
| VV |  | příloha C.3.1, C.3.2, C.3.3, D.3.11, D.3.12, D.1.3.2, D.1.3.3 | [14 empty] | VV | 2 | 1 | True | 0 | ROZPOCET
| VV |  | přípojka pro ČOV | [14 empty] | VV | 2 | 1 | True | 0 | ROZPOCET
| VV |  | 1,00 |  | 1 | [12 empty] | VV | 2 | 2 | True | 0 | ROZPOCET
| VV |  | Součet |  | 1 | [12 empty] | VV | 2 | 4 | True | 1 | ROZPOCET
58 | K | 892241111 | Tlaková zkouška vodou potrubí do 80 | m | 43.28 |  | 0 | CS ÚRS 2024 02 |  | základní |  | 0 | 0 | 0 | 0 | 0 | 4 | K | 2 |  |  |  | ROZPOCET | 0 | 0 | 0 | 0 | 0 | 1 | 0 | 4 | 1194935427
| VV |  | přípojka pro ČOV | [14 empty] | VV | 2 | 1 | True | 0 | ROZPOCET
| VV |  | 43,28" PE d 63 |  | 43.28 | [12 empty] | VV | 2 | 2 | True | 0 | ROZPOCET
| VV |  | Součet |  | 43.28 | [12 empty] | VV | 2 | 4 | True | 1 | ROZPOCET
59 | K | 892233122 | Proplach a dezinfekce vodovodního potrubí DN od 40 do 70 | m | 43.28 |  | 0 | CS ÚRS 2024 02 |  | základní |  | 0 | 0 | 0 | 0 | 0 | 4 | K | 2 |  |  |  | ROZPOCET | 0 | 0 | 0 | 0 | 0 | 1 | 0 | 4 | 928868321
| VV |  | přípojka pro ČOV | [14 empty] | VV | 2 | 1 | True | 0 | ROZPOCET
| VV |  | 43,28" PE d 63 |  | 43.28 | [12 empty] | VV | 2 | 2 | True | 0 | ROZPOCET
| VV |  | Součet |  | 43.28 | [12 empty] | VV | 2 | 4 | True | 1 | ROZPOCET
60 | K | 892372111 | Zabezpečení konců potrubí DN do 300 při tlakových zkouškách vodou | kus | 1 |  | 0 | CS ÚRS 2024 02 |  | základní |  | 0 | 0.45937 | 0.45937 | 0 | 0 | 4 | K | 2 |  |  |  | ROZPOCET | 0 | 0 | 0 | 0 | 0 | 1 | 0 | 4 | -1626397549
| VV |  | přípojka pro ČOV | [14 empty] | VV | 2 | 1 | True | 0 | ROZPOCET
| VV |  | 1,00 |  | 1 | [12 empty] | VV | 2 | 2 | True | 0 | ROZPOCET
| VV |  | Součet |  | 1 | [12 empty] | VV | 2 | 4 | True | 1 | ROZPOCET
61 | K | 899721111 | Signalizační vodič DN do 150 mm na potrubí | m | 43.28 |  | 0 | CS ÚRS 2024 02 |  | základní |  | 0 | 0.00019 | 0.0082232 | 0 | 0 | 4 | K | 2 |  |  |  | ROZPOCET | 0 | 0 | 0 | 0 | 0 | 1 | 0 | 4 | 331484254
| VV |  | příloha C.3.1, C.3.2, C.3.3, D.3.11, D.3.12, D.1.1.2, D.1.1.3 | [14 empty] | VV | 2 | 1 | True | 0 | ROZPOCET
| VV |  | přípojka pro ČOV | [14 empty] | VV | 2 | 1 | True | 0 | ROZPOCET
| VV |  | 43,28 |  | 43.28 | [12 empty] | VV | 2 | 2 | True | 0 | ROZPOCET
| VV |  | Součet |  | 43.28 | [12 empty] | VV | 2 | 4 | True | 1 | ROZPOCET
62 | K | 899722112 | Krytí potrubí z plastů výstražnou fólií z PVC | m | 43.28 |  | 0 | CS ÚRS 2024 02 |  | základní |  | 0 | 7e-05 | 0.0030296 | 0 | 0 | 4 | K | 2 |  |  |  | ROZPOCET | 0 | 0 | 0 | 0 | 0 | 1 | 0 | 4 | 1307631879
| VV |  | příloha C.3.1, C.3.2, C.3.3, D.3.11, D.3.12, D.1.1.2, D.1.1.3 | [14 empty] | VV | 2 | 1 | True | 0 | ROZPOCET
| VV |  | přípojka pro ČOV | [14 empty] | VV | 2 | 1 | True | 0 | ROZPOCET
| VV |  | 43,28 |  | 43.28 | [12 empty] | VV | 2 | 2 | True | 0 | ROZPOCET
| VV |  | Součet |  | 43.28 | [12 empty] | VV | 2 | 4 | True | 1 | ROZPOCET
| D | 998 | Přesun hmot |  |  |  | 0 |  |  |  |  | 0 |  | 0 |  | 0 | 1 | D | 1 |  |  |  | ROZPOCET | [6 empty] | 0
63 | K | 998276101 | Přesun hmot pro trubní vedení z trub z plastických hmot otevřený výkop | t | 25.483 |  | 0 | CS ÚRS 2024 02 |  | základní |  | 0 | 0 | 0 | 0 | 0 | 4 | K | 2 |  |  |  | ROZPOCET | 0 | 0 | 0 | 0 | 0 | 1 | 0 | 4 | 70128476
| D | M | Práce a dodávky M |  |  |  | 0 |  |  |  |  | 0 |  | 0.04584 |  | 0 | 3 | D | 0 |  |  |  | ROZPOCET | [6 empty] | 0
| D | 23-M | Montáže potrubí |  |  |  | 0 |  |  |  |  | 0 |  | 0.04584 |  | 0 | 3 | D | 1 |  |  |  | ROZPOCET | [6 empty] | 0
64 | K | 230200117R | Nasunutí potrubí do chráničky, světlost nasouvaného potrubí D 63, včetně středících kluzných objímek | m | 9 |  | 0 |  |  | základní |  | 0 | 0.00492 | 0.04428 | 0 | 0 | 64 | K | 2 |  |  |  | ROZPOCET | 0 | 0 | 0 | 0 | 0 | 1 | 0 | 64 | 1890075443
| VV |  | protlak chráničky ocel DN 200 ... nasouvané potrubí DE63 | [14 empty] | VV | 2 | 1 | True | 0 | ROZPOCET
| VV |  | 9,00" přípojka pro ČOV |  | 9 | [12 empty] | VV | 2 | 2 | True | 0 | ROZPOCET
| VV |  | Součet |  | 9 | [12 empty] | VV | 2 | 4 | True | 1 | ROZPOCET
65 | K | 899913124 | Uzavírací manžeta chráničky potrubí DN 50 x 200 | kus | 2 |  | 0 | CS ÚRS 2024 02 |  | základní |  | 0 | 0.00078 | 0.00156 | 0 | 0 | 64 | K | 2 |  |  |  | ROZPOCET | 0 | 0 | 0 | 0 | 0 | 1 | 0 | 64 | -2010931739
| VV |  | protlak chráničky ocel DN 200 ... nasouvané potrubí DE63 | [14 empty] | VV | 2 | 1 | True | 0 | ROZPOCET
| VV |  | 2,00"9,00m ... přípojka pro ČOV |  | 2 | [12 empty] | VV | 2 | 2 | True | 0 | ROZPOCET
| VV |  | Součet |  | 2 | [12 empty] | VV | 2 | 4 | True | 1 | ROZPOCET
| D | 46-M | Zemní práce při extr.mont.pracích |  |  |  | 0 |  |  |  |  | 0 |  | 0 |  | 0 | 3 | D | 1 |  |  |  | ROZPOCET | [6 empty] | 0
66 | K | 460751113R | Žlab kabelový prefabrikovaný TK 2, zalitý asfaltem včetně dodávky žlabu a poklopu | m | 1.1 |  | 0 |  |  | základní |  | 0 | 0 | 0 | 0 | 0 | 64 | K | 2 |  |  |  | ROZPOCET | 0 | 0 | 0 | 0 | 0 | 1 | 0 | 64 | 1008420059
| VV |  | přípojka pro ČOV | [14 empty] | VV | 2 | 1 | True | 0 | ROZPOCET
| VV |  | 1,10*1" kabel NN ... 1x |  | 1.1 | [12 empty] | VV | 2 | 2 | True | 0 | ROZPOCET
| VV |  | Součet |  | 1.1 | [12 empty] | VV | 2 | 4 | True | 1 | ROZPOCET

## SO-03 - Přípojky NN
{eccdb390-148f-4033-a080-9bc80ce87d7e}
2
| KRYCÍ LIST SOUPISU PRACÍ | [7 empty] | v --- níže se nacházejí doplnkové a pomocné údaje k sestavám --- v | [8 empty] | False
Stavba:
TÁBOR - STOKLASNÁ LHOTA, VODOVOD A KANALIZACE
Objekt:
SO-03 - Přípojky NN
| KSO: |  |  |  |  | CC-CZ:
| Místo: |  | Stoklasná Lhota |  |  | Datum: | 28. 1. 2025
| Zadavatel: |  |  |  |  | IČ: | 26069539
|  | Vodárenská společnost Táborsko |  |  |  | DIČ: | CZ26069539
| Uchazeč: |  |  |  |  | IČ: | Vyplň údaj
|  | Vyplň údaj |  |  |  | DIČ: | Vyplň údaj
| Projektant: |  |  |  |  | IČ: | 46964371
|  | Aquaprocon s.r.o., Divize Praha |  |  |  | DIČ: | CZ46964371
| Zpracovatel: |  |  |  |  | IČ:
|  | ing. Jiří Hromek |  |  |  | DIČ:
Poznámka:
| Cena bez DPH | [5 empty] | 0
|  |  | Základ daně |  |  | Sazba daně | Výše daně
| DPH | základní | 0 |  |  | 21% | 0
|  | snížená | 0 |  |  | 12% | 0
|  | zákl. přenesená | 0 |  |  | 21% | 0
|  | sníž. přenesená | 0 |  |  | 12% | 0
|  | nulová | 0 |  |  | 0% | 0
| Cena s DPH |  |  | v | CZK |  | 0
| Projektant |  |  | Zpracovatel
| Datum a podpis: |  | Razítko | Datum a podpis: |  |  | Razítko
| Objednavatel |  |  | Uchazeč
| Datum a podpis: |  | Razítko | Datum a podpis: |  |  | Razítko
REKAPITULACE ČLENĚNÍ SOUPISU PRACÍ
Stavba:
TÁBOR - STOKLASNÁ LHOTA, VODOVOD A KANALIZACE
Objekt:
SO-03 - Přípojky NN
Místo: |  |  | Stoklasná Lhota |  |  | Datum: | 28. 1. 2025
Zadavatel: |  |  | Vodárenská společnost Táborsko |  |  | Projektant: | Aquaprocon s.r.o., Divize Praha
Uchazeč: |  |  | Vyplň údaj |  |  | Zpracovatel: | ing. Jiří Hromek
Kód dílu - Popis | [6 empty] | Cena celkem [CZK]
Náklady ze soupisu prací | [6 empty] | 0 | [11 empty] | -1
| D1 - PŘÍPOJKY NN | [5 empty] | 0
| M01.1 - PŘÍPOJKA VDJ | [5 empty] | 0
| M01.2 - PŘÍPOJKA ČOV | [5 empty] | 0
| M02 - Montážní materiál | [5 empty] | 0
| M15 - Zemní práce | [5 empty] | 0
| M30 - Přidružené práce | [5 empty] | 0
SOUPIS PRACÍ
Stavba:
TÁBOR - STOKLASNÁ LHOTA, VODOVOD A KANALIZACE
Objekt:
SO-03 - Přípojky NN
Místo: |  |  | Stoklasná Lhota |  |  | Datum: | 28. 1. 2025
Zadavatel: |  |  | Vodárenská společnost Táborsko |  |  | Projektant: | Aquaprocon s.r.o., Divize Praha
Uchazeč: |  |  | Vyplň údaj |  |  | Zpracovatel: | ing. Jiří Hromek
PČ | Typ | Kód | Popis | MJ | Množství | J.cena [CZK] | Cena celkem [CZK] | Cenová soustava |  | DPH | J. Nh [h] | Nh celkem [h] | J. hmotnost [t] | Hmotnost celkem [t] | J. suť [t] | Suť Celkem [t]
Náklady soupisu celkem | [6 empty] | 0 |  |  |  |  | 0 |  | 0 |  | 0 |  | D | -1 | [7 empty] | 0
| D | D1 | PŘÍPOJKY NN |  |  |  | 0 |  |  |  |  | 0 |  | 0 |  | 0 | 3 | D | 0 | ROZPOCET | [6 empty] | 0
| D | M01.1 | PŘÍPOJKA VDJ |  |  |  | 0 |  |  |  |  | 0 |  | 0 |  | 0 | 3 | D | 1 | ROZPOCET | [6 empty] | 0
1 | K | 01.1EM01 | D+M Skříň v plastovém pilířku MP2+RE1 | ks | 1 |  | 0 |  |  | základní |  | 0 | 0 | 0 | 0 | 0 | 64 | K | 2 | ROZPOCET | 0 | 0 | 0 | 0 | 0 | 1 | 0 | 64 | -1795796970
| P |  | Poznámka k položce: Typový plastový elektroměrový rozvaděč pro přímé měření do 80A (RE1) s pojistkovou skříní vedle sebe 6x160A (MP1), 3ks výkonová pojistka 25A/gG, v kompaktním pilířku o rozměrech v. 1930 x š. 800 x h.240mm, krytí IP44/IP00, hlavní jistič 3x25A/B, jistič 1x2A/C, jednosazbový třífázový elektroměr pro přímé měření (dodá DISTRIBUTOR), zapojení a vybavení skříně dle standardů distributora, s přívodem a vývody zespodu. Přívod do MP2 - AYKY-J 3x70+35 mm2, odvod z MP2 do RE1 - CYKY-J 4x16 mm2, odvod z RE1 - CYKY-J 4x16 mm2. | [14 empty] | P | 2
2 | K | 01.1EM02 | D+M Pojistková skříň v plastovém pilířku MP1 | ks | 1 |  | 0 |  |  | základní |  | 0 | 0 | 0 | 0 | 0 | 64 | K | 2 | ROZPOCET | 0 | 0 | 0 | 0 | 0 | 1 | 0 | 64 | 159081893
| P |  | Poznámka k položce: Typová plastová přípojková skříň (1x sada pojistkových spodků do 160A), 3ks výkonová pojistka 25A/gG, v kompaktním pilířku o celkových rozměrech v. 2130 x š.400 x h.240 mm, přípojnice PEN, krytí IP44/IP00, s přívodem a vývody zespodu, přívod CYKY-J 4x16mm2, odvod 1x AYKY-J 3x70+35 mm2. | [14 empty] | P | 2
| D | M01.2 | PŘÍPOJKA ČOV |  |  |  | 0 |  |  |  |  | 0 |  | 0 |  | 0 | 1 | D | 1 | ROZPOCET | [6 empty] | 0
3 | K | 01.2EM01 | D+M Elektroměrový rozvaděč v plastovém pilířku RE1 | ks | 1 |  | 0 |  |  | základní |  | 0 | 0 | 0 | 0 | 0 | 64 | K | 2 | ROZPOCET | 0 | 0 | 0 | 0 | 0 | 1 | 0 | 64 | 292216534
| P |  | Poznámka k položce: Typový plastový rozvaděč elektrárenského měření v kompaktním pilířku o rozměrech v. 2130 x š. 400 x h. 240 mm, krytí IP44/20, s přívody a vývody zespodu, vč. jednosazbového elektroměru a hlavního jističe 25B/3. Přívod CYKY-J 4x16 mm2, odvod CYKY-J 4x16 mm2 | [14 empty] | P | 2
| D | M02 | Montážní materiál |  |  |  | 0 |  |  |  |  | 0 |  | 0 |  | 0 | 3 | D | 1 | ROZPOCET | [6 empty] | 0
4 | K | 02EM01 | D+M - Kabel s hliníkovým jádren AYKY-J 3x70+35 mm2 | m | 660 |  | 0 |  |  | základní |  | 0 | 0 | 0 | 0 | 0 | 64 | K | 2 | ROZPOCET | 0 | 0 | 0 | 0 | 0 | 1 | 0 | 64 | -822619475
5 | K | 02EM02 | D+M - Kabel s měděným jádrem CYKY-J 4x16 | m | 50 |  | 0 |  |  | základní |  | 0 | 0 | 0 | 0 | 0 | 64 | K | 2 | ROZPOCET | 0 | 0 | 0 | 0 | 0 | 1 | 0 | 64 | -1084180912
6 | K | 02EM03 | D+M PVC korugovaná chránička 75 se zatahovacím drátem | m | 0 |  | 0 |  |  | základní |  | 0 | 0 | 0 | 0 | 0 | 64 | K | 2 | ROZPOCET | 0 | 0 | 0 | 0 | 0 | 1 | 0 | 64 | -1698859969
7 | K | 02EM04 | M - Ukončení kabelů v rozvaděči do 4x16 mm2 | kpl | 10 |  | 0 |  |  | základní |  | 0 | 0 | 0 | 0 | 0 | 64 | K | 2 | ROZPOCET | 0 | 0 | 0 | 0 | 0 | 1 | 0 | 64 | 1743972826
8 | K | 02EM05 | M - Ukončení kabelů v rozvaděči do 4x70 mm2 | kpl | 2 |  | 0 |  |  | základní |  | 0 | 0 | 0 | 0 | 0 | 64 | K | 2 | ROZPOCET | 0 | 0 | 0 | 0 | 0 | 1 | 0 | 64 | -1562584151
9 | K | 02EM06 | M - Zatěsnění prostupů proti vniknutí spodní vody a hlodavců | kpl | 1 |  | 0 |  |  | základní |  | 0 | 0 | 0 | 0 | 0 | 64 | K | 2 | ROZPOCET | 0 | 0 | 0 | 0 | 0 | 1 | 0 | 64 | -735209917
10 | K | 02EM07 | D+M - Drobný montážní materiál | kpl | 1 |  | 0 |  |  | základní |  | 0 | 0 | 0 | 0 | 0 | 64 | K | 2 | ROZPOCET | 0 | 0 | 0 | 0 | 0 | 1 | 0 | 64 | -975696786
| D | M15 | Zemní práce |  |  |  | 0 |  |  |  |  | 0 |  | 0 |  | 0 | 3 | D | 1 | ROZPOCET | [6 empty] | 0
11 | K | 15EM01 | M Vytýčení stávajícíh inženýrských sítí | kpl | 1 |  | 0 |  |  | základní |  | 0 | 0 | 0 | 0 | 0 | 64 | K | 2 | ROZPOCET | 0 | 0 | 0 | 0 | 0 | 1 | 0 | 64 | 1228822404
12 | K | 15EM02 | D+M Výstražná folie PVC šíře 220mm | m | 658 |  | 0 |  |  | základní |  | 0 | 0 | 0 | 0 | 0 | 64 | K | 2 | ROZPOCET | 0 | 0 | 0 | 0 | 0 | 1 | 0 | 64 | 1142004582
13 | K | 15EM03 | D+M Korugovaná chránička DN110 | m | 672 |  | 0 |  |  | základní |  | 0 | 0 | 0 | 0 | 0 | 64 | K | 2 | ROZPOCET | 0 | 0 | 0 | 0 | 0 | 1 | 0 | 64 | 1718994720
14 | K | 15EM04 | M Výkop 800x1200mm. tř.3 - pod komunikací | m | 610 |  | 0 |  |  | základní |  | 0 | 0 | 0 | 0 | 0 | 64 | K | 2 | ROZPOCET | 0 | 0 | 0 | 0 | 0 | 1 | 0 | 64 | 1774059003
| P |  | Poznámka k položce: Kompletní výkop 800x1200mm, zához 800x1000mm, vč. pískového lože 100/100mm, hutnění a úpravy terénu. | [14 empty] | P | 2
15 | K | 15EM05 | M Výkop 800x1000mm tř.3 - ve volném terénu | m | 48 |  | 0 |  |  | základní |  | 0 | 0 | 0 | 0 | 0 | 64 | K | 2 | ROZPOCET | 0 | 0 | 0 | 0 | 0 | 1 | 0 | 64 | 1686856686
| P |  | Poznámka k položce: Kompletní výkop 800x1000mm, zához 800x800mm, vč. pískového lože 100/100mm, hutnění a úpravy terénu. Osetí provede stavba. | [14 empty] | P | 2
16 | K | 15EM06 | M - Odvoz přebytečné zeminy do 1km | m3 | 613 |  | 0 |  |  | základní |  | 0 | 0 | 0 | 0 | 0 | 64 | K | 2 | ROZPOCET | 0 | 0 | 0 | 0 | 0 | 1 | 0 | 64 | -913347450
| P |  | Poznámka k položce: meziskládka včetně manipulace s výkopkem | [14 empty] | P | 2
17 | K | 15EM07 | M - Odvoz přebytečné zeminy do 17km | m3 | 12 |  | 0 |  |  | základní |  | 0 | 0 | 0 | 0 | 0 | 64 | K | 2 | ROZPOCET | 0 | 0 | 0 | 0 | 0 | 1 | 0 | 64 | -1280473788
| P |  | Poznámka k položce: odvoz na skládku včetně manipulace s výkopkem a poplatku za uložení na skládce | [14 empty] | P | 2
18 | K | 15EM08 | M - Výkop pro plastový pilíř pojistkové skříně s elektroměrem (MP1+RE1) | ks | 1 |  | 0 |  |  | základní |  | 0 | 0 | 0 | 0 | 0 | 64 | K | 2 | ROZPOCET | 0 | 0 | 0 | 0 | 0 | 1 | 0 | 64 | -629056823
19 | K | 15EM09 | M - Výkop pro plastový pilíř pojistkové skříně (MP2) | ks | 1 |  | 0 |  |  | základní |  | 0 | 0 | 0 | 0 | 0 | 64 | K | 2 | ROZPOCET | 0 | 0 | 0 | 0 | 0 | 1 | 0 | 64 | 890495916
20 | K | 15EM10 | M - Výkop pro plastový pilíř elektroměrového rozvaděče (RE1) | ks | 1 |  | 0 |  |  | základní |  | 0 | 0 | 0 | 0 | 0 | 64 | K | 2 | ROZPOCET | 0 | 0 | 0 | 0 | 0 | 1 | 0 | 64 | -275343146
| D | M30 | Přidružené práce |  |  |  | 0 |  |  |  |  | 0 |  | 0 |  | 0 | 3 | D | 1 | ROZPOCET | [6 empty] | 0
21 | K | 30EM01 | HZS - Revize | kpl | 1 |  | 0 |  |  | základní |  | 0 | 0 | 0 | 0 | 0 | 64 | K | 2 | ROZPOCET | 0 | 0 | 0 | 0 | 0 | 1 | 0 | 64 | 2079051330
| P |  | Poznámka k položce: Provedení požadovaných měření a následné zpracování výchozí revize el. zařízení | [14 empty] | P | 2

## SO-04 - Samostatný sjezd ...
{e4917d3c-3440-4c42-bb10-521268912a3b}
2
| KRYCÍ LIST SOUPISU PRACÍ | [7 empty] | v --- níže se nacházejí doplnkové a pomocné údaje k sestavám --- v | [8 empty] | False
Stavba:
TÁBOR - STOKLASNÁ LHOTA, VODOVOD A KANALIZACE
Objekt:
SO-04 - Samostatný sjezd a zpevněné plochy
| KSO: |  |  |  |  | CC-CZ:
| Místo: |  | Stoklasná Lhota |  |  | Datum: | 28. 1. 2025
| Zadavatel: |  |  |  |  | IČ: | 26069539
|  | Vodárenská společnost Táborsko |  |  |  | DIČ: | CZ26069539
| Uchazeč: |  |  |  |  | IČ: | Vyplň údaj
|  | Vyplň údaj |  |  |  | DIČ: | Vyplň údaj
| Projektant: |  |  |  |  | IČ: | 46964371
|  | Aquaprocon s.r.o., Divize Praha |  |  |  | DIČ: | CZ46964371
| Zpracovatel: |  |  |  |  | IČ:
|  | ing. O.Běloušek, ing. I.Heřmanská |  |  |  | DIČ:
Poznámka:
| Cena bez DPH | [5 empty] | 0
|  |  | Základ daně |  |  | Sazba daně | Výše daně
| DPH | základní | 0 |  |  | 21% | 0
|  | snížená | 0 |  |  | 12% | 0
|  | zákl. přenesená | 0 |  |  | 21% | 0
|  | sníž. přenesená | 0 |  |  | 12% | 0
|  | nulová | 0 |  |  | 0% | 0
| Cena s DPH |  |  | v | CZK |  | 0
| Projektant |  |  | Zpracovatel
| Datum a podpis: |  | Razítko | Datum a podpis: |  |  | Razítko
| Objednavatel |  |  | Uchazeč
| Datum a podpis: |  | Razítko | Datum a podpis: |  |  | Razítko
REKAPITULACE ČLENĚNÍ SOUPISU PRACÍ
Stavba:
TÁBOR - STOKLASNÁ LHOTA, VODOVOD A KANALIZACE
Objekt:
SO-04 - Samostatný sjezd a zpevněné plochy
Místo: |  |  | Stoklasná Lhota |  |  | Datum: | 28. 1. 2025
Zadavatel: |  |  | Vodárenská společnost Táborsko |  |  | Projektant: | Aquaprocon s.r.o., Divize Praha
Uchazeč: |  |  | Vyplň údaj |  |  | Zpracovatel: | ing. O.Běloušek, ing. I.Heřmanská
Kód dílu - Popis | [6 empty] | Cena celkem [CZK]
Náklady ze soupisu prací | [6 empty] | 0 | [11 empty] | -1
| HSV - Práce a dodávky HSV | [5 empty] | 0
| 1 - Zemní práce | [5 empty] | 0
| 2 - Zakládání | [5 empty] | 0
| 4 - Vodorovné konstrukce | [5 empty] | 0
| 5 - Komunikace pozemní | [5 empty] | 0
| 9 - Ostatní konstrukce a práce, bourání | [5 empty] | 0
| 998 - Přesun hmot | [5 empty] | 0
SOUPIS PRACÍ
Stavba:
TÁBOR - STOKLASNÁ LHOTA, VODOVOD A KANALIZACE
Objekt:
SO-04 - Samostatný sjezd a zpevněné plochy
Místo: |  |  | Stoklasná Lhota |  |  | Datum: | 28. 1. 2025
Zadavatel: |  |  | Vodárenská společnost Táborsko |  |  | Projektant: | Aquaprocon s.r.o., Divize Praha
Uchazeč: |  |  | Vyplň údaj |  |  | Zpracovatel: | ing. O.Běloušek, ing. I.Heřmanská
PČ | Typ | Kód | Popis | MJ | Množství | J.cena [CZK] | Cena celkem [CZK] | Cenová soustava |  | DPH | J. Nh [h] | Nh celkem [h] | J. hmotnost [t] | Hmotnost celkem [t] | J. suť [t] | Suť Celkem [t]
Náklady soupisu celkem | [6 empty] | 0 |  |  |  |  | 0 |  | 254.7653 |  | 0 |  | D | -1 | [10 empty] | 0
| D | HSV | Práce a dodávky HSV |  |  |  | 0 |  |  |  |  | 0 |  | 254.7653 |  | 0 | 1 | D | 0 |  |  |  | ROZPOCET | [6 empty] | 0
| D | 1 | Zemní práce |  |  |  | 0 |  |  |  |  | 0 |  | 207.9609 |  | 0 | 1 | D | 1 |  |  |  | ROZPOCET | [6 empty] | 0
1 | K | 121151103 | Sejmutí ornice plochy do 100 m2 tl vrstvy do 200 mm strojně | m2 | 479.74 |  | 0 | CS ÚRS 2024 02 |  | základní |  | 0 | 0 | 0 | 0 | 0 | 4 | K | 2 |  |  |  | ROZPOCET | 0 | 0 | 0 | 0 | 0 | 1 | 0 | 4 | -1879893283
| VV |  | odměřeno ze situace D.1.5.2 | [14 empty] | VV | 2 | 1 | True | 0 | ROZPOCET
| VV |  | 49,46 "VDJ |  | 49.46 | [12 empty] | VV | 2 | 2 | True | 0 | ROZPOCET
| VV |  | 174,69 "ČOV |  | 174.69 | [12 empty] | VV | 2 | 2 | True | 0 | ROZPOCET
| VV |  | 87,06+168,53 "kolem příjezdu |  | 255.59 | [12 empty] | VV | 2 | 2 | True | 0 | ROZPOCET
| VV |  | Součet |  | 479.74 | [12 empty] | VV | 2 | 4 | True | 1 | ROZPOCET
2 | K | 122252203 | Odkopávky a prokopávky nezapažené pro silnice a dálnice v hornině třídy těžitelnosti I objem do 100 m3 strojně | m3 | 136.492 |  | 0 | CS ÚRS 2024 02 |  | základní |  | 0 | 0 | 0 | 0 | 0 | 4 | K | 2 |  |  |  | ROZPOCET | 0 | 0 | 0 | 0 | 0 | 1 | 0 | 4 | -814497005
| VV |  | odměřeno ze situace D.1.5.2 | [14 empty] | VV | 2 | 1 | True | 0 | ROZPOCET
| VV |  | 49,46*(0,50+0,42) "VDJ |  | 45.503 | [12 empty] | VV | 2 | 2 | True | 0 | ROZPOCET
| VV |  | 174,69*0,50 "ČOV |  | 87.345 | [12 empty] | VV | 2 | 2 | True | 0 | ROZPOCET
| VV |  | 1,20*9,00*0,25+0,40*0,70*1,00*2+1,20*0,80*0,40 "propustek |  | 3.644 | [12 empty] | VV | 2 | 2 | True | 0 | ROZPOCET
| VV |  | Součet |  | 136.492 | [12 empty] | VV | 2 | 4 | True | 1 | ROZPOCET
3 | K | 162351104 | Vodorovné přemístění přes 500 do 1000 m výkopku/sypaniny z horniny třídy těžitelnosti I skupiny 1 až 3 | m3 | 95.948 |  | 0 | CS ÚRS 2024 02 |  | základní |  | 0 | 0 | 0 | 0 | 0 | 4 | K | 2 |  |  |  | ROZPOCET | 0 | 0 | 0 | 0 | 0 | 1 | 0 | 4 | 873028918
| VV |  | 479,74*0,10*2 "ornice na meziskládku a zpět k využití v rámci stavby |  | 95.948 | [12 empty] | VV | 2 | 2 | True | 1 | ROZPOCET
4 | K | 162751117 | Vodorovné přemístění přes 9 000 do 10000 m výkopku/sypaniny z horniny třídy těžitelnosti I skupiny 1 až 3 | m3 | 136.492 |  | 0 | CS ÚRS 2024 02 |  | základní |  | 0 | 0 | 0 | 0 | 0 | 4 | K | 2 |  |  |  | ROZPOCET | 0 | 0 | 0 | 0 | 0 | 1 | 0 | 4 | 157801704
| VV |  | 136,492 "výkopek na skládku |  | 136.492 | [12 empty] | VV | 2 | 2 | True | 1 | ROZPOCET
5 | K | 162751119 | Příplatek k vodorovnému přemístění výkopku/sypaniny z horniny třídy těžitelnosti I skupiny 1 až 3 ZKD 1000 m přes 10000 m | m3 | 818.952 |  | 0 | CS ÚRS 2024 02 |  | základní |  | 0 | 0 | 0 | 0 | 0 | 4 | K | 2 |  |  |  | ROZPOCET | 0 | 0 | 0 | 0 | 0 | 1 | 0 | 4 | -2130563076
| VV |  | 136,492*6 'Přepočtené koeficientem množství |  | 818.952 | [12 empty] | VV | 2 | 2 | False | 1 | ROZPOCET
6 | K | 171152111 | Uložení sypaniny z hornin nesoudržných a sypkých do násypů zhutněných v aktivní zóně silnic a dálnic | m3 | 112.075 |  | 0 | CS ÚRS 2024 02 |  | základní |  | 0 | 0 | 0 | 0 | 0 | 4 | K | 2 |  |  |  | ROZPOCET | 0 | 0 | 0 | 0 | 0 | 1 | 0 | 4 | 1101163560
| VV |  | odměřeno ze situace D.1.5.2 | [14 empty] | VV | 2 | 1 | True | 0 | ROZPOCET
| VV |  | 49,46*0,50 "VDJ |  | 24.73 | [12 empty] | VV | 2 | 2 | True | 0 | ROZPOCET
| VV |  | 174,69*0,50 "ČOV |  | 87.345 | [12 empty] | VV | 2 | 2 | True | 0 | ROZPOCET
| VV |  | Součet |  | 112.075 | [12 empty] | VV | 2 | 4 | True | 1 | ROZPOCET
7 | M | 58344155 | štěrkodrť frakce 0/22 | t | 207.941 |  | 0 | CS ÚRS 2024 02 |  | základní |  | 0 | 1 | 207.941 | 0 | 0 | 8 | M | 2 |  |  |  | ROZPOCET | 0 | 0 | 0 | 0 | 0 | 1 | 0 | 4 | -1741182391
| VV |  | 112,075*1,67*1,1*1,01 "aktivní zóna |  | 207.941 | [12 empty] | VV | 2 | 2 | True | 1 | ROZPOCET
8 | K | 171152112 | Uložení sypaniny z hornin nesoudržných a sypkých do násypů zhutněných mimo aktivní zónu silnic a dálnic | m3 | 5 |  | 0 | CS ÚRS 2024 02 |  | základní |  | 0 | 0 | 0 | 0 | 0 | 4 | K | 2 |  |  |  | ROZPOCET | 0 | 0 | 0 | 0 | 0 | 1 | 0 | 4 | 990934424
| VV |  | 5,00 "ČOV ... dosypání vhodnou zeminou viz vzorový řez sjezdu k ČOV ... odhad |  | 5 | [12 empty] | VV | 2 | 2 | True | 1 | ROZPOCET
9 | M | 58310008T | Vhodný zásypový materiál pro místní komunikace dle TP 146 včetně dopravy na staveniště | m3 | 5.555 |  | 0 |  |  | základní |  | 0 | 0 | 0 | 0 | 0 | 8 | M | 2 |  |  |  | ROZPOCET | 0 | 0 | 0 | 0 | 0 | 1 | 0 | 4 | -543501187
| VV |  | 5,00*1,1*1,01 |  | 5.555 | [12 empty] | VV | 2 | 2 | True | 1 | ROZPOCET
10 | K | 171152501 | Zhutnění podloží z hornin soudržných nebo nesoudržných pod násypy | m2 | 224.15 |  | 0 | CS ÚRS 2024 02 |  | základní |  | 0 | 0 | 0 | 0 | 0 | 4 | K | 2 |  |  |  | ROZPOCET | 0 | 0 | 0 | 0 | 0 | 1 | 0 | 4 | 676785769
11 | K | 171201231 | Poplatek za uložení zeminy a kamení na recyklační skládce (skládkovné) kód odpadu 17 05 04 | t | 245.686 |  | 0 | CS ÚRS 2024 02 |  | základní |  | 0 | 0 | 0 | 0 | 0 | 4 | K | 2 |  |  |  | ROZPOCET | 0 | 0 | 0 | 0 | 0 | 1 | 0 | 4 | 518609059
| VV |  | 136,492*1,8 |  | 245.686 | [12 empty] | VV | 2 | 2 | True | 1 | ROZPOCET
12 | K | 171251201 | Uložení sypaniny na skládky nebo meziskládky | m3 | 184.466 |  | 0 | CS ÚRS 2024 02 |  | základní |  | 0 | 0 | 0 | 0 | 0 | 4 | K | 2 |  |  |  | ROZPOCET | 0 | 0 | 0 | 0 | 0 | 1 | 0 | 4 | -572696506
| VV |  | 136,492 "výkopek |  | 136.492 | [12 empty] | VV | 2 | 2 | True | 0 | ROZPOCET
| VV |  | 47,974 "ornice |  | 47.974 | [12 empty] | VV | 2 | 2 | True | 0 | ROZPOCET
| VV |  | Součet |  | 184.466 | [12 empty] | VV | 2 | 4 | True | 1 | ROZPOCET
13 | K | 181252305 | Úprava pláně pro silnice a dálnice na násypech se zhutněním | m2 | 224.15 |  | 0 | CS ÚRS 2024 02 |  | základní |  | 0 | 0 | 0 | 0 | 0 | 4 | K | 2 |  |  |  | ROZPOCET | 0 | 0 | 0 | 0 | 0 | 1 | 0 | 4 | -1959766234
| VV |  | odměřeno ze situace D.1.5.2 | [14 empty] | VV | 2 | 1 | True | 0 | ROZPOCET
| VV |  | 49,46 "VDJ |  | 49.46 | [12 empty] | VV | 2 | 2 | True | 0 | ROZPOCET
| VV |  | 174,69 "ČOV |  | 174.69 | [12 empty] | VV | 2 | 2 | True | 0 | ROZPOCET
| VV |  | Součet |  | 224.15 | [12 empty] | VV | 2 | 4 | True | 1 | ROZPOCET
14 | K | 181305111 | Převrstvení ornice na skládce | m3 | 47.974 |  | 0 | CS ÚRS 2024 02 |  | základní |  | 0 | 0 | 0 | 0 | 0 | 4 | K | 2 |  |  |  | ROZPOCET | 0 | 0 | 0 | 0 | 0 | 1 | 0 | 4 | 1565592393
| VV |  | 479,74*0,10 "ornice |  | 47.974 | [12 empty] | VV | 2 | 2 | True | 1 | ROZPOCET
15 | K | 181351003 | Rozprostření ornice tl vrstvy do 200 mm pl do 100 m2 v rovině nebo ve svahu do 1:5 strojně | m2 | 479.74 |  | 0 | CS ÚRS 2024 02 |  | základní |  | 0 | 0 | 0 | 0 | 0 | 4 | K | 2 |  |  |  | ROZPOCET | 0 | 0 | 0 | 0 | 0 | 1 | 0 | 4 | 340521265
| VV |  | odměřeno ze situace D.1.5.2 | [14 empty] | VV | 2 | 1 | True | 0 | ROZPOCET
| VV |  | 49,46 "VDJ |  | 49.46 | [12 empty] | VV | 2 | 2 | True | 0 | ROZPOCET
| VV |  | 174,69 "ČOV |  | 174.69 | [12 empty] | VV | 2 | 2 | True | 0 | ROZPOCET
| VV |  | 87,06+168,53 "kolem příjezdu |  | 255.59 | [12 empty] | VV | 2 | 2 | True | 0 | ROZPOCET
| VV |  | Součet |  | 479.74 | [12 empty] | VV | 2 | 4 | True | 1 | ROZPOCET
16 | K | 181451311 | Založení trávníku strojně v jedné operaci v rovině nebo na svahu do 1:5 | m2 | 479.74 |  | 0 | CS ÚRS 2024 02 |  | základní |  | 0 | 0 | 0 | 0 | 0 | 4 | K | 2 |  |  |  | ROZPOCET | 0 | 0 | 0 | 0 | 0 | 1 | 0 | 4 | -1634191486
17 | M | 00572472 | osivo směs travní krajinná-rovinná | kg | 19.861 |  | 0 | CS ÚRS 2024 02 |  | základní |  | 0 | 0.001 | 0.019861 | 0 | 0 | 8 | M | 2 |  |  |  | ROZPOCET | 0 | 0 | 0 | 0 | 0 | 1 | 0 | 4 | -1715808314
| VV |  | 479,74*0,04*1,035 "travní směs |  | 19.861 | [12 empty] | VV | 2 | 2 | True | 1 | ROZPOCET
| D | 2 | Zakládání |  |  |  | 0 |  |  |  |  | 0 |  | 1.562 |  | 0 | 1 | D | 1 |  |  |  | ROZPOCET | [6 empty] | 0
18 | K | 271562211 | Podsyp pod základové konstrukce se zhutněním z drobného kameniva frakce 0 až 4 mm | m3 | 0.056 |  | 0 | CS ÚRS 2024 02 |  | základní |  | 0 | 1.98 | 0.11088 | 0 | 0 | 4 | K | 2 |  |  |  | ROZPOCET | 0 | 0 | 0 | 0 | 0 | 1 | 0 | 4 | 541327772
| VV |  | 0,40*0,70*0,10*2 "propustek ... betonový práh beton C25/30 XF2 |  | 0.056 | [12 empty] | VV | 2 | 2 | True | 1 | ROZPOCET
19 | K | 275313811 | Základové patky z betonu tř. C 25/30 | m3 | 0.58 |  | 0 | CS ÚRS 2024 02 |  | základní |  | 0 | 2.5019 | 1.4511 | 0 | 0 | 4 | K | 2 |  |  |  | ROZPOCET | 0 | 0 | 0 | 0 | 0 | 1 | 0 | 4 | -1363308703
| VV |  | 0,40*0,70*1,00*2*1,035 "propustek ... betonový práh beton C25/30 XF2 |  | 0.58 | [12 empty] | VV | 2 | 2 | True | 1 | ROZPOCET
| D | 4 | Vodorovné konstrukce |  |  |  | 0 |  |  |  |  | 0 |  | 0 |  | 0 | 1 | D | 1 |  |  |  | ROZPOCET | [6 empty] | 0
20 | K | 451573111 | Lože pod potrubí otevřený výkop ze štěrkopísku | m3 | 1.272 |  | 0 | CS ÚRS 2024 02 |  | základní |  | 0 | 0 | 0 | 0 | 0 | 4 | K | 2 |  |  |  | ROZPOCET | 0 | 0 | 0 | 0 | 0 | 1 | 0 | 4 | -616164234
| VV |  | 9,00*1,20*0,10 "lože propustku |  | 1.08 | [12 empty] | VV | 2 | 2 | True | 0 | ROZPOCET
| VV |  | 0,80*1,20*0,10*2 "část za základ.blokem |  | 0.192 | [12 empty] | VV | 2 | 2 | True | 0 | ROZPOCET
| VV |  | Součet |  | 1.272 | [12 empty] | VV | 2 | 4 | True | 1 | ROZPOCET
21 | K | 452311151 | Podkladní desky z betonu prostého bez zvýšených nároků na prostředí tř. C 20/25 otevřený výkop | m3 | 1.908 |  | 0 | CS ÚRS 2024 02 |  | základní |  | 0 | 0 | 0 | 0 | 0 | 4 | K | 2 |  |  |  | ROZPOCET | 0 | 0 | 0 | 0 | 0 | 1 | 0 | 4 | -1670474420
| VV |  | beton XF3 | [14 empty] | VV | 2 | 1 | True | 0 | ROZPOCET
| VV |  | 9,00*1,20*0,15 "lože propustku |  | 1.62 | [12 empty] | VV | 2 | 2 | True | 0 | ROZPOCET
| VV |  | 0,80*1,20*0,15*2 "část za základ.blokem |  | 0.288 | [12 empty] | VV | 2 | 2 | True | 0 | ROZPOCET
| VV |  | Součet |  | 1.908 | [12 empty] | VV | 2 | 4 | True | 1 | ROZPOCET
| D | 5 | Komunikace pozemní |  |  |  | 0 |  |  |  |  | 0 |  | 23.5612 |  | 0 | 1 | D | 1 |  |  |  | ROZPOCET | [6 empty] | 0
22 | K | 564750101 | Podklad z kameniva hrubého drceného vel. 16-32 mm plochy do 100 m2 tl 150 mm | m2 | 49.46 |  | 0 | CS ÚRS 2024 02 |  | základní |  | 0 | 0 | 0 | 0 | 0 | 4 | K | 2 |  |  |  | ROZPOCET | 0 | 0 | 0 | 0 | 0 | 1 | 0 | 4 | 872750849
| P |  | Poznámka k položce: platí pro ŠD-A fr.0/32 | [14 empty] | P | 2
| VV |  | 49,46 "VDJ |  | 49.46 | [12 empty] | VV | 2 | 2 | True | 1 | ROZPOCET
23 | K | 564751101 | Podklad z kameniva hrubého drceného vel. 32-63 mm plochy do 100 m2 tl 150 mm | m2 | 224.15 |  | 0 | CS ÚRS 2024 02 |  | základní |  | 0 | 0 | 0 | 0 | 0 | 4 | K | 2 |  |  |  | ROZPOCET | 0 | 0 | 0 | 0 | 0 | 1 | 0 | 4 | 249125753
| P |  | Poznámka k položce: platí pro ŠD-B fr. 0/63 | [14 empty] | P | 2
| VV |  | 49,46 "VDJ |  | 49.46 | [12 empty] | VV | 2 | 2 | True | 0 | ROZPOCET
| VV |  | 174,69 "ČOV |  | 174.69 | [12 empty] | VV | 2 | 2 | True | 0 | ROZPOCET
| VV |  | Součet |  | 224.15 | [12 empty] | VV | 2 | 4 | True | 1 | ROZPOCET
24 | K | 564760101 | Podklad z kameniva hrubého drceného vel. 16-32 mm plochy do 100 m2 tl 200 mm | m2 | 224.15 |  | 0 | CS ÚRS 2024 02 |  | základní |  | 0 | 0 | 0 | 0 | 0 | 4 | K | 2 |  |  |  | ROZPOCET | 0 | 0 | 0 | 0 | 0 | 1 | 0 | 4 | 1099115289
| VV |  | 49,46 "VDJ |  | 49.46 | [12 empty] | VV | 2 | 2 | True | 0 | ROZPOCET
| VV |  | 174,69 "ČOV |  | 174.69 | [12 empty] | VV | 2 | 2 | True | 0 | ROZPOCET
| VV |  | Součet |  | 224.15 | [12 empty] | VV | 2 | 4 | True | 1 | ROZPOCET
25 | K | 573111112 | Postřik živičný infiltrační s posypem z asfaltu množství 1 kg/m2 | m2 | 224.15 |  | 0 | CS ÚRS 2024 02 |  | základní |  | 0 | 0 | 0 | 0 | 0 | 4 | K | 2 |  |  |  | ROZPOCET | 0 | 0 | 0 | 0 | 0 | 1 | 0 | 4 | 930770380
26 | K | 565155121 | Asfaltový beton vrstva podkladní ACP 16 (obalované kamenivo OKS) tl 70 mm š přes 3 m | m2 | 224.15 |  | 0 | CS ÚRS 2024 02 |  | základní |  | 0 | 0 | 0 | 0 | 0 | 4 | K | 2 |  |  |  | ROZPOCET | 0 | 0 | 0 | 0 | 0 | 1 | 0 | 4 | 1784800420
| VV |  | 49,46 "VDJ |  | 49.46 | [12 empty] | VV | 2 | 2 | True | 0 | ROZPOCET
| VV |  | 174,69 "ČOV |  | 174.69 | [12 empty] | VV | 2 | 2 | True | 0 | ROZPOCET
| VV |  | Součet |  | 224.15 | [12 empty] | VV | 2 | 4 | True | 1 | ROZPOCET
27 | K | 573211108 | Postřik živičný spojovací z asfaltu v množství 0,40 kg/m2 | m2 | 224.15 |  | 0 | CS ÚRS 2024 02 |  | základní |  | 0 | 0 | 0 | 0 | 0 | 4 | K | 2 |  |  |  | ROZPOCET | 0 | 0 | 0 | 0 | 0 | 1 | 0 | 4 | 1835396829
28 | K | 577134141 | Asfaltový beton vrstva obrusná ACO 11 (ABS) tl 40 mm š přes 3 m z modifikovaného asfaltu | m2 | 224.15 |  | 0 | CS ÚRS 2024 02 |  | základní |  | 0 | 0 | 0 | 0 | 0 | 4 | K | 2 |  |  |  | ROZPOCET | 0 | 0 | 0 | 0 | 0 | 1 | 0 | 4 | -607080350
| VV |  | 49,46 "VDJ |  | 49.46 | [12 empty] | VV | 2 | 2 | True | 0 | ROZPOCET
| VV |  | 174,69 "ČOV |  | 174.69 | [12 empty] | VV | 2 | 2 | True | 0 | ROZPOCET
| VV |  | Součet |  | 224.15 | [12 empty] | VV | 2 | 4 | True | 1 | ROZPOCET
29 | K | 569751111 | Zpevnění krajnic kamenivem drceným tl 150 mm | m2 | 35.57 |  | 0 | CS ÚRS 2024 02 |  | základní |  | 0 | 0.2916 | 10.3722 | 0 | 0 | 4 | K | 2 |  |  |  | ROZPOCET | 0 | 0 | 0 | 0 | 0 | 1 | 0 | 4 | 1965674895
| VV |  | 35,57 "ČOV odměřeno ze situace D.1.5.2 |  | 35.57 | [12 empty] | VV | 2 | 2 | True | 1 | ROZPOCET
30 | K | 596212353 | Kladení zámkové dlažby pozemních komunikací strojně tl 80 mm pl do 300 m2 | m2 | 49.46 |  | 0 | CS ÚRS 2024 02 |  | základní |  | 0 | 0.11162 | 5.5207 | 0 | 0 | 4 | K | 2 |  |  |  | ROZPOCET | 0 | 0 | 0 | 0 | 0 | 1 | 0 | 4 | 2051004561
| VV |  | 49,46 "VDJ |  | 49.46 | [12 empty] | VV | 2 | 2 | True | 1 | ROZPOCET
31 | M | 59245013R | dlažba zámková betonová tvaru 200x100mm tl 80mm přírodní | m2 | 50.449 |  | 0 |  |  | základní |  | 0 | 0.152 | 7.6682 | 0 | 0 | 8 | M | 2 |  |  |  | ROZPOCET | 0 | 0 | 0 | 0 | 0 | 1 | 0 | 4 | -1627740022
| VV |  | 49,46*1,02 'Přepočtené koeficientem množství |  | 50.449 | [12 empty] | VV | 2 | 2 | False | 1 | ROZPOCET
| D | 9 | Ostatní konstrukce a práce, bourání |  |  |  | 0 |  |  |  |  | 0 |  | 21.6813 |  | 0 | 1 | D | 1 |  |  |  | ROZPOCET | [6 empty] | 0
32 | K | 916131113 | Osazení silničního obrubníku betonového ležatého s boční opěrou do lože z betonu prostého | m | 20.11 |  | 0 | CS ÚRS 2024 02 |  | základní |  | 0 | 0.20219 | 4.066 | 0 | 0 | 4 | K | 2 |  |  |  | ROZPOCET | 0 | 0 | 0 | 0 | 0 | 1 | 0 | 4 | 2116945094
| VV |  | obrubník silniční nájezdový ozn.N+20 situace D.1.5.2 | [14 empty] | VV | 2 | 1 | True | 0 | ROZPOCET
| VV |  | 6,11 "VDJ |  | 6.11 | [12 empty] | VV | 2 | 2 | True | 0 | ROZPOCET
| VV |  | 14,00 "ČOV |  | 14 | [12 empty] | VV | 2 | 2 | True | 0 | ROZPOCET
| VV |  | Součet |  | 20.11 | [12 empty] | VV | 2 | 4 | True | 1 | ROZPOCET
33 | M | 59217032 | obrubník silniční betonový 1000x150x150mm | m | 20.512 |  | 0 | CS ÚRS 2024 02 |  | základní |  | 0 | 0.055 | 1.1282 | 0 | 0 | 8 | M | 2 |  |  |  | ROZPOCET | 0 | 0 | 0 | 0 | 0 | 1 | 0 | 4 | 1965429747
| VV |  | 20,11*1,02 'Přepočtené koeficientem množství |  | 20.512 | [12 empty] | VV | 2 | 2 | False | 1 | ROZPOCET
34 | K | 916231213 | Osazení chodníkového obrubníku betonového stojatého s boční opěrou do lože z betonu prostého | m | 21.97 |  | 0 | CS ÚRS 2024 02 |  | základní |  | 0 | 0.1295 | 2.8451 | 0 | 0 | 4 | K | 2 |  |  |  | ROZPOCET | 0 | 0 | 0 | 0 | 0 | 1 | 0 | 4 | 1799424559
| VV |  | obrubník silniční nájezdový ozn.CH+60 situace D.1.5.2 | [14 empty] | VV | 2 | 1 | True | 0 | ROZPOCET
| VV |  | 21,97 "VDJ |  | 21.97 | [12 empty] | VV | 2 | 2 | True | 1 | ROZPOCET
35 | M | 59217023 | obrubník betonový chodníkový 1000x150x250mm | m | 22.409 |  | 0 | CS ÚRS 2024 02 |  | základní |  | 0 | 0.085 | 1.9048 | 0 | 0 | 8 | M | 2 |  |  |  | ROZPOCET | 0 | 0 | 0 | 0 | 0 | 1 | 0 | 4 | 447009725
| VV |  | 21,97*1,02 'Přepočtené koeficientem množství |  | 22.409 | [12 empty] | VV | 2 | 2 | False | 1 | ROZPOCET
36 | K | 9194111R1 | Čelo propustku prefabrikované šikmé z trub DN 300 až 500, dodávka a montáž | kus | 2 |  | 0 |  |  | základní |  | 0 | 5.8004 | 11.6008 | 0 | 0 | 4 | K | 2 |  |  |  | ROZPOCET | 0 | 0 | 0 | 0 | 0 | 1 | 0 | 4 | -803829167
| VV |  | 2 "čelo propustku prefabrikované |  | 2 | [12 empty] | VV | 2 | 2 | True | 1 | ROZPOCET
37 | K | 91955111R | Zřízení propustku z trub plastových korugovaných DN 400 mm | m | 9 |  | 0 |  |  | základní |  | 0 | 0 | 0 | 0 | 0 | 4 | K | 2 |  |  |  | ROZPOCET | 0 | 0 | 0 | 0 | 0 | 1 | 0 | 4 | -1654857722
| VV |  | 9,00 "ČOV |  | 9 | [12 empty] | VV | 2 | 2 | True | 1 | ROZPOCET
38 | M | 28617279 | trubka kanalizační PP korugovaná DN 400x6000mm SN16 | m | 9.135 |  | 0 | CS ÚRS 2024 02 |  | základní |  | 0 | 0.0092 | 0.084042 | 0 | 0 | 128 | M | 2 |  |  |  | ROZPOCET | 0 | 0 | 0 | 0 | 0 | 1 | 0 | 128 | -1976088007
| VV |  | 9*1,015 'Přepočtené koeficientem množství |  | 9.135 | [12 empty] | VV | 2 | 2 | False | 1 | ROZPOCET
39 | K | 939291013 | Obetonování konstrukcí pozemních komunikací z betonu prostého tř. C 20/25 | m3 | 1.57 |  | 0 | CS ÚRS 2024 02 |  | základní |  | 0 | 0 | 0 | 0 | 0 | 4 | K | 2 |  |  |  | ROZPOCET | 0 | 0 | 0 | 0 | 0 | 1 | 0 | 4 | -1350749234
| VV |  | beton XF3 | [14 empty] | VV | 2 | 1 | True | 0 | ROZPOCET
| VV |  | 9,00*(0,60*2+0,80)*0,15 "propustek |  | 2.7 | [12 empty] | VV | 2 | 2 | True | 0 | ROZPOCET
| VV |  | -3,14*0,20*0,20*9,00 |  | -1.13 | [12 empty] | VV | 2 | 2 | True | 0 | ROZPOCET
| VV |  | Součet |  | 1.57 | [12 empty] | VV | 2 | 4 | True | 1 | ROZPOCET
40 | K | 939191011 | Zřízení bednění konstrukcí pozemních komunikací | m2 | 18 |  | 0 | CS ÚRS 2024 02 |  | základní |  | 0 | 0.00291 | 0.05238 | 0 | 0 | 4 | K | 2 |  |  |  | ROZPOCET | 0 | 0 | 0 | 0 | 0 | 1 | 0 | 4 | -1656740046
| VV |  | beton XF3 | [14 empty] | VV | 2 | 1 | True | 0 | ROZPOCET
| VV |  | 9,00*(0,60*2+0,80) "propustek |  | 18 | [12 empty] | VV | 2 | 2 | True | 1 | ROZPOCET
41 | K | 939191021 | Odstranění bednění konstrukcí pozemních komunikací | m2 | 18 |  | 0 | CS ÚRS 2024 02 |  | základní |  | 0 | 0 | 0 | 0 | 0 | 4 | K | 2 |  |  |  | ROZPOCET | 0 | 0 | 0 | 0 | 0 | 1 | 0 | 4 | -353853167
| D | 998 | Přesun hmot |  |  |  | 0 |  |  |  |  | 0 |  | 0 |  | 0 | 1 | D | 1 |  |  |  | ROZPOCET | [6 empty] | 0
42 | K | 998225111 | Přesun hmot pro pozemní komunikace s krytem z kamene, monolitickým betonovým nebo živičným | t | 254.681 |  | 0 | CS ÚRS 2024 02 |  | základní |  | 0 | 0 | 0 | 0 | 0 | 4 | K | 2 |  |  |  | ROZPOCET | 0 | 0 | 0 | 0 | 0 | 1 | 0 | 4 | 1967124143

## SO-05 - ČOV - stavební část
{8dd8dd23-9f09-489d-b042-5ce79c249041}
2
| KRYCÍ LIST SOUPISU PRACÍ | [7 empty] | v --- níže se nacházejí doplnkové a pomocné údaje k sestavám --- v | [8 empty] | False
Stavba:
TÁBOR - STOKLASNÁ LHOTA, VODOVOD A KANALIZACE
Objekt:
SO-05 - ČOV - stavební část
| KSO: |  |  |  |  | CC-CZ:
| Místo: |  | Stoklasná Lhota |  |  | Datum: | 28. 1. 2025
| Zadavatel: |  |  |  |  | IČ: | 26069539
|  | Vodárenská společnost Táborsko |  |  |  | DIČ: | CZ26069539
| Uchazeč: |  |  |  |  | IČ: | Vyplň údaj
|  | Vyplň údaj |  |  |  | DIČ: | Vyplň údaj
| Projektant: |  |  |  |  | IČ: | 46964371
|  | Aquaprocon s.r.o., Divize Praha |  |  |  | DIČ: | CZ46964371
| Zpracovatel: |  |  |  |  | IČ:
|  | ing. Petr Frouz |  |  |  | DIČ:
Poznámka:
| Cena bez DPH | [5 empty] | 0
|  |  | Základ daně |  |  | Sazba daně | Výše daně
| DPH | základní | 0 |  |  | 21% | 0
|  | snížená | 0 |  |  | 12% | 0
|  | zákl. přenesená | 0 |  |  | 21% | 0
|  | sníž. přenesená | 0 |  |  | 12% | 0
|  | nulová | 0 |  |  | 0% | 0
| Cena s DPH |  |  | v | CZK |  | 0
| Projektant |  |  | Zpracovatel
| Datum a podpis: |  | Razítko | Datum a podpis: |  |  | Razítko
| Objednavatel |  |  | Uchazeč
| Datum a podpis: |  | Razítko | Datum a podpis: |  |  | Razítko
REKAPITULACE ČLENĚNÍ SOUPISU PRACÍ
Stavba:
TÁBOR - STOKLASNÁ LHOTA, VODOVOD A KANALIZACE
Objekt:
SO-05 - ČOV - stavební část
Místo: |  |  | Stoklasná Lhota |  |  | Datum: | 28. 1. 2025
Zadavatel: |  |  | Vodárenská společnost Táborsko |  |  | Projektant: | Aquaprocon s.r.o., Divize Praha
Uchazeč: |  |  | Vyplň údaj |  |  | Zpracovatel: | ing. Petr Frouz
Kód dílu - Popis | [6 empty] | Cena celkem [CZK]
Náklady ze soupisu prací | [6 empty] | 0 | [11 empty] | -1
| HSV - Práce a dodávky HSV | [5 empty] | 0
| 1 - Zemní práce | [5 empty] | 0
| 2 - Základy | [5 empty] | 0
| 3 - Svislé a kompletní konstrukce | [5 empty] | 0
| 4 - Vodorovné konstrukce | [5 empty] | 0
| 46 - Zemní práce při montážích | [5 empty] | 0
| 5 - Komunikace | [5 empty] | 0
| 6 - Úpravy povrchů, podlahy, výplně otvorů | [5 empty] | 0
| 8 - Trubní vedení | [5 empty] | 0
| 9 - Ostatní konstrukce a práce, bourání | [5 empty] | 0
| 998 - Přesun hmot | [5 empty] | 0
| PSV - Práce a dodávky PSV | [5 empty] | 0
| 711 - Izolace proti vodě, vlhkosti a plynům | [5 empty] | 0
| 713 - Izolace tepelné | [5 empty] | 0
| 725 - Zdravotechnika - zařizovací předměty | [5 empty] | 0
| 762 - Konstrukce tesařské + výrobky pilařské | [5 empty] | 0
| 763 - Konstrukce suché výstavby | [5 empty] | 0
| 764 - Konstrukce klempířské | [5 empty] | 0
| 765 - Krytina tvrdá | [5 empty] | 0
| 767 - Konstrukce zámečnické | [5 empty] | 0
| 771 - Podlahy z dlaždic | [5 empty] | 0
| 781 - Dokončovací práce - obklady | [5 empty] | 0
| 783 - Dokončovací práce - nátěry | [5 empty] | 0
| 784 - Dokončovací práce - malby a tapety | [5 empty] | 0
SOUPIS PRACÍ
Stavba:
TÁBOR - STOKLASNÁ LHOTA, VODOVOD A KANALIZACE
Objekt:
SO-05 - ČOV - stavební část
Místo: |  |  | Stoklasná Lhota |  |  | Datum: | 28. 1. 2025
Zadavatel: |  |  | Vodárenská společnost Táborsko |  |  | Projektant: | Aquaprocon s.r.o., Divize Praha
Uchazeč: |  |  | Vyplň údaj |  |  | Zpracovatel: | ing. Petr Frouz
PČ | Typ | Kód | Popis | MJ | Množství | J.cena [CZK] | Cena celkem [CZK] | Cenová soustava |  | DPH | J. Nh [h] | Nh celkem [h] | J. hmotnost [t] | Hmotnost celkem [t] | J. suť [t] | Suť Celkem [t]
Náklady soupisu celkem | [6 empty] | 0 |  |  |  |  | 0 |  | 455.5574 |  | 9.52e-05 |  | D | -1 | [10 empty] | 0
| D | HSV | Práce a dodávky HSV |  |  |  | 0 |  |  |  |  | 0 |  | 454.2288 |  | 9.52e-05 | 1 | D | 0 |  |  |  | ROZPOCET | [6 empty] | 0
| D | 1 | Zemní práce |  |  |  | 0 |  |  |  |  | 0 |  | 27.0942 |  | 0 | 1 | D | 1 |  |  |  | ROZPOCET | [6 empty] | 0
1 | K | 111103203 | Kosení ve vegetačním období travního porostu hustého | ha | 0.03 |  | 0 | CS ÚRS 2024 02 |  | základní |  | 0 | 0 | 0 | 0 | 0 | 4 | K | 2 |  |  |  | ROZPOCET | 0 | 0 | 0 | 0 | 0 | 1 | 0 | 4 | 2028433517
2 | K | 115101201 | Čerpání vody na dopravní výšku do 10 m průměrný přítok do 500 l/min | hod | 2880 |  | 0 | CS ÚRS 2024 02 |  | základní |  | 0 | 3e-05 | 0.0864 | 0 | 0 | 4 | K | 2 |  |  |  | ROZPOCET | 0 | 0 | 0 | 0 | 0 | 1 | 0 | 4 | -920632824
| P |  | Poznámka k položce: včetně přípravy čerpací soupravy a manipulace s vyčerpanou vodou. Množství měrných jednotek je doba, po kterou je čerpadlo v provozu. Množství m.j. je uvedeno dle předpokladu, celková cena této práce se stanoví podle skutečnosti při provádění stavebních prací | [14 empty] | P | 2
3 | K | 115101301 | Pohotovost čerpací soupravy pro dopravní výšku do 10 m přítok do 500 l/min | den | 120 |  | 0 | CS ÚRS 2024 02 |  | základní |  | 0 | 0 | 0 | 0 | 0 | 4 | K | 2 |  |  |  | ROZPOCET | 0 | 0 | 0 | 0 | 0 | 1 | 0 | 4 | -75466491
| P |  | Poznámka k položce: Oceňují se všechny dny od ukončení montáže po započetí demontáže čerpací soustavy. | [14 empty] | P | 2
4 | K | 121101101R01 | Sejmutí ornice s přemístěním do 50 m | m3 | 46 |  | 0 |  |  | základní |  | 0 | 0 | 0 | 0 | 0 | 4 | K | 2 |  |  |  | ROZPOCET | 0 | 0 | 0 | 0 | 0 | 1 | 0 | 4 | 1817123626
| P |  | Poznámka k položce: V položce je obsaženo i uložení na dočasnou skládku v příslušné vzdálenosti, pokud na 1 m2 skládky nepřipadá více jak 2 m3 ornice. V opačném případě se uložení musí dokalkulovat. STANDARDY KONSTRUKCÍ Obsah standardu je popsán následujícími technickými a kvalitativními parametry. Odstranění travin, rákosu ruderálního porostu, stařiny, zřízení protipožárních pásů a kosení ve vegetačním období s ponecháním na místě Odstraněním travin a rákosu se rozumí ruční posekání travin, rákosu a také všech zemědělských plodin, ruderálního porostu, stařiny apod. kosou. Obsahem standardu je pro odstranění travin ruční posekání trávy a rákosu se shrabání hráběmi a odnosem 50 m a uložením na hromady, pro odstranění ruderálního porostu a odstranění stařiny kosení, naložení shrabků, odvoz do 20 km a složení, pro protipožární pásy srýpnutí organického půdního krytu až na minerální půdu, vykopání a odhrabání organických látek a jejich odstranění na vzdálenost do 2 m, pro odstranění rákosu, plazivého rostlinstva a bodláčí práce při hloubce vody do 300 mm, vybrání a svázání prutů pro průmyslové účely do snopků vázacím drátem a odklizení a uložení až na vzdálenost do 20 m od kraje hladiny v dané době, pro vytrhání bodláčí uložení na hromady mimo pěstované travní plochy a spálení po seschnutí Popis standardu musí vymezit druh traviny, hustotu porostu a kosenou plochu. Celoplošné vyžínání buřeně v lesních výsadbách Celoplošným vyžínáním buřeně v lesních výsadbách se rozumí odstranění maliní, ostružiní, křovin apod. Obsahem standardu je kosení, shrabání a složení do hromad Odstranění křovin a stromů s odstraněním nebo ponecháním kořenů, seřezání vrbového proutí, prořezávka porostů. Odstraněním křovin a stromů s odstraněním nebo ponecháním kořenů, seřezání vrbového proutí, prořezávka porostů a spálení křovin větví a stromů se rozumí odstranění křovin a stromů o průměru kmene do 100 mm, seřezávka vrbového proutí na vegetačních zpevněních, prořezávka porostů, spálení křovin, větví a stromů a odstranění pařezů odfrézováním. Obsahem standardu je: odstranění keřovitého porostu a seřezání vrbového proutí na vegetačních zpevněních (křoviny a stromky o průměru kmenů do 5 cm) ruční pilkou nebo sekerkou nad 5 cm motorovou pilou s odstraněním kořenů a složením do hromad do vzdálenosti 20 m ( průměrný počet stromků nebo keřů na 1 m2: řídký porost 1 ks, středně hustý 3 ks, hustý přes 3 ks), prořezávka porostů, výběr, prořezání a ponechání vytěženého nehroubí na místě, spálení odstraněných křovin, přihrnování křovin, očištění spáleniště, uložení popela a zbytků na hromadu, odstranění pařezů pojezdem traktoru s frézou na pařezy, nutné přemístění a uložení na hromady na vzdálenost do50 m nebo naložení na dopravní prostředek do sklonu terénu 1 : 5. | [14 empty] | P | 2
| VV |  | 46,00 "výpočet viz. technická zpráva |  | 46 | [12 empty] | VV | 2 | 2 | True | 0 | ROZPOCET
| VV |  | Součet |  | 46 | [12 empty] | VV | 2 | 4 | True | 1 | ROZPOCET
5 | K | 121100001R02 | Sejmutí ornice, naložení, odvoz a uložení | m3 | 43 |  | 0 |  |  | základní |  | 0 | 0 | 0 | 0 | 0 | 4 | K | 2 |  |  |  | ROZPOCET | 0 | 0 | 0 | 0 | 0 | 1 | 0 | 4 | 1217857017
| P |  | Poznámka k položce: odvoz na meziskládku do 5000m, uložení bez poplatku | [14 empty] | P | 2
| VV |  | 43 "výpočet viz. technická zpráva |  | 43 | [12 empty] | VV | 2 | 2 | True | 0 | ROZPOCET
| VV |  | Součet |  | 43 | [12 empty] | VV | 2 | 4 | True | 1 | ROZPOCET
6 | K | 131151205 | Hloubení jam zapažených v hornině třídy těžitelnosti I skupiny 1 a 2 objem do 1000 m3 strojně | m3 | 504.568 |  | 0 | CS ÚRS 2024 02 |  | základní |  | 0 | 0 | 0 | 0 | 0 | 4 | K | 2 |  |  |  | ROZPOCET | 0 | 0 | 0 | 0 | 0 | 1 | 0 | 4 | 410810866
| VV |  | 11,00m*5,90*4,45 (rozšíření stavební jámy - obslužnost 1,5m na každou stranu (14,00m*8,90m*4,45m) *0,91 | [14 empty] | VV | 2 | 1 | True | 0 | ROZPOCET
| VV |  | 14,00*8,90*4,45*0,91 |  | 504.568 | [12 empty] | VV | 2 | 2 | True | 0 | ROZPOCET
| VV |  | Součet |  | 504.568 | [12 empty] | VV | 2 | 4 | True | 1 | ROZPOCET
7 | K | 131351203 | Hloubení jam zapažených v hornině třídy těžitelnosti II skupiny 4 objem do 100 m3 strojně | m3 | 49.902 |  | 0 | CS ÚRS 2024 02 |  | základní |  | 0 | 0 | 0 | 0 | 0 | 4 | K | 2 |  |  |  | ROZPOCET | 0 | 0 | 0 | 0 | 0 | 1 | 0 | 4 | 1665416762
| VV |  | 11,00m*5,90*4,45 (rozšíření stavební jámy - obslužnost 1,5m na každou stranu (14,00m*8,90m*4,45m) *0,09 | [14 empty] | VV | 2 | 1 | True | 0 | ROZPOCET
| VV |  | 14,00*8,90*4,45*0,09 |  | 49.902 | [12 empty] | VV | 2 | 2 | True | 0 | ROZPOCET
| VV |  | Součet |  | 49.902 | [12 empty] | VV | 2 | 4 | True | 1 | ROZPOCET
8 | K | 132154202 | Hloubení zapažených rýh š do 2000 mm v hornině třídy těžitelnosti I skupiny 1 a 2 objem do 50 m3 | m3 | 27.889 |  | 0 | CS ÚRS 2024 02 |  | základní |  | 0 | 0 | 0 | 0 | 0 | 4 | K | 2 |  |  |  | ROZPOCET | 0 | 0 | 0 | 0 | 0 | 1 | 0 | 4 | -1354160051
| VV |  | 12,70*1,83*1,2 |  | 27.889 | [12 empty] | VV | 2 | 2 | True | 0 | ROZPOCET
| VV |  | Součet |  | 27.889 | [12 empty] | VV | 2 | 4 | True | 1 | ROZPOCET
9 | K | 133154102 | Hloubení šachet zapažených v hornině třídy těžitelnosti I skupiny 1 a 2 objem do 50 m3 | m3 | 34.313 |  | 0 | CS ÚRS 2024 02 |  | základní |  | 0 | 0 | 0 | 0 | 0 | 4 | K | 2 |  |  |  | ROZPOCET | 0 | 0 | 0 | 0 | 0 | 1 | 0 | 4 | -1383593885
| P |  | Poznámka k položce: V položce je kalkulováno i svislé přemístění výkopku. | [14 empty] | P | 2
| VV |  | 2,50*2,50*1,83*3 |  | 34.313 | [12 empty] | VV | 2 | 2 | True | 0 | ROZPOCET
| VV |  | Součet |  | 34.313 | [12 empty] | VV | 2 | 4 | True | 1 | ROZPOCET
10 | K | 134702101 | Vykopávky do 4 m2 pro studny nespouštěné v hornině třídy těžitelnosti I a II skupiny 1 - 4 s příložným pažením hl do 2 m | m3 | 9 |  | 0 | CS ÚRS 2024 02 |  | základní |  | 0 | 0.01044 | 0.09396 | 0 | 0 | 4 | K | 2 |  |  |  | ROZPOCET | 0 | 0 | 0 | 0 | 0 | 1 | 0 | 4 | 1137538012
| VV |  | 4*1,5*1,0*1,5 |  | 9 | [12 empty] | VV | 2 | 2 | True | 0 | ROZPOCET
| VV |  | Součet |  | 9 | [12 empty] | VV | 2 | 4 | True | 1 | ROZPOCET
11 | K | 151101102 | Zřízení příložného pažení a rozepření stěn rýh hl přes 2 do 4 m | m2 | 46.482 |  | 0 | CS ÚRS 2024 02 |  | základní |  | 0 | 0.00085 | 0.03951 | 0 | 0 | 4 | K | 2 |  |  |  | ROZPOCET | 0 | 0 | 0 | 0 | 0 | 1 | 0 | 4 | 591602176
| VV |  | (12,7*1,83*2) |  | 46.482 | [12 empty] | VV | 2 | 2 | True | 0 | ROZPOCET
| VV |  | Součet |  | 46.482 | [12 empty] | VV | 2 | 4 | True | 1 | ROZPOCET
12 | K | 151101112 | Odstranění příložného pažení a rozepření stěn rýh hl přes 2 do 4 m | m2 | 46.482 |  | 0 | CS ÚRS 2024 02 |  | základní |  | 0 | 0 | 0 | 0 | 0 | 4 | K | 2 |  |  |  | ROZPOCET | 0 | 0 | 0 | 0 | 0 | 1 | 0 | 4 | -1857855023
| VV |  | (12,7*1,83*2) |  | 46.482 | [12 empty] | VV | 2 | 2 | True | 0 | ROZPOCET
| VV |  | Součet |  | 46.482 | [12 empty] | VV | 2 | 4 | True | 1 | ROZPOCET
13 | K | 151101201 | Zřízení příložného pažení stěn výkopu hl do 4 m | m2 | 54.9 |  | 0 | CS ÚRS 2024 02 |  | základní |  | 0 | 0.0007 | 0.03843 | 0 | 0 | 4 | K | 2 |  |  |  | ROZPOCET | 0 | 0 | 0 | 0 | 0 | 1 | 0 | 4 | 621859726
| VV |  | 2,5*1,83*4*3 |  | 54.9 | [12 empty] | VV | 2 | 2 | True | 0 | ROZPOCET
| VV |  | Součet |  | 54.9 | [12 empty] | VV | 2 | 4 | True | 1 | ROZPOCET
14 | K | 151101211 | Odstranění příložného pažení stěn hl do 4 m | m2 | 54.9 |  | 0 | CS ÚRS 2024 02 |  | základní |  | 0 | 0 | 0 | 0 | 0 | 4 | K | 2 |  |  |  | ROZPOCET | 0 | 0 | 0 | 0 | 0 | 1 | 0 | 4 | -114633631
| VV |  | 2,5*1,83*4*3 |  | 54.9 | [12 empty] | VV | 2 | 2 | True | 0 | ROZPOCET
| VV |  | Součet |  | 54.9 | [12 empty] | VV | 2 | 4 | True | 1 | ROZPOCET
15 | K | 151101301 | Zřízení rozepření stěn při pažení příložném hl do 4 m | m3 | 34.313 |  | 0 | CS ÚRS 2024 02 |  | základní |  | 0 | 0.00046 | 0.015784 | 0 | 0 | 4 | K | 2 |  |  |  | ROZPOCET | 0 | 0 | 0 | 0 | 0 | 1 | 0 | 4 | -1142329075
| VV |  | 2,5*2,5*1,83*3 |  | 34.313 | [12 empty] | VV | 2 | 2 | True | 0 | ROZPOCET
| VV |  | Součet |  | 34.313 | [12 empty] | VV | 2 | 4 | True | 1 | ROZPOCET
16 | K | 151101311 | Odstranění rozepření stěn při pažení příložném hl do 4 m | m3 | 34.313 |  | 0 | CS ÚRS 2024 02 |  | základní |  | 0 | 0 | 0 | 0 | 0 | 4 | K | 2 |  |  |  | ROZPOCET | 0 | 0 | 0 | 0 | 0 | 1 | 0 | 4 | -574801703
| VV |  | 2,5*2,5*1,83*3 |  | 34.313 | [12 empty] | VV | 2 | 2 | True | 0 | ROZPOCET
| VV |  | Součet |  | 34.313 | [12 empty] | VV | 2 | 4 | True | 1 | ROZPOCET
17 | K | 151101401 | Zřízení vzepření stěn při pažení příložném hl do 4 m | m2 | 54.9 |  | 0 | CS ÚRS 2024 02 |  | základní |  | 0 | 0.00079 | 0.043371 | 0 | 0 | 4 | K | 2 |  |  |  | ROZPOCET | 0 | 0 | 0 | 0 | 0 | 1 | 0 | 4 | -705906397
| VV |  | 2,5*1,83*4*3 |  | 54.9 | [12 empty] | VV | 2 | 2 | True | 0 | ROZPOCET
| VV |  | Součet |  | 54.9 | [12 empty] | VV | 2 | 4 | True | 1 | ROZPOCET
18 | K | 151101411 | Odstranění vzepření stěn při pažení příložném hl do 4 m | m2 | 54.9 |  | 0 | CS ÚRS 2024 02 |  | základní |  | 0 | 0 | 0 | 0 | 0 | 4 | K | 2 |  |  |  | ROZPOCET | 0 | 0 | 0 | 0 | 0 | 1 | 0 | 4 | -624295599
| VV |  | 2,5*1,83*4*3 |  | 54.9 | [12 empty] | VV | 2 | 2 | True | 0 | ROZPOCET
| VV |  | Součet |  | 54.9 | [12 empty] | VV | 2 | 4 | True | 1 | ROZPOCET
19 | K | 151826201RAA | Záporové pažení dočasné, hor.2, HEB 200, hl.do 5 m | soubor | 1 |  | 0 |  |  | základní |  | 0 | 0 | 0 | 0 | 0 | 4 | K | 2 |  |  |  | ROZPOCET | 0 | 0 | 0 | 0 | 0 | 1 | 0 | 4 | 1290782517
| P |  | Poznámka k položce: Položka je určena pro dočasné záporové pažení stabilizované kotvami. Položka obsahuje: - vyvrtání otvoru pro zápory - osazení zápor do betonového lože se zásypem - dodávku zápor včetně dopravy - dodávka a osazení pažin z dřevěných fošen - dodávka a montáž ocelové převázky - osazení a napnutí kotev - odstranění převázky - vytažení zápor Cena zahrnuje veškeré náklady nutné pro zajištění výkopu pažením včetně dodávky materiálů, které nejsou specifikovány v samostatných položkách. Návrh pažení včetně statického dimenzování a zajištění bude součástí dodavatelské dokumentace zpracovávané dodavatelem pažící stěny. Tato dokumentace musí zohlednit zvolený postup a technologii výstavby. | [14 empty] | P | 2
| VV |  | ((14,00m*4,00)+(8,90m*4,00m))*2=183,2m2 pohledová plocha výkopu | [14 empty] | VV | 2 | 1 | True | 0 | ROZPOCET
| VV |  | 1 "soubor |  | 1 | [12 empty] | VV | 2 | 2 | True | 1 | ROZPOCET
20 | K | 151828201RA0 | Záporové pažení dočasné, hor.4, HEB 200, hl.do 5 m | m2 | 1 |  | 0 |  |  | základní |  | 0 | 0 | 0 | 0 | 0 | 4 | K | 2 |  |  |  | ROZPOCET | 0 | 0 | 0 | 0 | 0 | 1 | 0 | 4 | -745358307
| P |  | Poznámka k položce: Položka je určena pro dočasné záporové pažení stabilizované kotvami. Položka obsahuje: - vyvrtání otvoru pro zápory - osazení zápor do betonového lože se zásypem - dodávku zápor včetně dopravy - dodávka a osazení pažin z dřevěných fošen - dodávka a montáž ocelové převázky - osazení a napnutí kotev - odstranění převázky - vytažení zápor Cena zahrnuje veškeré náklady nutné pro zajištění výkopu pažením včetně dodávky materiálů, které nejsou specifikovány v samostatných položkách. Návrh pažení včetně statického dimenzování a zajištění bude součástí dodavatelské dokumentace zpracovávané dodavatelem pažící stěny. Tato dokumentace musí zohlednit zvolený postup a technologii výstavby. | [14 empty] | P | 2
| VV |  | ((14,00m*2,45)+(8,90m*2,45m))*2=112,21m2 pohledová plocha výkopu | [14 empty] | VV | 2 | 1 | True | 0 | ROZPOCET
| VV |  | 1 "soubor |  | 1 | [12 empty] | VV | 2 | 2 | True | 1 | ROZPOCET
21 | K | 162351104 | Vodorovné přemístění přes 500 do 1000 m výkopku/sypaniny z horniny třídy těžitelnosti I skupiny 1 až 3 | m3 | 720.36 |  | 0 | CS ÚRS 2024 02 |  | základní |  | 0 | 0 | 0 | 0 | 0 | 4 | K | 2 |  |  |  | ROZPOCET | 0 | 0 | 0 | 0 | 0 | 1 | 0 | 4 | 1591715179
| VV |  | výkopek | [14 empty] | VV | 2 | 1 | True | 0 | ROZPOCET
| VV |  | celkem 504,7+49,9+27,89+34,31+9,00=625,8m3; k odvozu na skládku ((11,0*5,9*4,45)+(12,7*0,4*1,2) + (3*3,14*0,6*0,6*1,83)=301,12 tam a zpět | [14 empty] | VV | 2 | 1 | True | 0 | ROZPOCET
| VV |  | 649,36 |  | 649.36 | [12 empty] | VV | 2 | 2 | True | 0 | ROZPOCET
| VV |  | ornice z meziskládky | [14 empty] | VV | 2 | 1 | True | 0 | ROZPOCET
| VV |  | 153,333*0,3 "tl.30cm |  | 46 | [12 empty] | VV | 2 | 2 | True | 0 | ROZPOCET
| VV |  | 250,00*0,1 "tl.10cm |  | 25 | [12 empty] | VV | 2 | 2 | True | 0 | ROZPOCET
| VV |  | Součet |  | 720.36 | [12 empty] | VV | 2 | 4 | True | 1 | ROZPOCET
22 | K | 162751117 | Vodorovné přemístění přes 9 000 do 10000 m výkopku/sypaniny z horniny třídy těžitelnosti I skupiny 1 až 3 | m3 | 301.107 |  | 0 | CS ÚRS 2024 02 |  | základní |  | 0 | 0 | 0 | 0 | 0 | 4 | K | 2 |  |  |  | ROZPOCET | 0 | 0 | 0 | 0 | 0 | 1 | 0 | 4 | -319739548
| VV |  | celkem 504,7+49,9+27,89+34,31+9,00=625,8m3; k odvozu na skládku ((11,0*5,9*4,45)+(12,7*0,4*1,2) + (3*3,14*0,6*0,6*1,83)=301,12 | [14 empty] | VV | 2 | 1 | True | 0 | ROZPOCET
| VV |  | (11,0*5,9*4,45)+(12,7*0,4*1,2) + (3*3,14*0,6*0,6*1,83) |  | 301.107 | [12 empty] | VV | 2 | 2 | True | 0 | ROZPOCET
| VV |  | Součet |  | 301.107 | [12 empty] | VV | 2 | 4 | True | 1 | ROZPOCET
23 | K | 162751119 | Příplatek k vodorovnému přemístění výkopku/sypaniny z horniny třídy těžitelnosti I skupiny 1 až 3 ZKD 1000 m přes 10000 m | m3 | 2228.192 |  | 0 | CS ÚRS 2024 02 |  | základní |  | 0 | 0 | 0 | 0 | 0 | 4 | K | 2 |  |  |  | ROZPOCET | 0 | 0 | 0 | 0 | 0 | 1 | 0 | 4 | 1618890631
| VV |  | 301,107*7,4 |  | 2228.192 | [12 empty] | VV | 2 | 2 | True | 0 | ROZPOCET
| VV |  | Součet |  | 2228.192 | [12 empty] | VV | 2 | 4 | True | 1 | ROZPOCET
24 | K | 167151111 | Nakládání výkopku z hornin třídy těžitelnosti I skupiny 1 až 3 přes 100 m3 | m3 | 950.48 |  | 0 | CS ÚRS 2024 02 |  | základní |  | 0 | 0 | 0 | 0 | 0 | 4 | K | 2 |  |  |  | ROZPOCET | 0 | 0 | 0 | 0 | 0 | 1 | 0 | 4 | 581461477
| VV |  | 649,36+301,12 |  | 950.48 | [12 empty] | VV | 2 | 2 | True | 0 | ROZPOCET
| VV |  | Součet |  | 950.48 | [12 empty] | VV | 2 | 4 | True | 1 | ROZPOCET
25 | K | 171203111 | Uložení a hrubé rozhrnutí výkopku bez zhutnění v rovině a ve svahu do 1:5 | m3 | 324.68 |  | 0 | CS ÚRS 2024 02 |  | základní |  | 0 | 0 | 0 | 0 | 0 | 4 | K | 2 |  |  |  | ROZPOCET | 0 | 0 | 0 | 0 | 0 | 1 | 0 | 4 | 1752169910
| VV |  | 649,36/2 |  | 324.68 | [12 empty] | VV | 2 | 2 | True | 0 | ROZPOCET
| VV |  | Součet |  | 324.68 | [12 empty] | VV | 2 | 4 | True | 1 | ROZPOCET
26 | K | 171251201 | Uložení sypaniny na skládky nebo meziskládky | m3 | 301.12 |  | 0 | CS ÚRS 2024 02 |  | základní |  | 0 | 0 | 0 | 0 | 0 | 4 | K | 2 |  |  |  | ROZPOCET | 0 | 0 | 0 | 0 | 0 | 1 | 0 | 4 | -806805669
| VV |  | 301,12 |  | 301.12 | [12 empty] | VV | 2 | 2 | True | 0 | ROZPOCET
| VV |  | Součet |  | 301.12 | [12 empty] | VV | 2 | 4 | True | 1 | ROZPOCET
27 | K | 171201231 | Poplatek za uložení zeminy a kamení na recyklační skládce (skládkovné) kód odpadu 17 05 04 | t | 542.016 |  | 0 | CS ÚRS 2024 02 |  | základní |  | 0 | 0 | 0 | 0 | 0 | 4 | K | 2 |  |  |  | ROZPOCET | 0 | 0 | 0 | 0 | 0 | 1 | 0 | 4 | -356728995
| VV |  | 301,12*1,8 |  | 542.016 | [12 empty] | VV | 2 | 2 | True | 0 | ROZPOCET
| VV |  | Součet |  | 542.016 | [12 empty] | VV | 2 | 4 | True | 1 | ROZPOCET
28 | K | 174151101 | Zásyp jam, šachet rýh nebo kolem objektů sypaninou se zhutněním | m3 | 49.897 |  | 0 | CS ÚRS 2024 02 |  | základní |  | 0 | 0 | 0 | 0 | 0 | 4 | K | 2 |  |  |  | ROZPOCET | 0 | 0 | 0 | 0 | 0 | 1 | 0 | 4 | 1250648493
| P |  | Poznámka k položce: Položka obsahuje strojní přemístění materiálu pro zásyp ze vzdálenosti do 10 m od okraje zásypu. | [14 empty] | P | 2
| VV |  | (12,70*1,43*1,2)+(34,31-(3*3,14*0,6*0,6*1,83)) |  | 49.897 | [12 empty] | VV | 2 | 2 | True | 0 | ROZPOCET
| VV |  | Součet |  | 49.897 | [12 empty] | VV | 2 | 4 | True | 1 | ROZPOCET
29 | K | 175151201 | Obsypání objektu nad přilehlým původním terénem sypaninou bez prohození, uloženou do 3 m strojně | m3 | 215.765 |  | 0 | CS ÚRS 2024 02 |  | základní |  | 0 | 0 | 0 | 0 | 0 | 4 | K | 2 |  |  |  | ROZPOCET | 0 | 0 | 0 | 0 | 0 | 1 | 0 | 4 | 1494518454
| VV |  | 504,57-(5,9*11,00*4,45) |  | 215.765 | [12 empty] | VV | 2 | 2 | True | 0 | ROZPOCET
| VV |  | Součet |  | 215.765 | [12 empty] | VV | 2 | 4 | True | 1 | ROZPOCET
30 | K | 175151209 | Příplatek k ceně za prohození sypaniny strojně | m3 | 215.765 |  | 0 | CS ÚRS 2024 02 |  | základní |  | 0 | 0 | 0 | 0 | 0 | 4 | K | 2 |  |  |  | ROZPOCET | 0 | 0 | 0 | 0 | 0 | 1 | 0 | 4 | -2082714402
31 | K | 175151101 | Obsypání potrubí strojně sypaninou bez prohození, uloženou do 3 m | m3 | 6.096 |  | 0 | CS ÚRS 2024 02 |  | základní |  | 0 | 0 | 0 | 0 | 0 | 4 | K | 2 |  |  |  | ROZPOCET | 0 | 0 | 0 | 0 | 0 | 1 | 0 | 4 | -519646534
| P |  | Poznámka k položce: vč. dovoz štěrkopísku ze vzdálenosti do 20 km | [14 empty] | P | 2
| VV |  | 12,70*0,4*1,2 |  | 6.096 | [12 empty] | VV | 2 | 2 | True | 0 | ROZPOCET
| VV |  | Součet |  | 6.096 | [12 empty] | VV | 2 | 4 | True | 1 | ROZPOCET
32 | M | 58337344 | štěrkopísek frakce 0/32 | t | 11.31 |  | 0 | CS ÚRS 2024 02 |  | základní |  | 0 | 1 | 11.31 | 0 | 0 | 8 | M | 2 |  |  |  | ROZPOCET | 0 | 0 | 0 | 0 | 0 | 1 | 0 | 4 | 1404477149
| VV |  | obsypy potrubí | [14 empty] | VV | 2 | 1 | True | 0 | ROZPOCET
| VV |  | 6,096*1,67*1,1*1,01 |  | 11.31 | [12 empty] | VV | 2 | 2 | True | 1 | ROZPOCET
33 | K | 181951112 | Úprava pláně v hornině třídy těžitelnosti I skupiny 1 až 3 se zhutněním strojně | m2 | 272.025 |  | 0 | CS ÚRS 2024 02 |  | základní |  | 0 | 0 | 0 | 0 | 0 | 4 | K | 2 |  |  |  | ROZPOCET | 0 | 0 | 0 | 0 | 0 | 1 | 0 | 4 | -657303748
| VV |  | 13,95*19,5 |  | 272.025 | [12 empty] | VV | 2 | 2 | True | 0 | ROZPOCET
| VV |  | Součet |  | 272.025 | [12 empty] | VV | 2 | 4 | True | 1 | ROZPOCET
34 | K | 181351105 | Rozprostření ornice tl vrstvy přes 250 do 300 mm pl přes 100 do 500 m2 v rovině nebo ve svahu do 1:5 strojně | m2 | 153.333 |  | 0 | CS ÚRS 2024 02 |  | základní |  | 0 | 0 | 0 | 0 | 0 | 4 | K | 2 |  |  |  | ROZPOCET | 0 | 0 | 0 | 0 | 0 | 1 | 0 | 4 | -141842333
| P |  | Poznámka k položce: položka zahrnuje naložení, dovoz ornice ze vzdálenosti 1000 m, osetí trávou | [14 empty] | P | 2
| VV |  | 46/0,3 " výpočet viz. technická zpráva |  | 153.333 | [12 empty] | VV | 2 | 2 | True | 0 | ROZPOCET
| VV |  | Součet |  | 153.333 | [12 empty] | VV | 2 | 4 | True | 1 | ROZPOCET
35 | K | 181351103 | Rozprostření ornice tl vrstvy do 200 mm pl přes 100 do 500 m2 v rovině nebo ve svahu do 1:5 strojně | m2 | 250 |  | 0 | CS ÚRS 2024 02 |  | základní |  | 0 | 0 | 0 | 0 | 0 | 4 | K | 2 |  |  |  | ROZPOCET | 0 | 0 | 0 | 0 | 0 | 1 | 0 | 4 | -810644097
| P |  | Poznámka k položce: položka zahrnuje naložení, dovoz ornice ze vzdálenosti 500 m, osetí trávou | [14 empty] | P | 2
| VV |  | 25/0,1 " výpočet viz. technická zpráva |  | 250 | [12 empty] | VV | 2 | 2 | True | 0 | ROZPOCET
| VV |  | Součet |  | 250 | [12 empty] | VV | 2 | 4 | True | 1 | ROZPOCET
36 | K | 182251101 | Svahování násypů strojně | m2 | 69 |  | 0 | CS ÚRS 2024 02 |  | základní |  | 0 | 0 | 0 | 0 | 0 | 4 | K | 2 |  |  |  | ROZPOCET | 0 | 0 | 0 | 0 | 0 | 1 | 0 | 4 | 673754229
37 | K | 184853511 | Chemické odplevelení před založením kultury přes 20 m2 postřikem na široko v rovině a svahu do 1:5 strojně | m2 | 69.1 |  | 0 | CS ÚRS 2024 02 |  | základní |  | 0 | 0 | 0 | 0 | 0 | 4 | K | 2 |  |  |  | ROZPOCET | 0 | 0 | 0 | 0 | 0 | 1 | 0 | 4 | -888333189
38 | K | 181411131 | Založení trávníku na půdě předem připravené plochy do 1000 m2 výsevem včetně utažení parkového v rovině nebo na svahu do 1:5 | m2 | 403.333 |  | 0 |  |  | základní |  | 0 | 0 | 0 | 0 | 0 | 4 | K | 2 |  |  |  | ROZPOCET | 0 | 0 | 0 | 0 | 0 | 1 | 0 | 4 | 763506537
| VV |  | 153,333+250,00 |  | 403.333 | [12 empty] | VV | 2 | 2 | True | 1 | ROZPOCET
39 | M | 00572470 | osivo směs travní univerzál | kg | 16.698 |  | 0 | CS ÚRS 2024 01 |  | základní |  | 0 | 0.001 | 0.016698 | 0 | 0 | 8 | M | 2 |  |  |  | ROZPOCET | 0 | 0 | 0 | 0 | 0 | 1 | 0 | 4 | -46524703
| VV |  | 403,333*0,04*1,035 |  | 16.698 | [12 empty] | VV | 2 | 2 | True | 1 | ROZPOCET
40 | K | 185803111 | Ošetření trávníku shrabáním v rovině a svahu do 1:5 | m2 | 403.333 |  | 0 | CS ÚRS 2024 02 |  | základní |  | 0 | 0 | 0 | 0 | 0 | 4 | K | 2 |  |  |  | ROZPOCET | 0 | 0 | 0 | 0 | 0 | 1 | 0 | 4 | -850002371
| VV |  | 153,333+250,00 |  | 403.333 | [12 empty] | VV | 2 | 2 | True | 1 | ROZPOCET
41 | K | 185851121 | Dovoz vody pro zálivku rostlin za vzdálenost do 1000 m | m3 | 15 |  | 0 | CS ÚRS 2024 02 |  | základní |  | 0 | 0 | 0 | 0 | 0 | 4 | K | 2 |  |  |  | ROZPOCET | 0 | 0 | 0 | 0 | 0 | 1 | 0 | 4 | 1147920576
42 | M | 08211320 | voda pitná pro smluvní odběratele | m3 | 15.45 |  | 0 | CS ÚRS 2024 02 |  | základní |  | 0 | 1 | 15.45 | 0 | 0 | 8 | M | 2 |  |  |  | ROZPOCET | 0 | 0 | 0 | 0 | 0 | 1 | 0 | 4 | 1358906186
| VV |  | 15,00*1,03 |  | 15.45 | [12 empty] | VV | 2 | 2 | True | 1 | ROZPOCET
43 | K | 001.003 | Penetrační zkouška | m | 6.5 |  | 0 |  |  | základní |  | 0 | 0 | 0 | 0 | 0 | 4 | K | 2 |  |  |  | ROZPOCET | 0 | 0 | 0 | 0 | 0 | 1 | 0 | 4 | 401126894
| D | 2 | Základy |  |  |  | 0 |  |  |  |  | 0 |  | 235.0931 |  | 0 | 1 | D | 1 |  |  |  | ROZPOCET | [6 empty] | 0
44 | K | 242111123 | Osazení pláště kopané studny z betonových skruží dílcových DN 1 m | m | 2 |  | 0 | CS ÚRS 2024 02 |  | základní |  | 0 | 0.02464 | 0.04928 | 0 | 0 | 4 | K | 2 |  |  |  | ROZPOCET | 0 | 0 | 0 | 0 | 0 | 1 | 0 | 4 | -1698916106
45 | M | 59224162 | skruž betonová kanalizační se stupadly 100x100x12cm | kus | 2.02 |  | 0 | CS ÚRS 2024 02 |  | základní |  | 0 | 1.013 | 2.0463 | 0 | 0 | 8 | M | 2 |  |  |  | ROZPOCET | 0 | 0 | 0 | 0 | 0 | 1 | 0 | 4 | -1958163924
| VV |  | 2*1,01 'Přepočtené koeficientem množství |  | 2.02 | [12 empty] | VV | 2 | 2 | False | 1 | ROZPOCET
46 | K | 243531111 | Výplň na dně studny hloubky do 10 m z kameniva hrubého drceného 32 až 63 mm | m3 | 0.6 |  | 0 | CS ÚRS 2024 02 |  | základní |  | 0 | 2.004 | 1.2024 | 0 | 0 | 4 | K | 2 |  |  |  | ROZPOCET | 0 | 0 | 0 | 0 | 0 | 1 | 0 | 4 | 837891930
| VV |  | 1,5*1,0*0,2*2 |  | 0.6 | [12 empty] | VV | 2 | 2 | True | 0 | ROZPOCET
| VV |  | Součet |  | 0.6 | [12 empty] | VV | 2 | 4 | True | 1 | ROZPOCET
47 | K | 2427911R1 | Vypažení čerpací studny pažnící plastovou do DN 500mm včetně dodávky plastové trouby | m | 3 |  | 0 |  |  | základní |  | 0 | 0 | 0 | 0 | 0 | 4 | K | 2 |  |  |  | ROZPOCET | 0 | 0 | 0 | 0 | 0 | 1 | 0 | 4 | 119469728
48 | K | 211971110 | Zřízení opláštění výplně z geotextilie odvodňovacích žeber nebo trativodů v rýze nebo zářezu se stěnami šikmými o sklonu do 1:2 | m2 | 63 |  | 0 |  |  | základní |  | 0 | 0.00017 | 0.01071 | 0 | 0 | 4 | K | 2 |  |  |  | ROZPOCET | 0 | 0 | 0 | 0 | 0 | 1 | 0 | 4 | -1701965880
| VV |  | 35*( 0,3+0,7+0,4*2) |  | 63 | [12 empty] | VV | 2 | 2 | True | 0 | ROZPOCET
| VV |  | Součet |  | 63 | [12 empty] | VV | 2 | 4 | True | 1 | ROZPOCET
49 | M | 69311081 | geotextilie netkaná separační, ochranná, filtrační, drenážní PES 300g/m2 | m2 | 64.26 |  | 0 |  |  | základní |  | 0 | 0.0003 | 0.019278 | 0 | 0 | 8 | M | 2 |  |  |  | ROZPOCET | 0 | 0 | 0 | 0 | 0 | 1 | 0 | 4 | 1826890177
| VV |  | 63*1,02 'Přepočtené koeficientem množství |  | 64.26 | [12 empty] | VV | 2 | 2 | False | 1 | ROZPOCET
50 | K | 212750103 | Trativody z drenážních a melioračních trubek pro budovy se zřízením štěrkového lože pod trubky a s jejich obsypem v otevřeném výkopu trubka tyčová PVC-U plocha pro vtékání vody min. 80 cm2/m SN 4 celoperforovaná 360° DN 160 | m | 31 |  | 0 |  |  | základní |  | 0 | 0.28714 | 8.9013 | 0 | 0 | 4 | K | 2 |  |  |  | ROZPOCET | 0 | 0 | 0 | 0 | 0 | 1 | 0 | 4 | -194292692
51 | K | 171152501 | Zhutnění podloží z hornin soudržných nebo nesoudržných pod násypy | m2 | 164.9 |  | 0 | CS ÚRS 2024 02 |  | základní |  | 0 | 0 | 0 | 0 | 0 | 4 | K | 2 |  |  |  | ROZPOCET | 0 | 0 | 0 | 0 | 0 | 1 | 0 | 4 | 14589057
| P |  | Poznámka k položce: na 92% PS | [14 empty] | P | 2
52 | K | 213311113 | Polštáře zhutněné pod základy z kameniva drceného frakce 16 až 63 mm | m3 | 42.074 |  | 0 | CS ÚRS 2024 02 |  | základní |  | 0 | 2.16 | 90.8798 | 0 | 0 | 4 | K | 2 |  |  |  | ROZPOCET | 0 | 0 | 0 | 0 | 0 | 1 | 0 | 4 | 1212706126
| VV |  | 11,60*6,50*0,50 "ČOV |  | 37.7 | [12 empty] | VV | 2 | 2 | True | 0 | ROZPOCET
| VV |  | 0,30*3,60*4,05 "chemické hospodářství |  | 4.374 | [12 empty] | VV | 2 | 2 | True | 0 | ROZPOCET
| VV |  | Součet |  | 42.074 | [12 empty] | VV | 2 | 4 | True | 1 | ROZPOCET
53 | K | 273313511 | Základové desky z betonu tř. C 12/15 | m3 | 9.23 |  | 0 | CS ÚRS 2024 02 |  | základní |  | 0 | 2.301 | 21.2384 | 0 | 0 | 4 | K | 2 |  |  |  | ROZPOCET | 0 | 0 | 0 | 0 | 0 | 1 | 0 | 4 | -886348970
| VV |  | 11,40*6,30*0,10 "ČOV |  | 7.182 | [12 empty] | VV | 2 | 2 | True | 0 | ROZPOCET
| VV |  | 3,50*3,90*0,15 "chemické hospodářství |  | 2.048 | [12 empty] | VV | 2 | 2 | True | 0 | ROZPOCET
| VV |  | Součet |  | 9.23 | [12 empty] | VV | 2 | 4 | True | 1 | ROZPOCET
54 | K | 273316121 | Základové desky z prostého betonu se zvýšenými nároky na prostředí tř. C 25/30 | m3 | 1.69 |  | 0 | CS ÚRS 2024 02 |  | základní |  | 0 | 2.5533 | 4.315 | 0 | 0 | 4 | K | 2 |  |  |  | ROZPOCET | 0 | 0 | 0 | 0 | 0 | 1 | 0 | 4 | -790022788
| P |  | Poznámka k položce: síranovzd. C 25/30 XA2 | [14 empty] | P | 2
| VV |  | (2,6*2,6*0,25) "chemické hospodářství |  | 1.69 | [12 empty] | VV | 2 | 2 | True | 0 | ROZPOCET
| VV |  | Součet |  | 1.69 | [12 empty] | VV | 2 | 4 | True | 1 | ROZPOCET
55 | K | 273316131 | Základové desky z prostého betonu se zvýšenými nároky na prostředí tř. C 30/37 | m3 | 7.069 |  | 0 | CS ÚRS 2024 02 |  | základní |  | 0 | 2.5533 | 18.0491 | 0 | 0 | 4 | K | 2 |  |  |  | ROZPOCET | 0 | 0 | 0 | 0 | 0 | 1 | 0 | 4 | 1512892086
| P |  | Poznámka k položce: síranovzd. C 30/37 XA3 | [14 empty] | P | 2
| VV |  | (3,5*3,85*0,65)-(2,6*2,6*0,25) "chemické hospodářství |  | 7.069 | [12 empty] | VV | 2 | 2 | True | 0 | ROZPOCET
| VV |  | Součet |  | 7.069 | [12 empty] | VV | 2 | 4 | True | 1 | ROZPOCET
56 | K | 002.001 | Betonáž základu pod šachty C30/37 | m3 | 1.089 |  | 0 |  |  | základní |  | 0 | 0 | 0 | 0 | 0 | 4 | K | 2 |  |  |  | ROZPOCET | 0 | 0 | 0 | 0 | 0 | 1 | 0 | 4 | -2006218202
| VV |  | 3*1,1*1,1*0,30 |  | 1.089 | [12 empty] | VV | 2 | 2 | True | 0 | ROZPOCET
| VV |  | Součet |  | 1.089 | [12 empty] | VV | 2 | 4 | True | 1 | ROZPOCET
57 | K | 273326131 | Základové desky z ŽB se zvýšenými nároky na prostředí tř.. C 30/37 | m3 | 32.45 |  | 0 | CS ÚRS 2024 02 |  | základní |  | 0 | 2.5533 | 82.8539 | 0 | 0 | 4 | K | 2 |  |  |  | ROZPOCET | 0 | 0 | 0 | 0 | 0 | 1 | 0 | 4 | -1006518668
| P |  | Poznámka k položce: vodostavební C 30/37 XA2, XC2, XF3 | [14 empty] | P | 2
| VV |  | 11,00*5,90*0,50 |  | 32.45 | [12 empty] | VV | 2 | 2 | True | 0 | ROZPOCET
| VV |  | Součet |  | 32.45 | [12 empty] | VV | 2 | 4 | True | 1 | ROZPOCET
58 | K | 273356021 | Bednění základových desek ploch rovinných zřízení | m2 | 26.455 |  | 0 | CS ÚRS 2024 02 |  | základní |  | 0 | 0.00539 | 0.14259 | 0 | 0 | 4 | K | 2 |  |  |  | ROZPOCET | 0 | 0 | 0 | 0 | 0 | 1 | 0 | 4 | -1709605338
| VV |  | 2*(11,00+5,90)*0,50 "ČOV |  | 16.9 | [12 empty] | VV | 2 | 2 | True | 0 | ROZPOCET
| VV |  | 2*(3,50+3,85)*0,65 "chemické hospodářství |  | 9.555 | [12 empty] | VV | 2 | 2 | True | 0 | ROZPOCET
| VV |  | Součet |  | 26.455 | [12 empty] | VV | 2 | 4 | True | 1 | ROZPOCET
59 | K | 273356022 | Bednění základových desek ploch rovinných odstranění | m2 | 26.455 |  | 0 | CS ÚRS 2024 02 |  | základní |  | 0 | 0 | 0 | 0 | 0 | 4 | K | 2 |  |  |  | ROZPOCET | 0 | 0 | 0 | 0 | 0 | 1 | 0 | 4 | 216194099
60 | K | 273356021 | Bednění základových desek ploch rovinných zřízení | m2 | 5.76 |  | 0 | CS ÚRS 2024 02 |  | základní |  | 0 | 0.00539 | 0.031046 | 0 | 0 | 4 | K | 2 |  |  |  | ROZPOCET | 0 | 0 | 0 | 0 | 0 | 1 | 0 | 4 | 1917954763
| VV |  | podkladní beton | [14 empty] | VV | 2 | 1 | True | 0 | ROZPOCET
| VV |  | 2*(11,40+6,30)*0,10 "ČOV |  | 3.54 | [12 empty] | VV | 2 | 2 | True | 0 | ROZPOCET
| VV |  | 2*(3,50+3,90)*0,15 "chemické hospodářství |  | 2.22 | [12 empty] | VV | 2 | 2 | True | 0 | ROZPOCET
| VV |  | Součet |  | 5.76 | [12 empty] | VV | 2 | 4 | True | 1 | ROZPOCET
61 | K | 273356022 | Bednění základových desek ploch rovinných odstranění | m2 | 5.76 |  | 0 | CS ÚRS 2024 02 |  | základní |  | 0 | 0 | 0 | 0 | 0 | 4 | K | 2 |  |  |  | ROZPOCET | 0 | 0 | 0 | 0 | 0 | 1 | 0 | 4 | 924038106
62 | K | 273366006 | Výztuž základových desek z betonářské oceli 10 505 | t | 4.25 |  | 0 | CS ÚRS 2024 02 |  | základní |  | 0 | 1.0472 | 4.4505 | 0 | 0 | 4 | K | 2 |  |  |  | ROZPOCET | 0 | 0 | 0 | 0 | 0 | 1 | 0 | 4 | 169383660
| P |  | Poznámka k položce: V položce jsou zakalkulovány náklady na dodání nastříhané a naohýbané výztuže, podložek, distančních vložek, drátu, skob apod., dále náklady na uložení výztuže a její vyvázání nebo přivaření bodovými svary. 10505 = nově B500B | [14 empty] | P | 2
63 | K | 273366011 | Výztuž základových desek z drátů typu Kari | t | 0.85 |  | 0 | CS ÚRS 2024 02 |  | základní |  | 0 | 1.0628 | 0.90335 | 0 | 0 | 4 | K | 2 |  |  |  | ROZPOCET | 0 | 0 | 0 | 0 | 0 | 1 | 0 | 4 | 1846620447
| P |  | Poznámka k položce: kari sít 100*100*5 V položce jsou zakalkulovány náklady na dodání, podložek, distančních vložek, drátu, skob apod., dále náklady na uložení výztuže a její vyvázání nebo přivaření bodovými svary. 1 | [14 empty] | P | 2
64 | K | 002.003 | Geotextilie 300 g/m2 š. 200cm 100% PP | m2 | 75.4 |  | 0 |  |  | základní |  | 0 | 0 | 0 | 0 | 0 | 4 | K | 2 |  |  |  | ROZPOCET | 0 | 0 | 0 | 0 | 0 | 1 | 0 | 4 | -261033552
| P |  | Poznámka k položce: Separační geotextilie sloužící k oddělení podloží a štěrkového polštáře. Netkaná geotextilie zpevněná vpichováním Použití: V pozemním stavitelství při výstavbě střech, zakládání staveb a výstavbě drenáží, v silničním a železničním stavitelství při výstavbě silničních a železničních násypů, zajišťování svahů, při výstavbě tunelů a drenážních systémů, ve vodním stavitelství při výstavbě nádrží, kanálů a rybníků, pro zajišťování hrází a břehů, při výstavbě ekolo gických staveb a skládek TKO. Odolává plísním a bakteriím Odolává běžným chemikáliím Nemá negativní vliv na kvalitu pitné vody Částečně odolává UV záření 100% polypropylen | [14 empty] | P | 2
| VV |  | (11,60*6,50) |  | 75.4 | [12 empty] | VV | 2 | 2 | True | 0 | ROZPOCET
| VV |  | Součet |  | 75.4 | [12 empty] | VV | 2 | 4 | True | 1 | ROZPOCET
65 | K | 002.004 | Geotextilie 300 g/m2 š. 200cm 100% PP - montáž | m2 | 78.792 |  | 0 |  |  | základní |  | 0 | 0 | 0 | 0 | 0 | 4 | K | 2 |  |  |  | ROZPOCET | 0 | 0 | 0 | 0 | 0 | 1 | 0 | 4 | -1261597704
| VV |  | 75,04*1,05 |  | 78.792 | [12 empty] | VV | 2 | 2 | True | 0 | ROZPOCET
| VV |  | Součet |  | 78.792 | [12 empty] | VV | 2 | 4 | True | 1 | ROZPOCET
| D | 3 | Svislé a kompletní konstrukce |  |  |  | 0 |  |  |  |  | 0 |  | 153.83 |  | 0 | 1 | D | 1 |  |  |  | ROZPOCET | [6 empty] | 0
66 | K | 311272211 | Zdivo z pórobetonových tvárnic hladkých do P2 do 450 kg/m3 na tenkovrstvou maltu tl 300 mm | m2 | 65.54 |  | 0 | CS ÚRS 2024 02 |  | základní |  | 0 | 0.1774 | 11.6268 | 0 | 0 | 4 | K | 2 |  |  |  | ROZPOCET | 0 | 0 | 0 | 0 | 0 | 1 | 0 | 4 | 1537964256
| P |  | Poznámka k položce: Obvodové stěny horní stavby ČOV. V položce jsou započteny i náklady na pomocné lešení o výšce podlahy do 1,90 m a pro zatížení do 1,5 kPa. Položka se používá i pro zdivo výplňové, obkladové, půdní, nadstřešní, poprsní, římsové apod. | [14 empty] | P | 2
| VV |  | ((2,15*8,70*2)+(2,15*5,00*2)+(2,75*5))-(2,00+0,36+2,00+2,40+0,36) |  | 65.54 | [12 empty] | VV | 2 | 2 | True | 0 | ROZPOCET
| VV |  | Součet |  | 65.54 | [12 empty] | VV | 2 | 4 | True | 1 | ROZPOCET
67 | K | 317121102 | Montáž prefabrikovaných překladů délky přes 1500 do 2200 mm | kus | 8 |  | 0 | CS ÚRS 2024 02 |  | základní |  | 0 | 0.00918 | 0.07344 | 0 | 0 | 4 | K | 2 |  |  |  | ROZPOCET | 0 | 0 | 0 | 0 | 0 | 1 | 0 | 4 | -273853669
68 | M | 59321056R | překlad ŽB š 60mm dl 1800mm | kus | 8.08 |  | 0 |  |  | základní |  | 0 | 0.059 | 0.47672 | 0 | 0 | 8 | M | 2 |  |  |  | ROZPOCET | 0 | 0 | 0 | 0 | 0 | 1 | 0 | 4 | -1599459064
69 | K | 341321610 | Stěny nosné ze ŽB tř. C 30/37 | m3 | 53.38 |  | 0 | CS ÚRS 2024 02 |  | základní |  | 0 | 2.5019 | 133.5504 | 0 | 0 | 4 | K | 2 |  |  |  | ROZPOCET | 0 | 0 | 0 | 0 | 0 | 1 | 0 | 4 | -640035045
| P |  | Poznámka k položce: Položka obsahuje náklady na dodávku a uložení betonu do připravené konstrukce. Bednění a výztuž se oceňují samostatně. V položce jsou započteny i náklady na případné pomocné lešení o výšce podlahy do 1,90 m a pro zatížení do 1,5 kPa. Položka se používá i pro zdivo výplňové, ochranné přizdívky, parapetní, atikové nebo zábradelní zídky. | [14 empty] | P | 2
70 | K | 003.001 | Těsnění pracovní spáry, ASS těsnící plech, vč. svorek a instalace | m | 49.6 |  | 0 |  |  | základní |  | 0 | 0 | 0 | 0 | 0 | 4 | K | 2 |  |  |  | ROZPOCET | 0 | 0 | 0 | 0 | 0 | 1 | 0 | 4 | 753330211
71 | K | 341351111 | Zřízení oboustranného bednění nosných stěn | m2 | 313.77 |  | 0 | CS ÚRS 2024 02 |  | základní |  | 0 | 0.00275 | 0.86287 | 0 | 0 | 4 | K | 2 |  |  |  | ROZPOCET | 0 | 0 | 0 | 0 | 0 | 1 | 0 | 4 | -334780207
72 | K | 341351112 | Odstranění oboustranného bednění nosných stěn | m2 | 313.77 |  | 0 | CS ÚRS 2024 02 |  | základní |  | 0 | 0 | 0 | 0 | 0 | 4 | K | 2 |  |  |  | ROZPOCET | 0 | 0 | 0 | 0 | 0 | 1 | 0 | 4 | -135238807
73 | K | 341361821 | Výztuž stěn betonářskou ocelí 10 505 | t | 6.27 |  | 0 | CS ÚRS 2024 02 |  | základní |  | 0 | 1.0463 | 6.5604 | 0 | 0 | 4 | K | 2 |  |  |  | ROZPOCET | 0 | 0 | 0 | 0 | 0 | 1 | 0 | 4 | -141777850
| P |  | Poznámka k položce: V položce jsou zakalkulovány náklady na dodání nastříhané a naohýbané výztuže, podložek, distančních vložek, drátu, skob apod., dále náklady na uložení výztuže a její vyvázání nebo přivaření bodovými svary. | [14 empty] | P | 2
74 | K | 342272225 | Příčka z pórobetonových hladkých tvárnic na tenkovrstvou maltu tl 100 mm | m2 | 10.999 |  | 0 | CS ÚRS 2024 02 |  | základní |  | 0 | 0.06172 | 0.67886 | 0 | 0 | 4 | K | 2 |  |  |  | ROZPOCET | 0 | 0 | 0 | 0 | 0 | 1 | 0 | 4 | 2131802178
| P |  | Poznámka k položce: vnitřní příčky o objektu ČOV | [14 empty] | P | 2
| VV |  | (1,65*2,52*2)+(1,08*2,52*2)-(2,40+0,36) |  | 10.999 | [12 empty] | VV | 2 | 2 | True | 0 | ROZPOCET
| VV |  | Součet |  | 10.999 | [12 empty] | VV | 2 | 4 | True | 1 | ROZPOCET
75 | K | 342291112 | Ukotvení příček montážní polyuretanovou pěnou tl příčky přes 100 mm | m | 4.36 |  | 0 | CS ÚRS 2024 02 |  | základní |  | 0 | 0.00012 | 0.0005232 | 0 | 0 | 4 | K | 2 |  |  |  | ROZPOCET | 0 | 0 | 0 | 0 | 0 | 1 | 0 | 4 | 470445493
| P |  | Poznámka k položce: vnitřní příčky o objektu ČOV | [14 empty] | P | 2
| VV |  | (1,70+1,70+1,08+1,08)-1,2 |  | 4.36 | [12 empty] | VV | 2 | 2 | True | 0 | ROZPOCET
| VV |  | Součet |  | 4.36 | [12 empty] | VV | 2 | 4 | True | 1 | ROZPOCET
76 | K | 003.001.1 | Ukotvení příček k dřevěnému sloupku | m | 5.04 |  | 0 |  |  | základní |  | 0 | 0 | 0 | 0 | 0 | 4 | K | 2 |  |  |  | ROZPOCET | 0 | 0 | 0 | 0 | 0 | 1 | 0 | 4 | -1383195882
| P |  | Poznámka k položce: vnitřní příčky objektu ČOV ukotveny k dřevěnému sloupku L-profil, nerez | [14 empty] | P | 2
| VV |  | 2,52*2 |  | 5.04 | [12 empty] | VV | 2 | 2 | True | 0 | ROZPOCET
| VV |  | Součet |  | 5.04 | [12 empty] | VV | 2 | 4 | True | 1 | ROZPOCET
| D | 4 | Vodorovné konstrukce |  |  |  | 0 |  |  |  |  | 0 |  | 34.7493 |  | 0 | 1 | D | 1 |  |  |  | ROZPOCET | [6 empty] | 0
77 | K | 411321616 | Stropy deskové ze ŽB tř. C 30/37 | m3 | 10.404 |  | 0 | CS ÚRS 2024 02 |  | základní |  | 0 | 2.502 | 26.0309 | 0 | 0 | 4 | K | 2 |  |  |  | ROZPOCET | 0 | 0 | 0 | 0 | 0 | 1 | 0 | 4 | -273497505
| P |  | Poznámka k položce: V položce nejsou zakalkulovány náklady na pomocné lešení o výšce podlahy do 1900 mm a pro zatížení do 1,5 kPa. Bednění se oceňuje položkami souboru 41135 Bednění stropů. Výztuž se oceňuje položkami souboru 41136 Výztuž stropů. | [14 empty] | P | 2
| VV |  | 5,10*10,20*0,20 |  | 10.404 | [12 empty] | VV | 2 | 2 | True | 0 | ROZPOCET
| VV |  | Součet |  | 10.404 | [12 empty] | VV | 2 | 4 | True | 1 | ROZPOCET
78 | K | 411351011 | Zřízení bednění stropů deskových tl přes 5 do 25 cm bez podpěrné kce | m2 | 52.02 |  | 0 | CS ÚRS 2024 02 |  | základní |  | 0 | 0.00533 | 0.27727 | 0 | 0 | 4 | K | 2 |  |  |  | ROZPOCET | 0 | 0 | 0 | 0 | 0 | 1 | 0 | 4 | 457707219
| VV |  | 5,10*10,20 |  | 52.02 | [12 empty] | VV | 2 | 2 | True | 0 | ROZPOCET
| VV |  | Součet |  | 52.02 | [12 empty] | VV | 2 | 4 | True | 1 | ROZPOCET
79 | K | 411351012 | Odstranění bednění stropů deskových tl přes 5 do 25 cm bez podpěrné kce | m2 | 52.02 |  | 0 | CS ÚRS 2024 02 |  | základní |  | 0 | 0 | 0 | 0 | 0 | 4 | K | 2 |  |  |  | ROZPOCET | 0 | 0 | 0 | 0 | 0 | 1 | 0 | 4 | 335989585
80 | K | 411354313 | Zřízení podpěrné konstrukce stropů výšky do 4 m tl přes 15 do 25 cm | m2 | 52.02 |  | 0 | CS ÚRS 2024 02 |  | základní |  | 0 | 0.00088 | 0.045778 | 0 | 0 | 4 | K | 2 |  |  |  | ROZPOCET | 0 | 0 | 0 | 0 | 0 | 1 | 0 | 4 | -1347711999
| VV |  | 5,10*10,20 |  | 52.02 | [12 empty] | VV | 2 | 2 | True | 0 | ROZPOCET
| VV |  | Součet |  | 52.02 | [12 empty] | VV | 2 | 4 | True | 1 | ROZPOCET
81 | K | 411354314 | Odstranění podpěrné konstrukce stropů výšky do 4 m tl přes 15 do 25 cm | m2 | 52.02 |  | 0 | CS ÚRS 2024 02 |  | základní |  | 0 | 0 | 0 | 0 | 0 | 4 | K | 2 |  |  |  | ROZPOCET | 0 | 0 | 0 | 0 | 0 | 1 | 0 | 4 | 1103984665
82 | K | 411361821 | Výztuž stropů betonářskou ocelí 10 505 | t | 1.01 |  | 0 | CS ÚRS 2024 02 |  | základní |  | 0 | 1.0555 | 1.0661 | 0 | 0 | 4 | K | 2 |  |  |  | ROZPOCET | 0 | 0 | 0 | 0 | 0 | 1 | 0 | 4 | 1984386719
| P |  | Poznámka k položce: Položka je určena pro stropy prostě uložené, vetknuté i spojité, deskové, trámové (žebrové, kazetové), s keramickými a jinými vložkami, konzolové nebo balkonové, hřibové včetně hlavic hřibových sloupů, pro ploché střechy a pro zavěšení železobetonových podhledů. | [14 empty] | P | 2
83 | K | 417321414 | Ztužující pásy a věnce ze ŽB tř. C 20/25 | m3 | 1.37 |  | 0 | CS ÚRS 2024 02 |  | základní |  | 0 | 2.502 | 3.4277 | 0 | 0 | 4 | K | 2 |  |  |  | ROZPOCET | 0 | 0 | 0 | 0 | 0 | 1 | 0 | 4 | -1383076891
| VV |  | (8,70*2+5,00*2)*0,2*0,25 |  | 1.37 | [12 empty] | VV | 2 | 2 | True | 0 | ROZPOCET
| VV |  | Součet |  | 1.37 | [12 empty] | VV | 2 | 4 | True | 1 | ROZPOCET
84 | K | 417351115 | Zřízení bednění ztužujících věnců | m2 | 27.4 |  | 0 | CS ÚRS 2024 02 |  | základní |  | 0 | 0.01117 | 0.30606 | 0 | 0 | 4 | K | 2 |  |  |  | ROZPOCET | 0 | 0 | 0 | 0 | 0 | 1 | 0 | 4 | -296913050
| VV |  | (8,70*2)+(5,00*2) |  | 27.4 | [12 empty] | VV | 2 | 2 | True | 0 | ROZPOCET
| VV |  | Součet |  | 27.4 | [12 empty] | VV | 2 | 4 | True | 1 | ROZPOCET
85 | K | 417351116 | Odstranění bednění ztužujících věnců | m2 | 27.4 |  | 0 | CS ÚRS 2024 02 |  | základní |  | 0 | 0 | 0 | 0 | 0 | 4 | K | 2 |  |  |  | ROZPOCET | 0 | 0 | 0 | 0 | 0 | 1 | 0 | 4 | 1100815669
| VV |  | (8,70*2)+(5,00*2) |  | 27.4 | [12 empty] | VV | 2 | 2 | True | 0 | ROZPOCET
| VV |  | Součet |  | 27.4 | [12 empty] | VV | 2 | 4 | True | 1 | ROZPOCET
86 | K | 417361821 | Výztuž ztužujících pásů a věnců betonářskou ocelí 10 505 | t | 0.084 |  | 0 | CS ÚRS 2024 02 |  | základní |  | 0 | 1.0529 | 0.088444 | 0 | 0 | 4 | K | 2 |  |  |  | ROZPOCET | 0 | 0 | 0 | 0 | 0 | 1 | 0 | 4 | -1897627147
| VV |  | 1,401*0,06 |  | 0.084 | [12 empty] | VV | 2 | 2 | True | 0 | ROZPOCET
| VV |  | Součet |  | 0.084 | [12 empty] | VV | 2 | 4 | True | 1 | ROZPOCET
87 | K | 457571211 | Filtrační vrstvy z kameniva těženého hrubého bez zhutnění frakce 16 až 32 mm | m3 | 2 |  | 0 | CS ÚRS 2024 02 |  | základní |  | 0 | 1.7535 | 3.507 | 0 | 0 | 4 | K | 2 |  |  |  | ROZPOCET | 0 | 0 | 0 | 0 | 0 | 1 | 0 | 4 | 776235885
| P |  | Poznámka k položce: zásak dešťových vod | [14 empty] | P | 2
| VV |  | 1+1 |  | 2 | [12 empty] | VV | 2 | 2 | True | 0 | ROZPOCET
| VV |  | Součet |  | 2 | [12 empty] | VV | 2 | 4 | True | 1 | ROZPOCET
88 | K | 451541111 | Lože pod potrubí otevřený výkop ze štěrkodrtě | m3 | 3.35 |  | 0 | CS ÚRS 2024 02 |  | základní |  | 0 | 0 | 0 | 0 | 0 | 4 | K | 2 |  |  |  | ROZPOCET | 0 | 0 | 0 | 0 | 0 | 1 | 0 | 4 | 1601818343
| P |  | Poznámka k položce: vč. dovoz štěrkodrti ze vzdálenosti 20 km | [14 empty] | P | 2
89 | K | 457311117 | Vyrovnávací nebo spádový beton C 25/30 včetně úpravy povrchu | m3 | 1.36 |  | 0 | CS ÚRS 2024 02 |  | základní |  | 0 | 0 | 0 | 0 | 0 | 4 | K | 2 |  |  |  | ROZPOCET | 0 | 0 | 0 | 0 | 0 | 1 | 0 | 4 | 1899737287
| P |  | Poznámka k položce: betonáž spádového dna v kalové a čerpací jímce | [14 empty] | P | 2
| D | 46 | Zemní práce při montážích |  |  |  | 0 |  |  |  |  | 0 |  | 0 |  | 0 | 1 | D | 1 |  |  |  | ROZPOCET | [6 empty] | 0
90 | K | 460300006R00 | Hutnění zeminy po vrstvách 20 cm | m2 | 141.52 |  | 0 |  |  | základní |  | 0 | 0 | 0 | 0 | 0 | 4 | K | 2 |  |  |  | ROZPOCET | 0 | 0 | 0 | 0 | 0 | 1 | 0 | 4 | -328686374
| P |  | Poznámka k položce: zpevněné plochy-výpočet v CAD + ČOV | [14 empty] | P | 2
| D | 5 | Komunikace |  |  |  | 0 |  |  |  |  | 0 |  | 0 |  | 0 | 1 | D | 1 |  |  |  | ROZPOCET | [6 empty] | 0
91 | K | 564851011 | Podklad ze štěrkodrtě ŠD plochy do 100 m2 tl 150 mm | m2 | 51.4 |  | 0 | CS ÚRS 2024 02 |  | základní |  | 0 | 0 | 0 | 0 | 0 | 4 | K | 2 |  |  |  | ROZPOCET | 0 | 0 | 0 | 0 | 0 | 1 | 0 | 4 | 649865202
| P |  | Poznámka k položce: zpevněná plocha v areálu ČOV | [14 empty] | P | 2
92 | K | 564861011 | Podklad ze štěrkodrtě ŠD plochy do 100 m2 tl 200 mm | m2 | 51.4 |  | 0 | CS ÚRS 2024 02 |  | základní |  | 0 | 0 | 0 | 0 | 0 | 4 | K | 2 |  |  |  | ROZPOCET | 0 | 0 | 0 | 0 | 0 | 1 | 0 | 4 | 1698459837
| P |  | Poznámka k položce: zpevněná plocha v areálu ČOV | [14 empty] | P | 2
93 | K | 567122114 | Podklad ze směsi stmelené cementem SC C 8/10 (KSC I) tl 150 mm | m2 | 7.71 |  | 0 | CS ÚRS 2024 02 |  | základní |  | 0 | 0 | 0 | 0 | 0 | 4 | K | 2 |  |  |  | ROZPOCET | 0 | 0 | 0 | 0 | 0 | 1 | 0 | 4 | -439792622
| P |  | Poznámka k položce: zpevněná plocha v areálu ČOV | [14 empty] | P | 2
94 | K | 577165132 | Asfaltový beton vrstva ložní ACL 16 (ABH) tl 70 mm š do 3 m z modifikovaného asfaltu | m2 | 51.4 |  | 0 | CS ÚRS 2024 02 |  | základní |  | 0 | 0 | 0 | 0 | 0 | 4 | K | 2 |  |  |  | ROZPOCET | 0 | 0 | 0 | 0 | 0 | 1 | 0 | 4 | 694887557
| P |  | Poznámka k položce: zpevněná plocha v areálu ČOV | [14 empty] | P | 2
95 | K | 577155131 | Asfaltový beton vrstva obrusná ACO 16 (ABH) tl 60 mm š do 3 m z modifikovaného asfaltu | m2 | 51.4 |  | 0 | CS ÚRS 2024 02 |  | základní |  | 0 | 0 | 0 | 0 | 0 | 4 | K | 2 |  |  |  | ROZPOCET | 0 | 0 | 0 | 0 | 0 | 1 | 0 | 4 | -800831674
| P |  | Poznámka k položce: zpevněná plocha v areálu ČOV | [14 empty] | P | 2
96 | K | 005.001 | Dlažba betonová vibrolisovaná, 500/500/50, včetně pokládky a podkladu ze štěrkodrti, mrazuvzdorná - nasákovost pod 0,5% | m2 | 38.9 |  | 0 |  |  | základní |  | 0 | 0 | 0 | 0 | 0 | 4 | K | 2 |  |  |  | ROZPOCET | 0 | 0 | 0 | 0 | 0 | 1 | 0 | 4 | 1728561201
97 | K | 005.002 | Obrubník betonový 150x100, instalace: horní hrana zároveň z asflatovou plochou, včetně montáže | m | 24.9 |  | 0 |  |  | základní |  | 0 | 0 | 0 | 0 | 0 | 4 | K | 2 |  |  |  | ROZPOCET | 0 | 0 | 0 | 0 | 0 | 1 | 0 | 4 | 1745247808
98 | K | 005.003 | Betonový žlab 500/150/300mm - silniční, včetně uložení do betonového lože | m | 14.7 |  | 0 |  |  | základní |  | 0 | 0 | 0 | 0 | 0 | 4 | K | 2 |  |  |  | ROZPOCET | 0 | 0 | 0 | 0 | 0 | 1 | 0 | 4 | -1311442499
| D | 6 | Úpravy povrchů, podlahy, výplně otvorů |  |  |  | 0 |  |  |  |  | 0 |  | 3.3051 |  | 9.52e-05 | 1 | D | 1 |  |  |  | ROZPOCET | [6 empty] | 0
99 | K | 612142001 | Pletivo sklovláknité vnitřních stěn vtlačené do tmelu | m2 | 77.878 |  | 0 | CS ÚRS 2024 02 |  | základní |  | 0 | 0.00438 | 0.34111 | 0 | 0 | 4 | K | 2 |  |  |  | ROZPOCET | 0 | 0 | 0 | 0 | 0 | 1 | 0 | 4 | -596788974
| P |  | Poznámka k položce: včetně výztužné sítě a stěrkového tmelu, položka obsahuje natažení stěrkového tmelu, vtlačení výztužné sítě a rozetření tmelu. | [14 empty] | P | 2
| VV |  | ((1,65*2,52*2)+(1,08*2,52*2)-(2,40+0,36))*2+((4,40*2,52*2)+(8,1*2,52*2))-(2,00+0,36+2,00+2,40+0,36) |  | 77.878 | [12 empty] | VV | 2 | 2 | True | 0 | ROZPOCET
| VV |  | Součet |  | 77.878 | [12 empty] | VV | 2 | 4 | True | 1 | ROZPOCET
100 | K | 612321141 | Vápenocementová omítka štuková dvouvrstvá vnitřních stěn nanášená ručně | m2 | 77.878 |  | 0 | CS ÚRS 2024 02 |  | základní |  | 0 | 0.01838 | 1.4314 | 0 | 0 | 4 | K | 2 |  |  |  | ROZPOCET | 0 | 0 | 0 | 0 | 0 | 1 | 0 | 4 | 1264479028
| P |  | Poznámka k položce: vnitřní plochy budovy | [14 empty] | P | 2
101 | K | 622142001 | Sklovláknité pletivo vnějších stěn vtlačené do tmelu | m2 | 65.54 |  | 0 | CS ÚRS 2024 02 |  | základní |  | 0 | 0.00438 | 0.28707 | 0 | 0 | 4 | K | 2 |  |  |  | ROZPOCET | 0 | 0 | 0 | 0 | 0 | 1 | 0 | 4 | 2068903728
| P |  | Poznámka k položce: včetně výztužné sítě a stěrkového tmelu, položka obsahuje natažení stěrkového tmelu, vtlačení výztužné sítě a rozetření tmelu. | [14 empty] | P | 2
| VV |  | ((2,15*8,70*2)+(2,15*5,00*2)+(2,75*5))-(2,00+0,36+2,00+2,40+0,36) |  | 65.54 | [12 empty] | VV | 2 | 2 | True | 0 | ROZPOCET
| VV |  | Součet |  | 65.54 | [12 empty] | VV | 2 | 4 | True | 1 | ROZPOCET
102 | K | 622321121 | Vápenocementová omítka hladká jednovrstvá vnějších stěn nanášená ručně | m2 | 53.758 |  | 0 | CS ÚRS 2024 02 |  | základní |  | 0 | 0.0231 | 1.2418 | 0 | 0 | 4 | K | 2 |  |  |  | ROZPOCET | 0 | 0 | 0 | 0 | 0 | 1 | 0 | 4 | 797562948
| P |  | Poznámka k položce: venkovní plochy budovy - fasáda objektu bez dekorativní plochy | [14 empty] | P | 2
| VV |  | ((2,15*8,70*2)+(2,15*5,00*2)+(2,75*5))-(2,00+0,36+2,00+2,40+0,36)-((0,43*8,70*2)+(0,43*5,00*2)) |  | 53.758 | [12 empty] | VV | 2 | 2 | True | 0 | ROZPOCET
| VV |  | Součet |  | 53.758 | [12 empty] | VV | 2 | 4 | True | 1 | ROZPOCET
103 | K | 622432112R1 | Omítka stěn dekorativ. marmolit střednězrnná | m2 | 11.78 |  | 0 |  |  | základní |  | 0 | 0 | 0 | 0 | 0 | 4 | K | 2 |  |  |  | ROZPOCET | 0 | 0 | 0 | 0 | 0 | 1 | 0 | 4 | 50110177
| P |  | Poznámka k položce: Dekorativní omítka na bázi akrylátových pryskyřic, nanáší se na podkladní nátěr G700. Je vysoce mechanicky odolná, vodoodpudivá, snadno udržovatelná, omyvatelná, odolná povětrnostním vlivům a průmyslovým zplodinám. Spotřeba 6 kg/m2. Venkovní plocha budovy - spodní pás (Marmolit) | [14 empty] | P | 2
| VV |  | 65,54-53,76 |  | 11.78 | [12 empty] | VV | 2 | 2 | True | 0 | ROZPOCET
| VV |  | Součet |  | 11.78 | [12 empty] | VV | 2 | 4 | True | 1 | ROZPOCET
104 | K | 006.001 | Oblepení rámu a keramických soklů lepící páskou | m2 | 47.8 |  | 0 |  |  | základní |  | 0 | 0 | 0 | 0 | 0 | 4 | K | 2 |  |  |  | ROZPOCET | 0 | 0 | 0 | 0 | 0 | 1 | 0 | 4 | -1982344697
105 | K | 006.002 | Zakrytí výplní otvorů a svislých ploch fólií přilepenou lepící páskou | m2 | 9.52 |  | 0 | CS ÚRS 2024 02 |  | základní |  | 0 | 0.00039 | 0.0037128 | 1e-05 | 9.52e-05 | 4 | K | 2 |  |  |  | ROZPOCET | 0 | 0 | 0 | 0 | 0 | 1 | 0 | 4 | 1775030059
106 | K | 006.003 | Okno plastové jednokřídlové 800/800 otevíravé i sklápěcí, vč. vnitřního a vnějšího parapetu z pVC s CPL folií, včetně montáže | ks | 2 |  | 0 |  |  | základní |  | 0 | 0 | 0 | 0 | 0 | 4 | K | 2 |  |  |  | ROZPOCET | 0 | 0 | 0 | 0 | 0 | 1 | 0 | 4 | 496723127
| P |  | Poznámka k položce: bližší specifikace technická zpráva | [14 empty] | P | 2
107 | K | 006.004 | Okno plastové jednokřídlové 600/600 otevíravé i sklápěcí, vč. vnitřního a vnějšího parapetu z pVC s CPL folií, včetně montáže | ks | 1 |  | 0 |  |  | základní |  | 0 | 0 | 0 | 0 | 0 | 4 | K | 2 |  |  |  | ROZPOCET | 0 | 0 | 0 | 0 | 0 | 1 | 0 | 4 | 229165624
| P |  | Poznámka k položce: bližší specifikace technická zpráva | [14 empty] | P | 2
108 | K | 006.005 | Dveře vstupní plastové 1křídlové 1000/2000, zámek s vložkou, včetně montáže | ks | 1 |  | 0 |  |  | základní |  | 0 | 0 | 0 | 0 | 0 | 4 | K | 2 |  |  |  | ROZPOCET | 0 | 0 | 0 | 0 | 0 | 1 | 0 | 4 | -1503793684
| P |  | Poznámka k položce: bližší specifikace technická zpráva | [14 empty] | P | 2
109 | K | 006.006 | Dveře vnitřní plastové 1křídlové 600/2000, zámek s vložkou, včetně montáže | ks | 2 |  | 0 |  |  | základní |  | 0 | 0 | 0 | 0 | 0 | 4 | K | 2 |  |  |  | ROZPOCET | 0 | 0 | 0 | 0 | 0 | 1 | 0 | 4 | 1730464772
| P |  | Poznámka k položce: bližší specifikace technická zpráva | [14 empty] | P | 2
110 | K | 006.007 | Větrací mřížka s protihlukovou a protidešťovou uzavírací žaluzií 600x600, včetně pohledové mřížky umístěné na fasádě | ks | 3 |  | 0 |  |  | základní |  | 0 | 0 | 0 | 0 | 0 | 4 | K | 2 |  |  |  | ROZPOCET | 0 | 0 | 0 | 0 | 0 | 1 | 0 | 4 | -1079238738
| P |  | Poznámka k položce: hluk mimo vnitřní stavbu ČOV pod 35db | [14 empty] | P | 2
111 | K | 006.008 | D+M zárubní 1kř. š. 600 | ks | 2 |  | 0 |  |  | základní |  | 0 | 0 | 0 | 0 | 0 | 4 | K | 2 |  |  |  | ROZPOCET | 0 | 0 | 0 | 0 | 0 | 1 | 0 | 4 | -1943315584
112 | K | 006.009 | D+M zárubní 1kř. š. 1000 | ks | 1 |  | 0 |  |  | základní |  | 0 | 0 | 0 | 0 | 0 | 4 | K | 2 |  |  |  | ROZPOCET | 0 | 0 | 0 | 0 | 0 | 1 | 0 | 4 | -525960938
| D | 8 | Trubní vedení |  |  |  | 0 |  |  |  |  | 0 |  | 0.15338 |  | 0 | 1 | D | 1 |  |  |  | ROZPOCET | [6 empty] | 0
113 | K | 871370320 | Montáž kanalizačního potrubí hladkého plnostěnného SN 12 z polypropylenu DN 300 | m | 11 |  | 0 | CS ÚRS 2024 02 |  | základní |  | 0 | 2e-05 | 0.00022 | 0 | 0 | 4 | K | 2 |  |  |  | ROZPOCET | 0 | 0 | 0 | 0 | 0 | 1 | 0 | 4 | 26907752
114 | M | 28617040 | trubka kanalizační PP plnostěnná třívrstvá DN 300x6000mm SN12 | m | 11.33 |  | 0 | CS ÚRS 2024 02 |  | základní |  | 0 | 0.01273 | 0.14423 | 0 | 0 | 8 | M | 2 |  |  |  | ROZPOCET | 0 | 0 | 0 | 0 | 0 | 1 | 0 | 4 | 841397142
| VV |  | 11*1,03 'Přepočtené koeficientem množství |  | 11.33 | [12 empty] | VV | 2 | 2 | False | 1 | ROZPOCET
115 | K | 871350320 | Montáž kanalizačního potrubí hladkého plnostěnného SN 12 z polypropylenu DN 200 | m | 1.7 |  | 0 | CS ÚRS 2024 02 |  | základní |  | 0 | 1e-05 | 1.7e-05 | 0 | 0 | 4 | K | 2 |  |  |  | ROZPOCET | 0 | 0 | 0 | 0 | 0 | 1 | 0 | 4 | -1227679281
116 | M | 28617032 | trubka kanalizační PP plnostěnná třívrstvá DN 200x3000mm SN12 | m | 1.751 |  | 0 | CS ÚRS 2024 02 |  | základní |  | 0 | 0.00509 | 0.0089126 | 0 | 0 | 8 | M | 2 |  |  |  | ROZPOCET | 0 | 0 | 0 | 0 | 0 | 1 | 0 | 4 | -1677280763
| VV |  | 1,7*1,03 'Přepočtené koeficientem množství |  | 1.751 | [12 empty] | VV | 2 | 2 | False | 1 | ROZPOCET
117 | K | 008.001 | Zhotovení prostupů pro potrubí | kpl | 1 |  | 0 |  |  | základní |  | 0 | 0 | 0 | 0 | 0 | 4 | K | 2 |  |  |  | ROZPOCET | 0 | 0 | 0 | 0 | 0 | 1 | 0 | 4 | -136972934
118 | K | 008.004 | Osazení betonových šachet DN 1000 | ks | 3 |  | 0 |  |  | základní |  | 0 | 0 | 0 | 0 | 0 | 4 | K | 2 |  |  |  | ROZPOCET | 0 | 0 | 0 | 0 | 0 | 1 | 0 | 4 | -1885828216
119 | K | 008.005 | Betonová šachta DN 1000, včetně šachtových poklopů a prostupů pro potrubí | ks | 3 |  | 0 |  |  | základní |  | 0 | 0 | 0 | 0 | 0 | 4 | K | 2 |  |  |  | ROZPOCET | 0 | 0 | 0 | 0 | 0 | 1 | 0 | 4 | 2085463477
120 | K | 008.006 | Havarijní přepad ze žlábku chemického hospodářsví. PE DN 100 včetně 1ks PE vpusti DN100 | m | 5 |  | 0 |  |  | základní |  | 0 | 0 | 0 | 0 | 0 | 4 | K | 2 |  |  |  | ROZPOCET | 0 | 0 | 0 | 0 | 0 | 1 | 0 | 4 | 52582385
121 | K | 008.007 | Náplňová zkouška kanalizačního potrubí | m | 12.7 |  | 0 |  |  | základní |  | 0 | 0 | 0 | 0 | 0 | 4 | K | 2 |  |  |  | ROZPOCET | 0 | 0 | 0 | 0 | 0 | 1 | 0 | 4 | -1595281585
| D | 9 | Ostatní konstrukce a práce, bourání |  |  |  | 0 |  |  |  |  | 0 |  | 0.0037781 |  | 0 | 1 | D | 1 |  |  |  | ROZPOCET | [6 empty] | 0
122 | K | 900100002R1 | Oplocení z poplastovaného pletiva výška 1,8m, ocelové sloupky | m | 58.4 |  | 0 |  |  | základní |  | 0 | 0 | 0 | 0 | 0 | 4 | K | 2 |  |  |  | ROZPOCET | 0 | 0 | 0 | 0 | 0 | 1 | 0 | 4 | 296777267
| P |  | Poznámka k položce: Hloubení šachet pro osazení sloupků, s naložením na dopravní prostředek a odvozem výkopku do 20 m, se složením, bez rozhrnutí, v hornině 3, dodávka a osazení sloupků a vzpěr plotových ocelových trubkových výšky 265 cm typových, kruhový průřez 57/3, se zabetonováním do 0,05 m3 betonem C 12/15, dodávka a montáž pletiva se čtvercovými oky 50,0 x 2,24 x 2,0 mm, výška pletiva 1,8m. | [14 empty] | P | 2
123 | K | 009.001 | Ocelová vrata, včetně vrátek. Vrata - 1,76mx2,50m, - 2-křídlé š. 5,0m (2xkřídlo), sloupky OC 100x100mm vč. zámků a vložek FAB | ks | 1 |  | 0 |  |  | základní |  | 0 | 0 | 0 | 0 | 0 | 4 | K | 2 |  |  |  | ROZPOCET | 0 | 0 | 0 | 0 | 0 | 1 | 0 | 4 | -559639470
124 | K | 941111121 | Montáž lešení řadového trubkového lehkého s podlahami zatížení do 200 kg/m2 š od 0,9 do 1,2 m v do 10 m | m2 | 99.572 |  | 0 | CS ÚRS 2024 02 |  | základní |  | 0 | 0 | 0 | 0 | 0 | 4 | K | 2 |  |  |  | ROZPOCET | 0 | 0 | 0 | 0 | 0 | 1 | 0 | 4 | 1227389044
| P |  | Poznámka k položce: Stavba nové ČOV | [14 empty] | P | 2
125 | K | 941111221 | Příplatek k lešení řadovému trubkovému lehkému s podlahami do 200 kg/m2 š od 0,9 do 1,2 m v 10 m za každý den použití | m2 | 995.72 |  | 0 | CS ÚRS 2024 02 |  | základní |  | 0 | 0 | 0 | 0 | 0 | 4 | K | 2 |  |  |  | ROZPOCET | 0 | 0 | 0 | 0 | 0 | 1 | 0 | 4 | -295202783
126 | K | 941111821 | Demontáž lešení řadového trubkového lehkého s podlahami zatížení do 200 kg/m2 š od 0,9 do 1,2 m v do 10 m | m2 | 99.57 |  | 0 | CS ÚRS 2024 02 |  | základní |  | 0 | 0 | 0 | 0 | 0 | 4 | K | 2 |  |  |  | ROZPOCET | 0 | 0 | 0 | 0 | 0 | 1 | 0 | 4 | -314444773
127 | K | 949101112 | Lešení pomocné pro objekty pozemních staveb s lešeňovou podlahou v přes 1,9 do 3,5 m zatížení do 150 kg/m2 | m2 | 15.61 |  | 0 | CS ÚRS 2024 02 |  | základní |  | 0 | 0.00021 | 0.0032781 | 0 | 0 | 4 | K | 2 |  |  |  | ROZPOCET | 0 | 0 | 0 | 0 | 0 | 1 | 0 | 4 | 812566431
128 | K | 009.002 | Očištění všech nových betonových ploch vysokotlakým vodním paprskem, včetně odčerpání vody z nádrže | m2 | 233.56 |  | 0 |  |  | základní |  | 0 | 0 | 0 | 0 | 0 | 4 | K | 2 |  |  |  | ROZPOCET | 0 | 0 | 0 | 0 | 0 | 1 | 0 | 4 | 1685390729
| P |  | Poznámka k položce: příprava na krystalizační nátěr | [14 empty] | P | 2
129 | K | 933901111 | Provedení zkoušky vodotěsnosti nádrže do 1000 m3 | m3 | 150 |  | 0 | CS ÚRS 2024 02 |  | základní |  | 0 | 0 | 0 | 0 | 0 | 4 | K | 2 |  |  |  | ROZPOCET | 0 | 0 | 0 | 0 | 0 | 1 | 0 | 4 | -1988204382
130 | M | 08211321 | voda pitná pro ostatní odběratele | m3 | 154.5 |  | 0 | CS ÚRS 2024 02 |  | základní |  | 0 | 0 | 0 | 0 | 0 | 8 | M | 2 |  |  |  | ROZPOCET | 0 | 0 | 0 | 0 | 0 | 1 | 0 | 4 | 21766298
| VV |  | 150*1,03 'Přepočtené koeficientem množství |  | 154.5 | [12 empty] | VV | 2 | 2 | False | 1 | ROZPOCET
131 | K | 952903112 | Vyčištění objektů ČOV, nádrží, žlabů a kanálů při v do 3,5 m | m2 | 50 |  | 0 | CS ÚRS 2024 02 |  | základní |  | 0 | 1e-05 | 0.0005 | 0 | 0 | 4 | K | 2 |  |  |  | ROZPOCET | 0 | 0 | 0 | 0 | 0 | 1 | 0 | 4 | 813329273
132 | K | 009.003 | Zpevněná plocha kolem stavební jámy, pohyb stroje pro zhotovení zápor, štěrkodrt po zhutnění tloušťky 20 cm, včetně dovozu štěrkodrti včetně odstranění | m2 | 90 |  | 0 |  |  | základní |  | 0 | 0 | 0 | 0 | 0 | 4 | K | 2 |  |  |  | ROZPOCET | 0 | 0 | 0 | 0 | 0 | 1 | 0 | 4 | 536990434
| D | 998 | Přesun hmot |  |  |  | 0 |  |  |  |  | 0 |  | 0 |  | 0 | 1 | D | 1 |  |  |  | ROZPOCET | [6 empty] | 0
133 | K | 998142251 | Přesun hmot pro nádrže, jímky, zásobníky a jámy betonové monolitické v do 25 m | t | 455.557 |  | 0 | CS ÚRS 2024 02 |  | základní |  | 0 | 0 | 0 | 0 | 0 | 4 | K | 2 |  |  |  | ROZPOCET | 0 | 0 | 0 | 0 | 0 | 1 | 0 | 4 | 1649001160
| D | PSV | Práce a dodávky PSV |  |  |  | 0 |  |  |  |  | 0 |  | 1.3286 |  | 0 | 2 | D | 0 |  |  |  | ROZPOCET | [6 empty] | 0
| D | 711 | Izolace proti vodě, vlhkosti a plynům |  |  |  | 0 |  |  |  |  | 0 |  | 0 |  | 0 | 2 | D | 1 |  |  |  | ROZPOCET | [6 empty] | 0
134 | K | 711141559R1 | Izolace proti vlhk. vodorovná pásy přitavením | m2 | 13.7 |  | 0 |  |  | základní |  | 0 | 0 | 0 | 0 | 0 | 16 | K | 2 |  |  |  | ROZPOCET | 0 | 0 | 0 | 0 | 0 | 1 | 0 | 16 | -1361949298
| P |  | Poznámka k položce: přechod beton x zdivo, 1 vrstva - včetně dodávky materiálu | [14 empty] | P | 2
| VV |  | 0,50*27,4 |  | 13.7 | [12 empty] | VV | 2 | 2 | True | 0 | ROZPOCET
| VV |  | Součet |  | 13.7 | [12 empty] | VV | 2 | 4 | True | 1 | ROZPOCET
135 | K | 998711202 | Přesun hmot procentní pro izolace proti vodě, vlhkosti a plynům v objektech v přes 6 do 12 m | % |  |  | 0 | CS ÚRS 2024 02 |  | základní |  | 0 | 0 | 0 | 0 | 0 | 16 | K | 2 |  |  |  | ROZPOCET | 0 | 0 | 0 | 0 | 0 | 1 | 0 | 16 | 878790342
| D | 713 | Izolace tepelné |  |  |  | 0 |  |  |  |  | 0 |  | 0 |  | 0 | 2 | D | 1 |  |  |  | ROZPOCET | [6 empty] | 0
136 | K | 713111111R1 | Izolace tepelné stropů vrchem kladené volně - nad SDK podhled | m2 | 4.114 |  | 0 |  |  | základní |  | 0 | 0 | 0 | 0 | 0 | 16 | K | 2 |  |  |  | ROZPOCET | 0 | 0 | 0 | 0 | 0 | 1 | 0 | 16 | 75620499
| P |  | Poznámka k položce: Izolace stropu provozních místností a biologického čištění. V položce není zakalkulována dodávka izolačního materiálu.Tato dodávka se oceňuje ve specifikaci.Při stanovení množství tepelné izolace se z celkového množství neodečítají otvory nebo neizolované plochy menší než 2 m2. | [14 empty] | P | 2
| VV |  | místnost obsluhy 1,87m2; WC s umyvadlem 1,87m2; + 10% přesahy | [14 empty] | VV | 2 | 1 | True | 0 | ROZPOCET
| VV |  | 1,87*2*1,1 |  | 4.114 | [12 empty] | VV | 2 | 2 | True | 0 | ROZPOCET
| VV |  | Součet |  | 4.114 | [12 empty] | VV | 2 | 4 | True | 1 | ROZPOCET
137 | K | 713111111R2 | Izolace tepelné stropů vrchem kladené volně - nad SDK podhled | m2 | 4.521 |  | 0 |  |  | základní |  | 0 | 0 | 0 | 0 | 0 | 16 | K | 2 |  |  |  | ROZPOCET | 0 | 0 | 0 | 0 | 0 | 1 | 0 | 16 | 2055165808
| P |  | Poznámka k položce: V položce je zakalkulována dodávka izolačního materiálu, tl. 2x80mm. Při stanovení množství tepelné izolace se z celkového množství neodečítají otvory nebo neizolované plochy menší než 2 m2. | [14 empty] | P | 2
| VV |  | 4,11*1,1 |  | 4.521 | [12 empty] | VV | 2 | 2 | True | 0 | ROZPOCET
| VV |  | Součet |  | 4.521 | [12 empty] | VV | 2 | 4 | True | 1 | ROZPOCET
138 | K | 998713202 | Přesun hmot procentní pro izolace tepelné v objektech v přes 6 do 12 m | % |  |  | 0 | CS ÚRS 2024 02 |  | základní |  | 0 | 0 | 0 | 0 | 0 | 16 | K | 2 |  |  |  | ROZPOCET | 0 | 0 | 0 | 0 | 0 | 1 | 0 | 16 | 1531392211
| D | 725 | Zdravotechnika - zařizovací předměty |  |  |  | 0 |  |  |  |  | 0 |  | 0 |  | 0 | 2 | D | 1 |  |  |  | ROZPOCET | [6 empty] | 0
139 | K | 007.001 | Montáž a dodávka potrubí kanalizační DN 50 | m | 2 |  | 0 |  |  | základní |  | 0 | 0 | 0 | 0 | 0 | 16 | K | 2 |  |  |  | ROZPOCET | 0 | 0 | 0 | 0 | 0 | 1 | 0 | 16 | 841819376
140 | K | 007.002 | Montáž a dodávka potrubí kanaizační DN 100 | m | 0.5 |  | 0 |  |  | základní |  | 0 | 0 | 0 | 0 | 0 | 16 | K | 2 |  |  |  | ROZPOCET | 0 | 0 | 0 | 0 | 0 | 1 | 0 | 16 | -456649127
141 | K | 007.003 | Nástěnka 1/2" | ks | 3 |  | 0 |  |  | základní |  | 0 | 0 | 0 | 0 | 0 | 16 | K | 2 |  |  |  | ROZPOCET | 0 | 0 | 0 | 0 | 0 | 1 | 0 | 16 | -2116205822
142 | K | 007.004 | Montáž a dodávka potrubí PP 1/2", včetně izolace 5mm | m | 17 |  | 0 |  |  | základní |  | 0 | 0 | 0 | 0 | 0 | 16 | K | 2 |  |  |  | ROZPOCET | 0 | 0 | 0 | 0 | 0 | 1 | 0 | 16 | -1394895409
143 | K | 007.005 | Montáž a dodávka potrubí PP 3/4", včetně izolace 5mm | m | 2 |  | 0 |  |  | základní |  | 0 | 0 | 0 | 0 | 0 | 16 | K | 2 |  |  |  | ROZPOCET | 0 | 0 | 0 | 0 | 0 | 1 | 0 | 16 | -1289398338
144 | K | 007.006 | Kulový kohout 3/4" s vypouštěním | ks | 1 |  | 0 |  |  | základní |  | 0 | 0 | 0 | 0 | 0 | 16 | K | 2 |  |  |  | ROZPOCET | 0 | 0 | 0 | 0 | 0 | 1 | 0 | 16 | 1462890154
145 | K | 007.007 | Výtokový kohout 1/2" s přip. na hadici | ks | 1 |  | 0 |  |  | základní |  | 0 | 0 | 0 | 0 | 0 | 16 | K | 2 |  |  |  | ROZPOCET | 0 | 0 | 0 | 0 | 0 | 1 | 0 | 16 | 846423949
146 | K | 007.008 | Desinfekce vodovodního potrubí | m | 20 |  | 0 |  |  | základní |  | 0 | 0 | 0 | 0 | 0 | 16 | K | 2 |  |  |  | ROZPOCET | 0 | 0 | 0 | 0 | 0 | 1 | 0 | 16 | 1128485609
147 | K | 007.009 | Tlaková zkouška rozvodů vody | m | 19 |  | 0 |  |  | základní |  | 0 | 0 | 0 | 0 | 0 | 16 | K | 2 |  |  |  | ROZPOCET | 0 | 0 | 0 | 0 | 0 | 1 | 0 | 16 | 898174711
148 | K | 725100001R1 | D+M baterie pákové ( umyvadlo) | ks | 1 |  | 0 |  |  | základní |  | 0 | 0 | 0 | 0 | 0 | 16 | K | 2 |  |  |  | ROZPOCET | 0 | 0 | 0 | 0 | 0 | 1 | 0 | 16 | -319091597
149 | K | 007.010 | Umyvadlo bílé s otv. pro bat. 600x490x215 mm | ks | 1 |  | 0 |  |  | základní |  | 0 | 0 | 0 | 0 | 0 | 16 | K | 2 |  |  |  | ROZPOCET | 0 | 0 | 0 | 0 | 0 | 1 | 0 | 16 | -817027835
150 | K | 725100006R1 | Klozet kombi bílý, vč. prkénka | ks | 1 |  | 0 |  |  | základní |  | 0 | 0 | 0 | 0 | 0 | 16 | K | 2 |  |  |  | ROZPOCET | 0 | 0 | 0 | 0 | 0 | 1 | 0 | 16 | -961126252
151 | K | 725860213R1 | Sifon umyvadlový | ks | 1 |  | 0 |  |  | základní |  | 0 | 0 | 0 | 0 | 0 | 16 | K | 2 |  |  |  | ROZPOCET | 0 | 0 | 0 | 0 | 0 | 1 | 0 | 16 | 248688622
152 | K | 007.011 | Vodoměrná sestava, včetně napojení na přípojku | ks | 1 |  | 0 |  |  | základní |  | 0 | 0 | 0 | 0 | 0 | 16 | K | 2 |  |  |  | ROZPOCET | 0 | 0 | 0 | 0 | 0 | 1 | 0 | 16 | 333021669
153 | K | 998725202 | Přesun hmot procentní pro zařizovací předměty v objektech v přes 6 do 12 m | % |  |  | 0 | CS ÚRS 2024 02 |  | základní |  | 0 | 0 | 0 | 0 | 0 | 16 | K | 2 |  |  |  | ROZPOCET | 0 | 0 | 0 | 0 | 0 | 1 | 0 | 16 | 1655141273
| D | 762 | Konstrukce tesařské + výrobky pilařské |  |  |  | 0 |  |  |  |  | 0 |  | 1.2553 |  | 0 | 2 | D | 1 |  |  |  | ROZPOCET | [6 empty] | 0
154 | K | 762395000 | Spojovací prostředky krovů, bednění, laťování, nadstřešních konstrukcí | m3 | 4.15 |  | 0 | CS ÚRS 2024 02 |  | základní |  | 0 | 0.02284 | 0.094786 | 0 | 0 | 16 | K | 2 |  |  |  | ROZPOCET | 0 | 0 | 0 | 0 | 0 | 1 | 0 | 16 | -815438608
155 | K | 762085103 | Montáž kotevních želez, příložek, patek nebo táhel | kus | 20 |  | 0 | CS ÚRS 2024 02 |  | základní |  | 0 | 0.00267 | 0.0534 | 0 | 0 | 16 | K | 2 |  |  |  | ROZPOCET | 0 | 0 | 0 | 0 | 0 | 1 | 0 | 16 | -636723733
156 | K | 762085112 | Montáž svorníků nebo šroubů dl přes 150 do 300 mm | kus | 52 |  | 0 | CS ÚRS 2024 02 |  | základní |  | 0 | 0 | 0 | 0 | 0 | 16 | K | 2 |  |  |  | ROZPOCET | 0 | 0 | 0 | 0 | 0 | 1 | 0 | 16 | -1584806745
157 | K | 762332121 | Montáž vázaných kcí krovů pravidelných pomocí ocelových spojek z hraněného řeziva pl přes 50 do 120 cm2 | m | 21 |  | 0 | CS ÚRS 2024 02 |  | základní |  | 0 | 0 | 0 | 0 | 0 | 16 | K | 2 |  |  |  | ROZPOCET | 0 | 0 | 0 | 0 | 0 | 1 | 0 | 16 | -1832503183
| P |  | Poznámka k položce: pouze montáž, řezivo ve specifikaci | [14 empty] | P | 2
| VV |  | 10,5*2 |  | 21 | [12 empty] | VV | 2 | 2 | True | 0 | ROZPOCET
| VV |  | Součet |  | 21 | [12 empty] | VV | 2 | 4 | True | 1 | ROZPOCET
158 | K | 762340030R1 | Laťování střech , vč. řeziva | m2 | 95 |  | 0 |  |  | základní |  | 0 | 0 | 0 | 0 | 0 | 16 | K | 2 |  |  |  | ROZPOCET | 0 | 0 | 0 | 0 | 0 | 1 | 0 | 16 | -1074105181
| P |  | Poznámka k položce: bližší specifikace výkres krovu | [14 empty] | P | 2
159 | K | 762810110R1 | Prkenný záklop. tl. 24mm, včetně prken a impregnace | m2 | 90 |  | 0 |  |  | základní |  | 0 | 0 | 0 | 0 | 0 | 16 | K | 2 |  |  |  | ROZPOCET | 0 | 0 | 0 | 0 | 0 | 1 | 0 | 16 | -1928832701
| P |  | Poznámka k položce: bližší specifikace výkres krovu | [14 empty] | P | 2
160 | M | 60512125 | hranol stavební řezivo průřezu do 120cm2 do dl 6m | m3 | 2.013 |  | 0 | CS ÚRS 2024 02 |  | základní |  | 0 | 0.55 | 1.1072 | 0 | 0 | 32 | M | 2 |  |  |  | ROZPOCET | 0 | 0 | 0 | 0 | 0 | 1 | 0 | 16 | 1199025315
| VV |  | (16*4,4*0,07*0,12)+(9,70*2*0,14*0,1)+(9,00*2*0,14*0,18) |  | 1.317 | [12 empty] | VV | 2 | 2 | True | 0 | ROZPOCET
| VV |  | (4*3,11*0,07*0,12)+(4*3,30*0,03*0,16)+(4*2,30*0,07*0,12)+(2*1,90*0,07*0,12)+(4*0,8*0,07*0,12)+(2*2,10*0,1*0,16)+(4*3,2*0,12*0,12)+(8*1,45*0,11*0,11) |  | 0.696 | [12 empty] | VV | 2 | 2 | True | 0 | ROZPOCET
| VV |  | Součet |  | 2.013 | [12 empty] | VV | 2 | 4 | True | 1 | ROZPOCET
161 | K | 998762202 | Přesun hmot procentní pro kce tesařské v objektech v přes 6 do 12 m | % |  |  | 0 | CS ÚRS 2024 02 |  | základní |  | 0 | 0 | 0 | 0 | 0 | 16 | K | 2 |  |  |  | ROZPOCET | 0 | 0 | 0 | 0 | 0 | 1 | 0 | 16 | -1415391066
| D | 763 | Konstrukce suché výstavby |  |  |  | 0 |  |  |  |  | 0 |  | 0.052248 |  | 0 | 2 | D | 1 |  |  |  | ROZPOCET | [6 empty] | 0
162 | K | 763131451 | SDK podhled deska 1xH2 12,5 bez izolace dvouvrstvá spodní kce profil CD+UD | m2 | 4.114 |  | 0 | CS ÚRS 2024 02 |  | základní |  | 0 | 0.0126 | 0.051836 | 0 | 0 | 16 | K | 2 |  |  |  | ROZPOCET | 0 | 0 | 0 | 0 | 0 | 1 | 0 | 16 | -177737384
| P |  | Poznámka k položce: zastropení provozních místností ČOV Položka je určena pro podhled sádrokartonový na zavěšenou ocelovou konstrukci, z desek tl. 12,5 mm. V položce jsou zakalkulovány náklady na zřízení nosné konstrukce podhledu, dodávku a montáž desek tl. 9 mm včetně úpravy spár a rohů. V položce není zakalkulována povrchová úprava podhledu. V položce není zakalkulována dodávka ani montáž tepelné izolace. Desky jsou impregnované. | [14 empty] | P | 2
| VV |  | místnost obsluhy 1,87m2; WC s umyvadlem 1,87m2; + 10% přesahy | [14 empty] | VV | 2 | 1 | True | 0 | ROZPOCET
| VV |  | 1,87*2*1,1 |  | 4.114 | [12 empty] | VV | 2 | 2 | True | 0 | ROZPOCET
| VV |  | Součet |  | 4.114 | [12 empty] | VV | 2 | 4 | True | 1 | ROZPOCET
163 | K | 763131714 | SDK podhled základní penetrační nátěr | m2 | 4.114 |  | 0 | CS ÚRS 2024 02 |  | základní |  | 0 | 0.0001 | 0.0004114 | 0 | 0 | 16 | K | 2 |  |  |  | ROZPOCET | 0 | 0 | 0 | 0 | 0 | 1 | 0 | 16 | -797619246
164 | K | 763131761 | Příplatek k SDK podhledu za plochu do 3 m2 jednotlivě | m2 | 4.114 |  | 0 | CS ÚRS 2024 02 |  | základní |  | 0 | 0 | 0 | 0 | 0 | 16 | K | 2 |  |  |  | ROZPOCET | 0 | 0 | 0 | 0 | 0 | 1 | 0 | 16 | 624462453
165 | K | 998763402 | Přesun hmot procentní pro konstrukce montované z desek v objektech v přes 6 do 12 m | % |  |  | 0 | CS ÚRS 2024 02 |  | základní |  | 0 | 0 | 0 | 0 | 0 | 16 | K | 2 |  |  |  | ROZPOCET | 0 | 0 | 0 | 0 | 0 | 1 | 0 | 16 | -1023567275
| D | 764 | Konstrukce klempířské |  |  |  | 0 |  |  |  |  | 0 |  | 0 |  | 0 | 2 | D | 1 |  |  |  | ROZPOCET | [6 empty] | 0
166 | K | 764252401R1 | Žlab z TiZn plechu podokapní půlkruhový, vč. doplňků | m | 20 |  | 0 |  |  | základní |  | 0 | 0 | 0 | 0 | 0 | 16 | K | 2 |  |  |  | ROZPOCET | 0 | 0 | 0 | 0 | 0 | 1 | 0 | 16 | 1731049818
167 | K | 0764.001 | Odpadní trouby z TiZn plechu kruhové, vč. doplňků | m | 5.4 |  | 0 |  |  | základní |  | 0 | 0 | 0 | 0 | 0 | 16 | K | 2 |  |  |  | ROZPOCET | 0 | 0 | 0 | 0 | 0 | 1 | 0 | 16 | -686247666
168 | K | 0764.002 | D+M kotlíku žlabového z Ti Zn kónického | ks | 2 |  | 0 |  |  | základní |  | 0 | 0 | 0 | 0 | 0 | 16 | K | 2 |  |  |  | ROZPOCET | 0 | 0 | 0 | 0 | 0 | 1 | 0 | 16 | 284606034
169 | K | 0764.003 | Lapač sřešních nečistot D+M | ks | 2 |  | 0 |  |  | základní |  | 0 | 0 | 0 | 0 | 0 | 16 | K | 2 |  |  |  | ROZPOCET | 0 | 0 | 0 | 0 | 0 | 1 | 0 | 16 | 1066881569
170 | K | 0764.004 | Oplechování parapetů z TiZn plechu, rš 330 | m | 4.2 |  | 0 |  |  | základní |  | 0 | 0 | 0 | 0 | 0 | 16 | K | 2 |  |  |  | ROZPOCET | 0 | 0 | 0 | 0 | 0 | 1 | 0 | 16 | 1317384497
171 | K | 0764.005 | Odvětrávací ventilační rotační hlavice DN300 , ocel tř.17, dodávka+montáž | ks | 2 |  | 0 |  |  | základní |  | 0 | 0 | 0 | 0 | 0 | 16 | K | 2 |  |  |  | ROZPOCET | 0 | 0 | 0 | 0 | 0 | 1 | 0 | 16 | -686589572
172 | K | 998764202 | Přesun hmot procentní pro konstrukce klempířské v objektech v přes 6 do 12 m | % |  |  | 0 | CS ÚRS 2024 02 |  | základní |  | 0 | 0 | 0 | 0 | 0 | 16 | K | 2 |  |  |  | ROZPOCET | 0 | 0 | 0 | 0 | 0 | 1 | 0 | 16 | 246601551
| D | 765 | Krytina tvrdá |  |  |  | 0 |  |  |  |  | 0 |  | 0 |  | 0 | 2 | D | 1 |  |  |  | ROZPOCET | [6 empty] | 0
173 | K | 0765.001 | Střešní kritina, plech titan-zinek, min. tl.0,36 mm skládaná se střešních panelů se stojatým zámkem, včetně oplechování římsy 37m, dodávka, montáž | m2 | 90 |  | 0 |  |  | základní |  | 0 | 0 | 0 | 0 | 0 | 16 | K | 2 |  |  |  | ROZPOCET | 0 | 0 | 0 | 0 | 0 | 1 | 0 | 16 | -984472807
174 | K | 0765.002 | Těsnící a protihluková folie, pod střešní krytinu, dodávka, montáž | m2 | 99 |  | 0 |  |  | základní |  | 0 | 0 | 0 | 0 | 0 | 16 | K | 2 |  |  |  | ROZPOCET | 0 | 0 | 0 | 0 | 0 | 1 | 0 | 16 | 694729728
175 | K | 998765202 | Přesun hmot procentní pro krytiny skládané v objektech v přes 6 do 12 m | % |  |  | 0 | CS ÚRS 2024 02 |  | základní |  | 0 | 0 | 0 | 0 | 0 | 16 | K | 2 |  |  |  | ROZPOCET | 0 | 0 | 0 | 0 | 0 | 1 | 0 | 16 | -366728606
| D | 767 | Konstrukce zámečnické |  |  |  | 0 |  |  |  |  | 0 |  | 0 |  | 0 | 2 | D | 1 |  |  |  | ROZPOCET | [6 empty] | 0
176 | K | 0767.001 | D+M osazení poklopu s rámem do 100 kg, vč. poklopu 635/1235 | ks | 1 |  | 0 |  |  | základní |  | 0 | 0 | 0 | 0 | 0 | 16 | K | 2 |  |  |  | ROZPOCET | 0 | 0 | 0 | 0 | 0 | 1 | 0 | 16 | -1142768330
| P |  | Poznámka k položce: poklop vodotěsný, pochozí, uzamykatelný včetně sady klíčů,materiálové provedení polyuretan, nebo kompozit, rám osadit při betonáži do bednění | [14 empty] | P | 2
177 | K | 0767.002 | D+M osazení poklopu s rámem do 100 kg, vč. poklopu 635/835 | ks | 2 |  | 0 |  |  | základní |  | 0 | 0 | 0 | 0 | 0 | 16 | K | 2 |  |  |  | ROZPOCET | 0 | 0 | 0 | 0 | 0 | 1 | 0 | 16 | 339681679
| P |  | Poznámka k položce: poklop vodotěsný, pochozí, uzamykatelný včetně sady klíčů,materiálové provedení polyuretan, nebo kompozit, rám osadit při betonáži do bednění | [14 empty] | P | 2
178 | K | 0767.003 | Pororošt - 1050*800 mm (povrch úprava Pz), vč. rámu | kpl | 1 |  | 0 |  |  | základní |  | 0 | 0 | 0 | 0 | 0 | 16 | K | 2 |  |  |  | ROZPOCET | 0 | 0 | 0 | 0 | 0 | 1 | 0 | 16 | -682131307
179 | K | 0767.004 | Pororošt - 600*800 mm (povrch úprava Pz), vč. rámu | kpl | 1 |  | 0 |  |  | základní |  | 0 | 0 | 0 | 0 | 0 | 16 | K | 2 |  |  |  | ROZPOCET | 0 | 0 | 0 | 0 | 0 | 1 | 0 | 16 | 779389381
180 | K | 998767202 | Přesun hmot procentní pro zámečnické konstrukce v objektech v přes 6 do 12 m | % |  |  | 0 | CS ÚRS 2024 02 |  | základní |  | 0 | 0 | 0 | 0 | 0 | 16 | K | 2 |  |  |  | ROZPOCET | 0 | 0 | 0 | 0 | 0 | 1 | 0 | 16 | -1053287714
| D | 771 | Podlahy z dlaždic |  |  |  | 0 |  |  |  |  | 0 |  | 0 |  | 0 | 2 | D | 1 |  |  |  | ROZPOCET | [6 empty] | 0
181 | K | 771570012R1 | Dlažba z dlaždic keramických 20 x 20 cm - kladení + dodávka(+15% plochy) | m2 | 4.3 |  | 0 |  |  | základní |  | 0 | 0 | 0 | 0 | 0 | 16 | K | 2 |  |  |  | ROZPOCET | 0 | 0 | 0 | 0 | 0 | 1 | 0 | 16 | 2105359617
| P |  | Poznámka k položce: Provozní místnosti ČOV, dlažba protiskluzová, součinitel smykového tření větší než 0,5 | [14 empty] | P | 2
182 | K | 771475014R1 | Obklad soklíků keram.rovných, tmel,výška 10 cm + kladení + dodávka(+10% plochy) | m | 5.46 |  | 0 |  |  | základní |  | 0 | 0 | 0 | 0 | 0 | 16 | K | 2 |  |  |  | ROZPOCET | 0 | 0 | 0 | 0 | 0 | 1 | 0 | 16 | -1846811588
183 | K | 077.001 | Uzavírací nátěr na beton, plastický, pochůzný, dvousložkový syntetický | m2 | 12.25 |  | 0 |  |  | základní |  | 0 | 0 | 0 | 0 | 0 | 16 | K | 2 |  |  |  | ROZPOCET | 0 | 0 | 0 | 0 | 0 | 1 | 0 | 16 | -637491592
184 | K | 998771202 | Přesun hmot procentní pro podlahy z dlaždic v objektech v přes 6 do 12 m | % |  |  | 0 | CS ÚRS 2024 02 |  | základní |  | 0 | 0 | 0 | 0 | 0 | 16 | K | 2 |  |  |  | ROZPOCET | 0 | 0 | 0 | 0 | 0 | 1 | 0 | 16 | 2120395098
| D | 781 | Dokončovací práce - obklady |  |  |  | 0 |  |  |  |  | 0 |  | 0 |  | 0 | 2 | D | 1 |  |  |  | ROZPOCET | [6 empty] | 0
185 | K | 781230121R1 | Obkládání stěn vnitř.keram. do tmele do 300x300 mm | m2 | 8.268 |  | 0 |  |  | základní |  | 0 | 0 | 0 | 0 | 0 | 16 | K | 2 |  |  |  | ROZPOCET | 0 | 0 | 0 | 0 | 0 | 1 | 0 | 16 | 509285336
| P |  | Poznámka k položce: WC s umyvadlem, výška obkladu 1,80m, Položka je určena pro obkládání stěn z obkladaček keramických, hutných a polohutných, do tmele, kladených rovnoběžně s podlahou. Položka obsahuje : - očištění podkladu od nesoudržných částic, - rozměření plochy, - rozbalení balíků, třídění nebo rozpojení obkladaček dodávaných v blocích, - příprava a nanesení tmelu na plochu, - řezání obkladaček, - kladení obkladaček, - spárování, čištění obkladu, odnesení odpadu na vykázané místo. Položka neobsahuje žádný materiál. Skládání složitých vzorů a tvarů se oceňuje individuálně. | [14 empty] | P | 2
| VV |  | WC s umyvadlem -((1,65*2*1,80)+(1,08*2*1,8))-0,36-1,20 | [14 empty] | VV | 2 | 1 | True | 0 | ROZPOCET
| VV |  | ((1,65*2*1,80)+(1,08*2*1,8))-0,36-1,20 |  | 8.268 | [12 empty] | VV | 2 | 2 | True | 0 | ROZPOCET
| VV |  | Součet |  | 8.268 | [12 empty] | VV | 2 | 4 | True | 1 | ROZPOCET
186 | M | 597-617 | Obklad vnitřní keramický 30 x 30 cm | m2 | 9.508 |  | 0 |  |  | základní |  | 0 | 0 | 0 | 0 | 0 | 32 | M | 2 |  |  |  | ROZPOCET | 0 | 0 | 0 | 0 | 0 | 1 | 0 | 16 | 1764459408
| VV |  | 8,268*1,15 |  | 9.508 | [12 empty] | VV | 2 | 2 | True | 0 | ROZPOCET
| VV |  | Součet |  | 9.508 | [12 empty] | VV | 2 | 4 | True | 1 | ROZPOCET
187 | K | 998781202 | Přesun hmot procentní pro obklady keramické v objektech v přes 6 do 12 m | % |  |  | 0 | CS ÚRS 2024 02 |  | základní |  | 0 | 0 | 0 | 0 | 0 | 16 | K | 2 |  |  |  | ROZPOCET | 0 | 0 | 0 | 0 | 0 | 1 | 0 | 16 | 2026095737
| D | 783 | Dokončovací práce - nátěry |  |  |  | 0 |  |  |  |  | 0 |  | 0.020998 |  | 0 | 2 | D | 1 |  |  |  | ROZPOCET | [6 empty] | 0
188 | K | 783213021 | Napouštěcí dvojnásobný syntetický biodní nátěr tesařských prvků nezabudovaných do konstrukce | m2 | 95.446 |  | 0 | CS ÚRS 2024 02 |  | základní |  | 0 | 0.00022 | 0.020998 | 0 | 0 | 16 | K | 2 |  |  |  | ROZPOCET | 0 | 0 | 0 | 0 | 0 | 1 | 0 | 16 | 243494032
189 | K | 078.001 | Nátěr stěn a dna betonových kcí např. Xypex, či Ladax | m2 | 233.56 |  | 0 |  |  | základní |  | 0 | 0 | 0 | 0 | 0 | 16 | K | 2 |  |  |  | ROZPOCET | 0 | 0 | 0 | 0 | 0 | 1 | 0 | 16 | -69555137
| P |  | Poznámka k položce: Vnitřní povrchová úprava železobetonové konstrukce, nátěr – technologií „nerozpustné krystaly“ | [14 empty] | P | 2
| D | 784 | Dokončovací práce - malby a tapety |  |  |  | 0 |  |  |  |  | 0 |  | 0 |  | 0 | 2 | D | 1 |  |  |  | ROZPOCET | [6 empty] | 0
190 | K | 784442021R1 | Malba disperzní interiérová, výška do 3,8 m | m2 | 55.88 |  | 0 |  |  | základní |  | 0 | 0 | 0 | 0 | 0 | 16 | K | 2 |  |  |  | ROZPOCET | 0 | 0 | 0 | 0 | 0 | 1 | 0 | 16 | 870596657
| P |  | Poznámka k položce: Malba vnitřních provozních místností a vnitřní stěny nad biologickou částí ČOV, včetně disperzní barvy | [14 empty] | P | 2
191 | K | 078.002 | Malba silikonová, penetrace 1x, malba v barvě 2x | m2 | 53.76 |  | 0 |  |  | základní |  | 0 | 0 | 0 | 0 | 0 | 16 | K | 2 |  |  |  | ROZPOCET | 0 | 0 | 0 | 0 | 0 | 1 | 0 | 16 | -1242851524
| P |  | Poznámka k položce: Malba fasády,včetně silikonové barvy | [14 empty] | P | 2

## SO-06 - Vodojem - stavebn...
{5000537e-e867-4f0a-82e3-d435172af385}
2
| KRYCÍ LIST SOUPISU PRACÍ | [7 empty] | v --- níže se nacházejí doplnkové a pomocné údaje k sestavám --- v | [8 empty] | False
Stavba:
TÁBOR - STOKLASNÁ LHOTA, VODOVOD A KANALIZACE
Objekt:
SO-06 - Vodojem - stavební část
| KSO: |  |  |  |  | CC-CZ:
| Místo: |  | Stoklasná Lhota |  |  | Datum: | 28. 1. 2025
| Zadavatel: |  |  |  |  | IČ: | 26069539
|  | Vodárenská společnost Táborsko |  |  |  | DIČ: | CZ26069539
| Uchazeč: |  |  |  |  | IČ: | Vyplň údaj
|  | Vyplň údaj |  |  |  | DIČ: | Vyplň údaj
| Projektant: |  |  |  |  | IČ: | 46964371
|  | Aquaprocon s.r.o., Divize Praha |  |  |  | DIČ: | CZ46964371
| Zpracovatel: |  |  |  |  | IČ:
|  | Jaroslav Pelnář |  |  |  | DIČ:
Poznámka:
| Cena bez DPH | [5 empty] | 0
|  |  | Základ daně |  |  | Sazba daně | Výše daně
| DPH | základní | 0 |  |  | 21% | 0
|  | snížená | 0 |  |  | 12% | 0
|  | zákl. přenesená | 0 |  |  | 21% | 0
|  | sníž. přenesená | 0 |  |  | 12% | 0
|  | nulová | 0 |  |  | 0% | 0
| Cena s DPH |  |  | v | CZK |  | 0
| Projektant |  |  | Zpracovatel
| Datum a podpis: |  | Razítko | Datum a podpis: |  |  | Razítko
| Objednavatel |  |  | Uchazeč
| Datum a podpis: |  | Razítko | Datum a podpis: |  |  | Razítko
REKAPITULACE ČLENĚNÍ SOUPISU PRACÍ
Stavba:
TÁBOR - STOKLASNÁ LHOTA, VODOVOD A KANALIZACE
Objekt:
SO-06 - Vodojem - stavební část
Místo: |  |  | Stoklasná Lhota |  |  | Datum: | 28. 1. 2025
Zadavatel: |  |  | Vodárenská společnost Táborsko |  |  | Projektant: | Aquaprocon s.r.o., Divize Praha
Uchazeč: |  |  | Vyplň údaj |  |  | Zpracovatel: | Jaroslav Pelnář
Kód dílu - Popis | [6 empty] | Cena celkem [CZK]
Náklady ze soupisu prací | [6 empty] | 0 | [11 empty] | -1
| HSV - Práce a dodávky HSV | [5 empty] | 0
| 1 - Zemní práce | [5 empty] | 0
| 2 - Základy a zvláštní zakládání | [5 empty] | 0
| 3 - Svislé a kompletní konstrukce | [5 empty] | 0
| 338 - Oplocení | [5 empty] | 0
| 4 - Vodorovné konstrukce | [5 empty] | 0
| 6 - Úpravy povrchů, podlahy a osazování výplní | [5 empty] | 0
| 9 - Ostatní konstrukce a práce, bourání | [5 empty] | 0
| 997 - Přesun sutě | [5 empty] | 0
| 998 - Přesun hmot | [5 empty] | 0
| PSV - Práce a dodávky PSV | [5 empty] | 0
| 711 - Izolace proti vodě, vlhkosti a plynům | [5 empty] | 0
| 713 - Izolace tepelné | [5 empty] | 0
| 762 - Konstrukce tesařské | [5 empty] | 0
| 764 - Konstrukce klempířské | [5 empty] | 0
| 766 - Konstrukce truhlářské | [5 empty] | 0
| 767 - Konstrukce zámečnické | [5 empty] | 0
| 771 - Podlahy z dlaždic | [5 empty] | 0
| 781 - Dokončovací práce - obklady | [5 empty] | 0
| 783 - Dokončovací práce - nátěry | [5 empty] | 0
SOUPIS PRACÍ
Stavba:
TÁBOR - STOKLASNÁ LHOTA, VODOVOD A KANALIZACE
Objekt:
SO-06 - Vodojem - stavební část
Místo: |  |  | Stoklasná Lhota |  |  | Datum: | 28. 1. 2025
Zadavatel: |  |  | Vodárenská společnost Táborsko |  |  | Projektant: | Aquaprocon s.r.o., Divize Praha
Uchazeč: |  |  | Vyplň údaj |  |  | Zpracovatel: | Jaroslav Pelnář
PČ | Typ | Kód | Popis | MJ | Množství | J.cena [CZK] | Cena celkem [CZK] | Cenová soustava |  | DPH | J. Nh [h] | Nh celkem [h] | J. hmotnost [t] | Hmotnost celkem [t] | J. suť [t] | Suť Celkem [t]
Náklady soupisu celkem | [6 empty] | 0 |  |  |  |  | 0 |  | 375.7646 |  | 0.45292 |  | D | -1 | [10 empty] | 0
| D | HSV | Práce a dodávky HSV |  |  |  | 0 |  |  |  |  | 0 |  | 365.5404 |  | 0.45292 | 1 | D | 0 |  |  |  | ROZPOCET | [6 empty] | 0
| D | 1 | Zemní práce |  |  |  | 0 |  |  |  |  | 0 |  | 0.97129 |  | 0 | 1 | D | 1 |  |  |  | ROZPOCET | [6 empty] | 0
1 | K | 115101201 | Čerpání vody na dopravní výšku do 10 m s uvažovaným průměrným přítokem do 500 l/min | hod | 360 |  | 0 |  |  | základní |  | 0 | 3e-05 | 0.0108 | 0 | 0 | 4 | K | 2 |  |  |  | ROZPOCET | 0 | 0 | 0 | 0 | 0 | 1 | 0 | 4 | 650770568
| VV |  | odhad 3 měsíce ... čerpání 4h/denně - srážková voda | [14 empty] | VV | 2 | 1 | True | 0 | ROZPOCET
| VV |  | 4,0*90 |  | 360 | [12 empty] | VV | 2 | 2 | True | 0 | ROZPOCET
| VV |  | Součet |  | 360 | [12 empty] | VV | 2 | 4 | True | 1 | ROZPOCET
2 | K | 115101301 | Pohotovost záložní čerpací soupravy pro dopravní výšku do 10 m s uvažovaným průměrným přítokem do 500 l/min | den | 90 |  | 0 |  |  | základní |  | 0 | 0 | 0 | 0 | 0 | 4 | K | 2 |  |  |  | ROZPOCET | 0 | 0 | 0 | 0 | 0 | 1 | 0 | 4 | 76702086
| VV |  | odhad 3 měsíce | [14 empty] | VV | 2 | 1 | True | 0 | ROZPOCET
| VV |  | 90 |  | 90 | [12 empty] | VV | 2 | 2 | True | 0 | ROZPOCET
| VV |  | Součet |  | 90 | [12 empty] | VV | 2 | 4 | True | 1 | ROZPOCET
3 | K | 121151115 | Sejmutí ornice plochy do 500 m2 tl vrstvy přes 250 do 300 mm strojně | m2 | 265.206 |  | 0 | CS ÚRS 2024 02 |  | základní |  | 0 | 0 | 0 | 0 | 0 | 4 | K | 2 |  |  |  | ROZPOCET | 0 | 0 | 0 | 0 | 0 | 1 | 0 | 4 | -1178447326
| VV |  | příloha D.1.7.1, D.1.7.2 | [14 empty] | VV | 2 | 1 | True | 0 | ROZPOCET
| VV |  | ((14,97+14,77)/2)*((18,09+17,58)/2)"sejmutí ornice tl. 30cm |  | 265.206 | [12 empty] | VV | 2 | 2 | True | 0 | ROZPOCET
| VV |  | Součet |  | 265.206 | [12 empty] | VV | 2 | 4 | True | 1 | ROZPOCET
4 | K | 122251101 | Odkopávky a prokopávky nezapažené v hornině třídy těžitelnosti I skupiny 3 objem do 20 m3 strojně | m3 | 5.8 |  | 0 | CS ÚRS 2024 02 |  | základní |  | 0 | 0 | 0 | 0 | 0 | 4 | K | 2 |  |  |  | ROZPOCET | 0 | 0 | 0 | 0 | 0 | 1 | 0 | 4 | -146603412
| VV |  | příloha D.1.7.1, D.1.7.9 | [14 empty] | VV | 2 | 1 | True | 0 | ROZPOCET
| VV |  | oplocení | [14 empty] | VV | 2 | 1 | True | 0 | ROZPOCET
| VV |  | 58,00*0,50*0,20"mělká rýha pro podsyp štěrkopísku a betonových dlaždic |  | 5.8 | [12 empty] | VV | 2 | 2 | True | 0 | ROZPOCET
| VV |  | Součet |  | 5.8 | [12 empty] | VV | 2 | 4 | True | 1 | ROZPOCET
5 | K | 131151105 | Hloubení jam nezapažených v hornině třídy těžitelnosti I skupiny 1 a 2 objem do 1000 m3 strojně | m3 | 62.06 |  | 0 | CS ÚRS 2024 02 |  | základní |  | 0 | 0 | 0 | 0 | 0 | 4 | K | 2 |  |  |  | ROZPOCET | 0 | 0 | 0 | 0 | 0 | 1 | 0 | 4 | -1007547359
| VV |  | výpočet v hor. 3 | [14 empty] | VV | 2 | 1 | True | 0 | ROZPOCET
| VV |  | dle geologie výkop v hor. 1+2 ... 10% | [14 empty] | VV | 2 | 1 | True | 0 | ROZPOCET
| VV |  | 620,596*0,10 |  | 62.06 | [12 empty] | VV | 2 | 2 | True | 0 | ROZPOCET
| VV |  | Součet |  | 62.06 | [12 empty] | VV | 2 | 4 | True | 1 | ROZPOCET
6 | K | 131212531 | Hloubení jamek objem do 0,5 m3 v soudržných horninách třídy těžitelnosti I skupiny 3 ručně | m3 | 3.787 |  | 0 | CS ÚRS 2024 02 |  | základní |  | 0 | 0 | 0 | 0 | 0 | 4 | K | 2 |  |  |  | ROZPOCET | 0 | 0 | 0 | 0 | 0 | 1 | 0 | 4 | -391691623
| VV |  | příloha D.1.7.1, D.1.7.9 | [14 empty] | VV | 2 | 1 | True | 0 | ROZPOCET
| VV |  | jamky pro betonové patky oplocení | [14 empty] | VV | 2 | 1 | True | 0 | ROZPOCET
| VV |  | sloupky brány | [14 empty] | VV | 2 | 1 | True | 0 | ROZPOCET
| VV |  | 0,80*0,80*0,80*2 |  | 1.024 | [12 empty] | VV | 2 | 2 | True | 0 | ROZPOCET
| VV |  | 0,30*0,30*0,30 |  | 0.027 | [12 empty] | VV | 2 | 2 | True | 0 | ROZPOCET
| VV |  | sloupky plotu | [14 empty] | VV | 2 | 1 | True | 0 | ROZPOCET
| VV |  | 0,40*0,40*0,70*21 |  | 2.352 | [12 empty] | VV | 2 | 2 | True | 0 | ROZPOCET
| VV |  | vzpěry | [14 empty] | VV | 2 | 1 | True | 0 | ROZPOCET
| VV |  | 0,40*0,40*0,40*6 |  | 0.384 | [12 empty] | VV | 2 | 2 | True | 0 | ROZPOCET
| VV |  | Součet |  | 3.787 | [12 empty] | VV | 2 | 4 | True | 1 | ROZPOCET
7 | K | 131251105 | Hloubení jam nezapažených v hornině třídy těžitelnosti I skupiny 3 objemu do 1000 m3 strojně | m3 | 62.06 |  | 0 | CS ÚRS 2024 02 |  | základní |  | 0 | 0 | 0 | 0 | 0 | 4 | K | 2 |  |  |  | ROZPOCET | 0 | 0 | 0 | 0 | 0 | 1 | 0 | 4 | -1773704226
| VV |  | příloha D.1.7.1, D.1.7.2 | [14 empty] | VV | 2 | 1 | True | 0 | ROZPOCET
| VV |  | hloubení jámy č. 1 | [14 empty] | VV | 2 | 1 | True | 0 | ROZPOCET
| VV |  | (7,20*4,35)*3,92" dno jámy prům. hl. 3,92 m |  | 122.774 | [12 empty] | VV | 2 | 2 | True | 0 | ROZPOCET
| VV |  | ((6,59*4,10*4,10)/2)+((11,08*3,91*3,91)/2)+((6,40*3,71*3,71)/2)" svahování jámy |  | 184.13 | [12 empty] | VV | 2 | 2 | True | 0 | ROZPOCET
| VV |  | hloubení jámy č. 2 | [14 empty] | VV | 2 | 1 | True | 0 | ROZPOCET
| VV |  | (5,30*6,40)*4,22" dno jámy prům. hl. 4,22 m |  | 143.142 | [12 empty] | VV | 2 | 2 | True | 0 | ROZPOCET
| VV |  | ((7,68*4,28*4,28)/2)+((10,59*4,21*4,21)/2)+((7,51*4,11*4,11)/2)" svahování jámy |  | 227.622 | [12 empty] | VV | 2 | 2 | True | 0 | ROZPOCET
| VV |  | prohloubení jámy č. 3 | [14 empty] | VV | 2 | 1 | True | 0 | ROZPOCET
| VV |  | ((4,00*1,65)*1,10)+((4,00*1,80)*0,70) |  | 12.3 | [12 empty] | VV | 2 | 2 | True | 0 | ROZPOCET
| VV |  | (((2,00*2)*1,10*1,10)/2)+((5,10*1,10*1,10)/2)+(((2,15*2)*0,70*0,70)/2)+((4,70*0,70*0,70)/2)" svahování jámy |  | 7.711 | [12 empty] | VV | 2 | 2 | True | 0 | ROZPOCET
| VV |  | odpočet ornice tl. 30cm | [14 empty] | VV | 2 | 1 | True | 0 | ROZPOCET
| VV |  | -(((14,67+14,47)/2)*((17,99+17,28)/2))*0,30 |  | -77.083 | [12 empty] | VV | 2 | 2 | True | 0 | ROZPOCET
| VV |  | Mezisoučet |  | 620.596 | [12 empty] | VV | 2 | 3 | True | 0 | ROZPOCET
| VV |  | dle geologie výkop v hor. 3 ... 50% | [14 empty] | VV | 2 | 1 | True | 0 | ROZPOCET
| VV |  | 620,596*0,10 |  | 62.06 | [12 empty] | VV | 2 | 2 | True | 0 | ROZPOCET
| VV |  | Mezisoučet |  | 62.06 | [12 empty] | VV | 2 | 3 | True | 1 | ROZPOCET
8 | K | 131351105 | Hloubení jam nezapažených v hornině třídy těžitelnosti II skupiny 4 objem do 1000 m3 strojně | m3 | 142.737 |  | 0 | CS ÚRS 2024 02 |  | základní |  | 0 | 0 | 0 | 0 | 0 | 4 | K | 2 |  |  |  | ROZPOCET | 0 | 0 | 0 | 0 | 0 | 1 | 0 | 4 | -1446041624
| VV |  | výpočet v hor. 3 | [14 empty] | VV | 2 | 1 | True | 0 | ROZPOCET
| VV |  | dle geologie výkop v hor. 4 ... 23% | [14 empty] | VV | 2 | 1 | True | 0 | ROZPOCET
| VV |  | 620,596*0,23 |  | 142.737 | [12 empty] | VV | 2 | 2 | True | 0 | ROZPOCET
| VV |  | Součet |  | 142.737 | [12 empty] | VV | 2 | 4 | True | 1 | ROZPOCET
9 | K | 131451105 | Hloubení jam nezapažených v hornině třídy těžitelnosti II skupiny 5 objem do 1000 m3 strojně | m3 | 167.561 |  | 0 | CS ÚRS 2024 02 |  | základní |  | 0 | 0 | 0 | 0 | 0 | 4 | K | 2 |  |  |  | ROZPOCET | 0 | 0 | 0 | 0 | 0 | 1 | 0 | 4 | 1217617781
| VV |  | výpočet v hor. 3 | [14 empty] | VV | 2 | 1 | True | 0 | ROZPOCET
| VV |  | dle geologie výkop v hor. 5 ... 27% | [14 empty] | VV | 2 | 1 | True | 0 | ROZPOCET
| VV |  | 620,596*0,27 |  | 167.561 | [12 empty] | VV | 2 | 2 | True | 0 | ROZPOCET
| VV |  | Součet |  | 167.561 | [12 empty] | VV | 2 | 4 | True | 1 | ROZPOCET
10 | K | 131551105 | Hloubení jam nezapažených v hornině třídy těžitelnosti III skupiny 6 objem do 1 000 m3 strojně | m3 | 186.179 |  | 0 | CS ÚRS 2024 02 |  | základní |  | 0 | 0 | 0 | 0 | 0 | 4 | K | 2 |  |  |  | ROZPOCET | 0 | 0 | 0 | 0 | 0 | 1 | 0 | 4 | 1275774623
| VV |  | výpočet v hor. 3 | [14 empty] | VV | 2 | 1 | True | 0 | ROZPOCET
| VV |  | dle geologie výkop v hor. 6 ... 30% | [14 empty] | VV | 2 | 1 | True | 0 | ROZPOCET
| VV |  | 620,596*0,30 |  | 186.179 | [12 empty] | VV | 2 | 2 | True | 0 | ROZPOCET
| VV |  | Součet |  | 186.179 | [12 empty] | VV | 2 | 4 | True | 1 | ROZPOCET
11 | K | 132212131 | Hloubení nezapažených rýh šířky do 800 mm v soudržných horninách třídy těžitelnosti I skupiny 3 ručně | m3 | 0.903 |  | 0 | CS ÚRS 2024 02 |  | základní |  | 0 | 0 | 0 | 0 | 0 | 4 | K | 2 |  |  |  | ROZPOCET | 0 | 0 | 0 | 0 | 0 | 1 | 0 | 4 | 1999048303
| VV |  | příloha D.1.7.1, D.1.7.2 | [14 empty] | VV | 2 | 1 | True | 0 | ROZPOCET
| VV |  | 40,14*((0,45+0,55)/2)*0,45" odvodňovací drenáž |  | 9.032 | [12 empty] | VV | 2 | 2 | True | 0 | ROZPOCET
| VV |  | Mezisoučet |  | 9.032 | [12 empty] | VV | 2 | 3 | True | 0 | ROZPOCET
| VV |  | dle geologie výkop v hor. 3 ... 10% | [14 empty] | VV | 2 | 1 | True | 0 | ROZPOCET
| VV |  | 9,032*0,10 |  | 0.903 | [12 empty] | VV | 2 | 2 | True | 0 | ROZPOCET
| VV |  | Mezisoučet |  | 0.903 | [12 empty] | VV | 2 | 3 | True | 1 | ROZPOCET
12 | K | 132312131 | Hloubení nezapažených rýh šířky do 800 mm v soudržných horninách třídy těžitelnosti II skupiny 4 ručně | m3 | 2.981 |  | 0 | CS ÚRS 2024 02 |  | základní |  | 0 | 0 | 0 | 0 | 0 | 4 | K | 2 |  |  |  | ROZPOCET | 0 | 0 | 0 | 0 | 0 | 1 | 0 | 4 | -1947177060
| VV |  | výpočet v hor. 3 | [14 empty] | VV | 2 | 1 | True | 0 | ROZPOCET
| VV |  | dle geologie výkop v hor. 4 ... 33% | [14 empty] | VV | 2 | 1 | True | 0 | ROZPOCET
| VV |  | 9,032*0,33 |  | 2.981 | [12 empty] | VV | 2 | 2 | True | 0 | ROZPOCET
| VV |  | Součet |  | 2.981 | [12 empty] | VV | 2 | 4 | True | 1 | ROZPOCET
13 | K | 132412131 | Hloubení nezapažených rýh šířky do 800 mm v soudržných horninách třídy těžitelnosti II skupiny 5 ručně | m3 | 5.148 |  | 0 | CS ÚRS 2024 02 |  | základní |  | 0 | 0 | 0 | 0 | 0 | 4 | K | 2 |  |  |  | ROZPOCET | 0 | 0 | 0 | 0 | 0 | 1 | 0 | 4 | -493614349
| VV |  | výpočet v hor. 3 | [14 empty] | VV | 2 | 1 | True | 0 | ROZPOCET
| VV |  | dle geologie výkop v hor. 5 ... 57% | [14 empty] | VV | 2 | 1 | True | 0 | ROZPOCET
| VV |  | 9,032*0,57 |  | 5.148 | [12 empty] | VV | 2 | 2 | True | 0 | ROZPOCET
| VV |  | Součet |  | 5.148 | [12 empty] | VV | 2 | 4 | True | 1 | ROZPOCET
14 | K | 133151101 | Hloubení šachet nezapažených v hornině třídy těžitelnosti I skupiny 1 a 2 objem do 20 m3 | m3 | 1.447 |  | 0 | CS ÚRS 2024 02 |  | základní |  | 0 | 0 | 0 | 0 | 0 | 4 | K | 2 |  |  |  | ROZPOCET | 0 | 0 | 0 | 0 | 0 | 1 | 0 | 4 | -1190138359
| VV |  | výpočet v hor. 3 | [14 empty] | VV | 2 | 1 | True | 0 | ROZPOCET
| VV |  | dle geologie výkop v hor. 1+2 ... 10% | [14 empty] | VV | 2 | 1 | True | 0 | ROZPOCET
| VV |  | 14,469*0,10 |  | 1.447 | [12 empty] | VV | 2 | 2 | True | 0 | ROZPOCET
| VV |  | Součet |  | 1.447 | [12 empty] | VV | 2 | 4 | True | 1 | ROZPOCET
15 | K | 133251101 | Hloubení šachet nezapažených v hornině třídy těžitelnosti I skupiny 3 objem do 20 m3 | m3 | 1.447 |  | 0 | CS ÚRS 2024 02 |  | základní |  | 0 | 0 | 0 | 0 | 0 | 4 | K | 2 |  |  |  | ROZPOCET | 0 | 0 | 0 | 0 | 0 | 1 | 0 | 4 | 2088428286
| VV |  | příloha D.1.7.1, D.1.7.2 | [14 empty] | VV | 2 | 1 | True | 0 | ROZPOCET
| VV |  | 3,14*1,2*1,2*(3,2) |  | 14.469 | [12 empty] | VV | 2 | 2 | True | 0 | ROZPOCET
| VV |  | Mezisoučet |  | 14.469 | [12 empty] | VV | 2 | 3 | True | 0 | ROZPOCET
| VV |  | dle geologie výkop v hor. 3 ... 10% | [14 empty] | VV | 2 | 1 | True | 0 | ROZPOCET
| VV |  | 14,469*0,10 |  | 1.447 | [12 empty] | VV | 2 | 2 | True | 0 | ROZPOCET
| VV |  | Mezisoučet |  | 1.447 | [12 empty] | VV | 2 | 3 | True | 1 | ROZPOCET
16 | K | 133351101 | Hloubení šachet nezapažených v hornině třídy těžitelnosti II skupiny 4 objem do 20 m3 | m3 | 3.328 |  | 0 | CS ÚRS 2024 02 |  | základní |  | 0 | 0 | 0 | 0 | 0 | 4 | K | 2 |  |  |  | ROZPOCET | 0 | 0 | 0 | 0 | 0 | 1 | 0 | 4 | -271186266
| VV |  | výpočet v hor. 3 | [14 empty] | VV | 2 | 1 | True | 0 | ROZPOCET
| VV |  | dle geologie výkop v hor. 4 ... 23% | [14 empty] | VV | 2 | 1 | True | 0 | ROZPOCET
| VV |  | 14,469*0,23 |  | 3.328 | [12 empty] | VV | 2 | 2 | True | 0 | ROZPOCET
| VV |  | Součet |  | 3.328 | [12 empty] | VV | 2 | 4 | True | 1 | ROZPOCET
17 | K | 133451101 | Hloubení šachet nezapažených v hornině třídy těžitelnosti II skupiny 5 objem do 20 m3 | m3 | 3.907 |  | 0 | CS ÚRS 2024 02 |  | základní |  | 0 | 0 | 0 | 0 | 0 | 4 | K | 2 |  |  |  | ROZPOCET | 0 | 0 | 0 | 0 | 0 | 1 | 0 | 4 | 1934592874
| VV |  | výpočet v hor. 3 | [14 empty] | VV | 2 | 1 | True | 0 | ROZPOCET
| VV |  | dle geologie výkop v hor. 5 ... 27% | [14 empty] | VV | 2 | 1 | True | 0 | ROZPOCET
| VV |  | 14,469*0,27 |  | 3.907 | [12 empty] | VV | 2 | 2 | True | 0 | ROZPOCET
| VV |  | Součet |  | 3.907 | [12 empty] | VV | 2 | 4 | True | 1 | ROZPOCET
18 | K | 133551101 | Hloubení šachet nezapažených v hornině třídy těžitelnosti III skupiny 6 objem do 20 m3 | m3 | 4.341 |  | 0 | CS ÚRS 2024 02 |  | základní |  | 0 | 0 | 0 | 0 | 0 | 4 | K | 2 |  |  |  | ROZPOCET | 0 | 0 | 0 | 0 | 0 | 1 | 0 | 4 | -1061452007
| VV |  | výpočet v hor. 3 | [14 empty] | VV | 2 | 1 | True | 0 | ROZPOCET
| VV |  | dle geologie výkop v hor. 6 ... 30% | [14 empty] | VV | 2 | 1 | True | 0 | ROZPOCET
| VV |  | 14,469*0,30 |  | 4.341 | [12 empty] | VV | 2 | 2 | True | 0 | ROZPOCET
| VV |  | Součet |  | 4.341 | [12 empty] | VV | 2 | 4 | True | 1 | ROZPOCET
19 | K | 162251102 | Vodorovné přemístění přes 20 do 50 m výkopku/sypaniny z horniny třídy těžitelnosti I skupiny 1 až 3 | m3 | 296.624 |  | 0 |  |  | základní |  | 0 | 0 | 0 | 0 | 0 | 4 | K | 2 |  |  |  | ROZPOCET | 0 | 0 | 0 | 0 | 0 | 1 | 0 | 4 | 515063696
| VV |  | výkopek na meziskládku a zpět pro zpětný zásyp a násyp | [14 empty] | VV | 2 | 1 | True | 0 | ROZPOCET
| VV |  | (5,80+3,787+62,06+62,06+0,903+1,477+1,447)*2 |  | 275.068 | [12 empty] | VV | 2 | 2 | True | 0 | ROZPOCET
| VV |  | ornice k rozprostření | [14 empty] | VV | 2 | 1 | True | 0 | ROZPOCET
| VV |  | (162,942+52,617)*0,10 |  | 21.556 | [12 empty] | VV | 2 | 2 | True | 0 | ROZPOCET
| VV |  | Součet |  | 296.624 | [12 empty] | VV | 2 | 4 | True | 1 | ROZPOCET
20 | K | 162251122 | Vodorovné přemístění přes 20 do 50 m výkopku/sypaniny z horniny třídy těžitelnosti II skupiny 4 a 5 | m3 | 610.916 |  | 0 | CS ÚRS 2024 02 |  | základní |  | 0 | 0 | 0 | 0 | 0 | 4 | K | 2 |  |  |  | ROZPOCET | 0 | 0 | 0 | 0 | 0 | 1 | 0 | 4 | -417173642
| VV |  | výkopek na meziskládku a zpět pro zpětný zásyp a násyp | [14 empty] | VV | 2 | 1 | True | 0 | ROZPOCET
| VV |  | (142,737+162,721)*2 |  | 610.916 | [12 empty] | VV | 2 | 2 | True | 0 | ROZPOCET
| VV |  | Součet |  | 610.916 | [12 empty] | VV | 2 | 4 | True | 1 | ROZPOCET
21 | K | 162751117 | Vodorovné přemístění přes 9 000 do 10000 m výkopku/sypaniny z horniny třídy těžitelnosti I skupiny 1 až 3 | m3 | 58.006 |  | 0 | CS ÚRS 2024 02 |  | základní |  | 0 | 0 | 0 | 0 | 0 | 4 | K | 2 |  |  |  | ROZPOCET | 0 | 0 | 0 | 0 | 0 | 1 | 0 | 4 | -1858220281
| VV |  | skládka - přebytečná ornice | [14 empty] | VV | 2 | 1 | True | 0 | ROZPOCET
| VV |  | (((14,97+14,77)/2)*((18,09+17,58)/2))*0,30"sejmutí ornice tl. 30cm |  | 79.562 | [12 empty] | VV | 2 | 2 | True | 0 | ROZPOCET
| VV |  | -(162,942+52,617)*0,10" ornice k rozprostření |  | -21.556 | [12 empty] | VV | 2 | 2 | True | 0 | ROZPOCET
| VV |  | Mezisoučet |  | 58.006 | [12 empty] | VV | 2 | 3 | True | 0 | ROZPOCET
| VV |  | Součet |  | 58.006 | [12 empty] | VV | 2 | 4 | True | 1 | ROZPOCET
22 | K | 162751119 | Příplatek k vodorovnému přemístění výkopku/sypaniny z horniny třídy těžitelnosti I skupiny 1 až 3 ZKD 1000 m přes 10000 m | m3 | 406.042 |  | 0 | CS ÚRS 2024 02 |  | základní |  | 0 | 0 | 0 | 0 | 0 | 4 | K | 2 |  |  |  | ROZPOCET | 0 | 0 | 0 | 0 | 0 | 1 | 0 | 4 | -1616640922
| VV |  | skládka 17 km | [14 empty] | VV | 2 | 1 | True | 0 | ROZPOCET
| VV |  | 58,006*7 |  | 406.042 | [12 empty] | VV | 2 | 2 | True | 0 | ROZPOCET
| VV |  | Mezisoučet |  | 406.042 | [12 empty] | VV | 2 | 3 | True | 1 | ROZPOCET
23 | K | 162751137 | Vodorovné přemístění přes 9 000 do 10000 m výkopku/sypaniny z horniny třídy těžitelnosti II skupiny 4 a 5 | m3 | 20.204 |  | 0 | CS ÚRS 2024 02 |  | základní |  | 0 | 0 | 0 | 0 | 0 | 4 | K | 2 |  |  |  | ROZPOCET | 0 | 0 | 0 | 0 | 0 | 1 | 0 | 4 | 347305654
| VV |  | přebytečný výkopek hor. 4 a 5 | [14 empty] | VV | 2 | 1 | True | 0 | ROZPOCET
| VV |  | 142,737+167,561+2,981+5,148+3,328+3,907 |  | 325.662 | [12 empty] | VV | 2 | 2 | True | 0 | ROZPOCET
| VV |  | odpočet zásypů a násypů | [14 empty] | VV | 2 | 1 | True | 0 | ROZPOCET
| VV |  | -(142,737+162,721) |  | -305.458 | [12 empty] | VV | 2 | 2 | True | 0 | ROZPOCET
| VV |  | Součet |  | 20.204 | [12 empty] | VV | 2 | 4 | True | 1 | ROZPOCET
24 | K | 162751139 | Příplatek k vodorovnému přemístění výkopku/sypaniny z horniny třídy těžitelnosti II skupiny 4 a 5 ZKD 1000 m přes 10000 m | m3 | 141.428 |  | 0 | CS ÚRS 2024 02 |  | základní |  | 0 | 0 | 0 | 0 | 0 | 4 | K | 2 |  |  |  | ROZPOCET | 0 | 0 | 0 | 0 | 0 | 1 | 0 | 4 | -1665225810
| VV |  | skládka 17 km | [14 empty] | VV | 2 | 1 | True | 0 | ROZPOCET
| VV |  | 20,204*7 |  | 141.428 | [12 empty] | VV | 2 | 2 | True | 0 | ROZPOCET
| VV |  | Mezisoučet |  | 141.428 | [12 empty] | VV | 2 | 3 | True | 1 | ROZPOCET
25 | K | 162751157 | Vodorovné přemístění přes 9 000 do 10000 m výkopku/sypaniny z horniny třídy těžitelnosti III skupiny 6 a 7 | m3 | 190.52 |  | 0 | CS ÚRS 2024 02 |  | základní |  | 0 | 0 | 0 | 0 | 0 | 4 | K | 2 |  |  |  | ROZPOCET | 0 | 0 | 0 | 0 | 0 | 1 | 0 | 4 | -814371882
| VV |  | přebytečný výkopek hor. 6 | [14 empty] | VV | 2 | 1 | True | 0 | ROZPOCET
| VV |  | 186,179+4,341 |  | 190.52 | [12 empty] | VV | 2 | 2 | True | 0 | ROZPOCET
| VV |  | Součet |  | 190.52 | [12 empty] | VV | 2 | 4 | True | 1 | ROZPOCET
26 | K | 162751159 | Příplatek k vodorovnému přemístění výkopku/sypaniny z horniny třídy těžitelnosti III skupiny 6 a 7 ZKD 1000 m přes 10000 m | m3 | 1333.64 |  | 0 | CS ÚRS 2024 02 |  | základní |  | 0 | 0 | 0 | 0 | 0 | 4 | K | 2 |  |  |  | ROZPOCET | 0 | 0 | 0 | 0 | 0 | 1 | 0 | 4 | -1870434924
| VV |  | skládka 17 km | [14 empty] | VV | 2 | 1 | True | 0 | ROZPOCET
| VV |  | 190,520*7 |  | 1333.64 | [12 empty] | VV | 2 | 2 | True | 0 | ROZPOCET
| VV |  | Mezisoučet |  | 1333.64 | [12 empty] | VV | 2 | 3 | True | 1 | ROZPOCET
27 | K | 167151111 | Nakládání výkopku z hornin třídy těžitelnosti I, skupiny 1 až 3 přes 100 m3 | m3 | 159.09 |  | 0 |  |  | základní |  | 0 | 0 | 0 | 0 | 0 | 4 | K | 2 |  |  |  | ROZPOCET | 0 | 0 | 0 | 0 | 0 | 1 | 0 | 4 | 308478882
| VV |  | výkopek na meziskládku a zpět pro zpětný zásyp a násyp | [14 empty] | VV | 2 | 1 | True | 0 | ROZPOCET
| VV |  | (5,80+3,787+62,06+62,06+0,903+1,477+1,447) |  | 137.534 | [12 empty] | VV | 2 | 2 | True | 0 | ROZPOCET
| VV |  | ornice k rozprostření | [14 empty] | VV | 2 | 1 | True | 0 | ROZPOCET
| VV |  | (162,942+52,617)*0,10 |  | 21.556 | [12 empty] | VV | 2 | 2 | True | 0 | ROZPOCET
| VV |  | Součet |  | 159.09 | [12 empty] | VV | 2 | 4 | True | 1 | ROZPOCET
28 | K | 167151112 | Nakládání výkopku z hornin třídy těžitelnosti II skupiny 4 a 5 přes 100 m3 | m3 | 305.458 |  | 0 | CS ÚRS 2024 02 |  | základní |  | 0 | 0 | 0 | 0 | 0 | 4 | K | 2 |  |  |  | ROZPOCET | 0 | 0 | 0 | 0 | 0 | 1 | 0 | 4 | 1473736404
| VV |  | výkopek na meziskládku a zpět pro zpětný zásyp a násyp | [14 empty] | VV | 2 | 1 | True | 0 | ROZPOCET
| VV |  | (142,737+162,721) |  | 305.458 | [12 empty] | VV | 2 | 2 | True | 0 | ROZPOCET
| VV |  | Součet |  | 305.458 | [12 empty] | VV | 2 | 4 | True | 1 | ROZPOCET
29 | K | 171151103 | Uložení sypaniny z hornin soudržných do násypů zhutněných strojně | m3 | 39.289 |  | 0 | CS ÚRS 2024 02 |  | základní |  | 0 | 0 | 0 | 0 | 0 | 4 | K | 2 |  |  |  | ROZPOCET | 0 | 0 | 0 | 0 | 0 | 1 | 0 | 4 | -1083946088
| VV |  | (2,85*6,60*0,33)+(2,85*2*0,50*0,70)+(5,60*0,30*0,70)"obsyp objetků - nad akumulačními nádržemi |  | 9.378 | [12 empty] | VV | 2 | 2 | True | 0 | ROZPOCET
| VV |  | (((2,22*1,11)/2)*1,70)+(((2,12*1,06)/2)*4,85)+(((2,36*1,18)/2)*8,85)+(((2,30*1,15)/2)*5,35)+(((2,50*1,25)/2)*1,90)"obsyp kolem AN1+AN2-svah |  | 29.911 | [12 empty] | VV | 2 | 2 | True | 0 | ROZPOCET
| VV |  | Mezisoučet |  | 39.289 | [12 empty] | VV | 2 | 3 | True | 0 | ROZPOCET
| VV |  | Součet |  | 39.289 | [12 empty] | VV | 2 | 4 | True | 1 | ROZPOCET
30 | K | 171201231 | Poplatek za uložení zeminy a kamení na recyklační skládce (skládkovné) kód odpadu 17 05 04 | t | 429.968 |  | 0 | CS ÚRS 2024 02 |  | základní |  | 0 | 0 | 0 | 0 | 0 | 4 | K | 2 |  |  |  | ROZPOCET | 0 | 0 | 0 | 0 | 0 | 1 | 0 | 4 | -1084467198
| VV |  | skládka | [14 empty] | VV | 2 | 1 | True | 0 | ROZPOCET
| VV |  | 58,006*1,60" přebytečná ornice |  | 92.81 | [12 empty] | VV | 2 | 2 | True | 0 | ROZPOCET
| VV |  | 20,204*1,60" přebytečná hor. 4 a 5 |  | 32.326 | [12 empty] | VV | 2 | 2 | True | 0 | ROZPOCET
| VV |  | 190,520*1,60" přebytečná hor. 6 |  | 304.832 | [12 empty] | VV | 2 | 2 | True | 0 | ROZPOCET
| VV |  | Součet |  | 429.968 | [12 empty] | VV | 2 | 4 | True | 1 | ROZPOCET
31 | K | 171251201 | Uložení sypaniny na skládky nebo meziskládky | m3 | 733.278 |  | 0 | CS ÚRS 2024 02 |  | základní |  | 0 | 0 | 0 | 0 | 0 | 4 | K | 2 |  |  |  | ROZPOCET | 0 | 0 | 0 | 0 | 0 | 1 | 0 | 4 | -1307234303
| VV |  | meziskládka | [14 empty] | VV | 2 | 1 | True | 0 | ROZPOCET
| VV |  | 21,556" ornice |  | 21.556 | [12 empty] | VV | 2 | 2 | True | 0 | ROZPOCET
| VV |  | 137,534+305,458" výkopek pro zpětný zásyp a násyp |  | 442.992 | [12 empty] | VV | 2 | 2 | True | 0 | ROZPOCET
| VV |  | skládka | [14 empty] | VV | 2 | 1 | True | 0 | ROZPOCET
| VV |  | 58,006" přebytečná ornice |  | 58.006 | [12 empty] | VV | 2 | 2 | True | 0 | ROZPOCET
| VV |  | 20,204" přebytečná hor. 4 a 5 |  | 20.204 | [12 empty] | VV | 2 | 2 | True | 0 | ROZPOCET
| VV |  | 190,520" přebytečná hor. 6 |  | 190.52 | [12 empty] | VV | 2 | 2 | True | 0 | ROZPOCET
| VV |  | Součet |  | 733.278 | [12 empty] | VV | 2 | 4 | True | 1 | ROZPOCET
32 | K | 174151101 | Zásyp jam, šachet rýh nebo kolem objektů sypaninou se zhutněním | m3 | 403.703 |  | 0 |  |  | základní |  | 0 | 0 | 0 | 0 | 0 | 4 | K | 2 |  |  |  | ROZPOCET | 0 | 0 | 0 | 0 | 0 | 1 | 0 | 4 | -808353672
| VV |  | výkopek celkem | [14 empty] | VV | 2 | 1 | True | 0 | ROZPOCET
| VV |  | 620,596+9,032+14,469+5,80+3,787 |  | 653.684 | [12 empty] | VV | 2 | 2 | True | 0 | ROZPOCET
| VV |  | odpočet | [14 empty] | VV | 2 | 1 | True | 0 | ROZPOCET
| VV |  | -14,624" podkl. beton |  | -14.624 | [12 empty] | VV | 2 | 2 | True | 0 | ROZPOCET
| VV |  | -27,700" základ. desky |  | -27.7 | [12 empty] | VV | 2 | 2 | True | 0 | ROZPOCET
| VV |  | -9,032" drenáž |  | -9.032 | [12 empty] | VV | 2 | 2 | True | 0 | ROZPOCET
| VV |  | -16,017-8,378" polštář |  | -24.395 | [12 empty] | VV | 2 | 2 | True | 0 | ROZPOCET
| VV |  | -4,85*5,60*3,10"odpočet objem akumulačních nádrží ve výkopu |  | -84.196 | [12 empty] | VV | 2 | 2 | True | 0 | ROZPOCET
| VV |  | -4,00*5,60*3,50"odpočet objemu AK ve výkopu |  | -78.4 | [12 empty] | VV | 2 | 2 | True | 0 | ROZPOCET
| VV |  | -2,047" výplň čerpací šachty |  | -2.047 | [12 empty] | VV | 2 | 2 | True | 0 | ROZPOCET
| VV |  | -5,80" rýha pro podsyp štěrkopísku a betonových dlaždic |  | -5.8 | [12 empty] | VV | 2 | 2 | True | 0 | ROZPOCET
| VV |  | -3,787"jamky pro betonové patky oplocení |  | -3.787 | [12 empty] | VV | 2 | 2 | True | 0 | ROZPOCET
| VV |  | Mezisoučet |  | 403.703 | [12 empty] | VV | 2 | 3 | True | 0 | ROZPOCET
| VV |  | Součet |  | 403.703 | [12 empty] | VV | 2 | 4 | True | 1 | ROZPOCET
| VV |  | (2,85*6,60*0,33)+(2,85*2*0,50*0,70)+(5,60*0,30*0,70)"obsyp objetků - nad akumulačními nádržemi |  | 9.378 | [12 empty] | VV | 2 | 2 | True | 0 | ROZPOCET
| VV |  | (((2,22*1,11)/2)*1,70)+(((2,12*1,06)/2)*4,85)+(((2,36*1,18)/2)*8,85)+(((2,30*1,15)/2)*5,35)+(((2,50*1,25)/2)*1,90)"obsyp kolem AN1+AN2-svah |  | 29.911 | [12 empty] | VV | 2 | 2 | True | 0 | ROZPOCET
| VV |  | -0" použito do obsypů z výkopu |  | 0 | [12 empty] | VV | 2 | 2 | True | 0 | ROZPOCET
| VV |  | Mezisoučet |  | 39.289 | [12 empty] | VV | 2 | 3 | True | 0 | ROZPOCET
| VV |  | 653,684-403,703" použito do obsypů z výkopu |  | 249.981 | [12 empty] | VV | 2 | 2 | True | 0 | ROZPOCET
| VV |  | Mezisoučet |  | 249.981 | [12 empty] | VV | 2 | 3 | True | 0 | ROZPOCET
33 | K | 181351103 | Rozprostření ornice tl vrstvy do 200 mm pl přes 100 do 500 m2 v rovině nebo ve svahu do 1:5 strojně | m2 | 162.942 |  | 0 | CS ÚRS 2024 02 |  | základní |  | 0 | 0 | 0 | 0 | 0 | 4 | K | 2 |  |  |  | ROZPOCET | 0 | 0 | 0 | 0 | 0 | 1 | 0 | 4 | -429504069
| VV |  | (2,85*6,60)"obsyp objetků - nad akumulačními nádržemi |  | 18.81 | [12 empty] | VV | 2 | 2 | True | 0 | ROZPOCET
| VV |  | (((14,97+14,77)/2)*((18,09+17,58)/2))-((6,90+7,80+6,60)*2,28)-(6,50*5,80)-(2,85*6,60)-(3,20*5,00)"rozprostření ornice tl. 10cm mimo svahování |  | 144.132 | [12 empty] | VV | 2 | 2 | True | 0 | ROZPOCET
| VV |  | Součet |  | 162.942 | [12 empty] | VV | 2 | 4 | True | 1 | ROZPOCET
34 | K | 181411131 | Založení trávníku výsevem pl do 1000 m2 v rovině a ve svahu do 1:5 | m2 | 162.942 |  | 0 |  |  | základní |  | 0 | 0 | 0 | 0 | 0 | 4 | K | 2 |  |  |  | ROZPOCET | 0 | 0 | 0 | 0 | 0 | 1 | 0 | 4 | -116793815
| VV |  | (2,85*6,60)"obsyp objetků - nad akumulačními nádržemi |  | 18.81 | [12 empty] | VV | 2 | 2 | True | 0 | ROZPOCET
| VV |  | (((14,97+14,77)/2)*((18,09+17,58)/2))-((6,90+7,80+6,60)*2,28)-(6,50*5,80)-(2,85*6,60)-(3,20*5,00)"rozprostření ornice tl. 10cm mimo svahování |  | 144.132 | [12 empty] | VV | 2 | 2 | True | 0 | ROZPOCET
| VV |  | Součet |  | 162.942 | [12 empty] | VV | 2 | 4 | True | 1 | ROZPOCET
35 | M | 00572470 | osivo směs travní univerzál | kg | 6.746 |  | 0 | CS ÚRS 2024 02 |  | základní |  | 0 | 0.001 | 0.006746 | 0 | 0 | 8 | M | 2 |  |  |  | ROZPOCET | 0 | 0 | 0 | 0 | 0 | 1 | 0 | 4 | 389125886
| VV |  | 162,942*0,04*1,035 "tráva |  | 6.746 | [12 empty] | VV | 2 | 2 | True | 0 | ROZPOCET
| VV |  | Součet |  | 6.746 | [12 empty] | VV | 2 | 4 | True | 1 | ROZPOCET
36 | K | 181951112 | Úprava pláně vyrovnáním výškových rozdílů strojně v hornině třídy těžitelnosti I, skupiny 1 až 3 se zhutněním | m2 | 215.559 |  | 0 |  |  | základní |  | 0 | 0 | 0 | 0 | 0 | 4 | K | 2 |  |  |  | ROZPOCET | 0 | 0 | 0 | 0 | 0 | 1 | 0 | 4 | -300587661
| VV |  | 162,942+52,617 |  | 215.559 | [12 empty] | VV | 2 | 2 | True | 0 | ROZPOCET
| VV |  | Součet |  | 215.559 | [12 empty] | VV | 2 | 4 | True | 1 | ROZPOCET
37 | K | 182111111 | Zpevnění svahu tkaninou nebo rohoží na svahu sklonu přes 1:2 do 1:1 | m2 | 52.617 |  | 0 | CS ÚRS 2024 02 |  | základní |  | 0 | 0 | 0 | 0 | 0 | 4 | K | 2 |  |  |  | ROZPOCET | 0 | 0 | 0 | 0 | 0 | 1 | 0 | 4 | -941184737
| VV |  | ((1,70*2,48)/2)+(2,39*4,85)+(2,64*8,85)+(2,58*5,35)+((2,80*1,25)/2)"rozprostření ornice tl. 10cm kolem AN1+AN2-svah |  | 52.617 | [12 empty] | VV | 2 | 2 | True | 0 | ROZPOCET
| VV |  | Mezisoučet |  | 52.617 | [12 empty] | VV | 2 | 3 | True | 0 | ROZPOCET
| VV |  | Součet |  | 52.617 | [12 empty] | VV | 2 | 4 | True | 1 | ROZPOCET
38 | M | 69311314 | textilie netkaná HPPE 100g/m2 | m2 | 69.454 |  | 0 | CS ÚRS 2024 02 |  | základní |  | 0 | 0.0001 | 0.0069454 | 0 | 0 | 8 | M | 2 |  |  |  | ROZPOCET | 0 | 0 | 0 | 0 | 0 | 1 | 0 | 4 | 257310988
| VV |  | 52,617*1,2" černá ochranná rozložitelná ekotextilie proti prorůstání plevele |  | 63.14 | [12 empty] | VV | 2 | 2 | True | 1 | ROZPOCET
| VV |  | 63,14*1,1 'Přepočtené koeficientem množství |  | 69.454 | [12 empty] | VV | 2 | 2 | False | 1 | ROZPOCET
39 | K | 182251101 | Svahování násypů strojně | m2 | 52.617 |  | 0 | CS ÚRS 2024 02 |  | základní |  | 0 | 0 | 0 | 0 | 0 | 4 | K | 2 |  |  |  | ROZPOCET | 0 | 0 | 0 | 0 | 0 | 1 | 0 | 4 | 1064320452
| VV |  | ((1,70*2,48)/2)+(2,39*4,85)+(2,64*8,85)+(2,58*5,35)+((2,80*1,25)/2)"rozprostření ornice tl. 10cm kolem AN1+AN2-svah |  | 52.617 | [12 empty] | VV | 2 | 2 | True | 0 | ROZPOCET
| VV |  | Mezisoučet |  | 52.617 | [12 empty] | VV | 2 | 3 | True | 0 | ROZPOCET
| VV |  | Součet |  | 52.617 | [12 empty] | VV | 2 | 4 | True | 1 | ROZPOCET
40 | K | 182351123 | Rozprostření ornice pl přes 100 do 500 m2 ve svahu přes 1:5 tl vrstvy do 200 mm strojně | m2 | 52.617 |  | 0 | CS ÚRS 2024 02 |  | základní |  | 0 | 0 | 0 | 0 | 0 | 4 | K | 2 |  |  |  | ROZPOCET | 0 | 0 | 0 | 0 | 0 | 1 | 0 | 4 | 959884213
| VV |  | ((1,70*2,48)/2)+(2,39*4,85)+(2,64*8,85)+(2,58*5,35)+((2,80*1,25)/2)"rozprostření ornice tl. 10cm kolem AN1+AN2-svah |  | 52.617 | [12 empty] | VV | 2 | 2 | True | 0 | ROZPOCET
| VV |  | Mezisoučet |  | 52.617 | [12 empty] | VV | 2 | 3 | True | 0 | ROZPOCET
| VV |  | Součet |  | 52.617 | [12 empty] | VV | 2 | 4 | True | 1 | ROZPOCET
41 | K | 184102411 | Výsadba keře bez balu v do 1 m do jamky se zalitím ve svahu přes 1:5 do 1:2 | kus | 526 |  | 0 | CS ÚRS 2024 02 |  | základní |  | 0 | 0 | 0 | 0 | 0 | 4 | K | 2 |  |  |  | ROZPOCET | 0 | 0 | 0 | 0 | 0 | 1 | 0 | 4 | 622742962
| VV |  | (((1,70*2,48)/2)+(2,39*4,85)+(2,64*8,85)+(2,58*5,35)+((2,80*1,25)/2))*10"rozprostření ornice tl. 10cm kolem AN1+AN2-svah - 10 ks/m2 |  | 526.165 | [12 empty] | VV | 2 | 2 | True | 0 | ROZPOCET
| VV |  | Mezisoučet |  | 526.165 | [12 empty] | VV | 2 | 3 | True | 0 | ROZPOCET
| VV |  | 526" Půdopokryvný keř (např. skalník apod.) |  | 526 | [12 empty] | VV | 2 | 2 | True | 0 | ROZPOCET
| VV |  | Mezisoučet |  | 526 | [12 empty] | VV | 2 | 3 | True | 1 | ROZPOCET
42 | M | 02652023R | půdopokryvný keř (např. skalník apod.) | kus | 526 |  | 0 |  |  | základní |  | 0 | 0.0018 | 0.9468 | 0 | 0 | 8 | M | 2 |  |  |  | ROZPOCET | 0 | 0 | 0 | 0 | 0 | 1 | 0 | 4 | -1127856475
| VV |  | (((1,70*2,48)/2)+(2,39*4,85)+(2,64*8,85)+(2,58*5,35)+((2,80*1,25)/2))*10"rozprostření ornice tl. 10cm kolem AN1+AN2-svah - 10 ks/m2 |  | 526.165 | [12 empty] | VV | 2 | 2 | True | 0 | ROZPOCET
| VV |  | Mezisoučet |  | 526.165 | [12 empty] | VV | 2 | 3 | True | 0 | ROZPOCET
| VV |  | 526" Půdopokryvný keř (např. skalník apod.) |  | 526 | [12 empty] | VV | 2 | 2 | True | 0 | ROZPOCET
| VV |  | Mezisoučet |  | 526 | [12 empty] | VV | 2 | 3 | True | 1 | ROZPOCET
| D | 2 | Základy a zvláštní zakládání |  |  |  | 0 |  |  |  |  | 0 |  | 75.0564 |  | 0 | 1 | D | 1 |  |  |  | ROZPOCET | [6 empty] | 0
43 | K | 211971110 | Zřízení opláštění výplně z geotextilie odvodňovacích žeber nebo trativodů v rýze nebo zářezu se stěnami šikmými o sklonu do 1:2 | m2 | 78.28 |  | 0 |  |  | základní |  | 0 | 0.00017 | 0.013308 | 0 | 0 | 4 | K | 2 |  |  |  | ROZPOCET | 0 | 0 | 0 | 0 | 0 | 1 | 0 | 4 | 537199162
| VV |  | příloha D.1.7.1, D.1.7.2 | [14 empty] | VV | 2 | 1 | True | 0 | ROZPOCET
| VV |  | 41,20*(0,45+0,45+0,45+0,55)" odvodňovací drenáž |  | 78.28 | [12 empty] | VV | 2 | 2 | True | 0 | ROZPOCET
| VV |  | Součet |  | 78.28 | [12 empty] | VV | 2 | 4 | True | 1 | ROZPOCET
44 | M | 69311081 | geotextilie netkaná separační, ochranná, filtrační, drenážní PES 300g/m2 | m2 | 79.846 |  | 0 |  |  | základní |  | 0 | 0.0003 | 0.023954 | 0 | 0 | 8 | M | 2 |  |  |  | ROZPOCET | 0 | 0 | 0 | 0 | 0 | 1 | 0 | 4 | 1248233419
| VV |  | příloha D.1.7.1, D.1.7.2 | [14 empty] | VV | 2 | 1 | True | 0 | ROZPOCET
| VV |  | (41,20*(0,45+0,45+0,45+0,55))*1,02" odvodňovací drenáž |  | 79.846 | [12 empty] | VV | 2 | 2 | True | 0 | ROZPOCET
| VV |  | Součet |  | 79.846 | [12 empty] | VV | 2 | 4 | True | 1 | ROZPOCET
45 | K | 212751106 | Trativod z drenážních trubek flexibilních PVC-U SN 4 perforace 360° včetně lože otevřený výkop DN 160 pro meliorace | m | 41.2 |  | 0 | CS ÚRS 2024 02 |  | základní |  | 0 | 0.28736 | 11.8392 | 0 | 0 | 4 | K | 2 |  |  |  | ROZPOCET | 0 | 0 | 0 | 0 | 0 | 1 | 0 | 4 | -769315788
| VV |  | příloha D.1.7.1, D.1.7.2 | [14 empty] | VV | 2 | 1 | True | 0 | ROZPOCET
| VV |  | (7,20+9,65+6,40+9,65+8,30)" odvodňovací drenáž z flexibilního PVC d160 vč. lože a obsypu DK fr. 4/16 |  | 41.2 | [12 empty] | VV | 2 | 2 | True | 0 | ROZPOCET
| VV |  | Součet |  | 41.2 | [12 empty] | VV | 2 | 4 | True | 1 | ROZPOCET
46 | K | 213311113 | Polštáře zhutněné pod základy z kameniva hrubého drceného, frakce 16 - 63 mm | m3 | 16.017 |  | 0 |  |  | základní |  | 0 | 2.16 | 34.5967 | 0 | 0 | 4 | K | 2 |  |  |  | ROZPOCET | 0 | 0 | 0 | 0 | 0 | 1 | 0 | 4 | -1417999716
| VV |  | štěrkový polštář | [14 empty] | VV | 2 | 1 | True | 0 | ROZPOCET
| VV |  | viz přípoha D.1.7.1, D.1.7.6, D.1.7.7, ... skladba SH/1 + SH/2 | [14 empty] | VV | 2 | 1 | True | 0 | ROZPOCET
| VV |  | plocha pod jímkami | [14 empty] | VV | 2 | 1 | True | 0 | ROZPOCET
| VV |  | 4,20*3,65*0,20"polštář - spodní vrstva - frakce 0-63 mm |  | 3.066 | [12 empty] | VV | 2 | 2 | True | 0 | ROZPOCET
| VV |  | plocha pod akumulačními nádržemi | [14 empty] | VV | 2 | 1 | True | 0 | ROZPOCET
| VV |  | (2,20*7,40*0,20)+((2,75*0,70*0,20)*2)+(5,10*1,55*0,20)+((2,20*1,55*0,20)*2)"polštář - spodní vrstva - frakce 0-63 mm |  | 6.971 | [12 empty] | VV | 2 | 2 | True | 0 | ROZPOCET
| VV |  | plocha pod armaturní komorou | [14 empty] | VV | 2 | 1 | True | 0 | ROZPOCET
| VV |  | (6,60*2,40*0,20)+((2,90*0,70*0,20)*2)+(4,70*0,99*0,20)+((2,55*0,99*0,20)*2)"polštář - spodní vrstva - frakce 0-63 mm |  | 5.92 | [12 empty] | VV | 2 | 2 | True | 0 | ROZPOCET
| VV |  | Mezisoučet |  | 15.957 | [12 empty] | VV | 2 | 3 | True | 0 | ROZPOCET
| VV |  | 0,60*0,50*0,20"základy venkovního schodiště |  | 0.06 | [12 empty] | VV | 2 | 2 | True | 0 | ROZPOCET
| VV |  | Součet |  | 16.017 | [12 empty] | VV | 2 | 4 | True | 1 | ROZPOCET
47 | K | 242111111 | Osazení pláště vodárenské kopané studny z betonových skruží na cementovou maltu MC 10 celokruhových, při vnitřním průměru studny 0,80 m | m | 6 |  | 0 |  |  | základní |  | 0 | 0.01916 | 0.11496 | 0 | 0 | 4 | K | 2 |  |  |  | ROZPOCET | 0 | 0 | 0 | 0 | 0 | 1 | 0 | 4 | -501378903
| VV |  | příloha D.1.7.1, D.1.7.2 | [14 empty] | VV | 2 | 1 | True | 0 | ROZPOCET
| VV |  | 6,00" čerpací studna |  | 6 | [12 empty] | VV | 2 | 2 | True | 0 | ROZPOCET
| VV |  | Součet |  | 6 | [12 empty] | VV | 2 | 4 | True | 1 | ROZPOCET
48 | M | 59225105 | skruž betonová studniční 80x100x9cm | kus | 6.12 |  | 0 | CS ÚRS 2024 02 |  | základní |  | 0 | 0.696 | 4.2595 | 0 | 0 | 8 | M | 2 |  |  |  | ROZPOCET | 0 | 0 | 0 | 0 | 0 | 1 | 0 | 4 | 1407759364
| VV |  | příloha D.1.7.1, D.1.7.2 | [14 empty] | VV | 2 | 1 | True | 0 | ROZPOCET
| VV |  | 6,00*1,02" čerpací studna |  | 6.12 | [12 empty] | VV | 2 | 2 | True | 0 | ROZPOCET
| VV |  | Součet |  | 6.12 | [12 empty] | VV | 2 | 4 | True | 1 | ROZPOCET
49 | K | 242231211R | Demontáž čerpací studny vč. odvozu a likvidace | m | 6 |  | 0 |  |  | základní |  | 0 | 0 | 0 | 0 | 0 | 4 | K | 2 |  |  |  | ROZPOCET | 0 | 0 | 0 | 0 | 0 | 1 | 0 | 4 | -25854200
| VV |  | příloha D.1.7.1, D.1.7.2 | [14 empty] | VV | 2 | 1 | True | 0 | ROZPOCET
| VV |  | 6,00" čerpací studna |  | 6 | [12 empty] | VV | 2 | 2 | True | 0 | ROZPOCET
| VV |  | Součet |  | 6 | [12 empty] | VV | 2 | 4 | True | 1 | ROZPOCET
50 | K | 243571112 | Výplň na dně vodárenské studny hloubky do 10m z kameniva hrubého těženého frakce 16 až 32 mm | m3 | 2.047 |  | 0 |  |  | základní |  | 0 | 2.004 | 4.1022 | 0 | 0 | 4 | K | 2 |  |  |  | ROZPOCET | 0 | 0 | 0 | 0 | 0 | 1 | 0 | 4 | -313222442
| VV |  | 3,14*0,6*0,6*(3,2) |  | 3.617 | [12 empty] | VV | 2 | 2 | True | 0 | ROZPOCET
| VV |  | -3,14*0,5*0,5*2,0 |  | -1.57 | [12 empty] | VV | 2 | 2 | True | 0 | ROZPOCET
| VV |  | Součet |  | 2.047 | [12 empty] | VV | 2 | 4 | True | 1 | ROZPOCET
51 | K | 271532213 | Podsyp pod základové konstrukce se zhutněním z hrubého kameniva frakce 8 až 16 mm | m3 | 8.378 |  | 0 | CS ÚRS 2024 02 |  | základní |  | 0 | 2.16 | 18.0965 | 0 | 0 | 4 | K | 2 |  |  |  | ROZPOCET | 0 | 0 | 0 | 0 | 0 | 1 | 0 | 4 | 1888205661
| VV |  | štěrkový polštář | [14 empty] | VV | 2 | 1 | True | 0 | ROZPOCET
| VV |  | viz přípoha D.1.7.1, D.1.7.6, D.1.7.7, ... skladba SH/1 + SH/2 | [14 empty] | VV | 2 | 1 | True | 0 | ROZPOCET
| VV |  | plocha pod jímkami | [14 empty] | VV | 2 | 1 | True | 0 | ROZPOCET
| VV |  | 4,30*3,75*0,10"polštář - horní vrstva - frakce 0/8/16 mm |  | 1.613 | [12 empty] | VV | 2 | 2 | True | 0 | ROZPOCET
| VV |  | plocha pod akumulačními nádržemi | [14 empty] | VV | 2 | 1 | True | 0 | ROZPOCET
| VV |  | (2,30*7,50*0,10)+((2,75*0,75*0,10)*2)+(5,20*1,55*0,10)+((2,30*1,55*0,10)*2)"polštář - horní vrstva - frakce 0/8/16 mm |  | 3.657 | [12 empty] | VV | 2 | 2 | True | 0 | ROZPOCET
| VV |  | plocha pod armaturní komorou | [14 empty] | VV | 2 | 1 | True | 0 | ROZPOCET
| VV |  | (6,70*2,50*0,10)+((2,95*0,75*0,10)*2)+(4,80*0,99*0,10)+((2,60*0,99*0,10)*2)"polštář - horní vrstva - frakce 0/8/16 mm |  | 3.108 | [12 empty] | VV | 2 | 2 | True | 0 | ROZPOCET
| VV |  | Součet |  | 8.378 | [12 empty] | VV | 2 | 4 | True | 1 | ROZPOCET
52 | K | 271572211 | Podsyp pod základové konstrukce se zhutněním z netříděného štěrkopísku | m3 | 0.702 |  | 0 | CS ÚRS 2024 02 |  | základní |  | 0 | 1.98 | 1.39 | 0 | 0 | 4 | K | 2 |  |  |  | ROZPOCET | 0 | 0 | 0 | 0 | 0 | 1 | 0 | 4 | 448431297
| VV |  | 2,60*0,45*0,60" venkovní schodiště - podkladní lože ze štěrkopísku |  | 0.702 | [12 empty] | VV | 2 | 2 | True | 0 | ROZPOCET
| VV |  | Součet |  | 0.702 | [12 empty] | VV | 2 | 4 | True | 1 | ROZPOCET
53 | K | 274313711 | Základy z betonu prostého pasy betonu kamenem neprokládaného tř. C 20/25 | m3 | 0.18 |  | 0 |  |  | základní |  | 0 | 2.5019 | 0.45034 | 0 | 0 | 4 | K | 2 |  |  |  | ROZPOCET | 0 | 0 | 0 | 0 | 0 | 1 | 0 | 4 | -939251847
| VV |  | 0,60*0,50*0,60"základy venkovního schodiště |  | 0.18 | [12 empty] | VV | 2 | 2 | True | 0 | ROZPOCET
| VV |  | Součet |  | 0.18 | [12 empty] | VV | 2 | 4 | True | 1 | ROZPOCET
54 | K | 274351121 | Bednění základů pasů rovné zřízení | m2 | 1.32 |  | 0 |  |  | základní |  | 0 | 0.00269 | 0.0035508 | 0 | 0 | 4 | K | 2 |  |  |  | ROZPOCET | 0 | 0 | 0 | 0 | 0 | 1 | 0 | 4 | -934046415
| VV |  | (0,60+0,50)*2*0,60"základy venkovního schodiště |  | 1.32 | [12 empty] | VV | 2 | 2 | True | 0 | ROZPOCET
| VV |  | Součet |  | 1.32 | [12 empty] | VV | 2 | 4 | True | 1 | ROZPOCET
55 | K | 274351122 | Bednění základů pasů rovné odstranění | m2 | 1.32 |  | 0 |  |  | základní |  | 0 | 0 | 0 | 0 | 0 | 4 | K | 2 |  |  |  | ROZPOCET | 0 | 0 | 0 | 0 | 0 | 1 | 0 | 4 | -1735160233
| VV |  | 1,32 |  | 1.32 | [12 empty] | VV | 2 | 2 | True | 1 | ROZPOCET
56 | K | 275313711 | Základové patky z betonu tř. C 20/25 | m3 | 0.066 |  | 0 | CS ÚRS 2024 02 |  | základní |  | 0 | 2.5019 | 0.16512 | 0 | 0 | 4 | K | 2 |  |  |  | ROZPOCET | 0 | 0 | 0 | 0 | 0 | 1 | 0 | 4 | -1969433934
| VV |  | 0,80*0,55*0,15" základový blok pro technologi |  | 0.066 | [12 empty] | VV | 2 | 2 | True | 0 | ROZPOCET
| VV |  | Součet |  | 0.066 | [12 empty] | VV | 2 | 4 | True | 1 | ROZPOCET
57 | K | 275351121 | Zřízení bednění základových patek | m2 | 0.405 |  | 0 | CS ÚRS 2024 02 |  | základní |  | 0 | 0.00264 | 0.0010692 | 0 | 0 | 4 | K | 2 |  |  |  | ROZPOCET | 0 | 0 | 0 | 0 | 0 | 1 | 0 | 4 | -415363260
| VV |  | (0,80+0,55)*2*0,15" základový blok pro technologi |  | 0.405 | [12 empty] | VV | 2 | 2 | True | 0 | ROZPOCET
| VV |  | Součet |  | 0.405 | [12 empty] | VV | 2 | 4 | True | 1 | ROZPOCET
58 | K | 275351122 | Odstranění bednění základových patek | m2 | 0.405 |  | 0 | CS ÚRS 2024 02 |  | základní |  | 0 | 0 | 0 | 0 | 0 | 4 | K | 2 |  |  |  | ROZPOCET | 0 | 0 | 0 | 0 | 0 | 1 | 0 | 4 | -133620862
| VV |  | (0,80+0,55)*2*0,15" základový blok pro technologi |  | 0.405 | [12 empty] | VV | 2 | 2 | True | 0 | ROZPOCET
| VV |  | Součet |  | 0.405 | [12 empty] | VV | 2 | 4 | True | 1 | ROZPOCET
| D | 3 | Svislé a kompletní konstrukce |  |  |  | 0 |  |  |  |  | 0 |  | 253.65 |  | 0 | 1 | D | 1 |  |  |  | ROZPOCET | [6 empty] | 0
59 | K | 341351911 | Bednění stěn a příček nosných Příplatek k cenám bednění za pohledový beton | m2 | 204.29 |  | 0 |  |  | základní |  | 0 | 0.0026 | 0.53115 | 0 | 0 | 4 | K | 2 |  |  |  | ROZPOCET | 0 | 0 | 0 | 0 | 0 | 1 | 0 | 4 | 1431278415
| VV |  | ((4,25+2,35+2,35+4,25)*3,50)" vnitřní bednění obvodové stěny akumulačních nádrží |  | 46.2 | [12 empty] | VV | 2 | 2 | True | 0 | ROZPOCET
| VV |  | (4,25*3,50*2)+(1,25*1,10*2)" vnitřní stěna akumulačních nádrží |  | 32.5 | [12 empty] | VV | 2 | 2 | True | 0 | ROZPOCET
| VV |  | ((2,35+2,35)*3,50)+((1,25+1,25)*1,10)" stěna mezi akumulačními nádržemi a armaturní komorou |  | 19.2 | [12 empty] | VV | 2 | 2 | True | 0 | ROZPOCET
| VV |  | (4,25*2,35*2)+(((0,90+0,70)*2*0,25)*2)" strop akumulačních nádrží ... skladba SH/3, SH/4 |  | 21.575 | [12 empty] | VV | 2 | 2 | True | 0 | ROZPOCET
| VV |  | (5,60*4,00)-(1,70*3,90)+((1,70+3,90)*0,20)" strop armaturní komory |  | 16.89 | [12 empty] | VV | 2 | 2 | True | 0 | ROZPOCET
| VV |  | ((5,00)*2,30)+(((3,70)*3,45)*2)-(((1,15*1,70)/2)*2)+((2,10+1,10+2,10)*0,30)" obvodové stěny vstupní části |  | 36.665 | [12 empty] | VV | 2 | 2 | True | 0 | ROZPOCET
| VV |  | ((2,00+5,00+2,00)*2,70)" obvodové stěny vstupní části |  | 24.3 | [12 empty] | VV | 2 | 2 | True | 0 | ROZPOCET
| VV |  | ((4,80*1,45)/2)*2" štítové zdi |  | 6.96 | [12 empty] | VV | 2 | 2 | True | 0 | ROZPOCET
| VV |  | Součet |  | 204.29 | [12 empty] | VV | 2 | 4 | True | 1 | ROZPOCET
60 | K | 380326132 | Kompletní konstrukce ČOV, nádrží ze ŽB se zvýšenými nároky na prostředí tř. C 30/37 tl přes 150 do 300 mm | m3 | 67.332 |  | 0 | CS ÚRS 2024 02 |  | základní |  | 0 | 2.5143 | 169.2928 | 0 | 0 | 4 | K | 2 |  |  |  | ROZPOCET | 0 | 0 | 0 | 0 | 0 | 1 | 0 | 4 | -1704354908
| VV |  | "kompletní konstrukce z ŽB, z betonu C30/37 XC4" | [14 empty] | VV | 2 | 1 | True | 0 | ROZPOCET
| VV |  | viz přípoha D.1.7.1, D.1.7.3, D.1.7.4, D.1.7.6, D.1.7.7 | [14 empty] | VV | 2 | 1 | True | 0 | ROZPOCET
| VV |  | (4,25+5,60+4,25)*3,50*0,30" obvodové stěny akumulačních nádrží ... skladba SV/1 |  | 14.805 | [12 empty] | VV | 2 | 2 | True | 0 | ROZPOCET
| VV |  | (4,25*3,50*0,30)+(1,25*1,10*0,30)" vnitřní stěna akumulačních nádrží |  | 4.875 | [12 empty] | VV | 2 | 2 | True | 0 | ROZPOCET
| VV |  | (5,60*3,50*0,30)+(2,80*1,10*0,30)" stěna mezi akumulačními nádržemi a armaturní komorou |  | 6.804 | [12 empty] | VV | 2 | 2 | True | 0 | ROZPOCET
| VV |  | (4,85*5,60*0,25)-((0,90*0,70*0,25)*2)" strop akumulačních nádrží ... skladba SH/3, SH/4 |  | 6.475 | [12 empty] | VV | 2 | 2 | True | 0 | ROZPOCET
| VV |  | (3,70+5,60+3,70)*3,20*0,30" obvodové stěny armaturní komory |  | 12.48 | [12 empty] | VV | 2 | 2 | True | 0 | ROZPOCET
| VV |  | (5,60*4,00*0,20)-(1,70*3,90*0,20)" strop armaturní komory |  | 3.154 | [12 empty] | VV | 2 | 2 | True | 0 | ROZPOCET
| VV |  | (5,60*2,30*0,30)+((3,70*3,45*0,30)*2)-(((1,15*1,70)/2)*2)-(1,10*2,10*0,30)" obvodové stěny vstupní části |  | 8.875 | [12 empty] | VV | 2 | 2 | True | 0 | ROZPOCET
| VV |  | (2,00+5,60+2,00)*2,70*0,30" obvodové stěny vstupní části |  | 7.776 | [12 empty] | VV | 2 | 2 | True | 0 | ROZPOCET
| VV |  | ((4,80*1,45*0,30)/2)*2" štítové zdi |  | 2.088 | [12 empty] | VV | 2 | 2 | True | 0 | ROZPOCET
| VV |  | Součet |  | 67.332 | [12 empty] | VV | 2 | 4 | True | 1 | ROZPOCET
61 | K | 380326133 | Kompletní konstrukce ČOV, nádrží ze ŽB se zvýšenými nároky na prostředí tř. C 30/37 tl přes 300 mm | m3 | 27.7 |  | 0 | CS ÚRS 2024 02 |  | základní |  | 0 | 2.5023 | 69.3151 | 0 | 0 | 4 | K | 2 |  |  |  | ROZPOCET | 0 | 0 | 0 | 0 | 0 | 1 | 0 | 4 | 2019723503
| VV |  | "kompletní konstrukce z ŽB, z betonu C30/37 XC4 | [14 empty] | VV | 2 | 1 | True | 0 | ROZPOCET
| VV |  | viz přípoha D.1.7.1, D.1.7.6, D.1.7.7, ... skladba SH/1 + SH/2 | [14 empty] | VV | 2 | 1 | True | 0 | ROZPOCET
| VV |  | dno jímek | [14 empty] | VV | 2 | 1 | True | 0 | ROZPOCET
| VV |  | 3,60*3,05*0,40 |  | 4.392 | [12 empty] | VV | 2 | 2 | True | 0 | ROZPOCET
| VV |  | dno akumulačních nádrží | [14 empty] | VV | 2 | 1 | True | 0 | ROZPOCET
| VV |  | (6,00*5,05*0,40)-(2,80*1,25*0,40) |  | 10.72 | [12 empty] | VV | 2 | 2 | True | 0 | ROZPOCET
| VV |  | dno armaturní komory | [14 empty] | VV | 2 | 1 | True | 0 | ROZPOCET
| VV |  | (6,00*4,50*0,40)-(2,80*0,70*0,40) |  | 10.016 | [12 empty] | VV | 2 | 2 | True | 0 | ROZPOCET
| VV |  | stěny jímek | [14 empty] | VV | 2 | 1 | True | 0 | ROZPOCET
| VV |  | ((1,55+3,60+1,55)*0,70*0,40)+((1,10+3,60+1,10)*0,30*0,40) |  | 2.572 | [12 empty] | VV | 2 | 2 | True | 0 | ROZPOCET
| VV |  | Součet |  | 27.7 | [12 empty] | VV | 2 | 4 | True | 1 | ROZPOCET
62 | K | 380356231 | Bednění kompletních konstrukcí čistíren odpadních vod, nádrží, vodojemů, kanálů konstrukcí neomítaných z betonu prostého nebo železového ploch rovinných zřízení | m2 | 482.36 |  | 0 |  |  | základní |  | 0 | 0.00162 | 0.78142 | 0 | 0 | 4 | K | 2 |  |  |  | ROZPOCET | 0 | 0 | 0 | 0 | 0 | 1 | 0 | 4 | -28497772
| VV |  | dno jímek | [14 empty] | VV | 2 | 1 | True | 0 | ROZPOCET
| VV |  | (3,60+3,05)*2*0,40 |  | 5.32 | [12 empty] | VV | 2 | 2 | True | 0 | ROZPOCET
| VV |  | dno akumulačních nádrží | [14 empty] | VV | 2 | 1 | True | 0 | ROZPOCET
| VV |  | ((6,00+5,05)*2*0,40)+((1,25+2,80+1,25)*0,40) |  | 10.96 | [12 empty] | VV | 2 | 2 | True | 0 | ROZPOCET
| VV |  | dno armaturní komory | [14 empty] | VV | 2 | 1 | True | 0 | ROZPOCET
| VV |  | ((6,00+4,50)*2*0,40)+((0,70+2,80+0,70)*0,40) |  | 10.08 | [12 empty] | VV | 2 | 2 | True | 0 | ROZPOCET
| VV |  | stěny jímek | [14 empty] | VV | 2 | 1 | True | 0 | ROZPOCET
| VV |  | ((1,65+3,60+1,65)*0,70)+((1,25+2,80+1,25)*0,70)+((1,10+3,60+1,10)*0,30)+((0,70+2,80+0,70)*0,30) |  | 11.54 | [12 empty] | VV | 2 | 2 | True | 0 | ROZPOCET
| VV |  | Mezisoučet |  | 37.9 | [12 empty] | VV | 2 | 3 | True | 0 | ROZPOCET
| VV |  | ((4,85+5,60+4,85)*3,50)+((4,25+2,35+2,35+4,25)*3,50)" obvodové stěny akumulačních nádrží ... skladba SV/1 |  | 99.75 | [12 empty] | VV | 2 | 2 | True | 0 | ROZPOCET
| VV |  | (4,25*3,50*2)+(1,25*1,10*2)" vnitřní stěna akumulačních nádrží |  | 32.5 | [12 empty] | VV | 2 | 2 | True | 0 | ROZPOCET
| VV |  | (5,50*3,50)+((2,35+2,35)*3,50)+(2,80*1,10)+((1,25+1,25)*1,10)" stěna mezi akumulačními nádržemi a armaturní komorou |  | 41.53 | [12 empty] | VV | 2 | 2 | True | 0 | ROZPOCET
| VV |  | (4,25*2,35*2)+((4,85+5,60)*2*0,25)+(((0,90+0,70)*2*0,25)*2)" strop akumulačních nádrží ... skladba SH/3, SH/4 |  | 26.8 | [12 empty] | VV | 2 | 2 | True | 0 | ROZPOCET
| VV |  | ((3,70+5,00+3,70)*3,20)+((4,00+5,60+4,00)*3,20)" obvodové stěny armaturní komory |  | 83.2 | [12 empty] | VV | 2 | 2 | True | 0 | ROZPOCET
| VV |  | (5,60*4,00)-(1,70*3,90)+((4,30+5,60+4,30+1,70+3,90)*0,20)" strop armaturní komory |  | 19.73 | [12 empty] | VV | 2 | 2 | True | 0 | ROZPOCET
| VV |  | ((5,60+5,00)*2,30)+(((4,00+3,70)*3,45)*2)-(((1,15*1,70)/2)*2*2)+((2,10+1,10+2,10)*0,30)" obvodové stěny vstupní části |  | 75.19 | [12 empty] | VV | 2 | 2 | True | 0 | ROZPOCET
| VV |  | ((2,30+5,60+2,30)*2,70)+((2,00+5,00+2,00)*2,70)" obvodové stěny vstupní části |  | 51.84 | [12 empty] | VV | 2 | 2 | True | 0 | ROZPOCET
| VV |  | ((4,80*1,45)/2)*2*2" štítové zdi |  | 13.92 | [12 empty] | VV | 2 | 2 | True | 0 | ROZPOCET
| VV |  | Součet |  | 482.36 | [12 empty] | VV | 2 | 4 | True | 1 | ROZPOCET
63 | K | 380356232 | Bednění kompletních konstrukcí čistíren odpadních vod, nádrží, vodojemů, kanálů konstrukcí neomítaných z betonu prostého nebo železového ploch rovinných odstranění | m2 | 482.36 |  | 0 |  |  | základní |  | 0 | 0 | 0 | 0 | 0 | 4 | K | 2 |  |  |  | ROZPOCET | 0 | 0 | 0 | 0 | 0 | 1 | 0 | 4 | -1187851642
| VV |  | 482,36 |  | 482.36 | [12 empty] | VV | 2 | 2 | True | 1 | ROZPOCET
64 | K | 380361006 | Výztuž kompletních konstrukcí čistíren odpadních vod, nádrží, vodojemů, kanálů z oceli 10 505 (R) nebo BSt 500 | t | 12.354 |  | 0 |  |  | základní |  | 0 | 1.1091 | 13.7015 | 0 | 0 | 4 | K | 2 |  |  |  | ROZPOCET | 0 | 0 | 0 | 0 | 0 | 1 | 0 | 4 | -506598596
| VV |  | množství výztuže 130 kg/m3 | [14 empty] | VV | 2 | 1 | True | 0 | ROZPOCET
| VV |  | (67,332+27,70)*0,130 |  | 12.354 | [12 empty] | VV | 2 | 2 | True | 0 | ROZPOCET
| VV |  | Součet |  | 12.354 | [12 empty] | VV | 2 | 4 | True | 1 | ROZPOCET
65 | K | 411354313 | Zřízení podpěrné konstrukce stropů výšky do 4 m tl přes 15 do 25 cm | m2 | 31.845 |  | 0 | CS ÚRS 2024 02 |  | základní |  | 0 | 0.00088 | 0.028024 | 0 | 0 | 4 | K | 2 |  |  |  | ROZPOCET | 0 | 0 | 0 | 0 | 0 | 1 | 0 | 4 | -903669144
| VV |  | (4,25*2,35*2)" strop akumulačních nádrží |  | 19.975 | [12 empty] | VV | 2 | 2 | True | 0 | ROZPOCET
| VV |  | (5,00*3,70)-(1,70*3,90)" strop armaturní komory |  | 11.87 | [12 empty] | VV | 2 | 2 | True | 0 | ROZPOCET
| VV |  | Součet |  | 31.845 | [12 empty] | VV | 2 | 4 | True | 1 | ROZPOCET
66 | K | 411354314 | Odstranění podpěrné konstrukce stropů výšky do 4 m tl přes 15 do 25 cm | m2 | 31.845 |  | 0 | CS ÚRS 2024 02 |  | základní |  | 0 | 0 | 0 | 0 | 0 | 4 | K | 2 |  |  |  | ROZPOCET | 0 | 0 | 0 | 0 | 0 | 1 | 0 | 4 | 1367687973
| VV |  | (4,25*2,35*2)" strop akumulačních nádrží |  | 19.975 | [12 empty] | VV | 2 | 2 | True | 0 | ROZPOCET
| VV |  | (5,00*3,70)-(1,70*3,90)" strop armaturní komory |  | 11.87 | [12 empty] | VV | 2 | 2 | True | 0 | ROZPOCET
| VV |  | Součet |  | 31.845 | [12 empty] | VV | 2 | 4 | True | 1 | ROZPOCET
| D | 338 | Oplocení |  |  |  | 0 |  |  |  |  | 0 |  | 18.0319 |  | 0 | 1 | D | 1 |  |  |  | ROZPOCET | [6 empty] | 0
67 | K | 275313611 | Základové patky z betonu tř. C 16/20 | m3 | 3.919 |  | 0 | CS ÚRS 2024 02 |  | základní |  | 0 | 2.301 | 9.0177 | 0 | 0 | 4 | K | 2 |  |  |  | ROZPOCET | 0 | 0 | 0 | 0 | 0 | 1 | 0 | 4 | 2048814748
| VV |  | příloha D.1.7.1, D.1.7.9 | [14 empty] | VV | 2 | 1 | True | 0 | ROZPOCET
| VV |  | patky sloupků oplocení betonováno přímo do výkopu + 3,5% | [14 empty] | VV | 2 | 1 | True | 0 | ROZPOCET
| VV |  | sloupky brány | [14 empty] | VV | 2 | 1 | True | 0 | ROZPOCET
| VV |  | 0,80*0,80*0,80*2*1,035 |  | 1.06 | [12 empty] | VV | 2 | 2 | True | 0 | ROZPOCET
| VV |  | 0,30*0,30*0,30*1,035 |  | 0.028 | [12 empty] | VV | 2 | 2 | True | 0 | ROZPOCET
| VV |  | sloupky plotu | [14 empty] | VV | 2 | 1 | True | 0 | ROZPOCET
| VV |  | 0,40*0,40*0,70*21*1,035 |  | 2.434 | [12 empty] | VV | 2 | 2 | True | 0 | ROZPOCET
| VV |  | vzpěry | [14 empty] | VV | 2 | 1 | True | 0 | ROZPOCET
| VV |  | 0,40*0,40*0,40*6*1,035 |  | 0.397 | [12 empty] | VV | 2 | 2 | True | 0 | ROZPOCET
| VV |  | Součet |  | 3.919 | [12 empty] | VV | 2 | 4 | True | 1 | ROZPOCET
68 | K | 338171121 | Osazování sloupků a vzpěr plotových ocelových v do 2,60 m se zalitím MC | kus | 27 |  | 0 | CS ÚRS 2024 02 |  | základní |  | 0 | 0.00702 | 0.18954 | 0 | 0 | 4 | K | 2 |  |  |  | ROZPOCET | 0 | 0 | 0 | 0 | 0 | 1 | 0 | 4 | -930782140
| VV |  | příloha D.1.7.1, D.1.7.9- pozice 2,3 | [14 empty] | VV | 2 | 1 | True | 0 | ROZPOCET
| VV |  | 21,00 "průběžný sloupek |  | 21 | [12 empty] | VV | 2 | 2 | True | 0 | ROZPOCET
| VV |  | 6,00 "vzpěra |  | 6 | [12 empty] | VV | 2 | 2 | True | 0 | ROZPOCET
| VV |  | Součet |  | 27 | [12 empty] | VV | 2 | 4 | True | 1 | ROZPOCET
69 | M | 5534225R | sloupek plotový ocelový Pz a poplastovaný průměr 48 mm dl. 2600 mm v tmavě zelené barvě včetně krycího kloboučku a úchytek onapínacího a ostnatého drátu | kus | 21 |  | 0 |  |  | základní |  | 0 | 0.0047 | 0.0987 | 0 | 0 | 8 | M | 2 |  |  |  | ROZPOCET | 0 | 0 | 0 | 0 | 0 | 1 | 0 | 4 | -2024408104
| VV |  | příloha D.1.7.1, D.1.7.9- pozice 2 | [14 empty] | VV | 2 | 1 | True | 0 | ROZPOCET
| VV |  | 21,00 "průběžný sloupek |  | 21 | [12 empty] | VV | 2 | 2 | True | 0 | ROZPOCET
| VV |  | Součet |  | 21 | [12 empty] | VV | 2 | 4 | True | 1 | ROZPOCET
70 | M | 5534227R | vzpěra plotová ocelová PZ a poplastovaná průměr 42 mm dl. 2600 mm v tmavě zelené barvě včetně kompletní sady vhodného pčíslušenství pro přichycení vzpěry ke sloupku | kus | 6 |  | 0 |  |  | základní |  | 0 | 0.0034 | 0.0204 | 0 | 0 | 8 | M | 2 |  |  |  | ROZPOCET | 0 | 0 | 0 | 0 | 0 | 1 | 0 | 4 | -198999884
| VV |  | příloha D.1.7.1, D.1.7.9- pozice 3 | [14 empty] | VV | 2 | 1 | True | 0 | ROZPOCET
| VV |  | 6,00 "vzpěra |  | 6 | [12 empty] | VV | 2 | 2 | True | 0 | ROZPOCET
| VV |  | Součet |  | 6 | [12 empty] | VV | 2 | 4 | True | 1 | ROZPOCET
71 | K | 348101260 | Osazení vrat a vrátek k oplocení na ocelové sloupky do 15 m2 | kus | 1 |  | 0 | CS ÚRS 2024 02 |  | základní |  | 0 | 0 | 0 | 0 | 0 | 4 | K | 2 |  |  |  | ROZPOCET | 0 | 0 | 0 | 0 | 0 | 1 | 0 | 4 | -1976933741
| VV |  | příloha D.1.7.1, D.1.7.9- pozice 6 | [14 empty] | VV | 2 | 1 | True | 0 | ROZPOCET
| VV |  | 1,0 |  | 1 | [12 empty] | VV | 2 | 2 | True | 0 | ROZPOCET
| VV |  | Součet |  | 1 | [12 empty] | VV | 2 | 4 | True | 1 | ROZPOCET
72 | M | 553423R1 | ocelová dvoukřídlá otočná brána 4,0x2,0 m | kus | 1 |  | 0 |  |  | základní |  | 0 | 0.0985 | 0.0985 | 0 | 0 | 8 | M | 2 |  |  |  | ROZPOCET | 0 | 0 | 0 | 0 | 0 | 1 | 0 | 4 | 1633773651
| VV |  | příloha D.1.7.1, D.1.7.9- pozice 6 | [14 empty] | VV | 2 | 1 | True | 0 | ROZPOCET
| VV |  | ocelová dvoukřídlová otočná brána | [14 empty] | VV | 2 | 1 | True | 0 | ROZPOCET
| VV |  | - osový rozestup sloupků brány 4,10 m, průjezdná šířka min 3,70 m, výška brány 2,00 m, | [14 empty] | VV | 2 | 1 | True | 0 | ROZPOCET
| VV |  | - křídla brány budou ven otevíravá - svařit z tenkostěnných profilů, | [14 empty] | VV | 2 | 1 | True | 0 | ROZPOCET
| VV |  | - trubky sloupků budou nahoře zaslepené a budou vybavené otočnými závěsy křídel a držáky pro uchycení pletiva, | [14 empty] | VV | 2 | 1 | True | 0 | ROZPOCET
| VV |  | - křídla, sloupky i vzpěry brány budou pozinkované a opatřené nátěrovým systémem v barvě tmavě zelené, | [14 empty] | VV | 2 | 1 | True | 0 | ROZPOCET
| VV |  | - součástí křídel brány bude oboustranná klika, vratový zámek zadlabací vložkový a uzamykatelná rozvora včetně visacího zámku s bezpečnostní vložkou | [14 empty] | VV | 2 | 1 | True | 0 | ROZPOCET
| VV |  | do venkovního prostředí a zarážka s protikusem rozvory zabetonovaná do zákl. bloku | [14 empty] | VV | 2 | 1 | True | 0 | ROZPOCET
| VV |  | 1,0 |  | 1 | [12 empty] | VV | 2 | 2 | True | 0 | ROZPOCET
| VV |  | Součet |  | 1 | [12 empty] | VV | 2 | 4 | True | 1 | ROZPOCET
73 | K | 348401130 | Montáž oplocení ze strojového pletiva s napínacími dráty výšky do 2,0 m | m | 58 |  | 0 | CS ÚRS 2024 02 |  | základní |  | 0 | 0 | 0 | 0 | 0 | 4 | K | 2 |  |  |  | ROZPOCET | 0 | 0 | 0 | 0 | 0 | 1 | 0 | 4 | -1854060949
| P |  | Poznámka k položce: včetně napínacích drátů | [14 empty] | P | 2
| VV |  | příloha D.1.7.1, D.1.7.9- pozice 1 | [14 empty] | VV | 2 | 1 | True | 0 | ROZPOCET
| VV |  | 58,00 |  | 58 | [12 empty] | VV | 2 | 2 | True | 0 | ROZPOCET
| VV |  | Součet |  | 58 | [12 empty] | VV | 2 | 4 | True | 1 | ROZPOCET
74 | M | 3132750R1 | pletivo drátěné plastifikované se čtvercovými oky 50/2,7 mm v 2000mm bez napínacíhoi drátu v tmavě zelené barvě | m | 58 |  | 0 |  |  | základní |  | 0 | 0.0015 | 0.087 | 0 | 0 | 8 | M | 2 |  |  |  | ROZPOCET | 0 | 0 | 0 | 0 | 0 | 1 | 0 | 4 | 1271984910
| VV |  | příloha D.1.7.1, D.1.7.9- pozice 1 | [14 empty] | VV | 2 | 1 | True | 0 | ROZPOCET
| VV |  | 58,00 |  | 58 | [12 empty] | VV | 2 | 2 | True | 0 | ROZPOCET
| VV |  | Součet |  | 58 | [12 empty] | VV | 2 | 4 | True | 1 | ROZPOCET
75 | K | 348401350 | Rozvinutí, montáž a napnutí napínacího drátu na oplocení | m | 200 |  | 0 | CS ÚRS 2024 02 |  | základní |  | 0 | 0 | 0 | 0 | 0 | 4 | K | 2 |  |  |  | ROZPOCET | 0 | 0 | 0 | 0 | 0 | 1 | 0 | 4 | 1447763956
| VV |  | příloha D.1.7.1, D.1.7.9- pozice 4 | [14 empty] | VV | 2 | 1 | True | 0 | ROZPOCET
| VV |  | 200,00" napínací drát |  | 200 | [12 empty] | VV | 2 | 2 | True | 0 | ROZPOCET
| VV |  | Součet |  | 200 | [12 empty] | VV | 2 | 4 | True | 1 | ROZPOCET
76 | M | 15615300 | drát kruhový Pz poplastovaný napínací D 3,80 mm tmavě zelený včetně napínáků | m | 210 |  | 0 | CS ÚRS 2024 02 |  | základní |  | 0 | 5e-05 | 0.0105 | 0 | 0 | 8 | M | 2 |  |  |  | ROZPOCET | 0 | 0 | 0 | 0 | 0 | 1 | 0 | 4 | -1662833318
| VV |  | příloha D.1.7.1, D.1.7.9- pozice 4 | [14 empty] | VV | 2 | 1 | True | 0 | ROZPOCET
| VV |  | 200,00" napínací drát |  | 200 | [12 empty] | VV | 2 | 2 | True | 0 | ROZPOCET
| VV |  | Součet |  | 200 | [12 empty] | VV | 2 | 4 | True | 1 | ROZPOCET
| VV |  | 200*1,05 'Přepočtené koeficientem množství |  | 210 | [12 empty] | VV | 2 | 2 | False | 1 | ROZPOCET
77 | K | 451577877 | Podklad nebo lože pod dlažbu vodorovný nebo do sklonu 1:5 ze štěrkopísku tl do 100 mm | m2 | 30 |  | 0 | CS ÚRS 2024 02 |  | základní |  | 0 | 0 | 0 | 0 | 0 | 4 | K | 2 |  |  |  | ROZPOCET | 0 | 0 | 0 | 0 | 0 | 1 | 0 | 4 | -2119572248
| VV |  | příloha D.1.7.1, D.1.7.9- pozice 5 | [14 empty] | VV | 2 | 1 | True | 0 | ROZPOCET
| VV |  | 60,00*0,50 |  | 30 | [12 empty] | VV | 2 | 2 | True | 0 | ROZPOCET
| VV |  | Součet |  | 30 | [12 empty] | VV | 2 | 4 | True | 1 | ROZPOCET
78 | K | 451579877 | Příplatek ZKD 10 mm tl nad 100 mm u podkladu nebo lože pod dlažbu ze štěrkopísku | m2 | 150 |  | 0 | CS ÚRS 2024 02 |  | základní |  | 0 | 0 | 0 | 0 | 0 | 4 | K | 2 |  |  |  | ROZPOCET | 0 | 0 | 0 | 0 | 0 | 1 | 0 | 4 | -1586370457
| VV |  | příloha D.1.7.1, D.1.7.9- pozice 5 | [14 empty] | VV | 2 | 1 | True | 0 | ROZPOCET
| VV |  | lože tl. 15 cm | [14 empty] | VV | 2 | 1 | True | 0 | ROZPOCET
| VV |  | 60,00*0,50*5 |  | 150 | [12 empty] | VV | 2 | 2 | True | 0 | ROZPOCET
| VV |  | Součet |  | 150 | [12 empty] | VV | 2 | 4 | True | 1 | ROZPOCET
79 | K | 6372111R1.1 | Pás z betonových dlaždic tl 50 mm kladených do písku s vyříznutím drážky pro sloupky | m2 | 30 |  | 0 |  |  | základní |  | 0 | 0.28362 | 8.5086 | 0 | 0 | 4 | K | 2 |  |  |  | ROZPOCET | 0 | 0 | 0 | 0 | 0 | 1 | 0 | 4 | 230640051
| VV |  | příloha D.1.7.1, D.1.7.9- pozice 5 | [14 empty] | VV | 2 | 1 | True | 0 | ROZPOCET
| VV |  | 60,00*0,50 |  | 30 | [12 empty] | VV | 2 | 2 | True | 0 | ROZPOCET
| VV |  | Součet |  | 30 | [12 empty] | VV | 2 | 4 | True | 1 | ROZPOCET
80 | K | 953-R01 | Dodávka a montáž bezpečnostní, orientační nebo informační tabulky | kus | 4 |  | 0 |  |  | základní |  | 0 | 0.00024 | 0.00096 | 0 | 0 | 4 | K | 2 |  |  |  | ROZPOCET | 0 | 0 | 0 | 0 | 0 | 1 | 0 | 4 | -1870694236
| P |  | Poznámka k položce: Oplocený areál vodojemu bude zřetelně označen informačními a výstražnými tabulkami a zákazovými značkami dle požadavků provozovatele (nepovolaným vstup zakázán atd.). | [14 empty] | P | 2
| VV |  | příloha D.1.7.1 | [14 empty] | VV | 2 | 1 | True | 0 | ROZPOCET
| VV |  | 4,00" oplocení - odhad ... 4 ks |  | 4 | [12 empty] | VV | 2 | 2 | True | 0 | ROZPOCET
| VV |  | Součet |  | 4 | [12 empty] | VV | 2 | 4 | True | 1 | ROZPOCET
| D | 4 | Vodorovné konstrukce |  |  |  | 0 |  |  |  |  | 0 |  | 2.8804 |  | 0 | 1 | D | 1 |  |  |  | ROZPOCET | [6 empty] | 0
81 | K | 434121426 | Osazení prefabrikovaných betonových schodišťových stupňů na podkladní lože ze štěkopísku do pdkladního betonu tl.50mm | m | 5.4 |  | 0 | CS ÚRS 2024 02 |  | základní |  | 0 | 0.03465 | 0.18711 | 0 | 0 | 4 | K | 2 |  |  |  | ROZPOCET | 0 | 0 | 0 | 0 | 0 | 1 | 0 | 4 | 1202995885
| VV |  | 9*0,60" venkovní schodiště |  | 5.4 | [12 empty] | VV | 2 | 2 | True | 0 | ROZPOCET
| VV |  | Součet |  | 5.4 | [12 empty] | VV | 2 | 4 | True | 1 | ROZPOCET
82 | M | 59372020 | betonové prefabrikované schodišťové bloky 350/150 mm dl.600 mm s protiskluznou úpravou na horním líci | kus | 9 |  | 0 | CS ÚRS 2024 02 |  | základní |  | 0 | 0.119 | 1.071 | 0 | 0 | 8 | M | 2 |  |  |  | ROZPOCET | 0 | 0 | 0 | 0 | 0 | 1 | 0 | 4 | -628755074
| VV |  | 9" venkovní schodiště |  | 9 | [12 empty] | VV | 2 | 2 | True | 0 | ROZPOCET
| VV |  | Součet |  | 9 | [12 empty] | VV | 2 | 4 | True | 1 | ROZPOCET
83 | K | 442R01 | Dodávka a montáž podhledu ze sendvičových panelů s tepelně-izolačním jádrem z tuhé PIR pěny o tloušťce 120 mm, vč. lemovacích lišt | m2 | 30.75 |  | 0 |  |  | základní |  | 0 | 0.0228 | 0.7011 | 0 | 0 | 4 | K | 2 |  |  |  | ROZPOCET | 0 | 0 | 0 | 0 | 0 | 1 | 0 | 4 | 107173558
| P |  | Poznámka k položce: Obě krycí vrstvy (vnitřní i vnější) sendvičových panelů budou zhotoveny z oboustranně žárově pozinkovaného ocelového lakovaného plechu s povrchovou úpravou vhodnou pro dané prostředí. Interiérové povrchy panelů budou opatřeny povrchovou úpravou vhodnou pro použití v potravinářském průmyslu, respektive pro použití v prostředí s vyššími hygienickými nároky. Po obvodu místnosti bude podhled lemován lištou ohnutou z lakovaného pozinkovaného plechu se shodnou povrchovou úpravou jako plech na použitých panelech. Spoje zámků mezi PIR panely budou těsněny systémovým tmelem a z interiérové strany budou doplněny systémovou páskou pro zvýšení neprůvzdušnosti a parotěsnosti a překryty systémovou lištou. | [14 empty] | P | 2
| VV |  | viz přípoha D.1.7.1, D.1.7.6, D.1.7.7 ... skladba SH/6 | [14 empty] | VV | 2 | 1 | True | 0 | ROZPOCET
| VV |  | 6,15*5,00" podhled - sendvičové panely |  | 30.75 | [12 empty] | VV | 2 | 2 | True | 0 | ROZPOCET
| VV |  | Součet |  | 30.75 | [12 empty] | VV | 2 | 4 | True | 1 | ROZPOCET
84 | K | 452311131 | Podkladní desky z betonu prostého tř. C 12/15 otevřený výkop | m3 | 14.624 |  | 0 | CS ÚRS 2024 02 |  | základní |  | 0 | 0 | 0 | 0 | 0 | 4 | K | 2 |  |  |  | ROZPOCET | 0 | 0 | 0 | 0 | 0 | 1 | 0 | 4 | -682634316
| VV |  | podkladní beton | [14 empty] | VV | 2 | 1 | True | 0 | ROZPOCET
| VV |  | viz přípoha D.1.7.1, D.1.7.6, D.1.7.7, ... skladba SH/1 + SH/2 | [14 empty] | VV | 2 | 1 | True | 0 | ROZPOCET
| VV |  | dno pod jímkami | [14 empty] | VV | 2 | 1 | True | 0 | ROZPOCET
| VV |  | 3,90*3,35*0,10 |  | 1.307 | [12 empty] | VV | 2 | 2 | True | 0 | ROZPOCET
| VV |  | dno pod akumulačními nádržemi | [14 empty] | VV | 2 | 1 | True | 0 | ROZPOCET
| VV |  | (6,20*5,15*0,10)-(3,60*1,65*0,10) |  | 2.599 | [12 empty] | VV | 2 | 2 | True | 0 | ROZPOCET
| VV |  | (5,10+2,20+2,20)*((1,10*1,10)/2)"výplň svahování jámy |  | 5.748 | [12 empty] | VV | 2 | 2 | True | 0 | ROZPOCET
| VV |  | dno pod armaturní komorou | [14 empty] | VV | 2 | 1 | True | 0 | ROZPOCET
| VV |  | (6,20*4,90*0,10)-(3,60*1,10*0,10) |  | 2.642 | [12 empty] | VV | 2 | 2 | True | 0 | ROZPOCET
| VV |  | (4,70+2,40+2,40)*((0,70*0,70)/2)"výplň svahování jámy |  | 2.328 | [12 empty] | VV | 2 | 2 | True | 0 | ROZPOCET
| VV |  | Součet |  | 14.624 | [12 empty] | VV | 2 | 4 | True | 1 | ROZPOCET
85 | K | 452351111 | Bednění podkladních desek nebo sedlového lože pod potrubí, stoky a drobné objekty otevřený výkop zřízení | m2 | 18.33 |  | 0 | CS ÚRS 2024 02 |  | základní |  | 0 | 0.00788 | 0.14444 | 0 | 0 | 4 | K | 2 |  |  |  | ROZPOCET | 0 | 0 | 0 | 0 | 0 | 1 | 0 | 4 | -92299512
| VV |  | podkladní beton | [14 empty] | VV | 2 | 1 | True | 0 | ROZPOCET
| VV |  | viz přípoha D.1.7.1, D.1.7.6, D.1.7.7, ... skladba SH/1 + SH/2 | [14 empty] | VV | 2 | 1 | True | 0 | ROZPOCET
| VV |  | dno pod jímkami | [14 empty] | VV | 2 | 1 | True | 0 | ROZPOCET
| VV |  | (3,90+3,35)*2*0,10 |  | 1.45 | [12 empty] | VV | 2 | 2 | True | 0 | ROZPOCET
| VV |  | dno pod akumulačními nádržemi | [14 empty] | VV | 2 | 1 | True | 0 | ROZPOCET
| VV |  | (5,15+6,20+5,15+2,40)*0,10 |  | 1.89 | [12 empty] | VV | 2 | 2 | True | 0 | ROZPOCET
| VV |  | (1,95+3,60+1,95)*1,10"výplň svahování jámy |  | 8.25 | [12 empty] | VV | 2 | 2 | True | 0 | ROZPOCET
| VV |  | dno pod armaturní komorou | [14 empty] | VV | 2 | 1 | True | 0 | ROZPOCET
| VV |  | (4,90+6,20+4,90+2,40)*0,10 |  | 1.84 | [12 empty] | VV | 2 | 2 | True | 0 | ROZPOCET
| VV |  | (1,70+3,60+1,70)*0,70"výplň svahování jámy |  | 4.9 | [12 empty] | VV | 2 | 2 | True | 0 | ROZPOCET
| VV |  | Součet |  | 18.33 | [12 empty] | VV | 2 | 4 | True | 1 | ROZPOCET
86 | K | 457311118 | Vyrovnávací nebo spádový beton C 30/37 včetně úpravy povrchu | m3 | 2.054 |  | 0 | CS ÚRS 2024 02 |  | základní |  | 0 | 0 | 0 | 0 | 0 | 4 | K | 2 |  |  |  | ROZPOCET | 0 | 0 | 0 | 0 | 0 | 1 | 0 | 4 | 1503591597
| VV |  | viz přípoha D.1.7.1, D.1.7.3,, D.1.7.4, D.1.7.6, D.1.7.7 | [14 empty] | VV | 2 | 1 | True | 0 | ROZPOCET
| VV |  | AN1, AN2 - jímky | [14 empty] | VV | 2 | 1 | True | 0 | ROZPOCET
| VV |  | (1,25*1,25*0,40*2)+(((0,55*0,75)/2)*1,95*2)" dno |  | 2.054 | [12 empty] | VV | 2 | 2 | True | 0 | ROZPOCET
| VV |  | Součet |  | 2.054 | [12 empty] | VV | 2 | 4 | True | 1 | ROZPOCET
87 | K | 621R01 | Dodávka a montáž závěsného nosného ocelového roštu podhledu z PUR panelů | m2 | 30.75 |  | 0 |  |  | základní |  | 0 | 0.02488 | 0.76506 | 0 | 0 | 4 | K | 2 |  |  |  | ROZPOCET | 0 | 0 | 0 | 0 | 0 | 1 | 0 | 4 | 708259378
| VV |  | viz přípoha D.1.7.1, D.1.7.6, D.1.7.7 ... skladba SH/6 | [14 empty] | VV | 2 | 1 | True | 0 | ROZPOCET
| VV |  | 6,15*5,00" závěsný rošt |  | 30.75 | [12 empty] | VV | 2 | 2 | True | 0 | ROZPOCET
| VV |  | Součet |  | 30.75 | [12 empty] | VV | 2 | 4 | True | 1 | ROZPOCET
88 | K | 631319175R | Příplatek k vyrovnácímu nebo spádového betonu za stržení povrchu spodní vrstvy před vložením výztuže | m3 | 2.054 |  | 0 |  |  | základní |  | 0 | 0 | 0 | 0 | 0 | 4 | K | 2 |  |  |  | ROZPOCET | 0 | 0 | 0 | 0 | 0 | 1 | 0 | 4 | 776675722
| VV |  | viz přípoha D.1.7.1, D.1.7.3,, D.1.7.4, D.1.7.6, D.1.7.7 | [14 empty] | VV | 2 | 1 | True | 0 | ROZPOCET
| VV |  | AN1, AN2 - jímky | [14 empty] | VV | 2 | 1 | True | 0 | ROZPOCET
| VV |  | (1,25*1,25*0,40*2)+(((0,55*0,75)/2)*1,95*2)" dno |  | 2.054 | [12 empty] | VV | 2 | 2 | True | 0 | ROZPOCET
| VV |  | Součet |  | 2.054 | [12 empty] | VV | 2 | 4 | True | 1 | ROZPOCET
89 | K | 631362021.1 | Výztuž ze svařovaných sítí z drátů typu KARI | t | 0.011 |  | 0 |  |  | základní |  | 0 | 1.0628 | 0.01169 | 0 | 0 | 4 | K | 2 |  |  |  | ROZPOCET | 0 | 0 | 0 | 0 | 0 | 1 | 0 | 4 | -2000270139
| VV |  | výztuž kari sítí 100/100/4 ... hmotnost 1,98 kg/m2 | [14 empty] | VV | 2 | 1 | True | 0 | ROZPOCET
| VV |  | ((0,70*0,70*2)+(0,93*1,95*2))*1,2*0,00198" AN1, AN2 - jímky |  | 0.011 | [12 empty] | VV | 2 | 2 | True | 0 | ROZPOCET
| VV |  | Součet |  | 0.011 | [12 empty] | VV | 2 | 4 | True | 1 | ROZPOCET
| D | 6 | Úpravy povrchů, podlahy a osazování výplní |  |  |  | 0 |  |  |  |  | 0 |  | 13.0762 |  | 2.31e-05 | 1 | D | 1 |  |  |  | ROZPOCET | [6 empty] | 0
90 | K | 564251111 | Podklad nebo podsyp ze štěrkopísku ŠP tl 150 mm | m2 | 6.63 |  | 0 | CS ÚRS 2024 02 |  | základní |  | 0 | 0 | 0 | 0 | 0 | 4 | K | 2 |  |  |  | ROZPOCET | 0 | 0 | 0 | 0 | 0 | 1 | 0 | 4 | -1492599758
| P |  | Poznámka k položce: pískové lože okapového chodníčku | [14 empty] | P | 2
| VV |  | okapový chodník | [14 empty] | VV | 2 | 1 | True | 0 | ROZPOCET
| VV |  | (6,10+4,20+2,50+6,40+2,90)*0,30 |  | 6.63 | [12 empty] | VV | 2 | 2 | True | 0 | ROZPOCET
| VV |  | Součet |  | 6.63 | [12 empty] | VV | 2 | 4 | True | 1 | ROZPOCET
91 | K | 619325131 | Vytažení vápenocementových fabionů, hran nebo koutů | m | 21.4 |  | 0 | CS ÚRS 2024 02 |  | základní |  | 0 | 0.0068 | 0.14552 | 0 | 0 | 4 | K | 2 |  |  |  | ROZPOCET | 0 | 0 | 0 | 0 | 0 | 1 | 0 | 4 | 8909344
| VV |  | fabiony ve styku podlaha x stěna, R 40mm | [14 empty] | VV | 2 | 1 | True | 0 | ROZPOCET
| VV |  | viz přípoha D.1.7.1 | [14 empty] | VV | 2 | 1 | True | 0 | ROZPOCET
| VV |  | ((4,25+2,35)*2*2)-((1,25+1,25)*2)" AN1, AN2 |  | 21.4 | [12 empty] | VV | 2 | 2 | True | 0 | ROZPOCET
| VV |  | Součet |  | 21.4 | [12 empty] | VV | 2 | 4 | True | 1 | ROZPOCET
92 | K | 622211021 | Montáž kontaktního zateplení vnějších stěn lepením a mechanickým kotvením polystyrénových desek do betonu a zdiva tl přes 80 do 120 mm | m2 | 60.243 |  | 0 | CS ÚRS 2024 02 |  | základní |  | 0 | 0.00852 | 0.51327 | 0 | 0 | 4 | K | 2 |  |  |  | ROZPOCET | 0 | 0 | 0 | 0 | 0 | 1 | 0 | 4 | -2110601462
| VV |  | viz přípoha D.1.7.1, D.1.7.3,, D.1.7.4, D.1.7.6, D.1.7.7, D.1.7.8 | [14 empty] | VV | 2 | 1 | True | 0 | ROZPOCET
| VV |  | (5,80*1,90*2)+(3,95*2,05*2)+(2,60*1,90*2)+(((3,95*2,40)/2)*2)+(((2,25*1,55)/2)*2)+(((1,55+1,30)/2)*0,40*2)-(1,10*1,80)"skladba SV/3 - fasáda AK |  | 60.243 | [12 empty] | VV | 2 | 2 | True | 0 | ROZPOCET
| VV |  | Součet |  | 60.243 | [12 empty] | VV | 2 | 4 | True | 1 | ROZPOCET
93 | M | 28372051 | deska EPS 70 fasádní s profilovanou drážkou po obvodu λ=0,039 tl 120mm | m2 | 63.255 |  | 0 | CS ÚRS 2024 02 |  | základní |  | 0 | 0.00204 | 0.12904 | 0 | 0 | 8 | M | 2 |  |  |  | ROZPOCET | 0 | 0 | 0 | 0 | 0 | 1 | 0 | 4 | 1685330153
| VV |  | viz přípoha D.1.7.1, D.1.7.3,, D.1.7.4, D.1.7.6, D.1.7.7, D.1.7.8 | [14 empty] | VV | 2 | 1 | True | 0 | ROZPOCET
| VV |  | ((5,80*1,90*2)+(3,95*2,05*2)+(2,60*1,90*2)+(((3,95*2,40)/2)*2)+(((2,25*1,55)/2)*2)+(((1,55+1,30)/2)*0,40*2)-(1,10*1,80))*1,05"skladba SV/3 - fasáda AK |  | 63.255 | [12 empty] | VV | 2 | 2 | True | 0 | ROZPOCET
| VV |  | Součet |  | 63.255 | [12 empty] | VV | 2 | 4 | True | 1 | ROZPOCET
94 | K | 622213021 | Montáž kontaktního zateplení vnějších stěn polystyrénových desek lepením na beton a zdivo tl přes 80 do 120 mm | m2 | 29.27 |  | 0 | CS ÚRS 2024 02 |  | základní |  | 0 | 0.01119 | 0.32753 | 0 | 0 | 4 | K | 2 |  |  |  | ROZPOCET | 0 | 0 | 0 | 0 | 0 | 1 | 0 | 4 | -1966632879
| VV |  | viz přípoha D.1.7.1, D.1.7.3,, D.1.7.4, D.1.7.6, D.1.7.7, D.1.7.8 | [14 empty] | VV | 2 | 1 | True | 0 | ROZPOCET
| VV |  | ((5,80+2,10+0,80+2,80+5,80+4,20+2,40)*0,30)" zateplení soklu - skladba SV/2, nadzemní část AK |  | 7.17 | [12 empty] | VV | 2 | 2 | True | 0 | ROZPOCET
| VV |  | ((5,80+2,10+0,80+1,10+2,80+4,20+2,40)*1,00)+(5,80*0,50)" zateplení soklu - skladba SV/2, poddzemní část AK |  | 22.1 | [12 empty] | VV | 2 | 2 | True | 0 | ROZPOCET
| VV |  | Součet |  | 29.27 | [12 empty] | VV | 2 | 4 | True | 1 | ROZPOCET
95 | M | 28376422 | deska XPS hrana polodrážková a hladký povrch 300kPA λ=0,035 tl 100mm | m2 | 30.734 |  | 0 | CS ÚRS 2024 02 |  | základní |  | 0 | 0.003 | 0.092202 | 0 | 0 | 8 | M | 2 |  |  |  | ROZPOCET | 0 | 0 | 0 | 0 | 0 | 1 | 0 | 4 | 948930431
| VV |  | viz přípoha D.1.7.1, D.1.7.3,, D.1.7.4, D.1.7.6, D.1.7.7, D.1.7.8 | [14 empty] | VV | 2 | 1 | True | 0 | ROZPOCET
| VV |  | ((5,80+2,10+0,80+2,80+5,80+4,20+2,40)*0,30)*1,05" zateplení soklu - skladba SV/2, nadzemní část AK |  | 7.529 | [12 empty] | VV | 2 | 2 | True | 0 | ROZPOCET
| VV |  | (((5,80+2,10+0,80+1,10+2,80+4,20+2,40)*1,00)+(5,80*0,50))*1,05" zateplení soklu - skladba SV/2, poddzemní část AK |  | 23.205 | [12 empty] | VV | 2 | 2 | True | 0 | ROZPOCET
| VV |  | Součet |  | 30.734 | [12 empty] | VV | 2 | 4 | True | 1 | ROZPOCET
96 | K | 622521012 | Tenkovrstvá silikátová zatíraná omítka zrnitost 1,5 mm vnějších stěn včetně penetrace | m2 | 63.103 |  | 0 | CS ÚRS 2024 02 |  | základní |  | 0 | 0.0027 | 0.17038 | 0 | 0 | 4 | K | 2 |  |  |  | ROZPOCET | 0 | 0 | 0 | 0 | 0 | 1 | 0 | 4 | 1137818137
| VV |  | viz přípoha D.1.7.1, D.1.7.3,, D.1.7.4, D.1.7.6, D.1.7.7, D.1.7.8 | [14 empty] | VV | 2 | 1 | True | 0 | ROZPOCET
| VV |  | silikátová omítka bílé a světle modré barvy | [14 empty] | VV | 2 | 1 | True | 0 | ROZPOCET
| VV |  | (5,80*1,90*2)+(3,95*2,05*2)+(2,60*1,90*2)+(((3,95*2,40)/2)*2)+(((2,25*1,55)/2)*2)"skladba SV/3 - fasáda AK |  | 61.083 | [12 empty] | VV | 2 | 2 | True | 0 | ROZPOCET
| VV |  | (((2,60*1,10)/2)*2)+(((1,55+1,30)/2)*0,40*2)-(1,10*1,80)"skladba SV/3 - fasáda AK |  | 2.02 | [12 empty] | VV | 2 | 2 | True | 0 | ROZPOCET
| VV |  | Součet |  | 63.103 | [12 empty] | VV | 2 | 4 | True | 1 | ROZPOCET
97 | K | 622541022 | Tenkovrstvá soklová mozaiková zatíraná omítka zrnitost 2,0 mm vnějších stěn včetně penetrace | m2 | 7.17 |  | 0 | CS ÚRS 2024 02 |  | základní |  | 0 | 0.00363 | 0.026027 | 0 | 0 | 4 | K | 2 |  |  |  | ROZPOCET | 0 | 0 | 0 | 0 | 0 | 1 | 0 | 4 | 125856908
| VV |  | viz přípoha D.1.7.1, D.1.7.3,, D.1.7.4, D.1.7.6, D.1.7.7, D.1.7.8 | [14 empty] | VV | 2 | 1 | True | 0 | ROZPOCET
| VV |  | soklová mozaiková omítka tmavě modré barvy | [14 empty] | VV | 2 | 1 | True | 0 | ROZPOCET
| VV |  | ((5,80+2,10+0,80+2,80+5,80+4,20+2,40)*0,30)" sokl - skladba SV/2, nadzemní část AK |  | 7.17 | [12 empty] | VV | 2 | 2 | True | 0 | ROZPOCET
| VV |  | Součet |  | 7.17 | [12 empty] | VV | 2 | 4 | True | 1 | ROZPOCET
98 | K | 629991011 | Zakrytí vnějších ploch před znečištěním včetně pozdějšího odkrytí výplní otvorů a svislých ploch fólií přilepenou lepící páskou | m2 | 2.31 |  | 0 |  |  | základní |  | 0 | 0.00039 | 0.0009009 | 1e-05 | 2.31e-05 | 4 | K | 2 |  |  |  | ROZPOCET | 0 | 0 | 0 | 0 | 0 | 1 | 0 | 4 | -560450635
| VV |  | 1,10*2,10 |  | 2.31 | [12 empty] | VV | 2 | 2 | True | 0 | ROZPOCET
| VV |  | Součet |  | 2.31 | [12 empty] | VV | 2 | 4 | True | 1 | ROZPOCET
99 | K | 629999011 | Příplatek k úpravám povrchů za provádění styku dvou barev nebo struktur na fasádě | m | 48.4 |  | 0 | CS ÚRS 2024 02 |  | základní |  | 0 | 0 | 0 | 0 | 0 | 4 | K | 2 |  |  |  | ROZPOCET | 0 | 0 | 0 | 0 | 0 | 1 | 0 | 4 | 791931206
| VV |  | silikátová omítka bílé a světle modré barvy | [14 empty] | VV | 2 | 1 | True | 0 | ROZPOCET
| VV |  | (5,80*4)+(2,10*4)+(4,10*4)+(0,20*2) |  | 48.4 | [12 empty] | VV | 2 | 2 | True | 0 | ROZPOCET
| VV |  | Součet |  | 48.4 | [12 empty] | VV | 2 | 4 | True | 1 | ROZPOCET
100 | K | 631311115 | Mazanina tl přes 50 do 80 mm z betonu prostého bez zvýšených nároků na prostředí tř. C 20/25 | m3 | 2.663 |  | 0 | CS ÚRS 2024 02 |  | základní |  | 0 | 2.5019 | 6.6625 | 0 | 0 | 4 | K | 2 |  |  |  | ROZPOCET | 0 | 0 | 0 | 0 | 0 | 1 | 0 | 4 | -820413115
| VV |  | viz přípoha D.1.7.1, D.1.7.3,, D.1.7.4, D.1.7.6, D.1.7.7 | [14 empty] | VV | 2 | 1 | True | 0 | ROZPOCET
| VV |  | skladba SH/2 - tl. 45-95mm tj. prům. 70mm | [14 empty] | VV | 2 | 1 | True | 0 | ROZPOCET
| VV |  | (3,70*5,00*0,070)-(2,80*0,70*0,070)" dno armaturní komory |  | 1.158 | [12 empty] | VV | 2 | 2 | True | 0 | ROZPOCET
| VV |  | 2,80*0,70*0,070" dno kanálu v armaturní komoře |  | 0.137 | [12 empty] | VV | 2 | 2 | True | 0 | ROZPOCET
| VV |  | skladba SH/4 - tl. 55-75mm tj. prům. 65mm | [14 empty] | VV | 2 | 1 | True | 0 | ROZPOCET
| VV |  | (2,00*5,00*0,065)-(0,90*0,70*0,065*2)" podlaha okolo poklopů do AN |  | 0.568 | [12 empty] | VV | 2 | 2 | True | 0 | ROZPOCET
| VV |  | skladba SH/5 - tl. 45-85mm tj. prům. 65mm | [14 empty] | VV | 2 | 1 | True | 0 | ROZPOCET
| VV |  | (2,00*5,00*0,065)+(1,10*1,70*0,065)+(1,10*0,40*0,065)" podlaha vstupní části |  | 0.8 | [12 empty] | VV | 2 | 2 | True | 0 | ROZPOCET
| VV |  | Součet |  | 2.663 | [12 empty] | VV | 2 | 4 | True | 1 | ROZPOCET
101 | K | 631311117 | Mazanina tl přes 50 do 80 mm z betonu prostého bez zvýšených nároků na prostředí tř. C 30/37 | m3 | 1.264 |  | 0 | CS ÚRS 2024 02 |  | základní |  | 0 | 2.5019 | 3.1624 | 0 | 0 | 4 | K | 2 |  |  |  | ROZPOCET | 0 | 0 | 0 | 0 | 0 | 1 | 0 | 4 | 1745478045
| VV |  | viz přípoha D.1.7.1, D.1.7.3,, D.1.7.4, D.1.7.6, D.1.7.7 | [14 empty] | VV | 2 | 1 | True | 0 | ROZPOCET
| VV |  | skladba SH/1 - tl. 50-100mm tj. prům. 75mm | [14 empty] | VV | 2 | 1 | True | 0 | ROZPOCET
| VV |  | (4,25*2,35*0,075*2)-(1,25*1,25*0,075*2)" AN1, AN2 |  | 1.264 | [12 empty] | VV | 2 | 2 | True | 0 | ROZPOCET
| VV |  | Součet |  | 1.264 | [12 empty] | VV | 2 | 4 | True | 1 | ROZPOCET
102 | K | 631319171 | Příplatek k mazanině tl přes 50 do 80 mm za stržení povrchu spodní vrstvy před vložením výztuže | m3 | 3.927 |  | 0 | CS ÚRS 2024 02 |  | základní |  | 0 | 0 | 0 | 0 | 0 | 4 | K | 2 |  |  |  | ROZPOCET | 0 | 0 | 0 | 0 | 0 | 1 | 0 | 4 | -912769181
| VV |  | viz přípoha D.1.7.1, D.1.7.3,, D.1.7.4, D.1.7.6, D.1.7.7 | [14 empty] | VV | 2 | 1 | True | 0 | ROZPOCET
| VV |  | skladba SH/1 - tl. 50-100mm tj. prům. 75mm | [14 empty] | VV | 2 | 1 | True | 0 | ROZPOCET
| VV |  | (4,25*2,35*0,075*2)-(1,25*1,25*0,075*2)" AN1, AN2 |  | 1.264 | [12 empty] | VV | 2 | 2 | True | 0 | ROZPOCET
| VV |  | skladba SH/2 - tl. 45-95mm tj. prům. 70mm | [14 empty] | VV | 2 | 1 | True | 0 | ROZPOCET
| VV |  | (3,70*5,00*0,070)-(2,80*0,70*0,070)" dno armaturní komory |  | 1.158 | [12 empty] | VV | 2 | 2 | True | 0 | ROZPOCET
| VV |  | 2,80*0,70*0,070" dno kanálu v armaturní komoře |  | 0.137 | [12 empty] | VV | 2 | 2 | True | 0 | ROZPOCET
| VV |  | skladba SH/4 - tl. 55-75mm tj. prům. 65mm | [14 empty] | VV | 2 | 1 | True | 0 | ROZPOCET
| VV |  | (2,00*5,00*0,065)-(0,90*0,70*0,065*2)" podlaha okolo poklopů do AN |  | 0.568 | [12 empty] | VV | 2 | 2 | True | 0 | ROZPOCET
| VV |  | skladba SH/5 - tl. 45-85mm tj. prům. 65mm | [14 empty] | VV | 2 | 1 | True | 0 | ROZPOCET
| VV |  | (2,00*5,00*0,065)+(1,10*1,70*0,065)+(1,10*0,40*0,065)" podlaha vstupní části |  | 0.8 | [12 empty] | VV | 2 | 2 | True | 0 | ROZPOCET
| VV |  | Součet |  | 3.927 | [12 empty] | VV | 2 | 4 | True | 1 | ROZPOCET
103 | K | 631362021 | Výztuž mazanin ze svařovaných sítí z drátů typu KARI | t | 0.134 |  | 0 |  |  | základní |  | 0 | 1.0628 | 0.14241 | 0 | 0 | 4 | K | 2 |  |  |  | ROZPOCET | 0 | 0 | 0 | 0 | 0 | 1 | 0 | 4 | 999839892
| VV |  | výztuž kari sítí 100/100/4 ... hmotnost 1,98 kg/m2 | [14 empty] | VV | 2 | 1 | True | 0 | ROZPOCET
| VV |  | ((4,25*2,35*2)-(1,25*1,25*2))*1,2*0,00198" skladba SH/1 - AN1, AN2 |  | 0.04 | [12 empty] | VV | 2 | 2 | True | 0 | ROZPOCET
| VV |  | ((3,70*5,00)-(2,80*0,70))*1,2*0,00198" skladba SH/2 - dno armaturní komory |  | 0.039 | [12 empty] | VV | 2 | 2 | True | 0 | ROZPOCET
| VV |  | (2,80*0,70)*1,2*0,00198" dno kanálu v armaturní komoře |  | 0.005 | [12 empty] | VV | 2 | 2 | True | 0 | ROZPOCET
| VV |  | ((2,00*5,00)-(0,90*0,70*2))*1,2*0,00198" skladba SH/4 - podlaha okolo poklopů do AN |  | 0.021 | [12 empty] | VV | 2 | 2 | True | 0 | ROZPOCET
| VV |  | ((2,00*5,00)+(1,10*1,70)+(1,10*0,40))*1,2*0,00198" skladba SH/5 - podlaha vstupní části |  | 0.029 | [12 empty] | VV | 2 | 2 | True | 0 | ROZPOCET
| VV |  | Součet |  | 0.134 | [12 empty] | VV | 2 | 4 | True | 1 | ROZPOCET
104 | K | 632481215 | Separační vrstva k oddělení podlahových vrstev z geotextilie | m2 | 6.63 |  | 0 |  |  | základní |  | 0 | 0.00033 | 0.0021879 | 0 | 0 | 4 | K | 2 |  |  |  | ROZPOCET | 0 | 0 | 0 | 0 | 0 | 1 | 0 | 4 | -1470081989
| VV |  | 6,63" geotextilie okapového chodníku proti prorůstání |  | 6.63 | [12 empty] | VV | 2 | 2 | True | 0 | ROZPOCET
| VV |  | Součet |  | 6.63 | [12 empty] | VV | 2 | 4 | True | 1 | ROZPOCET
105 | K | 637211124 | Okapový chodník z betonových dlaždic tl 50 mm kladených do písku se zalitím spár MC | m2 | 6.63 |  | 0 | CS ÚRS 2024 02 |  | základní |  | 0 | 0.2567 | 1.7019 | 0 | 0 | 4 | K | 2 |  |  |  | ROZPOCET | 0 | 0 | 0 | 0 | 0 | 1 | 0 | 4 | -1602733686
| VV |  | okapový chodník | [14 empty] | VV | 2 | 1 | True | 0 | ROZPOCET
| VV |  | (6,10+4,20+2,50+6,40+2,90)*0,30 |  | 6.63 | [12 empty] | VV | 2 | 2 | True | 0 | ROZPOCET
| VV |  | Součet |  | 6.63 | [12 empty] | VV | 2 | 4 | True | 1 | ROZPOCET
| D | 9 | Ostatní konstrukce a práce, bourání |  |  |  | 0 |  |  |  |  | 0 |  | 1.8741 |  | 0.4529 | 1 | D | 1 |  |  |  | ROZPOCET | [6 empty] | 0
106 | K | 931991111R.2 | Zřízení těsnění spáry ve dně a stěně kompletní provedení | m | 39 |  | 0 |  |  | základní |  | 0 | 0.0235 | 0.9165 | 0 | 0 | 4 | K | 2 |  |  |  | ROZPOCET | 0 | 0 | 0 | 0 | 0 | 1 | 0 | 4 | -2107982836
| P |  | Poznámka k položce: = kompletní dodávka a provedení dle zvyklostí dodavatele (např. těsnící bitumenové plechy, těsnící bobtnající pásky, pásy s vloženým bobtnavým páskem, pryžové pásy, injektážní hadičky ap. ...) | [14 empty] | P | 2
| VV |  | 39,00 "těsněná spára |  | 39 | [12 empty] | VV | 2 | 2 | True | 1 | ROZPOCET
107 | K | 933901111 | Provedení zkoušky vodotěsnosti nádrže do 1000 m3 | m3 | 69.912 |  | 0 | CS ÚRS 2024 02 |  | základní |  | 0 | 0 | 0 | 0 | 0 | 4 | K | 2 |  |  |  | ROZPOCET | 0 | 0 | 0 | 0 | 0 | 1 | 0 | 4 | -535941461
| VV |  | 2,35*4,25*3,50"AN1 |  | 34.956 | [12 empty] | VV | 2 | 2 | True | 0 | ROZPOCET
| VV |  | 2,35*4,25*3,50"AN2 |  | 34.956 | [12 empty] | VV | 2 | 2 | True | 0 | ROZPOCET
| VV |  | Součet |  | 69.912 | [12 empty] | VV | 2 | 4 | True | 1 | ROZPOCET
108 | M | 08211321 | voda pitná pro ostatní odběratele | m3 | 72.01 |  | 0 |  |  | základní |  | 0 | 0 | 0 | 0 | 0 | 8 | M | 2 |  |  |  | ROZPOCET | 0 | 0 | 0 | 0 | 0 | 1 | 0 | 4 | 804584129
| VV |  | 2,35*4,25*3,50*1,03"AN1 |  | 36.005 | [12 empty] | VV | 2 | 2 | True | 0 | ROZPOCET
| VV |  | 2,35*4,25*3,50*1,03"AN2 |  | 36.005 | [12 empty] | VV | 2 | 2 | True | 0 | ROZPOCET
| VV |  | Součet |  | 72.01 | [12 empty] | VV | 2 | 4 | True | 1 | ROZPOCET
109 | K | 93631R.002 | Těsnění prostupů dobetonováním a bobtnavým tmelem | kus | 5 |  | 0 |  |  | základní |  | 0 | 0 | 0 | 0 | 0 | 4 | K | 2 |  |  |  | ROZPOCET | 0 | 0 | 0 | 0 | 0 | 1 | 0 | 4 | 286029211
| P |  | Poznámka k položce: příloha D.1.7.1 - Tabulka prostupů = prostup těsněný dle poznámky č.1) vč. očištění, bednění a odbednění | [14 empty] | P | 2
| VV |  | příloha D.1.7.1 tabulka prostupů | [14 empty] | VV | 2 | 1 | True | 0 | ROZPOCET
| VV |  | 2,00 "d 250 |  | 2 | [12 empty] | VV | 2 | 2 | True | 0 | ROZPOCET
| VV |  | 2,00 "d 300 |  | 2 | [12 empty] | VV | 2 | 2 | True | 0 | ROZPOCET
| VV |  | 1,00 "d 350 |  | 1 | [12 empty] | VV | 2 | 2 | True | 0 | ROZPOCET
| VV |  | Součet |  | 5 | [12 empty] | VV | 2 | 4 | True | 1 | ROZPOCET
110 | K | 939941111R.1 | Řízené spáry těsněné křížovým bitumenovým plechem ve dně a stěně kompletní provedení | m | 56 |  | 0 |  |  | základní |  | 0 | 0.01688 | 0.94528 | 0 | 0 | 4 | K | 2 |  |  |  | ROZPOCET | 0 | 0 | 0 | 0 | 0 | 1 | 0 | 4 | -2140291747
| P |  | Poznámka k položce: Těsnící prvky řízených spár musí být osazeny v souladu s montážními předpisy (technický list) výrobce. | [14 empty] | P | 2
| VV |  | 56,00 "řízená spára |  | 56 | [12 empty] | VV | 2 | 2 | True | 0 | ROZPOCET
| VV |  | Součet |  | 56 | [12 empty] | VV | 2 | 4 | True | 1 | ROZPOCET
111 | K | 941111121 | Lešení řadové trubkové lehké pracovní s podlahami s provozním zatížením tř. 3 do 200 kg/m2 šířky tř. W09 od 0,9 do 1,2 m, výšky výšky do 10 m montáž | m2 | 404.94 |  | 0 |  |  | základní |  | 0 | 0 | 0 | 0 | 0 | 4 | K | 2 |  |  |  | ROZPOCET | 0 | 0 | 0 | 0 | 0 | 1 | 0 | 4 | -916492026
| P |  | Poznámka k položce: včetně kotvení lešení | [14 empty] | P | 2
| VV |  | ((4,85+5,60+4,85)*3,90)" vně akumulačních nádrží |  | 59.67 | [12 empty] | VV | 2 | 2 | True | 0 | ROZPOCET
| VV |  | ((4,25+2,35)*2*3,50)*2" uvnitř akumulačních nádrží |  | 92.4 | [12 empty] | VV | 2 | 2 | True | 0 | ROZPOCET
| VV |  | ((3,70+5,00+3,70)*3,60)" vně armaturní komory |  | 44.64 | [12 empty] | VV | 2 | 2 | True | 0 | ROZPOCET
| VV |  | ((4,00+5,60)*2*3,20)" uvnitř armaturní komory |  | 61.44 | [12 empty] | VV | 2 | 2 | True | 0 | ROZPOCET
| VV |  | (5,80*2,70)+(5,80*2,20)+(6,60*3,25*2)+((4,80*1,45)/2)*2" vně stěny vstupní části |  | 78.28 | [12 empty] | VV | 2 | 2 | True | 0 | ROZPOCET
| VV |  | (5,00*2,70)+(5,00*2,20)+(5,70*3,25*2)+((4,80*1,45)/2)*2" uvnitř stěny vstupní části |  | 68.51 | [12 empty] | VV | 2 | 2 | True | 0 | ROZPOCET
| VV |  | Součet |  | 404.94 | [12 empty] | VV | 2 | 4 | True | 1 | ROZPOCET
112 | K | 941111221 | Lešení řadové trubkové lehké pracovní s podlahami s provozním zatížením tř. 3 do 200 kg/m2 šířky tř. W09 od 0,9 do 1,2 m, výšky výšky do 10 m příplatek k ceně za každý den použití | m2 | 12148.2 |  | 0 |  |  | základní |  | 0 | 0 | 0 | 0 | 0 | 4 | K | 2 |  |  |  | ROZPOCET | 0 | 0 | 0 | 0 | 0 | 1 | 0 | 4 | -974065993
| VV |  | 404,94*30 "nájem odhad 30 dnů |  | 12148.2 | [12 empty] | VV | 2 | 2 | True | 0 | ROZPOCET
| VV |  | Součet |  | 12148.2 | [12 empty] | VV | 2 | 4 | True | 1 | ROZPOCET
113 | K | 941111821 | Lešení řadové trubkové lehké pracovní s podlahami s provozním zatížením tř. 3 do 200 kg/m2 šířky tř. W09 od 0,9 do 1,2 m, výšky výšky do 10 m demontáž | m2 | 404.94 |  | 0 |  |  | základní |  | 0 | 0 | 0 | 0 | 0 | 4 | K | 2 |  |  |  | ROZPOCET | 0 | 0 | 0 | 0 | 0 | 1 | 0 | 4 | 1847800074
| VV |  | 404,94 |  | 404.94 | [12 empty] | VV | 2 | 2 | True | 1 | ROZPOCET
114 | K | 943111111 | Lešení prostorové trubkové lehké pracovní bez podlah s provozním zatížením tř. 3 do 200 kg/m2 výšky do 10 m montáž | m3 | 28.5 |  | 0 |  |  | základní |  | 0 | 0 | 0 | 0 | 0 | 4 | K | 2 |  |  |  | ROZPOCET | 0 | 0 | 0 | 0 | 0 | 1 | 0 | 4 | -327692346
| VV |  | (5,00*5,70)" uvnitř vstupní části |  | 28.5 | [12 empty] | VV | 2 | 2 | True | 0 | ROZPOCET
| VV |  | Součet |  | 28.5 | [12 empty] | VV | 2 | 4 | True | 1 | ROZPOCET
115 | K | 943111211 | Lešení prostorové trubkové lehké pracovní bez podlah s provozním zatížením tř. 3 do 200 kg/m2 výšky do 10 m příplatek k ceně za každý den použití | m3 | 855 |  | 0 |  |  | základní |  | 0 | 0 | 0 | 0 | 0 | 4 | K | 2 |  |  |  | ROZPOCET | 0 | 0 | 0 | 0 | 0 | 1 | 0 | 4 | 1924287329
| VV |  | 28,50*30"nájem odhad 30 dnů |  | 855 | [12 empty] | VV | 2 | 2 | True | 0 | ROZPOCET
| VV |  | Součet |  | 855 | [12 empty] | VV | 2 | 4 | True | 1 | ROZPOCET
116 | K | 943111811 | Lešení prostorové trubkové lehké pracovní bez podlah s provozním zatížením tř. 3 do 200 kg/m2 výšky do 10 m demontáž | m3 | 28.5 |  | 0 |  |  | základní |  | 0 | 0 | 0 | 0 | 0 | 4 | K | 2 |  |  |  | ROZPOCET | 0 | 0 | 0 | 0 | 0 | 1 | 0 | 4 | -172544452
| VV |  | 28,50 |  | 28.5 | [12 empty] | VV | 2 | 2 | True | 1 | ROZPOCET
117 | K | 952903112 | Vyčištění objektů čistíren odpadních vod, nádrží, žlabů nebo kanálů světlé výšky prostoru do 3,5 m | m2 | 70.875 |  | 0 |  |  | základní |  | 0 | 1e-05 | 0.00070875 | 0 | 0 | 4 | K | 2 |  |  |  | ROZPOCET | 0 | 0 | 0 | 0 | 0 | 1 | 0 | 4 | -52718753
| VV |  | (4,25*2,35)*2" akumulační nádrže |  | 19.975 | [12 empty] | VV | 2 | 2 | True | 0 | ROZPOCET
| VV |  | (4,00*5,60)" armaturní komora |  | 22.4 | [12 empty] | VV | 2 | 2 | True | 0 | ROZPOCET
| VV |  | (5,00*5,70)" vstupní část |  | 28.5 | [12 empty] | VV | 2 | 2 | True | 0 | ROZPOCET
| VV |  | Součet |  | 70.875 | [12 empty] | VV | 2 | 4 | True | 1 | ROZPOCET
118 | K | 977151125 | Jádrové vrty diamantovými korunkami do stavebních materiálů D přes 180 do 200 mm | m | 0.6 |  | 0 | CS ÚRS 2024 02 |  | základní |  | 0 | 0.00281 | 0.001686 | 0.069 | 0.0414 | 4 | K | 2 |  |  |  | ROZPOCET | 0 | 0 | 0 | 0 | 0 | 1 | 0 | 4 | -1933445513
| VV |  | příloha D.1.7.1 ... Tabulka prostupů | [14 empty] | VV | 2 | 1 | True | 0 | ROZPOCET
| VV |  | prům. 200 mm | [14 empty] | VV | 2 | 1 | True | 0 | ROZPOCET
| VV |  | 0,30*2 |  | 0.6 | [12 empty] | VV | 2 | 2 | True | 0 | ROZPOCET
| VV |  | Součet |  | 0.6 | [12 empty] | VV | 2 | 4 | True | 1 | ROZPOCET
119 | K | 977151128 | Jádrové vrty diamantovými korunkami do stavebních materiálů (železobetonu, betonu, cihel, obkladů, dlažeb, kamene) průměru přes 250 do 300 mm | m | 1.5 |  | 0 |  |  | základní |  | 0 | 0.0036 | 0.0054 | 0.16 | 0.24 | 4 | K | 2 |  |  |  | ROZPOCET | 0 | 0 | 0 | 0 | 0 | 1 | 0 | 4 | 1628578676
| VV |  | příloha D.1.7.1 ... Tabulka prostupů | [14 empty] | VV | 2 | 1 | True | 0 | ROZPOCET
| VV |  | prům. 300 mm | [14 empty] | VV | 2 | 1 | True | 0 | ROZPOCET
| VV |  | 0,30*5 |  | 1.5 | [12 empty] | VV | 2 | 2 | True | 0 | ROZPOCET
| VV |  | Součet |  | 1.5 | [12 empty] | VV | 2 | 4 | True | 1 | ROZPOCET
120 | K | 977151129 | Jádrové vrty diamantovými korunkami do stavebních materiálů (železobetonu, betonu, cihel, obkladů, dlažeb, kamene) průměru přes 300 do 350 mm | m | 0.15 |  | 0 |  |  | základní |  | 0 | 0.00388 | 0.000582 | 0.21 | 0.0315 | 4 | K | 2 |  |  |  | ROZPOCET | 0 | 0 | 0 | 0 | 0 | 1 | 0 | 4 | 1776243859
| VV |  | příloha D.1.7.1 ... Tabulka prostupů | [14 empty] | VV | 2 | 1 | True | 0 | ROZPOCET
| VV |  | prům. 350 mm | [14 empty] | VV | 2 | 1 | True | 0 | ROZPOCET
| VV |  | 0,15*1 |  | 0.15 | [12 empty] | VV | 2 | 2 | True | 0 | ROZPOCET
| VV |  | Součet |  | 0.15 | [12 empty] | VV | 2 | 4 | True | 1 | ROZPOCET
121 | K | 977151227 | Jádrové vrty dovrchní diamantovými korunkami do stavebních materiálů D přes 225 do 250 mm | m | 0.4 |  | 0 | CS ÚRS 2024 02 |  | základní |  | 0 | 0.00378 | 0.001512 | 0.11 | 0.044 | 4 | K | 2 |  |  |  | ROZPOCET | 0 | 0 | 0 | 0 | 0 | 1 | 0 | 4 | -3749655
| VV |  | příloha D.1.7.1 ... Tabulka prostupů | [14 empty] | VV | 2 | 1 | True | 0 | ROZPOCET
| VV |  | prům. 250 mm | [14 empty] | VV | 2 | 1 | True | 0 | ROZPOCET
| VV |  | 0,20*2 |  | 0.4 | [12 empty] | VV | 2 | 2 | True | 0 | ROZPOCET
| VV |  | Součet |  | 0.4 | [12 empty] | VV | 2 | 4 | True | 1 | ROZPOCET
122 | K | 977151228 | Jádrové vrty dovrchní diamantovými korunkami do stavebních materiálů D přes 250 do 300 mm | m | 0.6 |  | 0 | CS ÚRS 2024 02 |  | základní |  | 0 | 0.00413 | 0.002478 | 0.16 | 0.096 | 4 | K | 2 |  |  |  | ROZPOCET | 0 | 0 | 0 | 0 | 0 | 1 | 0 | 4 | 183324417
| VV |  | příloha D.1.7.1 ... Tabulka prostupů | [14 empty] | VV | 2 | 1 | True | 0 | ROZPOCET
| VV |  | prům. 300 mm | [14 empty] | VV | 2 | 1 | True | 0 | ROZPOCET
| VV |  | 0,20*1 |  | 0.2 | [12 empty] | VV | 2 | 2 | True | 0 | ROZPOCET
| VV |  | 0,20*2 |  | 0.4 | [12 empty] | VV | 2 | 2 | True | 0 | ROZPOCET
| VV |  | Součet |  | 0.6 | [12 empty] | VV | 2 | 4 | True | 1 | ROZPOCET
| D | 997 | Přesun sutě |  |  |  | 0 |  |  |  |  | 0 |  | 0 |  | 0 | 1 | D | 1 |  |  |  | ROZPOCET | [6 empty] | 0
123 | K | 997013112 | Vnitrostaveništní doprava suti a vybouraných hmot pro budovy v přes 6 do 9 m | t | 0.453 |  | 0 | CS ÚRS 2024 02 |  | základní |  | 0 | 0 | 0 | 0 | 0 | 4 | K | 2 |  |  |  | ROZPOCET | 0 | 0 | 0 | 0 | 0 | 1 | 0 | 4 | -1441248681
| VV |  | 0,453 |  | 0.453 | [12 empty] | VV | 2 | 2 | True | 1 | ROZPOCET
124 | K | 997013501 | Odvoz suti a vybouraných hmot na skládku nebo meziskládku se složením, na vzdálenost do 1 km | t | 0.453 |  | 0 |  |  | základní |  | 0 | 0 | 0 | 0 | 0 | 4 | K | 2 |  |  |  | ROZPOCET | 0 | 0 | 0 | 0 | 0 | 1 | 0 | 4 | -231128692
| VV |  | 0,453 |  | 0.453 | [12 empty] | VV | 2 | 2 | True | 1 | ROZPOCET
125 | K | 997013509 | Odvoz suti a vybouraných hmot na skládku nebo meziskládku se složením, na vzdálenost Příplatek k ceně za každý další i započatý 1 km přes 1 km | t | 7.248 |  | 0 |  |  | základní |  | 0 | 0 | 0 | 0 | 0 | 4 | K | 2 |  |  |  | ROZPOCET | 0 | 0 | 0 | 0 | 0 | 1 | 0 | 4 | 1248680350
| VV |  | skládka 17 km | [14 empty] | VV | 2 | 1 | True | 0 | ROZPOCET
| VV |  | 0,453*16 |  | 7.248 | [12 empty] | VV | 2 | 2 | True | 0 | ROZPOCET
| VV |  | Součet |  | 7.248 | [12 empty] | VV | 2 | 4 | True | 1 | ROZPOCET
126 | K | 997013601 | Poplatek za uložení stavebního odpadu na skládce (skládkovné) z prostého betonu zatříděného do Katalogu odpadů pod kódem 17 01 01 | t | 0.453 |  | 0 |  |  | základní |  | 0 | 0 | 0 | 0 | 0 | 4 | K | 2 |  |  |  | ROZPOCET | 0 | 0 | 0 | 0 | 0 | 1 | 0 | 4 | -438214460
| VV |  | 0,041+0,24+0,032+0,044+0,096 |  | 0.453 | [12 empty] | VV | 2 | 2 | True | 1 | ROZPOCET
| D | 998 | Přesun hmot |  |  |  | 0 |  |  |  |  | 0 |  | 0 |  | 0 | 1 | D | 1 |  |  |  | ROZPOCET | [6 empty] | 0
127 | K | 998142251 | Přesun hmot pro nádrže, jímky, zásobníky a jámy betonové monolitické výšky do 25 m | t | 375.765 |  | 0 |  |  | základní |  | 0 | 0 | 0 | 0 | 0 | 4 | K | 2 |  |  |  | ROZPOCET | 0 | 0 | 0 | 0 | 0 | 1 | 0 | 4 | -1450044175
| D | PSV | Práce a dodávky PSV |  |  |  | 0 |  |  |  |  | 0 |  | 10.2242 |  | 0 | 2 | D | 0 |  |  |  | ROZPOCET | [6 empty] | 0
| D | 711 | Izolace proti vodě, vlhkosti a plynům |  |  |  | 0 |  |  |  |  | 0 |  | 0.82659 |  | 0 | 2 | D | 1 |  |  |  | ROZPOCET | [6 empty] | 0
128 | K | 711122131 | Provedení izolace proti zemní vlhkosti svislé za horka nátěrem asfaltovým | m2 | 293.895 |  | 0 | CS ÚRS 2024 02 |  | základní |  | 0 | 3e-05 | 0.0088168 | 0 | 0 | 16 | K | 2 |  |  |  | ROZPOCET | 0 | 0 | 0 | 0 | 0 | 1 | 0 | 16 | 965747878
| VV |  | ((6,00+9,25)*2*0,40)+((5,60+9,25)*2*0,20)" základ.deska |  | 18.14 | [12 empty] | VV | 2 | 2 | True | 0 | ROZPOCET
| VV |  | ((4,25+5,60+4,25)*3,25)" stěny akumulačních nádrží |  | 45.825 | [12 empty] | VV | 2 | 2 | True | 0 | ROZPOCET
| VV |  | ((4,00+5,60+4,00)*2,50)" stěny armaturní komory |  | 34 | [12 empty] | VV | 2 | 2 | True | 0 | ROZPOCET
| VV |  | Mezisoučet |  | 97.965 | [12 empty] | VV | 2 | 3 | True | 0 | ROZPOCET
| VV |  | 97,965*3 "2x bitumenový ochranný a 1x penetrační nátěr |  | 293.895 | [12 empty] | VV | 2 | 2 | True | 1 | ROZPOCET
129 | M | 24617150 | nátěr hydroizolační na bázi asfaltu a plastu do spodní stavby | kg | 499.622 |  | 0 | CS ÚRS 2024 02 |  | základní |  | 0 | 0.001 | 0.49962 | 0 | 0 | 32 | M | 2 |  |  |  | ROZPOCET | 0 | 0 | 0 | 0 | 0 | 1 | 0 | 16 | 1096630614
| P |  | Poznámka k položce: vnější ochranný bitumenový nátěr | [14 empty] | P | 2
| VV |  | 293,895*1,7 |  | 499.622 | [12 empty] | VV | 2 | 2 | True | 0 | ROZPOCET
| VV |  | Součet |  | 499.622 | [12 empty] | VV | 2 | 4 | True | 1 | ROZPOCET
130 | K | 711131101.1 | Provedení izolace proti zemní vlhkosti pásy na sucho vodorovné AIP nebo tkaninou | m2 | 134.67 |  | 0 | CS ÚRS 2024 02 |  | základní |  | 0 | 0 | 0 | 0 | 0 | 16 | K | 2 |  |  |  | ROZPOCET | 0 | 0 | 0 | 0 | 0 | 1 | 0 | 16 | 1621156286
| VV |  | viz přípoha D.1.7.1, D.1.7.6, D.1.7.7, ... skladba SH/1 + SH/2 | [14 empty] | VV | 2 | 1 | True | 0 | ROZPOCET
| VV |  | dno pod jímkami | [14 empty] | VV | 2 | 1 | True | 0 | ROZPOCET
| VV |  | 3,90*3,35*2" 2x nepískovaná asfaltová lepenka typ A |  | 26.13 | [12 empty] | VV | 2 | 2 | True | 0 | ROZPOCET
| VV |  | dno pod akumulačními nádržemi | [14 empty] | VV | 2 | 1 | True | 0 | ROZPOCET
| VV |  | (6,20*5,15*2)-(3,60*1,65*2)" 2x nepískovaná asfaltová lepenka typ A |  | 51.98 | [12 empty] | VV | 2 | 2 | True | 0 | ROZPOCET
| VV |  | dno pod armaturní komorou | [14 empty] | VV | 2 | 1 | True | 0 | ROZPOCET
| VV |  | (6,20*4,90*2)-(3,60*1,10*2)" 2x nepískovaná asfaltová lepenka typ A |  | 52.84 | [12 empty] | VV | 2 | 2 | True | 0 | ROZPOCET
| VV |  | Mezisoučet |  | 130.95 | [12 empty] | VV | 2 | 3 | True | 0 | ROZPOCET
| VV |  | viz přípoha D.1.7.1, D.1.7.6, D.1.7.7 | [14 empty] | VV | 2 | 1 | True | 0 | ROZPOCET
| VV |  | 5,60*0,30*2" podložení pozednic |  | 3.36 | [12 empty] | VV | 2 | 2 | True | 0 | ROZPOCET
| VV |  | 0,30*0,30*2" podložení vaznice |  | 0.18 | [12 empty] | VV | 2 | 2 | True | 0 | ROZPOCET
| VV |  | 0,30*0,30*2" podložení vrcholové vaznice |  | 0.18 | [12 empty] | VV | 2 | 2 | True | 0 | ROZPOCET
| VV |  | Mezisoučet |  | 3.72 | [12 empty] | VV | 2 | 3 | True | 0 | ROZPOCET
| VV |  | Součet |  | 134.67 | [12 empty] | VV | 2 | 4 | True | 1 | ROZPOCET
131 | M | 62811150 | asfaltový pás separační bez krycí vrstvy (impregnovaná vložka), typu A | m2 | 152.623 |  | 0 | CS ÚRS 2024 02 |  | základní |  | 0 | 0.00064 | 0.097679 | 0 | 0 | 32 | M | 2 |  |  |  | ROZPOCET | 0 | 0 | 0 | 0 | 0 | 1 | 0 | 16 | -1678740267
| VV |  | viz přípoha D.1.7.1, D.1.7.6, D.1.7.7, ... skladba SH/1 + SH/2 | [14 empty] | VV | 2 | 1 | True | 0 | ROZPOCET
| VV |  | dno pod jímkami | [14 empty] | VV | 2 | 1 | True | 0 | ROZPOCET
| VV |  | (3,90*3,35*2)*1,1655" 2x nepískovaná asfaltová lepenka typ A |  | 30.455 | [12 empty] | VV | 2 | 2 | True | 0 | ROZPOCET
| VV |  | dno pod akumulačními nádržemi | [14 empty] | VV | 2 | 1 | True | 0 | ROZPOCET
| VV |  | ((6,20*5,15*2)-(3,60*1,65*2))*1,1655" 2x nepískovaná asfaltová lepenka typ A |  | 60.583 | [12 empty] | VV | 2 | 2 | True | 0 | ROZPOCET
| VV |  | dno pod armaturní komorou | [14 empty] | VV | 2 | 1 | True | 0 | ROZPOCET
| VV |  | ((6,20*4,90*2)-(3,60*1,10*2))*1,1655 |  | 61.585 | [12 empty] | VV | 2 | 2 | True | 0 | ROZPOCET
| VV |  | Součet |  | 152.623 | [12 empty] | VV | 2 | 4 | True | 1 | ROZPOCET
132 | M | 62856011 | pás asfaltový natavitelný modifikovaný SBS s vložkou z hliníkové fólie s textilií a spalitelnou PE fólií nebo jemnozrnným minerálním posypem na horním povrchu tl 4,0mm | m2 | 4.336 |  | 0 | CS ÚRS 2024 02 |  | základní |  | 0 | 0.0047 | 0.020379 | 0 | 0 | 32 | M | 2 |  |  |  | ROZPOCET | 0 | 0 | 0 | 0 | 0 | 1 | 0 | 16 | 2057210060
| VV |  | viz přípoha D.1.7.1, D.1.7.6, D.1.7.7 | [14 empty] | VV | 2 | 1 | True | 0 | ROZPOCET
| VV |  | 5,60*0,30*2*1,1655" podložení pozednic |  | 3.916 | [12 empty] | VV | 2 | 2 | True | 0 | ROZPOCET
| VV |  | 0,30*0,30*2*1,1655" podložení vaznice |  | 0.21 | [12 empty] | VV | 2 | 2 | True | 0 | ROZPOCET
| VV |  | 0,30*0,30*2*1,1655" podložení vrcholové vaznice |  | 0.21 | [12 empty] | VV | 2 | 2 | True | 0 | ROZPOCET
| VV |  | Součet |  | 4.336 | [12 empty] | VV | 2 | 4 | True | 1 | ROZPOCET
133 | K | 711161173 | Provedení izolace proti zemní vlhkosti nopovou fólií na ploše vodorovné V z nopové fólie | m2 | 14.82 |  | 0 |  |  | základní |  | 0 | 0 | 0 | 0 | 0 | 16 | K | 2 |  |  |  | ROZPOCET | 0 | 0 | 0 | 0 | 0 | 1 | 0 | 16 | 2038557075
| VV |  | viz přípoha D.1.7.1, D.1.7.3, D.1.7.4, D.1.7.6, D.1.7.7 | [14 empty] | VV | 2 | 1 | True | 0 | ROZPOCET
| VV |  | (5,70*2,60)*1"skladba SH/3 - strop akumulačních nádrží |  | 14.82 | [12 empty] | VV | 2 | 2 | True | 0 | ROZPOCET
| VV |  | Součet |  | 14.82 | [12 empty] | VV | 2 | 4 | True | 1 | ROZPOCET
134 | M | 28323010 | fólie profilovaná (nopová) drenážní HDPE s výškou nopů 20mm | m2 | 17.273 |  | 0 |  |  | základní |  | 0 | 0.00065 | 0.011227 | 0 | 0 | 32 | M | 2 |  |  |  | ROZPOCET | 0 | 0 | 0 | 0 | 0 | 1 | 0 | 16 | 808524389
| VV |  | viz přípoha D.1.7.1, D.1.7.3, D.1.7.4, D.1.7.6, D.1.7.7 | [14 empty] | VV | 2 | 1 | True | 0 | ROZPOCET
| VV |  | (5,70*2,60)*1*1,1655"skladba SH/3 - strop akumulačních nádrží |  | 17.273 | [12 empty] | VV | 2 | 2 | True | 0 | ROZPOCET
| VV |  | Součet |  | 17.273 | [12 empty] | VV | 2 | 4 | True | 1 | ROZPOCET
135 | K | 711161273 | Provedení izolace proti zemní vlhkosti nopovou fólií na ploše svislé S z nopové fólie | m2 | 27.55 |  | 0 |  |  | základní |  | 0 | 4e-05 | 0.001102 | 0 | 0 | 16 | K | 2 |  |  |  | ROZPOCET | 0 | 0 | 0 | 0 | 0 | 1 | 0 | 16 | 71160843
| VV |  | viz přípoha D.1.7.1, D.1.7.3, D.1.7.4, D.1.7.6, D.1.7.7 | [14 empty] | VV | 2 | 1 | True | 0 | ROZPOCET
| VV |  | ((2,60+5,70+2,60)*0,50)*1"skladba SV/1 - svislá izolace stropu akumulačních nádrží |  | 5.45 | [12 empty] | VV | 2 | 2 | True | 0 | ROZPOCET
| VV |  | ((5,80+2,10+0,80+1,10+2,80+4,20+2,40)*1,00)+(5,80*0,50)" zateplení soklu - skladba SV/2, podzemní část AK |  | 22.1 | [12 empty] | VV | 2 | 2 | True | 0 | ROZPOCET
| VV |  | Součet |  | 27.55 | [12 empty] | VV | 2 | 4 | True | 1 | ROZPOCET
136 | M | 28323010 | fólie profilovaná (nopová) drenážní HDPE s výškou nopů 20mm | m2 | 33.638 |  | 0 |  |  | základní |  | 0 | 0.00065 | 0.021865 | 0 | 0 | 32 | M | 2 |  |  |  | ROZPOCET | 0 | 0 | 0 | 0 | 0 | 1 | 0 | 16 | -667919954
| VV |  | viz přípoha D.1.7.1, D.1.7.3, D.1.7.4, D.1.7.6, D.1.7.7 | [14 empty] | VV | 2 | 1 | True | 0 | ROZPOCET
| VV |  | ((2,60+5,70+2,60)*0,50)*1*1,221"skladba SV/1 - svislá izolace stropu akumulačních nádrží |  | 6.654 | [12 empty] | VV | 2 | 2 | True | 0 | ROZPOCET
| VV |  | (((5,80+2,10+0,80+1,10+2,80+4,20+2,40)*1,00)+(5,80*0,50))*1*1,221" zateplení soklu - skladba SV/2, podzemní část AK |  | 26.984 | [12 empty] | VV | 2 | 2 | True | 0 | ROZPOCET
| VV |  | Součet |  | 33.638 | [12 empty] | VV | 2 | 4 | True | 1 | ROZPOCET
137 | K | 711161383 | Izolace proti zemní vlhkosti nopovou fólií ukončení horní lištou | m | 10.9 |  | 0 | CS ÚRS 2024 02 |  | základní |  | 0 | 0.00016 | 0.001744 | 0 | 0 | 16 | K | 2 |  |  |  | ROZPOCET | 0 | 0 | 0 | 0 | 0 | 1 | 0 | 16 | 1477643905
| VV |  | ((2,60+5,70+2,60))*1"svislá izolace stropu akumulačních nádrží |  | 10.9 | [12 empty] | VV | 2 | 2 | True | 0 | ROZPOCET
| VV |  | 0*(2,40+12,80+2,40)"podzemní část AK nad AN1 |  | 0 | [12 empty] | VV | 2 | 2 | True | 0 | ROZPOCET
| VV |  | "podzemní část AK | [14 empty] | VV | 2 | 1 | True | 0 | ROZPOCET
| VV |  | Součet |  | 10.9 | [12 empty] | VV | 2 | 4 | True | 1 | ROZPOCET
138 | K | 711191001 | Provedení adhezního můstku na vodorovné ploše | m2 | 47.215 |  | 0 | CS ÚRS 2024 02 |  | základní |  | 0 | 0 | 0 | 0 | 0 | 16 | K | 2 |  |  |  | ROZPOCET | 0 | 0 | 0 | 0 | 0 | 1 | 0 | 16 | -126233332
| VV |  | viz přípoha D.1.7.1, D.1.7.3,, D.1.7.4, D.1.7.6, D.1.7.7 | [14 empty] | VV | 2 | 1 | True | 0 | ROZPOCET
| VV |  | skladba SH/1 - AN1, AN2 | [14 empty] | VV | 2 | 1 | True | 0 | ROZPOCET
| VV |  | (4,25*2,35*2)" adhezní můstek |  | 19.975 | [12 empty] | VV | 2 | 2 | True | 0 | ROZPOCET
| VV |  | skladba SH/2 - dno armaturní komory | [14 empty] | VV | 2 | 1 | True | 0 | ROZPOCET
| VV |  | ((3,70*5,00)-(2,80*0,70))" adhezní můstek |  | 16.54 | [12 empty] | VV | 2 | 2 | True | 0 | ROZPOCET
| VV |  | (2,80*0,70)" dno kanálu v armaturní komoře - adhezní můstek |  | 1.96 | [12 empty] | VV | 2 | 2 | True | 0 | ROZPOCET
| VV |  | skladba SH/4 - podlaha okolo poklopů do AN | [14 empty] | VV | 2 | 1 | True | 0 | ROZPOCET
| VV |  | (2,00*5,00)-(0,90*0,70*2)" adhezní můstek |  | 8.74 | [12 empty] | VV | 2 | 2 | True | 0 | ROZPOCET
| VV |  | Součet |  | 47.215 | [12 empty] | VV | 2 | 4 | True | 1 | ROZPOCET
139 | K | 711191011 | Provedení adhezního můstku na svislé ploše | m2 | 7.75 |  | 0 | CS ÚRS 2024 02 |  | základní |  | 0 | 0 | 0 | 0 | 0 | 16 | K | 2 |  |  |  | ROZPOCET | 0 | 0 | 0 | 0 | 0 | 1 | 0 | 16 | 917308803
| VV |  | viz přípoha D.1.7.1, D.1.7.3,, D.1.7.4, D.1.7.6, D.1.7.7 | [14 empty] | VV | 2 | 1 | True | 0 | ROZPOCET
| VV |  | jímky - AN1, AN2 | [14 empty] | VV | 2 | 1 | True | 0 | ROZPOCET
| VV |  | (1,25*4*0,40*2)+(0,75*1,25*2*2)" adhezní můstek |  | 7.75 | [12 empty] | VV | 2 | 2 | True | 0 | ROZPOCET
| VV |  | Součet |  | 7.75 | [12 empty] | VV | 2 | 4 | True | 1 | ROZPOCET
140 | M | 58585112 | nátěr adhezní,spojovací můstek | kg | 74.773 |  | 0 | CS ÚRS 2024 01 |  | základní |  | 0 | 0.001 | 0.074773 | 0 | 0 | 32 | M | 2 |  |  |  | ROZPOCET | 0 | 0 | 0 | 0 | 0 | 1 | 0 | 16 | -511974422
| VV |  | skladba SH/1 - dno AN1, AN2 | [14 empty] | VV | 2 | 1 | True | 0 | ROZPOCET
| VV |  | (4,25*2,35*2)*1,28" adhezní můstek |  | 25.568 | [12 empty] | VV | 2 | 2 | True | 0 | ROZPOCET
| VV |  | jímky - stěny AN1, AN2 | [14 empty] | VV | 2 | 1 | True | 0 | ROZPOCET
| VV |  | ((1,25*4*0,40*2)+(0,75*1,25*2*2))*1,85" adhezní můstek |  | 14.338 | [12 empty] | VV | 2 | 2 | True | 0 | ROZPOCET
| VV |  | skladba SH/2 - dno armaturní komory | [14 empty] | VV | 2 | 1 | True | 0 | ROZPOCET
| VV |  | ((3,70*5,00)-(2,80*0,70))*1,28" adhezní můstek |  | 21.171 | [12 empty] | VV | 2 | 2 | True | 0 | ROZPOCET
| VV |  | (2,80*0,70)*1,28" dno kanálu v armaturní komoře - adhezní můstek |  | 2.509 | [12 empty] | VV | 2 | 2 | True | 0 | ROZPOCET
| VV |  | skladba SH/4 - podlaha okolo poklopů do AN | [14 empty] | VV | 2 | 1 | True | 0 | ROZPOCET
| VV |  | ((2,00*5,00)-(0,90*0,70*2))*1,28" adhezní můstek |  | 11.187 | [12 empty] | VV | 2 | 2 | True | 0 | ROZPOCET
| VV |  | Součet |  | 74.773 | [12 empty] | VV | 2 | 4 | True | 1 | ROZPOCET
141 | K | 711471051 | Provedení izolace proti povrchové a podpovrchové tlakové vodě termoplasty na ploše vodorovné V folií PVC lepenou | m2 | 14.82 |  | 0 |  |  | základní |  | 0 | 3e-05 | 0.0004446 | 0 | 0 | 16 | K | 2 |  |  |  | ROZPOCET | 0 | 0 | 0 | 0 | 0 | 1 | 0 | 16 | 216317008
| VV |  | viz přípoha D.1.7.1, D.1.7.3, D.1.7.4, D.1.7.6, D.1.7.7 | [14 empty] | VV | 2 | 1 | True | 0 | ROZPOCET
| VV |  | (5,70*2,60)*1"skladba SH/3 - strop akumulačních nádrží |  | 14.82 | [12 empty] | VV | 2 | 2 | True | 0 | ROZPOCET
| VV |  | Součet |  | 14.82 | [12 empty] | VV | 2 | 4 | True | 1 | ROZPOCET
142 | M | 28322004 | fólie hydroizolační pro spodní stavbu mPVC tl 1,5mm | m2 | 17.273 |  | 0 |  |  | základní |  | 0 | 0.0021 | 0.036273 | 0 | 0 | 32 | M | 2 |  |  |  | ROZPOCET | 0 | 0 | 0 | 0 | 0 | 1 | 0 | 16 | -72398869
| VV |  | viz přípoha D.1.7.1, D.1.7.3, D.1.7.4, D.1.7.6, D.1.7.7 | [14 empty] | VV | 2 | 1 | True | 0 | ROZPOCET
| VV |  | (5,70*2,60)*1*1,1655"skladba SH/3 - strop akumulačních nádrží |  | 17.273 | [12 empty] | VV | 2 | 2 | True | 0 | ROZPOCET
| VV |  | Součet |  | 17.273 | [12 empty] | VV | 2 | 4 | True | 1 | ROZPOCET
143 | K | 711472051 | Provedení izolace proti povrchové a podpovrchové tlakové vodě termoplasty na ploše svislé S folií PVC lepenou | m2 | 5.45 |  | 0 |  |  | základní |  | 0 | 5e-05 | 0.0002725 | 0 | 0 | 16 | K | 2 |  |  |  | ROZPOCET | 0 | 0 | 0 | 0 | 0 | 1 | 0 | 16 | -1180434635
| VV |  | viz přípoha D.1.7.1, D.1.7.3, D.1.7.4, D.1.7.6, D.1.7.7 | [14 empty] | VV | 2 | 1 | True | 0 | ROZPOCET
| VV |  | ((2,60+5,70+2,60)*0,50)*1"skladba SV/1 - svislá izolace stropu akumulačních nádrží |  | 5.45 | [12 empty] | VV | 2 | 2 | True | 0 | ROZPOCET
| VV |  | Součet |  | 5.45 | [12 empty] | VV | 2 | 4 | True | 1 | ROZPOCET
144 | M | 28322004 | fólie hydroizolační pro spodní stavbu mPVC tl 1,5mm | m2 | 6.654 |  | 0 |  |  | základní |  | 0 | 0.0021 | 0.013973 | 0 | 0 | 32 | M | 2 |  |  |  | ROZPOCET | 0 | 0 | 0 | 0 | 0 | 1 | 0 | 16 | 1196897071
| VV |  | viz přípoha D.1.7.1, D.1.7.3, D.1.7.4, D.1.7.6, D.1.7.7 | [14 empty] | VV | 2 | 1 | True | 0 | ROZPOCET
| VV |  | ((2,60+5,70+2,60)*0,50)*1*1,221"skladba SV/1 - svislá izolace stropu akumulačních nádrží |  | 6.654 | [12 empty] | VV | 2 | 2 | True | 0 | ROZPOCET
| VV |  | Součet |  | 6.654 | [12 empty] | VV | 2 | 4 | True | 1 | ROZPOCET
145 | K | 711491172 | Provedení doplňků izolace proti vodě na vodorovné ploše z textilií vrstva ochranná | m2 | 74.1 |  | 0 | CS ÚRS 2024 02 |  | základní |  | 0 | 0 | 0 | 0 | 0 | 16 | K | 2 |  |  |  | ROZPOCET | 0 | 0 | 0 | 0 | 0 | 1 | 0 | 16 | 865045659
| VV |  | viz přípoha D.1.7.1, D.1.7.3, D.1.7.4, D.1.7.6, D.1.7.7 | [14 empty] | VV | 2 | 1 | True | 0 | ROZPOCET
| VV |  | (5,70*2,60)*5"skladba SH/3 - strop akumulačních nádrží |  | 74.1 | [12 empty] | VV | 2 | 2 | True | 0 | ROZPOCET
| VV |  | Součet |  | 74.1 | [12 empty] | VV | 2 | 4 | True | 1 | ROZPOCET
146 | K | 711491272 | Provedení doplňků izolace proti vodě na ploše svislé z textilií vrstva ochranná | m2 | 16.35 |  | 0 | CS ÚRS 2024 02 |  | základní |  | 0 | 0 | 0 | 0 | 0 | 16 | K | 2 |  |  |  | ROZPOCET | 0 | 0 | 0 | 0 | 0 | 1 | 0 | 16 | -1178311746
| VV |  | viz přípoha D.1.7.1, D.1.7.3, D.1.7.4, D.1.7.6, D.1.7.7 | [14 empty] | VV | 2 | 1 | True | 0 | ROZPOCET
| VV |  | ((2,60+5,70+2,60)*0,50)*3"skladba SV/1 - svislá izolace stropu akumulačních nádrží |  | 16.35 | [12 empty] | VV | 2 | 2 | True | 0 | ROZPOCET
| VV |  | Součet |  | 16.35 | [12 empty] | VV | 2 | 4 | True | 1 | ROZPOCET
147 | M | 69311172 | geotextilie PP s ÚV stabilizací 300g/m2 | m2 | 106.327 |  | 0 |  |  | základní |  | 0 | 0.0003 | 0.031898 | 0 | 0 | 32 | M | 2 |  |  |  | ROZPOCET | 0 | 0 | 0 | 0 | 0 | 1 | 0 | 16 | 1537270324
| VV |  | viz přípoha D.1.7.1, D.1.7.3, D.1.7.4, D.1.7.6, D.1.7.7 | [14 empty] | VV | 2 | 1 | True | 0 | ROZPOCET
| VV |  | (5,70*2,60)*5*1,1655"skladba SH/3 - strop akumulačních nádrží |  | 86.364 | [12 empty] | VV | 2 | 2 | True | 0 | ROZPOCET
| VV |  | ((2,60+5,70+2,60)*0,50)*3*1,221"skladba SV/1 - svislá izolace stropu akumulačních nádrží |  | 19.963 | [12 empty] | VV | 2 | 2 | True | 0 | ROZPOCET
| VV |  | Součet |  | 106.327 | [12 empty] | VV | 2 | 4 | True | 1 | ROZPOCET
148 | K | 711491383 | Ostatní práce - montáž drenážní rohože | m2 | 14.82 |  | 0 |  |  | základní |  | 0 | 0 | 0 | 0 | 0 | 16 | K | 2 |  |  |  | ROZPOCET | 0 | 0 | 0 | 0 | 0 | 1 | 0 | 16 | -1721204444
| VV |  | viz přípoha D.1.7.1, D.1.7.3, D.1.7.4, D.1.7.6, D.1.7.7 | [14 empty] | VV | 2 | 1 | True | 0 | ROZPOCET
| VV |  | (5,70*2,60)*1"skladba SH/3 - strop akumulačních nádrží |  | 14.82 | [12 empty] | VV | 2 | 2 | True | 0 | ROZPOCET
| VV |  | Součet |  | 14.82 | [12 empty] | VV | 2 | 4 | True | 1 | ROZPOCET
149 | M | 69331041 | rohož drenážní PE nelaminovaná 400g/m2 | m2 | 16.302 |  | 0 |  |  | základní |  | 0 | 0.0004 | 0.0065208 | 0 | 0 | 32 | M | 2 |  |  |  | ROZPOCET | 0 | 0 | 0 | 0 | 0 | 1 | 0 | 16 | 392896122
| VV |  | viz přípoha D.1.7.1, D.1.7.3, D.1.7.4, D.1.7.6, D.1.7.7 | [14 empty] | VV | 2 | 1 | True | 0 | ROZPOCET
| VV |  | (5,70*2,60)*1*1,1"skladba SH/3 - strop akumulačních nádrží |  | 16.302 | [12 empty] | VV | 2 | 2 | True | 0 | ROZPOCET
| VV |  | Součet |  | 16.302 | [12 empty] | VV | 2 | 4 | True | 1 | ROZPOCET
150 | K | 998711101 | Přesun hmot pro izolace proti vodě, vlhkosti a plynům stanovený z hmotnosti přesunovaného materiálu vodorovná dopravní vzdálenost do 50 m v objektech výšky do 6 m | t | 0.827 |  | 0 |  |  | základní |  | 0 | 0 | 0 | 0 | 0 | 16 | K | 2 |  |  |  | ROZPOCET | 0 | 0 | 0 | 0 | 0 | 1 | 0 | 16 | 1463469679
| D | 713 | Izolace tepelné |  |  |  | 0 |  |  |  |  | 0 |  | 0.064626 |  | 0 | 2 | D | 1 |  |  |  | ROZPOCET | [6 empty] | 0
151 | K | 713111111 | Montáž tepelné izolace stropů rohožemi, pásy, dílci, deskami, bloky (izolační materiál ve specifikaci) vrchem bez překrytí lepenkou kladenými volně | m2 | 14.82 |  | 0 |  |  | základní |  | 0 | 0 | 0 | 0 | 0 | 16 | K | 2 |  |  |  | ROZPOCET | 0 | 0 | 0 | 0 | 0 | 1 | 0 | 16 | 285111341
| VV |  | viz přípoha D.1.7.1, D.1.7.3, D.1.7.4, D.1.7.6, D.1.7.7 | [14 empty] | VV | 2 | 1 | True | 0 | ROZPOCET
| VV |  | (5,70*2,60)"skladba SH/3 - strop akumulačních nádrží |  | 14.82 | [12 empty] | VV | 2 | 2 | True | 0 | ROZPOCET
| VV |  | Součet |  | 14.82 | [12 empty] | VV | 2 | 4 | True | 1 | ROZPOCET
152 | M | 28376417 | deska XPS hrana polodrážková a hladký povrch 300kPA λ=0,035 tl 50mm | m2 | 15.561 |  | 0 | CS ÚRS 2024 02 |  | základní |  | 0 | 0.0015 | 0.023342 | 0 | 0 | 32 | M | 2 |  |  |  | ROZPOCET | 0 | 0 | 0 | 0 | 0 | 1 | 0 | 16 | -395467537
| VV |  | viz přípoha D.1.7.1, D.1.7.3, D.1.7.4, D.1.7.6, D.1.7.7 | [14 empty] | VV | 2 | 1 | True | 0 | ROZPOCET
| VV |  | (5,70*2,60)*1,05"skladba SH/3 - strop akumulačních nádrží |  | 15.561 | [12 empty] | VV | 2 | 2 | True | 0 | ROZPOCET
| VV |  | Součet |  | 15.561 | [12 empty] | VV | 2 | 4 | True | 1 | ROZPOCET
153 | K | 713131141 | Montáž tepelné izolace stěn rohožemi, pásy, deskami, dílci, bloky (izolační materiál ve specifikaci) lepením celoplošně bez mechanického kotvení | m2 | 5.45 |  | 0 |  |  | základní |  | 0 | 0.006 | 0.0327 | 0 | 0 | 16 | K | 2 |  |  |  | ROZPOCET | 0 | 0 | 0 | 0 | 0 | 1 | 0 | 16 | -1352844907
| VV |  | viz přípoha D.1.7.1, D.1.7.3, D.1.7.4, D.1.7.6, D.1.7.7 | [14 empty] | VV | 2 | 1 | True | 0 | ROZPOCET
| VV |  | ((2,60+5,70+2,60)*0,50)*1"skladba SV/1 - svislá izolace stropu akumulačních nádrží |  | 5.45 | [12 empty] | VV | 2 | 2 | True | 0 | ROZPOCET
| VV |  | Součet |  | 5.45 | [12 empty] | VV | 2 | 4 | True | 1 | ROZPOCET
154 | M | 28376417 | deska XPS hrana polodrážková a hladký povrch 300kPA λ=0,035 tl 50mm | m2 | 5.723 |  | 0 | CS ÚRS 2024 02 |  | základní |  | 0 | 0.0015 | 0.0085845 | 0 | 0 | 32 | M | 2 |  |  |  | ROZPOCET | 0 | 0 | 0 | 0 | 0 | 1 | 0 | 16 | -624489361
| VV |  | viz přípoha D.1.7.1, D.1.7.3, D.1.7.4, D.1.7.6, D.1.7.7 | [14 empty] | VV | 2 | 1 | True | 0 | ROZPOCET
| VV |  | ((2,60+5,70+2,60)*0,50)*1*1,05"skladba SV/1 - svislá izolace stropu akumulačních nádrží |  | 5.723 | [12 empty] | VV | 2 | 2 | True | 0 | ROZPOCET
| VV |  | Součet |  | 5.723 | [12 empty] | VV | 2 | 4 | True | 1 | ROZPOCET
| D | 762 | Konstrukce tesařské |  |  |  | 0 |  |  |  |  | 0 |  | 2.7578 |  | 0 | 2 | D | 1 |  |  |  | ROZPOCET | [6 empty] | 0
155 | K | 762332132 | Montáž vázaných kcí krovů pravidelných pomocí tesařských spojů z hraněného řeziva průřezové pl přes 120 do 224 cm2 | m | 121.46 |  | 0 | CS ÚRS 2024 02 |  | základní |  | 0 | 0 | 0 | 0 | 0 | 16 | K | 2 |  |  |  | ROZPOCET | 0 | 0 | 0 | 0 | 0 | 1 | 0 | 16 | -928532314
| VV |  | viz přípoha D.1.7.1, D.1.7.6, D.1.7.7, ... výpis řeziva krovu | [14 empty] | VV | 2 | 1 | True | 0 | ROZPOCET
| VV |  | 7,00*2" PK1 - pozednice |  | 14 | [12 empty] | VV | 2 | 2 | True | 0 | ROZPOCET
| VV |  | 7,00*1" PK3 - vrcholová vaznice |  | 7 | [12 empty] | VV | 2 | 2 | True | 0 | ROZPOCET
| VV |  | 5,70*8" PK4 - krokev |  | 45.6 | [12 empty] | VV | 2 | 2 | True | 0 | ROZPOCET
| VV |  | 3,40*8" PK5 - krokev |  | 27.2 | [12 empty] | VV | 2 | 2 | True | 0 | ROZPOCET
| VV |  | 4,61*6" PK6 - kleština |  | 27.66 | [12 empty] | VV | 2 | 2 | True | 0 | ROZPOCET
| VV |  | Součet |  | 121.46 | [12 empty] | VV | 2 | 4 | True | 1 | ROZPOCET
156 | M | 60512131 | hranol stavební řezivo průřezu do 224cm2 dl 6-8m, impregnovaný | m3 | 1.769 |  | 0 | CS ÚRS 2024 02 |  | základní |  | 0 | 0.55 | 0.97295 | 0 | 0 | 32 | M | 2 |  |  |  | ROZPOCET | 0 | 0 | 0 | 0 | 0 | 1 | 0 | 16 | -631078166
| VV |  | viz přípoha D.1.7.1, D.1.7.6, D.1.7.7, ... výpis řeziva krovu | [14 empty] | VV | 2 | 1 | True | 0 | ROZPOCET
| VV |  | 0,10*0,16*5,70*8*1,1" PK4 - krokev |  | 0.803 | [12 empty] | VV | 2 | 2 | True | 0 | ROZPOCET
| VV |  | 0,10*0,16*3,40*8*1,1" PK5 - krokev |  | 0.479 | [12 empty] | VV | 2 | 2 | True | 0 | ROZPOCET
| VV |  | 0,10*0,16*4,61*6*1,1" PK6 - kleština |  | 0.487 | [12 empty] | VV | 2 | 2 | True | 0 | ROZPOCET
| VV |  | Součet |  | 1.769 | [12 empty] | VV | 2 | 4 | True | 1 | ROZPOCET
157 | M | 60512130 | hranol stavební řezivo průřezu do 224cm2 do dl 6m, impregnovaný | m3 | 0.369 |  | 0 | CS ÚRS 2024 02 |  | základní |  | 0 | 0.55 | 0.20295 | 0 | 0 | 32 | M | 2 |  |  |  | ROZPOCET | 0 | 0 | 0 | 0 | 0 | 1 | 0 | 16 | 1517706729
| VV |  | viz přípoha D.1.7.1, D.1.7.6, D.1.7.7, ... výpis řeziva krovu | [14 empty] | VV | 2 | 1 | True | 0 | ROZPOCET
| VV |  | 0,16*0,10*7,00*2*1,1" PK1 - pozednice |  | 0.246 | [12 empty] | VV | 2 | 2 | True | 0 | ROZPOCET
| VV |  | 0,10*0,16*7,00*1*1,1" PK3 - vrcholová vaznice |  | 0.123 | [12 empty] | VV | 2 | 2 | True | 0 | ROZPOCET
| VV |  | Součet |  | 0.369 | [12 empty] | VV | 2 | 4 | True | 1 | ROZPOCET
158 | K | 762332134 | Montáž vázaných kcí krovů pravidelných pomocí tesařských spojů z hraněného řeziva průřezové pl přes 288 do 450 cm2 | m | 7 |  | 0 | CS ÚRS 2024 02 |  | základní |  | 0 | 0 | 0 | 0 | 0 | 16 | K | 2 |  |  |  | ROZPOCET | 0 | 0 | 0 | 0 | 0 | 1 | 0 | 16 | 324772317
| VV |  | viz přípoha D.1.7.1, D.1.7.6, D.1.7.7, ... výpis řeziva krovu | [14 empty] | VV | 2 | 1 | True | 0 | ROZPOCET
| VV |  | 7,00*1" PK2 - vaznice |  | 7 | [12 empty] | VV | 2 | 2 | True | 0 | ROZPOCET
| VV |  | Součet |  | 7 | [12 empty] | VV | 2 | 4 | True | 1 | ROZPOCET
159 | M | 60512141 | hranol stavební řezivo průřezu do 450cm2 dl 6-8m, impregnovaný | m3 | 0.308 |  | 0 | CS ÚRS 2024 02 |  | základní |  | 0 | 0.55 | 0.1694 | 0 | 0 | 32 | M | 2 |  |  |  | ROZPOCET | 0 | 0 | 0 | 0 | 0 | 1 | 0 | 16 | 1925821276
| VV |  | viz přípoha D.1.7.1, D.1.7.6, D.1.7.7, ... výpis řeziva krovu | [14 empty] | VV | 2 | 1 | True | 0 | ROZPOCET
| VV |  | 0,20*0,20*7,00*1*1,1" PK2 - vaznice |  | 0.308 | [12 empty] | VV | 2 | 2 | True | 0 | ROZPOCET
| VV |  | Součet |  | 0.308 | [12 empty] | VV | 2 | 4 | True | 1 | ROZPOCET
160 | K | 762341027 | Bednění střech rovných sklon do 60° z desek OSB tl 25 mm na pero a drážku šroubovaných na krokve | m2 | 63.7 |  | 0 | CS ÚRS 2024 02 |  | základní |  | 0 | 0.0161 | 1.0256 | 0 | 0 | 16 | K | 2 |  |  |  | ROZPOCET | 0 | 0 | 0 | 0 | 0 | 1 | 0 | 16 | -1168230130
| VV |  | viz přípoha D.1.7.1, D.1.7.6, D.1.7.7, ... skladba SH/6 | [14 empty] | VV | 2 | 1 | True | 0 | ROZPOCET
| VV |  | (5,70+3,40)*7,00" záklop - celoplošné bednění |  | 63.7 | [12 empty] | VV | 2 | 2 | True | 0 | ROZPOCET
| VV |  | Součet |  | 63.7 | [12 empty] | VV | 2 | 4 | True | 1 | ROZPOCET
161 | K | 762342511 | Montáž kontralatí na podklad bez tepelné izolace | m | 72.8 |  | 0 | CS ÚRS 2024 02 |  | základní |  | 0 | 2e-05 | 0.001456 | 0 | 0 | 16 | K | 2 |  |  |  | ROZPOCET | 0 | 0 | 0 | 0 | 0 | 1 | 0 | 16 | -626507459
| VV |  | viz přípoha D.1.7.1, D.1.7.6, D.1.7.7 ... skladba SH/6 | [14 empty] | VV | 2 | 1 | True | 0 | ROZPOCET
| VV |  | 5,70*8" kontralatě |  | 45.6 | [12 empty] | VV | 2 | 2 | True | 0 | ROZPOCET
| VV |  | 3,40*8" kontralatě |  | 27.2 | [12 empty] | VV | 2 | 2 | True | 0 | ROZPOCET
| VV |  | Součet |  | 72.8 | [12 empty] | VV | 2 | 4 | True | 1 | ROZPOCET
162 | M | 60514101 | řezivo jehličnaté lať 50/60 mm, impregnované | m3 | 0.24 |  | 0 | CS ÚRS 2024 02 |  | základní |  | 0 | 0.55 | 0.132 | 0 | 0 | 32 | M | 2 |  |  |  | ROZPOCET | 0 | 0 | 0 | 0 | 0 | 1 | 0 | 16 | -518103728
| VV |  | viz přípoha D.1.7.1, D.1.7.6, D.1.7.7 ... skladba SH/6 | [14 empty] | VV | 2 | 1 | True | 0 | ROZPOCET
| VV |  | 0,05*0,06*5,70*8*1,1" kontralatě |  | 0.15 | [12 empty] | VV | 2 | 2 | True | 0 | ROZPOCET
| VV |  | 0,05*0,06*3,40*8*1,1" kontralatě |  | 0.09 | [12 empty] | VV | 2 | 2 | True | 0 | ROZPOCET
| VV |  | Součet |  | 0.24 | [12 empty] | VV | 2 | 4 | True | 1 | ROZPOCET
163 | K | 762395000 | Spojovací prostředky krovů, bednění, laťování, nadstřešních konstrukcí | m3 | 2.686 |  | 0 | CS ÚRS 2024 02 |  | základní |  | 0 | 0.02284 | 0.061348 | 0 | 0 | 16 | K | 2 |  |  |  | ROZPOCET | 0 | 0 | 0 | 0 | 0 | 1 | 0 | 16 | 1085020672
| VV |  | 1,769+0,369+0,308+0,24 |  | 2.686 | [12 empty] | VV | 2 | 2 | True | 0 | ROZPOCET
| VV |  | Součet |  | 2.686 | [12 empty] | VV | 2 | 4 | True | 1 | ROZPOCET
164 | K | 762523108 | Položení podlahy z fošen na sraz | m2 | 7.5 |  | 0 | CS ÚRS 2024 02 |  | základní |  | 0 | 0 | 0 | 0 | 0 | 16 | K | 2 |  |  |  | ROZPOCET | 0 | 0 | 0 | 0 | 0 | 1 | 0 | 16 | 1047538560
| VV |  | viz přípoha D.1.7.1 | [14 empty] | VV | 2 | 1 | True | 0 | ROZPOCET
| VV |  | 1,50*5,00" revizní lávka z fošen tl. 30 mm |  | 7.5 | [12 empty] | VV | 2 | 2 | True | 0 | ROZPOCET
| VV |  | Součet |  | 7.5 | [12 empty] | VV | 2 | 4 | True | 1 | ROZPOCET
165 | M | 60511130 | řezivo stavební fošny prismované středové š 160-220mm dl 2-5m, impregnované | m3 | 0.248 |  | 0 | CS ÚRS 2024 02 |  | základní |  | 0 | 0.55 | 0.1364 | 0 | 0 | 32 | M | 2 |  |  |  | ROZPOCET | 0 | 0 | 0 | 0 | 0 | 1 | 0 | 16 | 1500656751
| VV |  | viz přípoha D.1.7.1 | [14 empty] | VV | 2 | 1 | True | 0 | ROZPOCET
| VV |  | 1,50*5,00*0,03*1,1" revizní lávka z fošen tl. 30 mm |  | 0.248 | [12 empty] | VV | 2 | 2 | True | 0 | ROZPOCET
| VV |  | Součet |  | 0.248 | [12 empty] | VV | 2 | 4 | True | 1 | ROZPOCET
166 | K | 765191011 | Montáž pojistné hydroizolační nebo parotěsné fólie kladené ve sklonu do 30° volně na krokve | m2 | 63.7 |  | 0 | CS ÚRS 2024 02 |  | základní |  | 0 | 0 | 0 | 0 | 0 | 16 | K | 2 |  |  |  | ROZPOCET | 0 | 0 | 0 | 0 | 0 | 1 | 0 | 16 | -191013495
| VV |  | viz přípoha D.1.7.1, D.1.7.6, D.1.7.7, ... skladba SH/6 | [14 empty] | VV | 2 | 1 | True | 0 | ROZPOCET
| VV |  | (5,70+3,40)*7,00" folie |  | 63.7 | [12 empty] | VV | 2 | 2 | True | 0 | ROZPOCET
| VV |  | Součet |  | 63.7 | [12 empty] | VV | 2 | 4 | True | 1 | ROZPOCET
167 | M | 28329052R | fólie kontaktní vysoce difuzně propustná odolná vůči impregnaci dřevěných prvků, propustnost vodních par min 1000g/m2/24hod. | m2 | 74.242 |  | 0 |  |  | základní |  | 0 | 0.00035 | 0.025985 | 0 | 0 | 32 | M | 2 |  |  |  | ROZPOCET | 0 | 0 | 0 | 0 | 0 | 1 | 0 | 16 | 593127089
| VV |  | viz přípoha D.1.7.1, D.1.7.6, D.1.7.7, ... skladba SH/6 | [14 empty] | VV | 2 | 1 | True | 0 | ROZPOCET
| VV |  | (5,70+3,40)*7,00*1,1655" folie |  | 74.242 | [12 empty] | VV | 2 | 2 | True | 0 | ROZPOCET
| VV |  | Součet |  | 74.242 | [12 empty] | VV | 2 | 4 | True | 1 | ROZPOCET
168 | K | 765191023 | Montáž pojistné hydroizolační nebo parotěsné kladené ve sklonu přes 20° s lepenými spoji na bednění | m2 | 63.7 |  | 0 | CS ÚRS 2024 02 |  | základní |  | 0 | 0 | 0 | 0 | 0 | 16 | K | 2 |  |  |  | ROZPOCET | 0 | 0 | 0 | 0 | 0 | 1 | 0 | 16 | 290431021
| VV |  | viz přípoha D.1.7.1, D.1.7.6, D.1.7.7, ... skladba SH/6 | [14 empty] | VV | 2 | 1 | True | 0 | ROZPOCET
| VV |  | (5,70+3,40)*7,00" rohož |  | 63.7 | [12 empty] | VV | 2 | 2 | True | 0 | ROZPOCET
| VV |  | Součet |  | 63.7 | [12 empty] | VV | 2 | 4 | True | 1 | ROZPOCET
169 | M | 28329043 | fólie PUR/PP difuzně propustná s nakašírovanou PP strukturovanou rohoží v 8 mm pod hladkou plechovou krytinu, integrovaná samolepící páska, 380 g/m2 | m2 | 74.242 |  | 0 | CS ÚRS 2024 02 |  | základní |  | 0 | 0.0004 | 0.029697 | 0 | 0 | 32 | M | 2 |  |  |  | ROZPOCET | 0 | 0 | 0 | 0 | 0 | 1 | 0 | 16 | 429835907
| VV |  | viz přípoha D.1.7.1, D.1.7.6, D.1.7.7, ... skladba SH/6 | [14 empty] | VV | 2 | 1 | True | 0 | ROZPOCET
| VV |  | (5,70+3,40)*7,00*1,1655" rohož |  | 74.242 | [12 empty] | VV | 2 | 2 | True | 0 | ROZPOCET
| VV |  | Součet |  | 74.242 | [12 empty] | VV | 2 | 4 | True | 1 | ROZPOCET
170 | K | 998762102 | Přesun hmot pro konstrukce tesařské stanovený z hmotnosti přesunovaného materiálu vodorovná dopravní vzdálenost do 50 m v objektech výšky přes 6 do 12 m | t | 2.758 |  | 0 |  |  | základní |  | 0 | 0 | 0 | 0 | 0 | 16 | K | 2 |  |  |  | ROZPOCET | 0 | 0 | 0 | 0 | 0 | 1 | 0 | 16 | -2037475195
| D | 764 | Konstrukce klempířské |  |  |  | 0 |  |  |  |  | 0 |  | 0.56304 |  | 0 | 2 | D | 1 |  |  |  | ROZPOCET | [6 empty] | 0
171 | K | 764111641 | Krytina střechy rovné drážkováním ze svitků z Pz plechu s povrchovou úpravou do rš 670 mm sklonu do 30° | m2 | 63.7 |  | 0 | CS ÚRS 2024 02 |  | základní |  | 0 | 0.0069 | 0.43953 | 0 | 0 | 16 | K | 2 |  |  |  | ROZPOCET | 0 | 0 | 0 | 0 | 0 | 1 | 0 | 16 | 1602034767
| VV |  | viz přípoha D.1.7.1, D.1.7.6, D.1.7.7, ... skladba SH/6 | [14 empty] | VV | 2 | 1 | True | 0 | ROZPOCET
| VV |  | (5,70+3,40)*7,00" krytina modré barvy |  | 63.7 | [12 empty] | VV | 2 | 2 | True | 0 | ROZPOCET
| VV |  | Součet |  | 63.7 | [12 empty] | VV | 2 | 4 | True | 1 | ROZPOCET
172 | K | 764212661 | Oplechování rovné okapové hrany z Pz s povrchovou úpravou rš 150 mm | m | 14.2 |  | 0 | CS ÚRS 2024 02 |  | základní |  | 0 | 0.00167 | 0.023714 | 0 | 0 | 16 | K | 2 |  |  |  | ROZPOCET | 0 | 0 | 0 | 0 | 0 | 1 | 0 | 16 | 2007868807
| P |  | Poznámka k položce: příloha D.1.7.1 ... Výpis klempířských výrobků 5/K - Oplechování okapu pojistné difúzní fólie, sklon střechy 30 - oboustranně předlakovaný pozinkovaný ocelový plech tl. min. 0,5 mm, - včetně všech potřebných příponek, spojovacích prostředků a separační podložky, - rozvinutá šířka 150 mm | [14 empty] | P | 2
| VV |  | příloha D.1.7.1 ... Výpis klempířských výrobků | [14 empty] | VV | 2 | 1 | True | 0 | ROZPOCET
| VV |  | 14,20"5/K - vč. všech potřebných příponek, spojovacích prostředků a separační podložky |  | 14.2 | [12 empty] | VV | 2 | 2 | True | 0 | ROZPOCET
| VV |  | Součet |  | 14.2 | [12 empty] | VV | 2 | 4 | True | 1 | ROZPOCET
173 | K | 764213652R | Dodávka a montáž střešního poklopu otevíravého z venku uzamykatelný visacím zámkem do venkovního prostředí s bezpečnostní vložkou s povrchovou úpravou, vč. přístupové cesty z nášlapných tašek a roštu | kus | 1 |  | 0 |  |  | základní |  | 0 | 0.056 | 0.056 | 0 | 0 | 16 | K | 2 |  |  |  | ROZPOCET | 0 | 0 | 0 | 0 | 0 | 1 | 0 | 16 | 1194803098
| VV |  | viz přípoha D.1.7.1 | [14 empty] | VV | 2 | 1 | True | 0 | ROZPOCET
| VV |  | 1,00" střešní poklop s přstupovou cestou |  | 1 | [12 empty] | VV | 2 | 2 | True | 0 | ROZPOCET
| VV |  | Součet |  | 1 | [12 empty] | VV | 2 | 4 | True | 1 | ROZPOCET
174 | K | 764511602 | Žlab podokapní půlkruhový z Pz s povrchovou úpravou včetně háků, čel a kónických kotlíků, půlkruhový DN 160 mm, rš 330 mm | m | 14.2 |  | 0 | CS ÚRS 2024 02 |  | základní |  | 0 | 0.00274 | 0.038908 | 0 | 0 | 16 | K | 2 |  |  |  | ROZPOCET | 0 | 0 | 0 | 0 | 0 | 1 | 0 | 16 | 1940455550
| P |  | Poznámka k položce: příloha D.1.1.1 ... Výpis klempířských výrobků 1/K - Podokapní žlab půlkruhového tvaru DN 160 mm, - lakovaný pozinkovaný plech tl. 0,7 mm, - včetně žlabových háků a všech potřebných příponek a spojovacích prostředků, - včetně kónických kotlíků, žlabových čel, - rozvinutá šířka 330 mm 2/K - Podokapní žlab půlkruhového tvaru DN 160 mm, - lakovaný pozinkovaný plech tl. 0,7 mm, - včetně žlabových háků a všech potřebných příponek a spojovacích prostředků, - včetně kónických kotlíků, žlabových čel, - rozvinutá šířka 330 mm | [14 empty] | P | 2
| VV |  | příloha D.1.7.1 ... Výpis klempířských výrobků | [14 empty] | VV | 2 | 1 | True | 0 | ROZPOCET
| VV |  | 7,10"1/K - vč. žlabových háků a všech potřebných příponek a spojovacích prostředků, kónických kotlíků, žlabových čel |  | 7.1 | [12 empty] | VV | 2 | 2 | True | 0 | ROZPOCET
| VV |  | 7,10"2/K - vč. žlabových háků a všech potřebných příponek a spojovacích prostředků, kónických kotlíků, žlabových čel |  | 7.1 | [12 empty] | VV | 2 | 2 | True | 0 | ROZPOCET
| VV |  | Součet |  | 14.2 | [12 empty] | VV | 2 | 4 | True | 1 | ROZPOCET
175 | K | 764518622 | Svody kruhové včetně objímek, kolen, odskoků z Pz s povrchovou úpravou tl. 0,7 mm průměru 100 mm | m | 4.4 |  | 0 | CS ÚRS 2024 02 |  | základní |  | 0 | 0.00111 | 0.004884 | 0 | 0 | 16 | K | 2 |  |  |  | ROZPOCET | 0 | 0 | 0 | 0 | 0 | 1 | 0 | 16 | -1463390068
| P |  | Poznámka k položce: příloha D.1.7.1 ... Výpis klempířských výrobků 3/K- Plechové odpadní potrubí DN 100 z podokapního žlabu ve výšce cca 2,0 m nad terénem, - lakovaný pozinkovaný plech tl. 0,7 mm, - včetně horního odskoku, kotevních zděří a všech potřebných příponek a spojovacích prostředků, - rozvinutá šířka 330 mm, - vyústit na terén 4/K - Plechové odpadní potrubí DN 100 z podokapního žlabu ve výšce cca 2,0 m nad terénem, - lakovaný pozinkovaný plech tl. 0,7 mm, - včetně horního odskoku, kotevních zděří a všech potřebných příponek a spojovacích prostředků, - rozvinutá šířka 330 mm, - vyústit na terén | [14 empty] | P | 2
| VV |  | příloha D.1.7.1 ... Výpis klempířských výrobků | [14 empty] | VV | 2 | 1 | True | 0 | ROZPOCET
| VV |  | 2,20" 3/K - vč. včetně horního odskoku, kotevních zděří a všech potřebných příponek a spojovacích prostředků |  | 2.2 | [12 empty] | VV | 2 | 2 | True | 0 | ROZPOCET
| VV |  | 2,20" 4/K - vč. včetně horního odskoku, kotevních zděří a všech potřebných příponek a spojovacích prostředků |  | 2.2 | [12 empty] | VV | 2 | 2 | True | 0 | ROZPOCET
| VV |  | Součet |  | 4.4 | [12 empty] | VV | 2 | 4 | True | 1 | ROZPOCET
176 | K | 998764102 | Přesun hmot pro konstrukce klempířské stanovený z hmotnosti přesunovaného materiálu vodorovná dopravní vzdálenost do 50 m v objektech výšky přes 6 do 12 m | t | 0.563 |  | 0 |  |  | základní |  | 0 | 0 | 0 | 0 | 0 | 16 | K | 2 |  |  |  | ROZPOCET | 0 | 0 | 0 | 0 | 0 | 1 | 0 | 16 | -1210251455
| D | 766 | Konstrukce truhlářské |  |  |  | 0 |  |  |  |  | 0 |  | 0.55927 |  | 0 | 2 | D | 1 |  |  |  | ROZPOCET | [6 empty] | 0
177 | K | 766-1/D | 1/D - Dodávka a montáž plastové vchodové dveře jednokřídlové 900/2000 mm, otočné levé, dovnitř otevíravé, včetně zárubně, zateplené | kus | 1 |  | 0 |  |  | základní |  | 0 | 0.07876 | 0.07876 | 0 | 0 | 16 | K | 2 |  |  |  | ROZPOCET | 0 | 0 | 0 | 0 | 0 | 1 | 0 | 16 | 683977948
| P |  | Poznámka k položce: příloha D.1.7.1 ... výpis vystrojení dveřních otvorů 1/D - Plastové vchodové dveře jednokřídlové, otočné levé, dovnitř otevíravé, včetně zárubně, zateplené, - Průchozí profil 900/2000 mm, do otvoru o skladebné velikosti 1100/2100 mm, - dveřní křídlo plastové, s plnou hladkou tepelně izolační výplní bez zasklení, - zámek zadlabací s bezpečnostní vložkou, vrchní kování bezpečnostní – oboustranná klika, - rám minimálně s 5 izolačními komorami o stavební hloubce minimálně 70 mm, - zárubeň s celoobvodovým pryžovým těsněním v drážce, - hliníkový práh s přerušeným tepelným mostem, - U = max. 1,2 W/m2K, - dveřní křídlo i zárubeň tmavě modré barvy | [14 empty] | P | 2
| VV |  | příloha D.1.7.1 ... výpis vystrojení dveřních otvorů | [14 empty] | VV | 2 | 1 | True | 0 | ROZPOCET
| VV |  | 1,00" 1/D - Plastové vchodové dveře jednokřídlové |  | 1 | [12 empty] | VV | 2 | 2 | True | 0 | ROZPOCET
| VV |  | Součet |  | 1 | [12 empty] | VV | 2 | 4 | True | 1 | ROZPOCET
178 | K | 766423113 | Montáž obložení podhledů členitých palubkami z měkkého dřeva š přes 80 do 100 mm | m2 | 43.083 |  | 0 | CS ÚRS 2024 02 |  | základní |  | 0 | 0 | 0 | 0 | 0 | 16 | K | 2 |  |  |  | ROZPOCET | 0 | 0 | 0 | 0 | 0 | 1 | 0 | 16 | -1874023261
| VV |  | viz přípoha D.1.7.1, D.1.7.6, D.1.7.7, D.1.7.8 | [14 empty] | VV | 2 | 1 | True | 0 | ROZPOCET
| VV |  | (7,00*1,15*2)+((5,69+3,38)*0,25*2)+(((0,90*0,50)/2)*4*2)+((6,60+1,00+10,20)*0,58*2)" obklad podhledu přesahů střechy |  | 43.083 | [12 empty] | VV | 2 | 2 | True | 0 | ROZPOCET
| VV |  | Součet |  | 43.083 | [12 empty] | VV | 2 | 4 | True | 1 | ROZPOCET
179 | M | 61191120 | palubky obkladové smrk profil klasický 12,5x96mm jakost A/B | m2 | 52.13 |  | 0 | CS ÚRS 2024 02 |  | základní |  | 0 | 0.00735 | 0.38316 | 0 | 0 | 32 | M | 2 |  |  |  | ROZPOCET | 0 | 0 | 0 | 0 | 0 | 1 | 0 | 16 | 838351423
| VV |  | viz přípoha D.1.7.1, D.1.7.6, D.1.7.7, D.1.7.8 | [14 empty] | VV | 2 | 1 | True | 0 | ROZPOCET
| VV |  | ((7,00*1,15*2)+((5,69+3,38)*0,25*2)+(((0,90*0,50)/2)*4*2)+((6,60+1,00+10,20)*0,58*2))*1,1" obklad podhledu přesahů střechy |  | 47.391 | [12 empty] | VV | 2 | 2 | True | 0 | ROZPOCET
| VV |  | Součet |  | 47.391 | [12 empty] | VV | 2 | 4 | True | 1 | ROZPOCET
| VV |  | 47,391*1,1 'Přepočtené koeficientem množství |  | 52.13 | [12 empty] | VV | 2 | 2 | False | 1 | ROZPOCET
180 | K | 766427112 | Montáž podkladového roštu pro obložení podhledů | m | 53.74 |  | 0 | CS ÚRS 2024 02 |  | základní |  | 0 | 0 | 0 | 0 | 0 | 16 | K | 2 |  |  |  | ROZPOCET | 0 | 0 | 0 | 0 | 0 | 1 | 0 | 16 | -2135670935
| VV |  | viz přípoha D.1.7.1, D.1.7.6, D.1.7.7, D.1.7.8 | [14 empty] | VV | 2 | 1 | True | 0 | ROZPOCET
| VV |  | ((5,69+3,38)*2)+((6,60+1,00+10,20)*2)" rošt obkladu podhledu přesahů střechy |  | 53.74 | [12 empty] | VV | 2 | 2 | True | 0 | ROZPOCET
| VV |  | Součet |  | 53.74 | [12 empty] | VV | 2 | 4 | True | 1 | ROZPOCET
181 | M | 60514114 | řezivo jehličnaté lať impregnovaná dl 4 m | m3 | 0.177 |  | 0 | CS ÚRS 2024 02 |  | základní |  | 0 | 0.55 | 0.09735 | 0 | 0 | 32 | M | 2 |  |  |  | ROZPOCET | 0 | 0 | 0 | 0 | 0 | 1 | 0 | 16 | -2116503601
| VV |  | viz přípoha D.1.7.1, D.1.7.6, D.1.7.7, D.1.7.8 | [14 empty] | VV | 2 | 1 | True | 0 | ROZPOCET
| VV |  | ((((5,69+3,38)*2)+((6,60+1,00+10,20)*2))*(0,05*0,06))*1,1" rošt obkladu podhledu přesahů střechy |  | 0.177 | [12 empty] | VV | 2 | 2 | True | 0 | ROZPOCET
| VV |  | Součet |  | 0.177 | [12 empty] | VV | 2 | 4 | True | 1 | ROZPOCET
182 | K | 998766102 | Přesun hmot pro konstrukce truhlářské stanovený z hmotnosti přesunovaného materiálu vodorovná dopravní vzdálenost do 50 m v objektech výšky přes 6 do 12 m | t | 0.559 |  | 0 |  |  | základní |  | 0 | 0 | 0 | 0 | 0 | 16 | K | 2 |  |  |  | ROZPOCET | 0 | 0 | 0 | 0 | 0 | 1 | 0 | 16 | -1891327774
| D | 767 | Konstrukce zámečnické |  |  |  | 0 |  |  |  |  | 0 |  | 2.824 |  | 0 | 2 | D | 1 |  |  |  | ROZPOCET | [6 empty] | 0
183 | K | 767-1/Z | 1/Z - Dodávka a montáž odnímatelný kryt z podlahových roštů 700x2800 mm – ze sklolaminátového kompozitu, pro zakrytí odtokového kanálu | kus | 1 |  | 0 |  |  | základní |  | 0 | 0.08117 | 0.08117 | 0 | 0 | 16 | K | 2 |  |  |  | ROZPOCET | 0 | 0 | 0 | 0 | 0 | 1 | 0 | 16 | -1395369080
| P |  | Poznámka k položce: příloha D.1.7.1 ... Výpis zámečnických výrobků 1/Z - Odnímatelný kryt z podlahových roštů – ze sklolaminátového kompozitu, - pro zakrytí odtokového kanálu o světlých půdorysných rozměrech 0,7 x 2,8 m, - obvodový osazovací rám kotvit do svislého líce stěny kanálu pomocí lepených nerezových kotev, - dělený kompozitní podlahový rošt s protiskluznou úpravou, - nosnost 3,5 kN/m2, průhyb zakrytí max. 10 mm nebo 1/200 rozpětí, - veškeré spojovací a kotvící prvky budou z nerezové austenitické oceli, - dle potřeby provést v roštu otvory pro technologii, | [14 empty] | P | 2
| VV |  | příloha D.1.7.1 ... Výpis zámečnických výrobků | [14 empty] | VV | 2 | 1 | True | 0 | ROZPOCET
| VV |  | 1,00" 1/Z - Odnímatelný kryt z podlahových roštů |  | 1 | [12 empty] | VV | 2 | 2 | True | 0 | ROZPOCET
| VV |  | Součet |  | 1 | [12 empty] | VV | 2 | 4 | True | 1 | ROZPOCET
184 | K | 767-10/Z | 10/Z - Dodávka a montáž odvětrání prostoru akumulační nádrže z potrubí PVC – KG DN 110 dl. 3,25 m, včetně 1 ks kolene 87,5° a 2 ks kolen 45°, větrací mřížky osazené na fasádě a filtrační kazety s filtrační vložkou | soubor | 2 |  | 0 |  |  | základní |  | 0 | 0.06812 | 0.13624 | 0 | 0 | 16 | K | 2 |  |  |  | ROZPOCET | 0 | 0 | 0 | 0 | 0 | 1 | 0 | 16 | 1182775251
| P |  | Poznámka k položce: příloha D.1.7.1 ... Výpis zámečnických výrobků 10/Z - Odvětrání prostoru akumulační nádrže z potrubí PVC – KG DN 110, včetně větrací mřížky osazené na fasádě a filtrační kazety s filtrační vložkou, - celková délka potrubí cca 3,25 m včetně 1 ks kolene 87,5° a 2 ks kolen 45°, - filtrační kazeta pro kruhové potrubí + filtrační vložka odpovídající požadavkům normy ČSN 75 5355 (čl. 6.1.20.1), - potrubí zabetonovat do prostupu podlahou a stěnou a vyvést na vnější líc fasády, - na fasádě osazena na potrubí nerezová kruhová mřížka, včetně síťky proti hmyzu a ochranné stříšky uzpůsobené pro odvod kondenzátu – mřížku zasunout do hrdla potrubí, příp. použít vhodný přechodový kus/manžetu, - objímky pro uchycení potrubí k železobetonové stěně včetně kotevních prvků z nerezové oceli, - v interiéru bude na potrubí procházející stěnou osazena nerezová růžice kryjící mezeru mezi prostupem a potrubím, - systém odvětrání AN musí splňovat požadavky příslušných norem ČSN EN 1508 a ČSN 75 5355, - výrobek je rozdělen na 2 soubory (10a/Z a 10b/Z), které jsou osově souměrné podle osy dělící stěny akumulačních nádrží. | [14 empty] | P | 2
| VV |  | příloha D.1.7.1 ... Výpis zámečnických výrobků | [14 empty] | VV | 2 | 1 | True | 0 | ROZPOCET
| VV |  | 1,00+1,00" 10/Z - Odvětrání prostoru akumulační nádrže |  | 2 | [12 empty] | VV | 2 | 2 | True | 0 | ROZPOCET
| VV |  | Součet |  | 2 | [12 empty] | VV | 2 | 4 | True | 1 | ROZPOCET
185 | K | 767-11/Z | 11/Z - Dodávka a montáž žebřík pro pevné zabudování – z nerezové oceli výstupní výška 2,40 m | kus | 2 |  | 0 |  |  | základní |  | 0 | 0.08558 | 0.17116 | 0 | 0 | 16 | K | 2 |  |  |  | ROZPOCET | 0 | 0 | 0 | 0 | 0 | 1 | 0 | 16 | -1254066518
| P |  | Poznámka k položce: příloha D.1.7.1 ... Výpis zámečnických výrobků 11/Z - Žebřík pro pevné zabudování – z nerezové oceli, - výstupní výška žebříku cca 2,4 m, - štěříny žebříku vyvést pod poklop, nad poslední příčlí zalomit ke stěně, - příčle žebříku protiskluzné bezpečnostní, - žebřík kotvit chemickými kotvami do betonové konstrukce, - všechny kovové prvky budou z nerezové austenitické oceli | [14 empty] | P | 2
| VV |  | příloha D.1.7.1 ... Výpis zámečnických výrobků | [14 empty] | VV | 2 | 1 | True | 0 | ROZPOCET
| VV |  | 2,00" 11/Z - Žebřík pro pevné zabudování |  | 2 | [12 empty] | VV | 2 | 2 | True | 0 | ROZPOCET
| VV |  | Součet |  | 2 | [12 empty] | VV | 2 | 4 | True | 1 | ROZPOCET
186 | K | 767-12/Z | 12/Z - Dodávka a montáž podesta s atestem pro styk s pitnou vodou, půdorys lávky je 1,0 x 2,35 m = 2,35 m2, výška cca 1,35 m – z nerezové ocel | soubor | 2 |  | 0 |  |  | základní |  | 0 | 0.3469 | 0.6938 | 0 | 0 | 16 | K | 2 |  |  |  | ROZPOCET | 0 | 0 | 0 | 0 | 0 | 1 | 0 | 16 | 478531450
| P |  | Poznámka k položce: příloha D.1.7.1 ... Výpis zámečnických výrobků 12/Z - Podesta s atestem pro styk s pitnou vodou – z nerezové oceli, - půdorys lávky je 1,0 x 2,35 m = 2,35 m2, výška cca 1,35 m - nosnost 3,5 kN/m2, maximální průhyb nesmí být větší než 10 mm nebo než hodnota rovná 1/200 rozpětí, - nosná konstrukce z nerezových nosníků a úhelníků kotvených do železobetonových stěn a podepřených systémem sloupků, - celá nosná konstrukce z nerezu kotvená pomocí lepených chemických kotev, dodat včetně všech potřebných podpěr, výztuh a zavětrování, - dimenzování všech prvků provede výrobce lávky, - nerezový podlahový rošt s protiskluznou úpravou, - všechny kovové prvky budou z nerezové austenitické oceli, - lávka bude na otevřené straně lemována nerezovým zábradlím pol. 13/Z a bude na ni navazovat žebřík pol. 14/Z, - výrobek je rozdělen na 2 soubory (12a/Z a 12b/Z), které jsou osově souměrné podle osy dělící stěny akumulačních nádrží. | [14 empty] | P | 2
| VV |  | příloha D.1.7.1 ... Výpis zámečnických výrobků | [14 empty] | VV | 2 | 1 | True | 0 | ROZPOCET
| VV |  | 1,00+1,00" 12/Z - Podesta s atestem pro styk s pitnou vodou |  | 2 | [12 empty] | VV | 2 | 2 | True | 0 | ROZPOCET
| VV |  | Součet |  | 2 | [12 empty] | VV | 2 | 4 | True | 1 | ROZPOCET
187 | K | 767-13/Z | 13/Z - Dodávka a montáž zábradlí na podestě délka zábradlí 1,50 m, v 1,1 m – z nerezové oceli | soubor | 2 |  | 0 |  |  | základní |  | 0 | 0.03305 | 0.0661 | 0 | 0 | 16 | K | 2 |  |  |  | ROZPOCET | 0 | 0 | 0 | 0 | 0 | 1 | 0 | 16 | 1537275440
| P |  | Poznámka k položce: příloha D.1.7.1 ... Výpis zámečnických výrobků 13/Z - Zábradlí na podestě – z nerezové oceli, - výška zábradlí 1,1 m, - celková délka zábradlí cca 1,5 m, - zábradlí tvoří madlo, jednotyčová výplň, zarážka, sloupky, - sloupky kotvit pomocí navařených kotevních desek z boku do konstrukce lávky, - všechny kovové prvky budou z nerezové austenitické oceli, - výrobek je rozdělen na 2 soubory (13a/Z a 13b/Z), které jsou osově souměrné podle osy dělící stěny akumulačních nádrží. | [14 empty] | P | 2
| VV |  | příloha D.1.7.1 ... Výpis zámečnických výrobků | [14 empty] | VV | 2 | 1 | True | 0 | ROZPOCET
| VV |  | 1,00+1,00" 13/Z - Zábradlí na podestě |  | 2 | [12 empty] | VV | 2 | 2 | True | 0 | ROZPOCET
| VV |  | Součet |  | 2 | [12 empty] | VV | 2 | 4 | True | 1 | ROZPOCET
188 | K | 767-14/Z | 14/Z - Dodávka a montáž žebřík pro pevné zabudování – z nerezové oceli výstupní výška 1,35 m | kus | 2 |  | 0 |  |  | základní |  | 0 | 0.04814 | 0.09628 | 0 | 0 | 16 | K | 2 |  |  |  | ROZPOCET | 0 | 0 | 0 | 0 | 0 | 1 | 0 | 16 | -1318367755
| P |  | Poznámka k položce: příloha D.1.7.1 ... Výpis zámečnických výrobků 14/Z - Žebřík pro pevné zabudování – z nerezové oceli, - výstupní výška žebříku cca 1,35 m, - štěříny žebříku vyvést nad vstupní úroveň žebříku formou rozestupujících se šikmých madel pro čelní výstup, navařit na madlo zábradlí, - příčle žebříku protiskluzné bezpečnostní, - žebřík kotvit chemickými kotvami do betonové konstrukce dna a ke konstrukci podesty, - všechny kovové prvky budou z nerezové austenitické oceli, - žebřík koordinovat s podestou 12/Z a zábradlím 13/Z | [14 empty] | P | 2
| VV |  | příloha D.1.7.1 ... Výpis zámečnických výrobků | [14 empty] | VV | 2 | 1 | True | 0 | ROZPOCET
| VV |  | 2,00" 14/Z - Žebřík pro pevné zabudování |  | 2 | [12 empty] | VV | 2 | 2 | True | 0 | ROZPOCET
| VV |  | Součet |  | 2 | [12 empty] | VV | 2 | 4 | True | 1 | ROZPOCET
189 | K | 767-15/Z | 15/Z - Dodávka a montáž nápis na fasádě VDJ – z nerezové oceli písmen 160 mm | soubor | 1 |  | 0 |  |  | základní |  | 0 | 0.03812 | 0.03812 | 0 | 0 | 16 | K | 2 |  |  |  | ROZPOCET | 0 | 0 | 0 | 0 | 0 | 1 | 0 | 16 | -581292390
| P |  | Poznámka k položce: příloha D.1.7.1 ... Výpis zámečnických výrobků 15/Z - Nápis na fasádě VDJ – z nerezové oceli, - název VDJ – matná, hladká ocel - výška písmen 160 mm - zhotovit z nerezové austenitické oceli min. třídy X5CrNi 18-10 (1.4301) dle EN 10088-1 | [14 empty] | P | 2
| VV |  | příloha D.1.7.1 ... Výpis zámečnických výrobků | [14 empty] | VV | 2 | 1 | True | 0 | ROZPOCET
| VV |  | 1,00" 15/Z - Nápis na fasádě VDJ |  | 1 | [12 empty] | VV | 2 | 2 | True | 0 | ROZPOCET
| VV |  | Součet |  | 1 | [12 empty] | VV | 2 | 4 | True | 1 | ROZPOCET
190 | K | 767-16/Z | 16/Z - Dodávka a montáž větrací potrubí pro přívod vzduchu do armaturní komory – plastové potrubí DN 200 cca 3,8 m vč. 1ks kolena 87,5° a větracích mřížek | soubor | 1 |  | 0 |  |  | základní |  | 0 | 0.052 | 0.052 | 0 | 0 | 16 | K | 2 |  |  |  | ROZPOCET | 0 | 0 | 0 | 0 | 0 | 1 | 0 | 16 | -835007781
| P |  | Poznámka k položce: příloha D.1.7.1 ... Výpis zámečnických výrobků 16/Z - Větrací potrubí pro přívod vzduchu do armaturní komory – plastové potrubí vč. větracích mřížek, - celková délka plastového potrubí DN 200 cca 3,8 m vč. 1ks kolena 87,5° - na fasádě osazena kovová kruhová mřížka ø200 – materiál nerezová ocel nebo chrom-nikl, vč. síťky proti hmyzu a ochranné stříšky, uzpůsobena pro odvod kondenzátu – mřížku zasunout do hrdla potrubí, příp. použít vhodný přechodový kus/manžetu, - na opačném konci uvnitř objektu ukončeno plastovou uzavíratelnou mřížkou ø200 - objímkami uchytit k ŽB stěně armaturní komory a ukončit 500 mm nad podlahou, - potrubí osadit do vrtaného prostupu ve stěně a zabetonovat před realizací dalších vrstev | [14 empty] | P | 2
| VV |  | příloha D.1.7.1 ... Výpis zámečnických výrobků | [14 empty] | VV | 2 | 1 | True | 0 | ROZPOCET
| VV |  | 1,00" Větrací potrubí pro přívod vzduchu do armaturní komory |  | 1 | [12 empty] | VV | 2 | 2 | True | 0 | ROZPOCET
| VV |  | Součet |  | 1 | [12 empty] | VV | 2 | 4 | True | 1 | ROZPOCET
191 | K | 767-17/Z | 17/Z - Dodávka a montáž větrací potrubí pro odvod vzduchu z armaturní komory 204x2 mm - dl. cca 2,0 m vč. samotahové hlavice – nerezová ocel, hliník | kus | 1 |  | 0 |  |  | základní |  | 0 | 0.0395 | 0.0395 | 0 | 0 | 16 | K | 2 |  |  |  | ROZPOCET | 0 | 0 | 0 | 0 | 0 | 1 | 0 | 16 | -746938111
| P |  | Poznámka k položce: příloha D.1.7.1 ... Výpis zámečnických výrobků 17/Z - Větrací potrubí pro odvod vzduchu z armaturní komory vč. samotahové hlavice – nerezová ocel, hliník, - hliníková samotahová rotační hlavice pro potrubí DN 200, - nerezové potrubí 204x2 mm - dl. cca 2,0 m, - v místě průchodu přes HI vrstvy zajistit vodotěsné napojení, - potrubí bude začínat min. 50 mm pod spodní hranou podhledu armaturní komory a povede přes střešní plášť do exteriéru nad střechu (jeden přímý úsek), | [14 empty] | P | 2
| VV |  | příloha D.1.7.1 ... Výpis zámečnických výrobků | [14 empty] | VV | 2 | 1 | True | 0 | ROZPOCET
| VV |  | 1,00" Větrací potrubí pro odvod vzduchu z armaturní komory vč. samotahové hlavice |  | 1 | [12 empty] | VV | 2 | 2 | True | 0 | ROZPOCET
| VV |  | Součet |  | 1 | [12 empty] | VV | 2 | 4 | True | 1 | ROZPOCET
192 | K | 767-18/Z | 18/Z - Dodávka a montáž potrubí pro odvod kondenzátu z větrací hlavice – PP-HT DN32 cca 5,5 m vč. 1ks kolene 87,5°a 2ks kolen 45° a nerezové nádoby na zachycení kondenzátu | soubor | 1 |  | 0 |  |  | základní |  | 0 | 0.03856 | 0.03856 | 0 | 0 | 16 | K | 2 |  |  |  | ROZPOCET | 0 | 0 | 0 | 0 | 0 | 1 | 0 | 16 | -413141835
| P |  | Poznámka k položce: příloha D.1.7.1 ... Výpis zámečnických výrobků 18/Z - Potrubí pro odvod kondenzátu z větrací hlavice – PP-HT DN32 vč. nerezové nádoby na zachycení kondenzátu, - celková délka potrubí cca 5,5 m vč. 1ks kolene 87,5°a 2ks kolen 45°, - vodorovnou část osadit ve sklonu 2% nad podlahou a vyústit nad podlahovou vpusť podlahy vstupní části, - svislou i vodorovnou část objímkami uchytit k ŽB stěně armaturní komory, - nerezová nádoba pro jímání kondenzátu o min. průměru 300 mm s otvorem pro napojení potrubí PP-HT – kotvit do stěny objektu | [14 empty] | P | 2
| VV |  | příloha D.1.7.1 ... Výpis zámečnických výrobků | [14 empty] | VV | 2 | 1 | True | 0 | ROZPOCET
| VV |  | 1,00" Potrubí pro odvod kondenzátu z větrací hlavice |  | 1 | [12 empty] | VV | 2 | 2 | True | 0 | ROZPOCET
| VV |  | Součet |  | 1 | [12 empty] | VV | 2 | 4 | True | 1 | ROZPOCET
193 | K | 767-19/Z | 19/Z - Dodávka a montáž vystrojení větracího otvoru pro odvětrání podstřešního prostoru DN 200 mm, vč. dvojicí mřížek pro DN 200 | kus | 4 |  | 0 |  |  | základní |  | 0 | 0.03926 | 0.15704 | 0 | 0 | 16 | K | 2 |  |  |  | ROZPOCET | 0 | 0 | 0 | 0 | 0 | 1 | 0 | 16 | 496205979
| P |  | Poznámka k položce: příloha D.1.7.1 ... Výpis zámečnických výrobků 19/Z - Vystrojení větracího otvoru pro odvětrání podstřešního prostoru, - otvor přes ŽB stěnu tl. 300 mm s kontaktním zateplovacím systémem tl. 100 mm - všechny kovové prvky budou z nerezové austenitické oceli, - větrací otvor vystrojit dvojicí mřížek pro DN 200: • na vnitřním líci stěny – plastová mřížka, • na vnějším líci stěny – nerezová mřížka ø200 – materiál nerezová ocel, vč. síťky proti hmyzu a ochranné stříšky, uzpůsobena pro odvod kondenzátu. | [14 empty] | P | 2
| VV |  | příloha D.1.7.1 ... Výpis zámečnických výrobků | [14 empty] | VV | 2 | 1 | True | 0 | ROZPOCET
| VV |  | 4,00" Vystrojení větracího otvoru pro odvětrání podstřešního prostoru |  | 4 | [12 empty] | VV | 2 | 2 | True | 0 | ROZPOCET
| VV |  | Součet |  | 4 | [12 empty] | VV | 2 | 4 | True | 1 | ROZPOCET
194 | K | 767-2/Z | 2/Z - Dodávka a montáž vnitřní dvouramenné schodiště tvaru L vč. mezipodesty pro přístup na dno armaturní komory – ze sklolaminátového kompozitu pro výškový rozdíl podlah cca 3430 mm | soubor | 1 |  | 0 |  |  | základní |  | 0 | 0.5126 | 0.5126 | 0 | 0 | 16 | K | 2 |  |  |  | ROZPOCET | 0 | 0 | 0 | 0 | 0 | 1 | 0 | 16 | -878443561
| P |  | Poznámka k položce: příloha D.1.7.1 ... Výpis zámečnických výrobků 2/Z - Vnitřní dvouramenné schodiště tvaru L vč. mezipodesty pro přístup na dno armaturní komory – ze sklolaminátového kompozitu, - pro výškový rozdíl podlah cca 3430 mm, - schodišťové rameno – světlá šířka mezi schodnicemi 0,8 m, půdorysná délka 1,5 m, stupně 7x190,6x250 mm, schodnice kotvené do podlahy a mezipodesty – 1ks, - mezipodesta (rozměry mezi schodnicemi – šířka 0,8 m, délka 1,05 m) – 1ks, - schodišťové rameno – světlá šířka mezi schodnicemi 0,8 m, půdorysná délka 2,75 m, stupně 11x190,6x250 mm, schodnice kotvené do podesty a stropní konstrukce – 1ks, - celá nosná konstrukce ze sklolaminátového kompozitu kotvená pomocí lepených chemických kotev, dodat včetně všech potřebných podpěr, výztuh a zavětrování - dimenzování všech prvků provede výrobce schodiště, - úhelníkové podpěry podlahových roštů stupňů a podest přišroubovat do schodnic, - kompozitní podlahový rošt (podesty i schodiště) s protiskluznou úpravou a vyztuženými podélnými hranami, - nosnost 3,5 kN/m2, maximální průhyb nesmí být větší než 10 mm nebo než hodnota rovná 1/200 rozpětí, - veškeré spojovací a kotvící prvky budou z nerezové austenitické oceli, - schodiště bude na otevřené straně lemováno nerezovým zábradlím pol. 3/Z | [14 empty] | P | 2
| VV |  | příloha D.1.7.1 ... Výpis zámečnických výrobků | [14 empty] | VV | 2 | 1 | True | 0 | ROZPOCET
| VV |  | 1,00" 2/Z - Vnitřní dvouramenné schodiště tvaru L vč. mezipodesty |  | 1 | [12 empty] | VV | 2 | 2 | True | 0 | ROZPOCET
| VV |  | Součet |  | 1 | [12 empty] | VV | 2 | 4 | True | 1 | ROZPOCET
195 | K | 767-20/Z | 20/Z - Dodávka a montáž prostupová tvarovka (přes strop AN) – plastová trubka DN 200 – délka 550 mm včetně víčka | kus | 2 |  | 0 |  |  | základní |  | 0 | 0.00673 | 0.01346 | 0 | 0 | 16 | K | 2 |  |  |  | ROZPOCET | 0 | 0 | 0 | 0 | 0 | 1 | 0 | 16 | 871801641
| P |  | Poznámka k položce: příloha D.1.7.1 ... Výpis zámečnických výrobků 20/Z - Prostupová tvarovka (přes strop AN) – plast, - tělo prostupové tvarovky – plastová trubka DN 200 – délka 550 mm, - nahoře uzavřít víčkem, do kterého bude osazena prostupová tvarovka pro kabel elektro (viz část elektro), - osadit do vrtaného prostupu, těsnit a zabetonovat | [14 empty] | P | 2
| VV |  | příloha D.1.7.1 ... Výpis zámečnických výrobků | [14 empty] | VV | 2 | 1 | True | 0 | ROZPOCET
| VV |  | 2,00" Prostupová tvarovka (přes strop AN) – plast |  | 2 | [12 empty] | VV | 2 | 2 | True | 0 | ROZPOCET
| VV |  | Součet |  | 2 | [12 empty] | VV | 2 | 4 | True | 1 | ROZPOCET
196 | K | 767-21/Z | 21/Z - Dodávka a montáž odpadní potrubí z kanálu v armaturní komoře do šachty před objektem – sifonová šachta, potrubí PVC-KG DN200 dl. 4,3 m včetně 1 ks kolene 45°, 1 ks kolene 90°, veškerých podsypů, obsypů a zásypů potrubí | soubor | 1 |  | 0 |  |  | základní |  | 0 | 0.148 | 0.148 | 0 | 0 | 16 | K | 2 |  |  |  | ROZPOCET | 0 | 0 | 0 | 0 | 0 | 1 | 0 | 16 | 522081685
| P |  | Poznámka k položce: příloha D.1.7.1 ... Výpis zámečnických výrobků 21/Z - Odpadní potrubí z kanálu v armaturní komoře do šachty před objektem – sifonová šachta, • plastové potrubí PVC-KG DN200, • délka potrubí 4,3 m, včetně 1 ks kolene 45°, 1 ks kolene 90°, • potrubí uložit minimálně ve 2% spádu směrem do šachty před betonáží podlahy armaturní komory, • v šachtě potrubí ukončit kolenem 90° a rovnou trubkou ponořenou pod hladinu vody (retenčního objemu), • součástí dodávky potrubí bude provedení veškerých podsypů, obsypů a zásypů potrubí dle technologického listu výrobce, • provést dle ČSN 75 6101 | [14 empty] | P | 2
| VV |  | příloha D.1.7.1 ... Výpis zámečnických výrobků | [14 empty] | VV | 2 | 1 | True | 0 | ROZPOCET
| VV |  | 1,00" Odpadní potrubí z kanálu v armaturní komoře do šachty před objektem |  | 1 | [12 empty] | VV | 2 | 2 | True | 0 | ROZPOCET
| VV |  | Součet |  | 1 | [12 empty] | VV | 2 | 4 | True | 1 | ROZPOCET
197 | K | 767-3/Z | 3/Z - Dodávka a montáž zábradlí na volném okraji schodiště a zábradlí lemující schodišťový prostor délka zábradlí 9,00 m, v 1,1 m – z nerezové oceli | soubor | 1 |  | 0 |  |  | základní |  | 0 | 0.1982 | 0.1982 | 0 | 0 | 16 | K | 2 |  |  |  | ROZPOCET | 0 | 0 | 0 | 0 | 0 | 1 | 0 | 16 | -567568327
| P |  | Poznámka k položce: příloha D.1.7.1 ... Výpis zámečnických výrobků 3/Z - Zábradlí na volném okraji schodiště a zábradlí lemující schodišťový prostor – z nerezové oceli, - výška zábradlí 1,1 m, - celková délka zábradlí cca 9 m (schodiště cca 4,3 m, lemování hrany schodišťového prostoru cca 4,7 m), - zábradlí tvoří madlo, jednotyčová výplň, zarážka, sloupky, - vč. interg. jednokřídlové branky průch. šířky min. 1,0 m zavěšené na otočných pantech vybavené zajišťovacím uzávěrem a fixací křídla v otevřené poloze, - sloupky kotvit pomocí navařených kotevních desek z boku do schodnice a ŽB podesty, - veškeré spojovací a kotvící prvky budou z nerezové austenitické oceli, - koordinovat s výrobkem schodiště 2/Z | [14 empty] | P | 2
| VV |  | příloha D.1.7.1 ... Výpis zámečnických výrobků | [14 empty] | VV | 2 | 1 | True | 0 | ROZPOCET
| VV |  | 1,00" 3/Z - Zábradlí na volném okraji schodiště a zábradlí lemující schodišťový prostor |  | 1 | [12 empty] | VV | 2 | 2 | True | 0 | ROZPOCET
| VV |  | Součet |  | 1 | [12 empty] | VV | 2 | 4 | True | 1 | ROZPOCET
198 | K | 767-4/Z | 4/Z - Dodávka a montáž podlahová vpusť, přímá – plastová 150x150 mm, včetně plastového potrubí PP-HT DN 50 délka cca 3,60 m | soubor | 1 |  | 0 |  |  | základní |  | 0 | 0.01622 | 0.01622 | 0 | 0 | 16 | K | 2 |  |  |  | ROZPOCET | 0 | 0 | 0 | 0 | 0 | 1 | 0 | 16 | -690438745
| P |  | Poznámka k položce: příloha D.1.7.1 ... Výpis zámečnických výrobků 4/Z - Podlahová vpusť, přímá – plastová, včetně plastového potrubí, - velikost 150x150 mm, - vpusť osadit před betonáží podlahy vstupní části, - s nerezovou krycí mřížkou, - spodní odtok DN 50 mm, - vpusť napojit na potrubí PP-HT DN 50 a zaústit na dno armaturní komory do kanálu v podlaze, - celková délka potrubí cca 3,6 m, - potrubí kotvit pomocí nerezových objímek k ŽB stěnám objektu. | [14 empty] | P | 2
| VV |  | příloha D.1.7.1 ... Výpis zámečnických výrobků | [14 empty] | VV | 2 | 1 | True | 0 | ROZPOCET
| VV |  | 1,00" 4/Z - Podlahová vpusť, přímá – plastová, včetně plastového potrubí |  | 1 | [12 empty] | VV | 2 | 2 | True | 0 | ROZPOCET
| VV |  | Součet |  | 1 | [12 empty] | VV | 2 | 4 | True | 1 | ROZPOCET
199 | K | 767-5/Z | 5/Z - Dodávka a montáž vnitřní jednoramenné přímé schodiště pro přístup ke vstupním poklopům akumulačních nádrží – ze sklolaminátového kompozitu pro výškový rozdíl podlah cca 740 mm | soubor | 1 |  | 0 |  |  | základní |  | 0 | 0.1106 | 0.1106 | 0 | 0 | 16 | K | 2 |  |  |  | ROZPOCET | 0 | 0 | 0 | 0 | 0 | 1 | 0 | 16 | -1162395849
| P |  | Poznámka k položce: příloha D.1.7.1 ... Výpis zámečnických výrobků 5/Z - Vnitřní jednoramenné přímé schodiště pro přístup ke vstupním poklopům akumulačních nádrží – ze sklolaminátového kompozitu, - pro výškový rozdíl podlah cca 740 mm, - schodišťové rameno – světlá šířka mezi schodnicemi 0,65 m, půdorysná délka 0,75 m, stupně 3x190x250 mm, schodnice kotvené do podlahy a podesty – 1ks, - podesta (rozměry mezi schodnicemi – šířka 0,65 m, délka 0,7 m) – 1ks, - celá nosná konstrukce ze sklolaminátového kompozitu kotvená pomocí lepených chemických kotev, dodat včetně všech potřebných podpěr, výztuh a zavětrování - dimenzování všech prvků provede výrobce schodiště, - úhelníkové podpěry podlahových roštů stupňů a podest přišroubovat do schodnic, - kompozitní podlahový rošt (podesty i schodiště) s protiskluznou úpravou a vyztuženými podélnými hranami, - nosnost 3,5 kN/m2, maximální průhyb nesmí být větší než 10 mm nebo než hodnota rovná 1/200 rozpětí, - veškeré spojovací a kotvící prvky budou z nerezové austenitické oceli, - schodiště bude na otevřené straně lemováno nerezovým zábradlím pol. 6/Z | [14 empty] | P | 2
| VV |  | příloha D.1.7.1 ... Výpis zámečnických výrobků | [14 empty] | VV | 2 | 1 | True | 0 | ROZPOCET
| VV |  | 1,00" Vnitřní jednoramenné přímé schodiště pro přístup ke vstupním poklopům akumulačních nádrží |  | 1 | [12 empty] | VV | 2 | 2 | True | 0 | ROZPOCET
| VV |  | Součet |  | 1 | [12 empty] | VV | 2 | 4 | True | 1 | ROZPOCET
200 | K | 767-6/Z | 6/Z - Dodávka a montáž zábradlí na volném okraji schodiště, délka zábradlí 1,35 m, v 1,1 m – z nerezové oceli | soubor | 1 |  | 0 |  |  | základní |  | 0 | 0.02973 | 0.02973 | 0 | 0 | 16 | K | 2 |  |  |  | ROZPOCET | 0 | 0 | 0 | 0 | 0 | 1 | 0 | 16 | -1132327782
| P |  | Poznámka k položce: příloha D.1.7.1 ... Výpis zámečnických výrobků 6/Z - Zábradlí na volném okraji schodiště – z nerezové oceli, - výška zábradlí 1,1 m, - celková délka zábradlí cca 1,35 m, - zábradlí tvoří madlo, jednotyčová výplň, zarážka, sloupky, - sloupky kotvit pomocí navařených kotevních desek z boku do schodnice a podesty, - veškeré spojovací a kotvící prvky budou z nerezové austenitické oceli, - zábradlí musí vyhovovat ČSN 74 3305 – Ochranná zábradlí, - koordinovat s výrobkem schodiště 5/Z. | [14 empty] | P | 2
| VV |  | příloha D.1.7.1 ... Výpis zámečnických výrobků | [14 empty] | VV | 2 | 1 | True | 0 | ROZPOCET
| VV |  | 1,00" Zábradlí na volném okraji schodiště |  | 1 | [12 empty] | VV | 2 | 2 | True | 0 | ROZPOCET
| VV |  | Součet |  | 1 | [12 empty] | VV | 2 | 4 | True | 1 | ROZPOCET
201 | K | 767-7/Z | 7/Z - Dodávka a montáž zábradlí na vyvýšené části u vstupu do AN, délka zábradlí 4,30 m, v 1,1 m – z nerezové oceli | soubor | 1 |  | 0 |  |  | základní |  | 0 | 0.09473 | 0.09473 | 0 | 0 | 16 | K | 2 |  |  |  | ROZPOCET | 0 | 0 | 0 | 0 | 0 | 1 | 0 | 16 | 640346453
| P |  | Poznámka k položce: příloha D.1.7.1 ... Výpis zámečnických výrobků 7/Z - Zábradlí na vyvýšené části u vstupu do AN – z nerezové oceli, - výška zábradlí 1,1 m, - celková délka zábradlí cca 4,3 m, - zábradlí tvoří madlo, jednotyčová výplň, zarážka, sloupky, - sloupky kotvit pomocí navařených kotevních desek shora do podlahy, - veškeré spojovací a kotvící prvky budou z nerezové austenitické oceli, - zábradlí musí vyhovovat ČSN 74 3305 – Ochranná zábradlí, - koordinovat s výrobkem schodiště 5/Z. | [14 empty] | P | 2
| VV |  | příloha D.1.7.1 ... Výpis zámečnických výrobků | [14 empty] | VV | 2 | 1 | True | 0 | ROZPOCET
| VV |  | 1,00" Zábradlí na vyvýšené části u vstupu do AN |  | 1 | [12 empty] | VV | 2 | 2 | True | 0 | ROZPOCET
| VV |  | Součet |  | 1 | [12 empty] | VV | 2 | 4 | True | 1 | ROZPOCET
202 | K | 767-8/Z | 8/Z - Dodávka a montáž otevíravý vodotěsný poklop s vyvýšeným rámem 0,70 x 0,90 m – ze sklolaminátového kompozitu | kus | 2 |  | 0 |  |  | základní |  | 0 | 0.05425 | 0.1085 | 0 | 0 | 16 | K | 2 |  |  |  | ROZPOCET | 0 | 0 | 0 | 0 | 0 | 1 | 0 | 16 | -599754621
| P |  | Poznámka k položce: příloha D.1.7.1 ... Výpis zámečnických výrobků 8/Z - Otevíravý vodotěsný poklop s vyvýšeným rámem (přisazený shora na stropní desce) - ze sklolaminátového kompozitu, - pro otvor o světlé velikosti 0,7 x 0,9 m, - otevíravý kryt bude s protiskluznou úpravou na horním líci s manipulačním madlem, k rámu bude připevněn dvěma otočnými panty, - součástí bude i vhodné zařízení, které bude sloužit pro zafixování krytu v otevřené poloze, - nosnost min. 3,5 kN/m², max. průhyb nesmí být větší než 10 mm nebo než 1/200 rozpětí, - sklolaminátový kompozit s atestem pro styk s pitnou vodou, - rám podtmelit a přikotvit chemickými kotvami, - kovové prvky zhotovit z nerezové austenitické oceli. | [14 empty] | P | 2
| VV |  | příloha D.1.7.1 ... Výpis zámečnických výrobků | [14 empty] | VV | 2 | 1 | True | 0 | ROZPOCET
| VV |  | 2,00" Otevíravý vodotěsný poklop s vyvýšeným rámem |  | 2 | [12 empty] | VV | 2 | 2 | True | 0 | ROZPOCET
| VV |  | Součet |  | 2 | [12 empty] | VV | 2 | 4 | True | 1 | ROZPOCET
203 | K | 767-9/Z | 9/Z - Dodávka a montáž samostatné madlo pro boční výstup ze žebříku pevně osazené na podlaze, v 1,1 m – z nerezové oceli | kus | 1 |  | 0 |  |  | základní |  | 0 | 0.02203 | 0.02203 | 0 | 0 | 16 | K | 2 |  |  |  | ROZPOCET | 0 | 0 | 0 | 0 | 0 | 1 | 0 | 16 | 1443599862
| P |  | Poznámka k položce: příloha D.1.7.1 ... Výpis zámečnických výrobků 9/Z - Samostatné madlo pro boční výstup ze žebříku pevně osazené na podlaze – z nerezové oceli, - výška madla 1,1 m, - kotvit chemickými kotvami do podlahy, - veškeré spojovací a kotvící prvky budou z nerezové austenitické oceli. | [14 empty] | P | 2
| VV |  | příloha D.1.7.1 ... Výpis zámečnických výrobků | [14 empty] | VV | 2 | 1 | True | 0 | ROZPOCET
| VV |  | 1,00" Samostatné madlo pro boční výstup ze žebříku pevně osazené na podlaze |  | 1 | [12 empty] | VV | 2 | 2 | True | 0 | ROZPOCET
| VV |  | Součet |  | 1 | [12 empty] | VV | 2 | 4 | True | 1 | ROZPOCET
204 | K | 998767102 | Přesun hmot pro zámečnické konstrukce stanovený z hmotnosti přesunovaného materiálu vodorovná dopravní vzdálenost do 50 m v objektech výšky přes 6 do 12 m | % |  |  | 0 |  |  | základní |  | 0 | 0 | 0 | 0 | 0 | 16 | K | 2 |  |  |  | ROZPOCET | 0 | 0 | 0 | 0 | 0 | 1 | 0 | 16 | 1322839105
| D | 771 | Podlahy z dlaždic |  |  |  | 0 |  |  |  |  | 0 |  | 1.265 |  | 0 | 2 | D | 1 |  |  |  | ROZPOCET | [6 empty] | 0
205 | K | 771111011 | Příprava podkladu před provedením dlažby vysátí podlah | m2 | 39.955 |  | 0 |  |  | základní |  | 0 | 0 | 0 | 0 | 0 | 16 | K | 2 |  |  |  | ROZPOCET | 0 | 0 | 0 | 0 | 0 | 1 | 0 | 16 | 1893808011
| VV |  | viz přípoha D.1.7.1, D.1.7.3, D.1.7.4, D.1.7.6, D.1.7.7 | [14 empty] | VV | 2 | 1 | True | 0 | ROZPOCET
| VV |  | ((3,70*5,00)-(2,80*0,70))" skladba SH/2 - dno armaturní komory |  | 16.54 | [12 empty] | VV | 2 | 2 | True | 0 | ROZPOCET
| VV |  | (2,80*0,70)" dno kanálu v armaturní komoře - adhezní můstek |  | 1.96 | [12 empty] | VV | 2 | 2 | True | 0 | ROZPOCET
| VV |  | (0,80+0,55)*2*0,15" základový blok pro technologi v armaturní komoře |  | 0.405 | [12 empty] | VV | 2 | 2 | True | 0 | ROZPOCET
| VV |  | (2,00*5,00)-(0,90*0,70*2)" skladba SH/4 - podlaha okolo poklopů do AN |  | 8.74 | [12 empty] | VV | 2 | 2 | True | 0 | ROZPOCET
| VV |  | ((2,00*5,00)+(1,10*1,70)+(1,10*0,40))" skladba SH/5 - podlaha vstupní části |  | 12.31 | [12 empty] | VV | 2 | 2 | True | 0 | ROZPOCET
| VV |  | Součet |  | 39.955 | [12 empty] | VV | 2 | 4 | True | 1 | ROZPOCET
206 | K | 771121011 | Příprava podkladu před provedením dlažby nátěr penetrační na podlahu | m2 | 39.955 |  | 0 |  |  | základní |  | 0 | 0.0003 | 0.011986 | 0 | 0 | 16 | K | 2 |  |  |  | ROZPOCET | 0 | 0 | 0 | 0 | 0 | 1 | 0 | 16 | 709676012
| VV |  | viz přípoha D.1.7.1, D.1.7.3,, D.1.7.4, D.1.7.6, D.1.7.7 | [14 empty] | VV | 2 | 1 | True | 0 | ROZPOCET
| VV |  | ((3,70*5,00)-(2,80*0,70))" skladba SH/2 - dno armaturní komory |  | 16.54 | [12 empty] | VV | 2 | 2 | True | 0 | ROZPOCET
| VV |  | (2,80*0,70)" dno kanálu v armaturní komoře - adhezní můstek |  | 1.96 | [12 empty] | VV | 2 | 2 | True | 0 | ROZPOCET
| VV |  | (0,80+0,55)*2*0,15" základový blok pro technologi v armaturní komoře |  | 0.405 | [12 empty] | VV | 2 | 2 | True | 0 | ROZPOCET
| VV |  | (2,00*5,00)-(0,90*0,70*2)" skladba SH/4 - podlaha okolo poklopů do AN |  | 8.74 | [12 empty] | VV | 2 | 2 | True | 0 | ROZPOCET
| VV |  | ((2,00*5,00)+(1,10*1,70)+(1,10*0,40))" skladba SH/5 - podlaha vstupní části |  | 12.31 | [12 empty] | VV | 2 | 2 | True | 0 | ROZPOCET
| VV |  | Součet |  | 39.955 | [12 empty] | VV | 2 | 4 | True | 1 | ROZPOCET
207 | K | 771474413 | Montáž soklů z dlaždic keramických rovných lepených tmelem v přes 90 do 120 mm | m | 20.5 |  | 0 |  |  | základní |  | 0 | 0.0004 | 0.0082 | 0 | 0 | 16 | K | 2 |  |  |  | ROZPOCET | 0 | 0 | 0 | 0 | 0 | 1 | 0 | 16 | -658311061
| VV |  | (2,00+5,00+2,00)" podlaha okolo poklopů do AN |  | 9 | [12 empty] | VV | 2 | 2 | True | 0 | ROZPOCET
| VV |  | (2,00+5,00+0,90+1,10+1,70+0,40+0,40)" podlaha vstupní části |  | 11.5 | [12 empty] | VV | 2 | 2 | True | 0 | ROZPOCET
| VV |  | Součet |  | 20.5 | [12 empty] | VV | 2 | 4 | True | 1 | ROZPOCET
208 | M | 59761187 | sokl keramický mrazuvzdorný povrch hladký bez glazury tl do 10mm výšky přes 90 do 120 mm barva šedá | m | 22.55 |  | 0 |  |  | základní |  | 0 | 0.00264 | 0.059532 | 0 | 0 | 32 | M | 2 |  |  |  | ROZPOCET | 0 | 0 | 0 | 0 | 0 | 1 | 0 | 16 | 433896881
| VV |  | sokl výšky 100 mm | [14 empty] | VV | 2 | 1 | True | 0 | ROZPOCET
| VV |  | (2,00+5,00+2,00)*1,1" podlaha okolo poklopů do AN |  | 9.9 | [12 empty] | VV | 2 | 2 | True | 0 | ROZPOCET
| VV |  | (2,00+5,00+0,90+1,10+1,70+0,40+0,40)*1,1" podlaha vstupní části |  | 12.65 | [12 empty] | VV | 2 | 2 | True | 0 | ROZPOCET
| VV |  | Součet |  | 22.55 | [12 empty] | VV | 2 | 4 | True | 1 | ROZPOCET
209 | K | 771574619 | Montáž podlah keramických hladkých lepených cementovým standardním lepidlem přes 22 do 25 ks/m2 | m2 | 39.955 |  | 0 | CS ÚRS 2024 02 |  | základní |  | 0 | 0.00538 | 0.21496 | 0 | 0 | 16 | K | 2 |  |  |  | ROZPOCET | 0 | 0 | 0 | 0 | 0 | 1 | 0 | 16 | 1763595445
| VV |  | viz přípoha D.1.7.1, D.1.7.3,, D.1.7.4, D.1.7.6, D.1.7.7 | [14 empty] | VV | 2 | 1 | True | 0 | ROZPOCET
| VV |  | ((3,70*5,00)-(2,80*0,70))" skladba SH/2 - dno armaturní komory |  | 16.54 | [12 empty] | VV | 2 | 2 | True | 0 | ROZPOCET
| VV |  | (2,80*0,70)" dno kanálu v armaturní komoře - adhezní můstek |  | 1.96 | [12 empty] | VV | 2 | 2 | True | 0 | ROZPOCET
| VV |  | (0,80+0,55)*2*0,15" základový blok pro technologi v armaturní komoře |  | 0.405 | [12 empty] | VV | 2 | 2 | True | 0 | ROZPOCET
| VV |  | (2,00*5,00)-(0,90*0,70*2)" skladba SH/4 - podlaha okolo poklopů do AN |  | 8.74 | [12 empty] | VV | 2 | 2 | True | 0 | ROZPOCET
| VV |  | ((2,00*5,00)+(1,10*1,70)+(1,10*0,40))" skladba SH/5 - podlaha vstupní části |  | 12.31 | [12 empty] | VV | 2 | 2 | True | 0 | ROZPOCET
| VV |  | Součet |  | 39.955 | [12 empty] | VV | 2 | 4 | True | 1 | ROZPOCET
210 | M | 59761159 | dlažba keramická slinutá mrazuvzdorná protiskluzná do interiéru i exteriéru povrch hladký bez glazury tl. do 10mm barva šedá 200x200 mm | m2 | 43.951 |  | 0 | CS ÚRS 2024 02 |  | základní |  | 0 | 0.022 | 0.96692 | 0 | 0 | 32 | M | 2 |  |  |  | ROZPOCET | 0 | 0 | 0 | 0 | 0 | 1 | 0 | 16 | -94682247
| VV |  | viz přípoha D.1.7.1, D.1.7.3,, D.1.7.4, D.1.7.6, D.1.7.7 | [14 empty] | VV | 2 | 1 | True | 0 | ROZPOCET
| VV |  | ((3,70*5,00)-(2,80*0,70))*1,1" skladba SH/2 - dno armaturní komory |  | 18.194 | [12 empty] | VV | 2 | 2 | True | 0 | ROZPOCET
| VV |  | (2,80*0,70)*1,1" dno kanálu v armaturní komoře - adhezní můstek |  | 2.156 | [12 empty] | VV | 2 | 2 | True | 0 | ROZPOCET
| VV |  | ((0,80+0,55)*2*0,15)*1,1" základový blok pro technologi v armaturní komoře |  | 0.446 | [12 empty] | VV | 2 | 2 | True | 0 | ROZPOCET
| VV |  | ((2,00*5,00)-(0,90*0,70*2))*1,1" skladba SH/4 - podlaha okolo poklopů do AN |  | 9.614 | [12 empty] | VV | 2 | 2 | True | 0 | ROZPOCET
| VV |  | ((2,00*5,00)+(1,10*1,70)+(1,10*0,40))*1,1" skladba SH/5 - podlaha vstupní části |  | 13.541 | [12 empty] | VV | 2 | 2 | True | 0 | ROZPOCET
| VV |  | Součet |  | 43.951 | [12 empty] | VV | 2 | 4 | True | 1 | ROZPOCET
211 | K | 771591115 | Podlahy spárování silikonem | m | 37.9 |  | 0 | CS ÚRS 2024 02 |  | základní |  | 0 | 9e-05 | 0.003411 | 0 | 0 | 16 | K | 2 |  |  |  | ROZPOCET | 0 | 0 | 0 | 0 | 0 | 1 | 0 | 16 | -676768045
| VV |  | spára podlaha - stěna | [14 empty] | VV | 2 | 1 | True | 0 | ROZPOCET
| VV |  | ((3,70+5,00)*2)" skladba SH/2 - dno armaturní komory |  | 17.4 | [12 empty] | VV | 2 | 2 | True | 0 | ROZPOCET
| VV |  | (2,00+5,00+2,00)" skladba SH/4 - podlaha okolo poklopů do AN |  | 9 | [12 empty] | VV | 2 | 2 | True | 0 | ROZPOCET
| VV |  | (2,00+5,00+0,90+1,10+1,70+0,40+0,40)" podlaha vstupní části |  | 11.5 | [12 empty] | VV | 2 | 2 | True | 0 | ROZPOCET
| VV |  | Součet |  | 37.9 | [12 empty] | VV | 2 | 4 | True | 1 | ROZPOCET
212 | K | 998771101 | Přesun hmot tonážní pro podlahy z dlaždic v objektech v do 6 m | t | 1.265 |  | 0 |  |  | základní |  | 0 | 0 | 0 | 0 | 0 | 16 | K | 2 |  |  |  | ROZPOCET | 0 | 0 | 0 | 0 | 0 | 1 | 0 | 16 | -153533916
| D | 781 | Dokončovací práce - obklady |  |  |  | 0 |  |  |  |  | 0 |  | 1.3484 |  | 0 | 2 | D | 1 |  |  |  | ROZPOCET | [6 empty] | 0
213 | K | 781121011 | Příprava podkladu před provedením obkladu nátěr penetrační na stěnu | m2 | 57.92 |  | 0 |  |  | základní |  | 0 | 0.0003 | 0.017376 | 0 | 0 | 16 | K | 2 |  |  |  | ROZPOCET | 0 | 0 | 0 | 0 | 0 | 1 | 0 | 16 | 536671271
| VV |  | viz přípoha D.1.7.1, D.1.7.3, D.1.7.4, D.1.7.6, D.1.7.7 | [14 empty] | VV | 2 | 1 | True | 0 | ROZPOCET
| VV |  | (((5,00+3,70)*2)*3,20)+((1,70+3,90)*0,40)" suterén armaturní komory |  | 57.92 | [12 empty] | VV | 2 | 2 | True | 0 | ROZPOCET
| VV |  | Součet |  | 57.92 | [12 empty] | VV | 2 | 4 | True | 1 | ROZPOCET
214 | K | 781472219 | Montáž obkladů keramických hladkých lepených cementovým flexibilním lepidlem přes 22 do 25 ks/m2 | m2 | 57.92 |  | 0 | CS ÚRS 2024 02 |  | základní |  | 0 | 0.00538 | 0.31161 | 0 | 0 | 16 | K | 2 |  |  |  | ROZPOCET | 0 | 0 | 0 | 0 | 0 | 1 | 0 | 16 | -462058967
| VV |  | viz přípoha D.1.7.1, D.1.7.3, D.1.7.4, D.1.7.6, D.1.7.7 | [14 empty] | VV | 2 | 1 | True | 0 | ROZPOCET
| VV |  | (((5,00+3,70)*2)*3,20)+((1,70+3,90)*0,40)" suterén armaturní komory |  | 57.92 | [12 empty] | VV | 2 | 2 | True | 0 | ROZPOCET
| VV |  | Součet |  | 57.92 | [12 empty] | VV | 2 | 4 | True | 1 | ROZPOCET
215 | M | 59761704 | obklad keramický povrch hladký tl do 10mm přes 22 do 25ks/m2 | m2 | 63.712 |  | 0 | CS ÚRS 2024 02 |  | základní |  | 0 | 0.016 | 1.0194 | 0 | 0 | 32 | M | 2 |  |  |  | ROZPOCET | 0 | 0 | 0 | 0 | 0 | 1 | 0 | 16 | -229348491
| VV |  | viz přípoha D.1.7.1, D.1.7.3, D.1.7.4, D.1.7.6, D.1.7.7 | [14 empty] | VV | 2 | 1 | True | 0 | ROZPOCET
| VV |  | ((((5,00+3,70)*2)*3,20)+((1,70+3,90)*0,40))*1,1" suterén armaturní komory |  | 63.712 | [12 empty] | VV | 2 | 2 | True | 0 | ROZPOCET
| VV |  | Součet |  | 63.712 | [12 empty] | VV | 2 | 4 | True | 1 | ROZPOCET
216 | K | 998781101 | Přesun hmot pro obklady keramické stanovený z hmotnosti přesunovaného materiálu vodorovná dopravní vzdálenost do 50 m v objektech výšky do 6 m | t | 1.348 |  | 0 |  |  | základní |  | 0 | 0 | 0 | 0 | 0 | 16 | K | 2 |  |  |  | ROZPOCET | 0 | 0 | 0 | 0 | 0 | 1 | 0 | 16 | -262906082
| D | 783 | Dokončovací práce - nátěry |  |  |  | 0 |  |  |  |  | 0 |  | 0.01551 |  | 0 | 2 | D | 1 |  |  |  | ROZPOCET | [6 empty] | 0
217 | K | 783101203 | Jemné obroušení podkladu truhlářských konstrukcí před provedením nátěru | m2 | 43.083 |  | 0 | CS ÚRS 2024 02 |  | základní |  | 0 | 2e-05 | 0.00086166 | 0 | 0 | 16 | K | 2 |  |  |  | ROZPOCET | 0 | 0 | 0 | 0 | 0 | 1 | 0 | 16 | 1637600836
| VV |  | viz přípoha D.1.7.1, D.1.7.6, D.1.7.7, D.1.7.8 | [14 empty] | VV | 2 | 1 | True | 0 | ROZPOCET
| VV |  | (7,00*1,15*2)+((5,69+3,38)*0,25*2)+(((0,90*0,50)/2)*4*2)+((6,60+1,00+10,20)*0,58*2)" obklad podhledu přesahů střechy |  | 43.083 | [12 empty] | VV | 2 | 2 | True | 0 | ROZPOCET
| VV |  | Součet |  | 43.083 | [12 empty] | VV | 2 | 4 | True | 1 | ROZPOCET
218 | K | 783101403 | Oprášení podkladu truhlářských konstrukcí před provedením nátěru | m2 | 43.083 |  | 0 | CS ÚRS 2024 02 |  | základní |  | 0 | 0 | 0 | 0 | 0 | 16 | K | 2 |  |  |  | ROZPOCET | 0 | 0 | 0 | 0 | 0 | 1 | 0 | 16 | -1385094742
| VV |  | viz přípoha D.1.7.1, D.1.7.6, D.1.7.7, D.1.7.8 | [14 empty] | VV | 2 | 1 | True | 0 | ROZPOCET
| VV |  | (7,00*1,15*2)+((5,69+3,38)*0,25*2)+(((0,90*0,50)/2)*4*2)+((6,60+1,00+10,20)*0,58*2)" obklad podhledu přesahů střechy |  | 43.083 | [12 empty] | VV | 2 | 2 | True | 0 | ROZPOCET
| VV |  | Součet |  | 43.083 | [12 empty] | VV | 2 | 4 | True | 1 | ROZPOCET
219 | K | 783128101 | Lazurovací jednonásobný akrylátový nátěr truhlářských konstrukcí | m2 | 86.166 |  | 0 | CS ÚRS 2024 02 |  | základní |  | 0 | 0.00017 | 0.014648 | 0 | 0 | 16 | K | 2 |  |  |  | ROZPOCET | 0 | 0 | 0 | 0 | 0 | 1 | 0 | 16 | -1411958109
| VV |  | viz přípoha D.1.7.1, D.1.7.6, D.1.7.7, D.1.7.8 | [14 empty] | VV | 2 | 1 | True | 0 | ROZPOCET
| VV |  | silnovrsvá lazura - modrá barva | [14 empty] | VV | 2 | 1 | True | 0 | ROZPOCET
| VV |  | ((7,00*1,15*2)+((5,69+3,38)*0,25*2)+(((0,90*0,50)/2)*4*2)+((6,60+1,00+10,20)*0,58*2))*2" 2x nátěr - obklad podhledu přesahů střechy |  | 86.166 | [12 empty] | VV | 2 | 2 | True | 0 | ROZPOCET
| VV |  | Součet |  | 86.166 | [12 empty] | VV | 2 | 4 | True | 1 | ROZPOCET

## SO-07 - Přeložka podzemní...
{8ff51685-1e39-4cfa-a13f-229a06a6888d}
2
| KRYCÍ LIST SOUPISU PRACÍ | [7 empty] | v --- níže se nacházejí doplnkové a pomocné údaje k sestavám --- v | [8 empty] | False
Stavba:
TÁBOR - STOKLASNÁ LHOTA, VODOVOD A KANALIZACE
Objekt:
SO-07 - Přeložka podzemního vedení NN
| KSO: |  |  |  |  | CC-CZ:
| Místo: |  | Stoklasná Lhota |  |  | Datum: | 28. 1. 2025
| Zadavatel: |  |  |  |  | IČ: | 26069539
|  | Vodárenská společnost Táborsko |  |  |  | DIČ: | CZ26069539
| Uchazeč: |  |  |  |  | IČ: | Vyplň údaj
|  | Vyplň údaj |  |  |  | DIČ: | Vyplň údaj
| Projektant: |  |  |  |  | IČ: | 46964371
|  | Aquaprocon s.r.o., Divize Praha |  |  |  | DIČ: | CZ46964371
| Zpracovatel: |  |  |  |  | IČ:
|  | ing. Jiří Hromek |  |  |  | DIČ:
Poznámka:
| Cena bez DPH | [5 empty] | 0
|  |  | Základ daně |  |  | Sazba daně | Výše daně
| DPH | základní | 0 |  |  | 21% | 0
|  | snížená | 0 |  |  | 12% | 0
|  | zákl. přenesená | 0 |  |  | 21% | 0
|  | sníž. přenesená | 0 |  |  | 12% | 0
|  | nulová | 0 |  |  | 0% | 0
| Cena s DPH |  |  | v | CZK |  | 0
| Projektant |  |  | Zpracovatel
| Datum a podpis: |  | Razítko | Datum a podpis: |  |  | Razítko
| Objednavatel |  |  | Uchazeč
| Datum a podpis: |  | Razítko | Datum a podpis: |  |  | Razítko
REKAPITULACE ČLENĚNÍ SOUPISU PRACÍ
Stavba:
TÁBOR - STOKLASNÁ LHOTA, VODOVOD A KANALIZACE
Objekt:
SO-07 - Přeložka podzemního vedení NN
Místo: |  |  | Stoklasná Lhota |  |  | Datum: | 28. 1. 2025
Zadavatel: |  |  | Vodárenská společnost Táborsko |  |  | Projektant: | Aquaprocon s.r.o., Divize Praha
Uchazeč: |  |  | Vyplň údaj |  |  | Zpracovatel: | ing. Jiří Hromek
Kód dílu - Popis | [6 empty] | Cena celkem [CZK]
Náklady ze soupisu prací | [6 empty] | 0 | [11 empty] | -1
| D1 - PŘELOŽKA PODZEMNÍHO VEDENÍ NN | [5 empty] | 0
| M15 - Zemní práce | [5 empty] | 0
SOUPIS PRACÍ
Stavba:
TÁBOR - STOKLASNÁ LHOTA, VODOVOD A KANALIZACE
Objekt:
SO-07 - Přeložka podzemního vedení NN
Místo: |  |  | Stoklasná Lhota |  |  | Datum: | 28. 1. 2025
Zadavatel: |  |  | Vodárenská společnost Táborsko |  |  | Projektant: | Aquaprocon s.r.o., Divize Praha
Uchazeč: |  |  | Vyplň údaj |  |  | Zpracovatel: | ing. Jiří Hromek
PČ | Typ | Kód | Popis | MJ | Množství | J.cena [CZK] | Cena celkem [CZK] | Cenová soustava |  | DPH | J. Nh [h] | Nh celkem [h] | J. hmotnost [t] | Hmotnost celkem [t] | J. suť [t] | Suť Celkem [t]
Náklady soupisu celkem | [6 empty] | 0 |  |  |  |  | 0 |  | 0 |  | 0 |  | D | -1 | [7 empty] | 0
| D | D1 | PŘELOŽKA PODZEMNÍHO VEDENÍ NN |  |  |  | 0 |  |  |  |  | 0 |  | 0 |  | 0 | 3 | D | 0 | ROZPOCET | [6 empty] | 0
| D | M15 | Zemní práce |  |  |  | 0 |  |  |  |  | 0 |  | 0 |  | 0 | 3 | D | 1 | ROZPOCET | [6 empty] | 0
1 | K | 15EM01 | M Vytýčení stávajícíh inženýrských sítí | kpl | 1 |  | 0 |  |  | základní |  | 0 | 0 | 0 | 0 | 0 | 64 | K | 2 | ROZPOCET | 0 | 0 | 0 | 0 | 0 | 1 | 0 | 64 | 1687484807
2 | K | 15EM02 | M Výkop 800x1200mm. tř.3 - pod komunikací | m | 15 |  | 0 |  |  | základní |  | 0 | 0 | 0 | 0 | 0 | 64 | K | 2 | ROZPOCET | 0 | 0 | 0 | 0 | 0 | 1 | 0 | 64 | 1523423938
| P |  | Poznámka k položce: Kompletní výkop 800x1200mm, zához 350x800mm, vč. pískového lože 100/100mm, hutnění a úpravy terénu. | [14 empty] | P | 2
3 | K | 15EM03 | D+M Výstražná folie PVC šíře 220mm | m | 15 |  | 0 |  |  | základní |  | 0 | 0 | 0 | 0 | 0 | 64 | K | 2 | ROZPOCET | 0 | 0 | 0 | 0 | 0 | 1 | 0 | 64 | 702177997
4 | K | 15EM04 | Manipulace s kabelem, stranový posun | m | 15 |  | 0 |  |  | základní |  | 0 | 0 | 0 | 0 | 0 | 64 | K | 2 | ROZPOCET | 0 | 0 | 0 | 0 | 0 | 1 | 0 | 64 | 1403691841
5 | K | 15EM05 | M - Odvoz přebytečné zeminy do 1km | m3 | 4.2 |  | 0 |  |  | základní |  | 0 | 0 | 0 | 0 | 0 | 64 | K | 2 | ROZPOCET | 0 | 0 | 0 | 0 | 0 | 1 | 0 | 64 | -1068450045
| P |  | Poznámka k položce: meziskládka včetně manipulace s výkopkem | [14 empty] | P | 2

## SO-08.1 - Kanalizační pří...
{3e70fcbf-b815-4b06-9d1c-1f5c0017e9bf}
2
| KRYCÍ LIST SOUPISU PRACÍ | [7 empty] | v --- níže se nacházejí doplnkové a pomocné údaje k sestavám --- v | [8 empty] | False
Stavba:
TÁBOR - STOKLASNÁ LHOTA, VODOVOD A KANALIZACE
Objekt:
SO-08 - Kanalizační a vodovodní přípojky
Soupis:
SO-08.1 - Kanalizační přípojky
| KSO: |  |  |  |  | CC-CZ:
| Místo: |  | Stoklasná Lhota |  |  | Datum: | 28. 1. 2025
| Zadavatel: |  |  |  |  | IČ: | 26069539
|  | Vodárenská společnost Táborsko |  |  |  | DIČ: | CZ26069539
| Uchazeč: |  |  |  |  | IČ: | Vyplň údaj
|  | Vyplň údaj |  |  |  | DIČ: | Vyplň údaj
| Projektant: |  |  |  |  | IČ: | 46964371
|  | Aquaprocon s.r.o., Divize Praha |  |  |  | DIČ: | CZ46964371
| Zpracovatel: |  |  |  |  | IČ:
|  | ing. Zdena Průšková |  |  |  | DIČ:
Poznámka:
| Cena bez DPH | [5 empty] | 0
|  |  | Základ daně |  |  | Sazba daně | Výše daně
| DPH | základní | 0 |  |  | 21% | 0
|  | snížená | 0 |  |  | 12% | 0
|  | zákl. přenesená | 0 |  |  | 21% | 0
|  | sníž. přenesená | 0 |  |  | 12% | 0
|  | nulová | 0 |  |  | 0% | 0
| Cena s DPH |  |  | v | CZK |  | 0
| Projektant |  |  | Zpracovatel
| Datum a podpis: |  | Razítko | Datum a podpis: |  |  | Razítko
| Objednavatel |  |  | Uchazeč
| Datum a podpis: |  | Razítko | Datum a podpis: |  |  | Razítko
REKAPITULACE ČLENĚNÍ SOUPISU PRACÍ
Stavba:
TÁBOR - STOKLASNÁ LHOTA, VODOVOD A KANALIZACE
Objekt:
SO-08 - Kanalizační a vodovodní přípojky
Soupis:
SO-08.1 - Kanalizační přípojky
Místo: |  |  | Stoklasná Lhota |  |  | Datum: | 28. 1. 2025
Zadavatel: |  |  | Vodárenská společnost Táborsko |  |  | Projektant: | Aquaprocon s.r.o., Divize Praha
Uchazeč: |  |  | Vyplň údaj |  |  | Zpracovatel: | ing. Zdena Průšková
Kód dílu - Popis | [6 empty] | Cena celkem [CZK]
Náklady ze soupisu prací | [6 empty] | 0 | [11 empty] | -1
| HSV - Práce a dodávky HSV | [5 empty] | 0
| 1 - Zemní práce | [5 empty] | 0
| 2 - Zakládání | [5 empty] | 0
| 4 - Vodorovné konstrukce | [5 empty] | 0
| 5 - Komunikace pozemní | [5 empty] | 0
| 8 - Vedení trubní dálková a přípojná | [5 empty] | 0
| 9 - Ostatní konstrukce a práce, bourání | [5 empty] | 0
| 997 - Doprava suti a vybouraných hmot | [5 empty] | 0
| 998 - Přesun hmot | [5 empty] | 0
SOUPIS PRACÍ
Stavba:
TÁBOR - STOKLASNÁ LHOTA, VODOVOD A KANALIZACE
Objekt:
SO-08 - Kanalizační a vodovodní přípojky
Soupis:
SO-08.1 - Kanalizační přípojky
Místo: |  |  | Stoklasná Lhota |  |  | Datum: | 28. 1. 2025
Zadavatel: |  |  | Vodárenská společnost Táborsko |  |  | Projektant: | Aquaprocon s.r.o., Divize Praha
Uchazeč: |  |  | Vyplň údaj |  |  | Zpracovatel: | ing. Zdena Průšková
PČ | Typ | Kód | Popis | MJ | Množství | J.cena [CZK] | Cena celkem [CZK] | Cenová soustava |  | DPH | J. Nh [h] | Nh celkem [h] | J. hmotnost [t] | Hmotnost celkem [t] | J. suť [t] | Suť Celkem [t]
Náklady soupisu celkem | [6 empty] | 0 |  |  |  |  | 0 |  | 29.9657 |  | 109.0765 |  | D | -1 | [10 empty] | 0
| D | HSV | Práce a dodávky HSV |  |  |  | 0 |  |  |  |  | 0 |  | 29.9657 |  | 109.0765 | 1 | D | 0 |  |  |  | ROZPOCET | [6 empty] | 0
| D | 1 | Zemní práce |  |  |  | 0 |  |  |  |  | 0 |  | 3.2004 |  | 109.0765 | 1 | D | 1 |  |  |  | ROZPOCET | [6 empty] | 0
1 | K | 113106134 | Rozebrání dlažeb ze zámkových dlaždic komunikací pro pěší strojně pl do 50 m2 | m2 | 167.184 |  | 0 | CS ÚRS 2025 01 |  | základní |  | 0 | 0 | 0 | 0.26 | 43.4678 | 4 | K | 2 |  |  |  | ROZPOCET | 0 | 0 | 0 | 0 | 0 | 1 | 0 | 4 | 1789252019
| VV |  | SO 08.1 KANALIZAČNÍ PŘÍPOJKY | [14 empty] | VV | 2 | 1 | True | 0 | ROZPOCET
| VV |  | chodník - zámková dlažba | [14 empty] | VV | 2 | 1 | True | 0 | ROZPOCET
| VV |  | 92,88 * (1,2 + 0,6) |  | 167.184 | [12 empty] | VV | 2 | 2 | True | 1 | ROZPOCET
2 | K | 113107311 | Odstranění podkladu z kameniva těženého tl do 100 mm strojně pl do 50 m2 | m2 | 41.796 |  | 0 | CS ÚRS 2025 01 |  | základní |  | 0 | 0 | 0 | 0.18 | 7.5233 | 4 | K | 2 |  |  |  | ROZPOCET | 0 | 0 | 0 | 0 | 0 | 1 | 0 | 4 | 1223596586
| VV |  | SO 08.1 KANALIZAČNÍ PŘÍPOJKY | [14 empty] | VV | 2 | 1 | True | 0 | ROZPOCET
| VV |  | chodník - asfalt - štěrk tl. 150 mm | [14 empty] | VV | 2 | 1 | True | 0 | ROZPOCET
| VV |  | 23,22 * (1,2 + 0,6) |  | 41.796 | [12 empty] | VV | 2 | 2 | True | 1 | ROZPOCET
3 | K | 113107321 | Odstranění podkladu z kameniva drceného tl do 100 mm strojně pl do 50 m2 | m2 | 26.16 |  | 0 | CS ÚRS 2025 01 |  | základní |  | 0 | 0 | 0 | 0.17 | 4.4472 | 4 | K | 2 |  |  |  | ROZPOCET | 0 | 0 | 0 | 0 | 0 | 1 | 0 | 4 | 2089655986
| VV |  | SO 08.1 KANALIZAČNÍ PŘÍPOJKY | [14 empty] | VV | 2 | 1 | True | 0 | ROZPOCET
| VV |  | štěrková cesta - v šířce výkopu | [14 empty] | VV | 2 | 1 | True | 0 | ROZPOCET
| VV |  | 21,8 * 1,2 |  | 26.16 | [12 empty] | VV | 2 | 2 | True | 1 | ROZPOCET
4 | K | 113107322 | Odstranění podkladu z kameniva drceného tl přes 100 do 200 mm strojně pl do 50 m2 | m2 | 153.252 |  | 0 | CS ÚRS 2025 01 |  | základní |  | 0 | 0 | 0 | 0.29 | 44.4431 | 4 | K | 2 |  |  |  | ROZPOCET | 0 | 0 | 0 | 0 | 0 | 1 | 0 | 4 | 1025101050
| VV |  | SO 08.1 KANALIZAČNÍ PŘÍPOJKY | [14 empty] | VV | 2 | 1 | True | 0 | ROZPOCET
| VV |  | chodník - zámková dlažba - štěrk tl. 200 mm | [14 empty] | VV | 2 | 1 | True | 0 | ROZPOCET
| VV |  | 92,88 * 1,2 |  | 111.456 | [12 empty] | VV | 2 | 2 | True | 0 | ROZPOCET
| VV |  | chodník - asfalt - štěrk tl. 150 mm | [14 empty] | VV | 2 | 1 | True | 0 | ROZPOCET
| VV |  | 23,22 * (1,2 + 0,6) |  | 41.796 | [12 empty] | VV | 2 | 2 | True | 0 | ROZPOCET
| VV |  | Součet |  | 153.252 | [12 empty] | VV | 2 | 4 | True | 1 | ROZPOCET
5 | K | 113107342 | Odstranění podkladu živičného tl přes 50 do 100 mm strojně pl do 50 m2 | m2 | 41.796 |  | 0 | CS ÚRS 2025 01 |  | základní |  | 0 | 0 | 0 | 0.22 | 9.1951 | 4 | K | 2 |  |  |  | ROZPOCET | 0 | 0 | 0 | 0 | 0 | 1 | 0 | 4 | 520481280
6 | K | 121151103 | Sejmutí ornice plochy do 100 m2 tl vrstvy do 200 mm strojně | m2 | 618.48 |  | 0 | CS ÚRS 2025 01 |  | základní |  | 0 | 0 | 0 | 0 | 0 | 4 | K | 2 |  |  |  | ROZPOCET | 0 | 0 | 0 | 0 | 0 | 1 | 0 | 4 | -1500167144
| VV |  | SO 08.1 KANALIZAČNÍ PŘÍPOJKY | [14 empty] | VV | 2 | 1 | True | 0 | ROZPOCET
| VV |  | 515,4 * 1,2 |  | 618.48 | [12 empty] | VV | 2 | 2 | True | 1 | ROZPOCET
7 | K | 132154206 | Hloubení zapažených rýh š do 2000 mm v hornině třídy těžitelnosti I skupiny 1 a 2 objem do 5000 m3 | m3 | 426.37 |  | 0 | CS ÚRS 2025 01 |  | základní |  | 0 | 0 | 0 | 0 | 0 | 4 | K | 2 |  |  |  | ROZPOCET | 0 | 0 | 0 | 0 | 0 | 1 | 0 | 4 | 996789372
| VV |  | SO 08.1 KANALIZAČNÍ PŘÍPOJKY | [14 empty] | VV | 2 | 1 | True | 0 | ROZPOCET
| VV |  | asfaltová komunikace pr.tl. 420 mm, výkop š. 1,2 m, hl. 1,8 m | [14 empty] | VV | 2 | 1 | True | 0 | ROZPOCET
| VV |  | 176,2 * 1,2 * (1,8-0,42) |  | 291.787 | [12 empty] | VV | 2 | 2 | True | 0 | ROZPOCET
| VV |  | recykl. cesta tl. 380 mm, výkop š. 1,2 m, hl. 1,8 m | [14 empty] | VV | 2 | 1 | True | 0 | ROZPOCET
| VV |  | 22,1 * 1,2 * (1,8-0,38) |  | 37.658 | [12 empty] | VV | 2 | 2 | True | 0 | ROZPOCET
| VV |  | Mezisoučet |  | 329.445 | [12 empty] | VV | 2 | 3 | True | 0 | ROZPOCET
| VV |  | štěrková cesta tl. 100 mm, výkop š. 1,2 m, hl. 1,8 m | [14 empty] | VV | 2 | 1 | True | 0 | ROZPOCET
| VV |  | 21,8 * 1,2 * (1,8-0,1) |  | 44.472 | [12 empty] | VV | 2 | 2 | True | 0 | ROZPOCET
| VV |  | chodník tl. 260 mm, výkop š. 1,2 m, hl. 1,8 m | [14 empty] | VV | 2 | 1 | True | 0 | ROZPOCET
| VV |  | 116,1 * 1,2 * (1,8-0,26) |  | 214.553 | [12 empty] | VV | 2 | 2 | True | 0 | ROZPOCET
| VV |  | tráva tl. 100 mm, výkop š. 1,2 m, hl. 1,8 m | [14 empty] | VV | 2 | 1 | True | 0 | ROZPOCET
| VV |  | 515,4 * 1,2 * (1,8-0,1) |  | 1051.416 | [12 empty] | VV | 2 | 2 | True | 0 | ROZPOCET
| VV |  | Mezisoučet |  | 1310.441 | [12 empty] | VV | 2 | 3 | True | 0 | ROZPOCET
| VV |  | Součet |  | 1639.886 | [12 empty] | VV | 2 | 4 | True | 0 | ROZPOCET
| VV |  | ZATŘÍDĚNÍ ZEMINY - 26% | [14 empty] | VV | 2 | 1 | True | 0 | ROZPOCET
| VV |  | 1639,886 * 0,26 |  | 426.37 | [12 empty] | VV | 2 | 2 | True | 1 | ROZPOCET
8 | K | 132254206 | Hloubení zapažených rýh š do 2000 mm v hornině třídy těžitelnosti I skupiny 3 objem do 5000 m3 | m3 | 65.595 |  | 0 | CS ÚRS 2025 01 |  | základní |  | 0 | 0 | 0 | 0 | 0 | 4 | K | 2 |  |  |  | ROZPOCET | 0 | 0 | 0 | 0 | 0 | 1 | 0 | 4 | -166115141
| VV |  | SO 08.1 KANALIZAČNÍ PŘÍPOJKY | [14 empty] | VV | 2 | 1 | True | 0 | ROZPOCET
| VV |  | ZATŘÍDĚNÍ ZEMINY - 4% | [14 empty] | VV | 2 | 1 | True | 0 | ROZPOCET
| VV |  | 1639,886 * 0,04 |  | 65.595 | [12 empty] | VV | 2 | 2 | True | 1 | ROZPOCET
9 | K | 132354206 | Hloubení zapažených rýh š do 2000 mm v hornině třídy těžitelnosti II skupiny 4 objem do 5000 m3 | m3 | 1147.92 |  | 0 | CS ÚRS 2025 01 |  | základní |  | 0 | 0 | 0 | 0 | 0 | 4 | K | 2 |  |  |  | ROZPOCET | 0 | 0 | 0 | 0 | 0 | 1 | 0 | 4 | -1059954736
| VV |  | SO 08.1 KANALIZAČNÍ PŘÍPOJKY | [14 empty] | VV | 2 | 1 | True | 0 | ROZPOCET
| VV |  | ZATŘÍDĚNÍ ZEMINY - 70% | [14 empty] | VV | 2 | 1 | True | 0 | ROZPOCET
| VV |  | 1639,886 * 0,7 |  | 1147.92 | [12 empty] | VV | 2 | 2 | True | 1 | ROZPOCET
10 | K | 151101102 | Zřízení příložného pažení a rozepření stěn rýh hl přes 2 do 4 m | m2 | 3747.04 |  | 0 | CS ÚRS 2025 01 |  | základní |  | 0 | 0.00085 | 3.185 | 0 | 0 | 4 | K | 2 |  |  |  | ROZPOCET | 0 | 0 | 0 | 0 | 0 | 1 | 0 | 4 | -400947097
| VV |  | SO 08.1 KANALIZAČNÍ PŘÍPOJKY | [14 empty] | VV | 2 | 1 | True | 0 | ROZPOCET
| VV |  | (176,2 + 22,1 + 21,8 + 116,1 + 515,4) * 2,2 * 2 |  | 3747.04 | [12 empty] | VV | 2 | 2 | True | 1 | ROZPOCET
11 | K | 151101112 | Odstranění příložného pažení a rozepření stěn rýh hl přes 2 do 4 m | m2 | 3747.04 |  | 0 | CS ÚRS 2025 01 |  | základní |  | 0 | 0 | 0 | 0 | 0 | 4 | K | 2 |  |  |  | ROZPOCET | 0 | 0 | 0 | 0 | 0 | 1 | 0 | 4 | -336606356
12 | K | 162351104 | Vodorovné přemístění přes 500 do 1000 m výkopku/sypaniny z horniny třídy těžitelnosti I skupiny 1 až 3 | m3 | 983.93 |  | 0 | CS ÚRS 2025 01 |  | základní |  | 0 | 0 | 0 | 0 | 0 | 4 | K | 2 |  |  |  | ROZPOCET | 0 | 0 | 0 | 0 | 0 | 1 | 0 | 4 | -1014185131
| VV |  | SO 08.1 KANALIZAČNÍ PŘÍPOJKY | [14 empty] | VV | 2 | 1 | True | 0 | ROZPOCET
| VV |  | "meziskládka" 426,37 + 65,595 |  | 491.965 | [12 empty] | VV | 2 | 2 | True | 0 | ROZPOCET
| VV |  | "zpět na zásyp" 491,965 |  | 491.965 | [12 empty] | VV | 2 | 2 | True | 0 | ROZPOCET
| VV |  | Součet |  | 983.93 | [12 empty] | VV | 2 | 4 | True | 1 | ROZPOCET
13 | K | 162351124 | Vodorovné přemístění přes 500 do 1000 m výkopku/sypaniny z hornin třídy těžitelnosti II skupiny 4 a 5 | m3 | 1025.646 |  | 0 | CS ÚRS 2025 01 |  | základní |  | 0 | 0 | 0 | 0 | 0 | 4 | K | 2 |  |  |  | ROZPOCET | 0 | 0 | 0 | 0 | 0 | 1 | 0 | 4 | -752552830
| VV |  | SO 08.1 KANALIZAČNÍ PŘÍPOJKY | [14 empty] | VV | 2 | 1 | True | 0 | ROZPOCET
| VV |  | "meziskládka" 1004,788 - 491,965 |  | 512.823 | [12 empty] | VV | 2 | 2 | True | 0 | ROZPOCET
| VV |  | "zpět na zásyp" 512,823 |  | 512.823 | [12 empty] | VV | 2 | 2 | True | 0 | ROZPOCET
| VV |  | Součet |  | 1025.646 | [12 empty] | VV | 2 | 4 | True | 1 | ROZPOCET
14 | K | 162751137 | Vodorovné přemístění přes 9 000 do 10000 m výkopku/sypaniny z horniny třídy těžitelnosti II skupiny 4 a 5 | m3 | 635.097 |  | 0 | CS ÚRS 2025 01 |  | základní |  | 0 | 0 | 0 | 0 | 0 | 4 | K | 2 |  |  |  | ROZPOCET | 0 | 0 | 0 | 0 | 0 | 1 | 0 | 4 | 1227487417
| VV |  | SO 08.1 KANALIZAČNÍ PŘÍPOJKY | [14 empty] | VV | 2 | 1 | True | 0 | ROZPOCET
| VV |  | "přebytečná zemina - skládka" 1147,92 - 512,823 |  | 635.097 | [12 empty] | VV | 2 | 2 | True | 0 | ROZPOCET
| VV |  | Součet |  | 635.097 | [12 empty] | VV | 2 | 4 | True | 1 | ROZPOCET
15 | K | 162751139 | Příplatek k vodorovnému přemístění výkopku/sypaniny z horniny třídy těžitelnosti II skupiny 4 a 5 ZKD 1000 m přes 10000 m | m3 | 4445.679 |  | 0 | CS ÚRS 2025 01 |  | základní |  | 0 | 0 | 0 | 0 | 0 | 4 | K | 2 |  |  |  | ROZPOCET | 0 | 0 | 0 | 0 | 0 | 1 | 0 | 4 | -1976502782
| VV |  | 635,097*7 'Přepočtené koeficientem množství |  | 4445.679 | [12 empty] | VV | 2 | 2 | False | 1 | ROZPOCET
16 | K | 167151111 | Nakládání výkopku z hornin třídy těžitelnosti I skupiny 1 až 3 přes 100 m3 | m3 | 491.965 |  | 0 | CS ÚRS 2025 01 |  | základní |  | 0 | 0 | 0 | 0 | 0 | 4 | K | 2 |  |  |  | ROZPOCET | 0 | 0 | 0 | 0 | 0 | 1 | 0 | 4 | -1722601163
| VV |  | SO 08.1 KANALIZAČNÍ PŘÍPOJKY | [14 empty] | VV | 2 | 1 | True | 0 | ROZPOCET
| VV |  | "zpět na zásyp z meziskládky" 491,965 |  | 491.965 | [12 empty] | VV | 2 | 2 | True | 1 | ROZPOCET
17 | K | 167151112 | Nakládání výkopku z hornin třídy těžitelnosti II skupiny 4 a 5 přes 100 m3 | m3 | 512.823 |  | 0 | CS ÚRS 2025 01 |  | základní |  | 0 | 0 | 0 | 0 | 0 | 4 | K | 2 |  |  |  | ROZPOCET | 0 | 0 | 0 | 0 | 0 | 1 | 0 | 4 | 1902172991
| VV |  | SO 08.1 KANALIZAČNÍ PŘÍPOJKY | [14 empty] | VV | 2 | 1 | True | 0 | ROZPOCET
| VV |  | "zpět na zásyp z meziskládky" 512,823 |  | 512.823 | [12 empty] | VV | 2 | 2 | True | 1 | ROZPOCET
18 | K | 171201231 | Poplatek za uložení zeminy a kamení na recyklační skládce (skládkovné) kód odpadu 17 05 04 | t | 1079.665 |  | 0 | CS ÚRS 2025 01 |  | základní |  | 0 | 0 | 0 | 0 | 0 | 4 | K | 2 |  |  |  | ROZPOCET | 0 | 0 | 0 | 0 | 0 | 1 | 0 | 4 | 1388179998
| VV |  | SO 08.1 KANALIZAČNÍ PŘÍPOJKY | [14 empty] | VV | 2 | 1 | True | 0 | ROZPOCET
| VV |  | "přebytečná zemina" 635,097 * 1,7 |  | 1079.665 | [12 empty] | VV | 2 | 2 | True | 1 | ROZPOCET
19 | K | 171251201 | Uložení sypaniny na skládky nebo meziskládky | m3 | 1004.788 |  | 0 | CS ÚRS 2025 01 |  | základní |  | 0 | 0 | 0 | 0 | 0 | 4 | K | 2 |  |  |  | ROZPOCET | 0 | 0 | 0 | 0 | 0 | 1 | 0 | 4 | -1784862014
| VV |  | SO 08.1 KANALIZAČNÍ PŘÍPOJKY | [14 empty] | VV | 2 | 1 | True | 0 | ROZPOCET
| VV |  | "zpět na zásyp" 491,965 |  | 491.965 | [12 empty] | VV | 2 | 2 | True | 0 | ROZPOCET
| VV |  | "zpět na zásyp" 512,823 |  | 512.823 | [12 empty] | VV | 2 | 2 | True | 0 | ROZPOCET
| VV |  | Součet |  | 1004.788 | [12 empty] | VV | 2 | 4 | True | 1 | ROZPOCET
20 | K | 174151101 | Zásyp jam, šachet rýh nebo kolem objektů sypaninou se zhutněním | m3 | 1026.734 |  | 0 | CS ÚRS 2025 01 |  | základní |  | 0 | 0 | 0 | 0 | 0 | 4 | K | 2 |  |  |  | ROZPOCET | 0 | 0 | 0 | 0 | 0 | 1 | 0 | 4 | 1674626770
| VV |  | SO 08.1 KANALIZAČNÍ PŘÍPOJKY | [14 empty] | VV | 2 | 1 | True | 0 | ROZPOCET
| VV |  | asfalt 420: výkop - lože - obsyp VO | [14 empty] | VV | 2 | 1 | True | 0 | ROZPOCET
| VV |  | 291,787 - 31,716 - 95,148 |  | 164.923 | [12 empty] | VV | 2 | 2 | True | 0 | ROZPOCET
| VV |  | použití k zásypu 50% výkopu: 291,787 * 0,5 = 145,894 m3 | [14 empty] | VV | 2 | 1 | True | 0 | ROZPOCET
| VV |  | nový materiál: 164,923 - 145,894 = 19,029 m3 | [14 empty] | VV | 2 | 1 | True | 0 | ROZPOCET
| VV |  | asfalt 380: výkop - lože - obsyp VO | [14 empty] | VV | 2 | 1 | True | 0 | ROZPOCET
| VV |  | 37,658 - 3,978 - 11,934 |  | 21.746 | [12 empty] | VV | 2 | 2 | True | 0 | ROZPOCET
| VV |  | použití k zásypu 50% výkopu: 37,658 * 0,5 = 18,829 m3 | [14 empty] | VV | 2 | 1 | True | 0 | ROZPOCET
| VV |  | nový materiál: 21,746 - 18,829 = 2,917 m3 | [14 empty] | VV | 2 | 1 | True | 0 | ROZPOCET
| VV |  | ostatní povrchy: výkop - lože - obsyp VO | [14 empty] | VV | 2 | 1 | True | 0 | ROZPOCET
| VV |  | (44,472+214,553+1051,416) - 117,594 - 352,782 |  | 840.065 | [12 empty] | VV | 2 | 2 | True | 0 | ROZPOCET
| VV |  | použití k zásypu 100% výkopu | [14 empty] | VV | 2 | 1 | True | 0 | ROZPOCET
| VV |  | Součet |  | 1026.734 | [12 empty] | VV | 2 | 4 | True | 1 | ROZPOCET
| VV |  | "použití výkopku k zásypu:" 145,894 + 18,829 + 840,065 |  | 1004.788 | [12 empty] | VV | 2 | 2 | True | 0 | ROZPOCET
| VV |  | "nový materiál:" 19,029 + 2,917 |  | 21.946 | [12 empty] | VV | 2 | 2 | True | 0 | ROZPOCET
21 | M | 58310008T | vhodný zásypový materiál pro místní komunikace dle TP 146 včetně dopravy na staveniště | m3 | 24.382 |  | 0 |  |  | základní |  | 0 | 0 | 0 | 0 | 0 | 8 | M | 2 |  |  |  | ROZPOCET | 0 | 0 | 0 | 0 | 0 | 1 | 0 | 4 | 1726029211
| VV |  | SO 08.1 KANALIZAČNÍ PŘÍPOJKY | [14 empty] | VV | 2 | 1 | True | 0 | ROZPOCET
| VV |  | nový materiál do zpětných zásypů | [14 empty] | VV | 2 | 1 | True | 0 | ROZPOCET
| VV |  | (19,029+2,917) * 1,1 * 1,01 |  | 24.382 | [12 empty] | VV | 2 | 2 | True | 1 | ROZPOCET
22 | K | 175151101 | Obsypání potrubí strojně sypaninou bez prohození, uloženou do 3 m | m3 | 506.419 |  | 0 | CS ÚRS 2025 01 |  | základní |  | 0 | 0 | 0 | 0 | 0 | 4 | K | 2 |  |  |  | ROZPOCET | 0 | 0 | 0 | 0 | 0 | 1 | 0 | 4 | 252812525
| VV |  | SO 08.1 KANALIZAČNÍ PŘÍPOJKY | [14 empty] | VV | 2 | 1 | True | 0 | ROZPOCET
| VV |  | "VO - asfalt 420" 176,2 * 1,2 * (0,15 + 0,3) |  | 95.148 | [12 empty] | VV | 2 | 2 | True | 0 | ROZPOCET
| VV |  | "VO - asfalt 380" 22,1 * 1,2 * (0,15 + 0,3) |  | 11.934 | [12 empty] | VV | 2 | 2 | True | 0 | ROZPOCET
| VV |  | "VO - ostatní" 653,3 * 1,2 * (0,15 + 0,3) |  | 352.782 | [12 empty] | VV | 2 | 2 | True | 0 | ROZPOCET
| VV |  | Mezisoučet |  | 459.864 | [12 empty] | VV | 2 | 3 | True | 0 | ROZPOCET
| VV |  | "odečet potrubí" - PI * (0,075)^2 * 851,6 |  | -15.049 | [12 empty] | VV | 2 | 2 | True | 0 | ROZPOCET
| VV |  | Mezisoučet |  | -15.049 | [12 empty] | VV | 2 | 3 | True | 0 | ROZPOCET
| VV |  | "VO" 46,3 * 1,2 * (0,15 + 0,3) |  | 25.002 | [12 empty] | VV | 2 | 2 | True | 0 | ROZPOCET
| VV |  | "odečet potrubí" - PI * (0,075)^2 * 46,3 |  | -0.818 | [12 empty] | VV | 2 | 2 | True | 0 | ROZPOCET
| VV |  | "VO" 92,0 * 1,2 * (0,04 + 0,3) |  | 37.536 | [12 empty] | VV | 2 | 2 | True | 0 | ROZPOCET
| VV |  | "odečet potrubí" - PI * (0,02)^2 * 92,0 |  | -0.116 | [12 empty] | VV | 2 | 2 | True | 0 | ROZPOCET
| VV |  | Mezisoučet |  | 61.604 | [12 empty] | VV | 2 | 3 | True | 0 | ROZPOCET
| VV |  | Součet |  | 506.419 | [12 empty] | VV | 2 | 4 | True | 1 | ROZPOCET
23 | M | 58337302 | štěrkopísek frakce 0/16 | t | 1012.838 |  | 0 | CS ÚRS 2025 01 |  | základní |  | 0 | 0 | 0 | 0 | 0 | 8 | M | 2 |  |  |  | ROZPOCET | 0 | 0 | 0 | 0 | 0 | 1 | 0 | 4 | 970706718
| VV |  | 506,419*2 'Přepočtené koeficientem množství |  | 1012.838 | [12 empty] | VV | 2 | 2 | False | 1 | ROZPOCET
24 | K | 181351003 | Rozprostření ornice tl vrstvy do 200 mm pl do 100 m2 v rovině nebo ve svahu do 1:5 strojně | m2 | 618.48 |  | 0 | CS ÚRS 2025 01 |  | základní |  | 0 | 0 | 0 | 0 | 0 | 4 | K | 2 |  |  |  | ROZPOCET | 0 | 0 | 0 | 0 | 0 | 1 | 0 | 4 | -1149475527
| VV |  | SO 08.1 KANALIZAČNÍ PŘÍPOJKY | [14 empty] | VV | 2 | 1 | True | 0 | ROZPOCET
| VV |  | 515,4 * 1,2 |  | 618.48 | [12 empty] | VV | 2 | 2 | True | 1 | ROZPOCET
25 | K | 181451311 | Založení trávníku strojně v jedné operaci v rovině nebo na svahu do 1:5 | m2 | 618.48 |  | 0 | CS ÚRS 2025 01 |  | základní |  | 0 | 0 | 0 | 0 | 0 | 4 | K | 2 |  |  |  | ROZPOCET | 0 | 0 | 0 | 0 | 0 | 1 | 0 | 4 | -497251515
26 | M | 00572470 | osivo směs travní univerzál | kg | 15.462 |  | 0 | CS ÚRS 2025 01 |  | základní |  | 0 | 0.001 | 0.015462 | 0 | 0 | 8 | M | 2 |  |  |  | ROZPOCET | 0 | 0 | 0 | 0 | 0 | 1 | 0 | 4 | -721225317
| VV |  | 618,48*0,025 'Přepočtené koeficientem množství |  | 15.462 | [12 empty] | VV | 2 | 2 | False | 1 | ROZPOCET
| D | 2 | Zakládání |  |  |  | 0 |  |  |  |  | 0 |  | 5.007 |  | 0 | 1 | D | 1 |  |  |  | ROZPOCET | [6 empty] | 0
27 | K | 274313811 | Základové pasy z betonu tř. C 25/30 | m3 | 1.98 |  | 0 | CS ÚRS 2025 01 |  | základní |  | 0 | 2.5019 | 4.9537 | 0 | 0 | 4 | K | 2 |  |  |  | ROZPOCET | 0 | 0 | 0 | 0 | 0 | 1 | 0 | 4 | -1972658925
| VV |  | SO 08.1 KANALIZAČNÍ PŘÍPOJKY | [14 empty] | VV | 2 | 1 | True | 0 | ROZPOCET
| VV |  | Nová podezdívka oplocení - cca u 22 přípojek | [14 empty] | VV | 2 | 1 | True | 0 | ROZPOCET
| VV |  | "dl. x tl. x hl." 1,5 * 0,2 * 0,3 * 22 |  | 1.98 | [12 empty] | VV | 2 | 2 | True | 1 | ROZPOCET
28 | K | 274351121 | Zřízení bednění základových pasů rovného | m2 | 19.8 |  | 0 | CS ÚRS 2025 01 |  | základní |  | 0 | 0.00269 | 0.053262 | 0 | 0 | 4 | K | 2 |  |  |  | ROZPOCET | 0 | 0 | 0 | 0 | 0 | 1 | 0 | 4 | -322721493
| VV |  | SO 08.1 KANALIZAČNÍ PŘÍPOJKY | [14 empty] | VV | 2 | 1 | True | 0 | ROZPOCET
| VV |  | Nová podezdívka oplocení - cca u 22 přípojek | [14 empty] | VV | 2 | 1 | True | 0 | ROZPOCET
| VV |  | "dl. x hl." 1,5 * 0,3 * 2 * 22 |  | 19.8 | [12 empty] | VV | 2 | 2 | True | 1 | ROZPOCET
29 | K | 274351122 | Odstranění bednění základových pasů rovného | m2 | 19.8 |  | 0 | CS ÚRS 2025 01 |  | základní |  | 0 | 0 | 0 | 0 | 0 | 4 | K | 2 |  |  |  | ROZPOCET | 0 | 0 | 0 | 0 | 0 | 1 | 0 | 4 | 1275645854
| D | 4 | Vodorovné konstrukce |  |  |  | 0 |  |  |  |  | 0 |  | 0 |  | 0 | 1 | D | 1 |  |  |  | ROZPOCET | [6 empty] | 0
30 | K | 451573111 | Lože pod potrubí otevřený výkop ze štěrkopísku | m3 | 178.182 |  | 0 | CS ÚRS 2025 01 |  | základní |  | 0 | 0 | 0 | 0 | 0 | 4 | K | 2 |  |  |  | ROZPOCET | 0 | 0 | 0 | 0 | 0 | 1 | 0 | 4 | -139973287
| VV |  | SO 08.1 KANALIZAČNÍ PŘÍPOJKY | [14 empty] | VV | 2 | 1 | True | 0 | ROZPOCET
| VV |  | "asfalt - tl. 420 mm" 176,2 * 1,2 * 0,15 |  | 31.716 | [12 empty] | VV | 2 | 2 | True | 0 | ROZPOCET
| VV |  | "recykl. cesta tl. 380 mm" 22,1 * 1,2 * 0,15 |  | 3.978 | [12 empty] | VV | 2 | 2 | True | 0 | ROZPOCET
| VV |  | Mezisoučet |  | 35.694 | [12 empty] | VV | 2 | 3 | True | 0 | ROZPOCET
| VV |  | "štěrková cesta tl. 100 mm" 21,8 * 1,2 * 0,15 |  | 3.924 | [12 empty] | VV | 2 | 2 | True | 0 | ROZPOCET
| VV |  | "chodník tl. 260 mm" 116,1 * 1,2 * 0,15 |  | 20.898 | [12 empty] | VV | 2 | 2 | True | 0 | ROZPOCET
| VV |  | "tráva tl. 100 mm" 515,4 * 1,2 * 0,15 |  | 92.772 | [12 empty] | VV | 2 | 2 | True | 0 | ROZPOCET
| VV |  | Mezisoučet |  | 117.594 | [12 empty] | VV | 2 | 3 | True | 0 | ROZPOCET
| VV |  | 46,3 * 1,2 * 0,15 |  | 8.334 | [12 empty] | VV | 2 | 2 | True | 0 | ROZPOCET
| VV |  | 92,0 * 1,2 * 0,15 |  | 16.56 | [12 empty] | VV | 2 | 2 | True | 0 | ROZPOCET
| VV |  | Součet |  | 178.182 | [12 empty] | VV | 2 | 4 | True | 1 | ROZPOCET
| D | 5 | Komunikace pozemní |  |  |  | 0 |  |  |  |  | 0 |  | 14.9162 |  | 0 | 1 | D | 1 |  |  |  | ROZPOCET | [6 empty] | 0
31 | K | 564201011 | Podklad nebo podsyp ze štěrkopísku ŠP plochy do 100 m2 tl 40 mm | m2 | 41.796 |  | 0 | CS ÚRS 2025 01 |  | základní |  | 0 | 0 | 0 | 0 | 0 | 4 | K | 2 |  |  |  | ROZPOCET | 0 | 0 | 0 | 0 | 0 | 1 | 0 | 4 | -1281478078
32 | K | 564851011 | Podklad ze štěrkodrtě ŠD plochy do 100 m2 tl 150 mm | m2 | 41.796 |  | 0 | CS ÚRS 2025 01 |  | základní |  | 0 | 0 | 0 | 0 | 0 | 4 | K | 2 |  |  |  | ROZPOCET | 0 | 0 | 0 | 0 | 0 | 1 | 0 | 4 | 2056166088
33 | K | 564861011 | Podklad ze štěrkodrtě ŠD plochy do 100 m2 tl 200 mm | m2 | 111.456 |  | 0 | CS ÚRS 2025 01 |  | základní |  | 0 | 0 | 0 | 0 | 0 | 4 | K | 2 |  |  |  | ROZPOCET | 0 | 0 | 0 | 0 | 0 | 1 | 0 | 4 | -1105454651
34 | K | 576136111.R | Asfaltový koberec jemnozrnný (AKOJ) tl 70 mm š do 3 m | m2 | 41.796 |  | 0 |  |  | základní |  | 0 | 0 | 0 | 0 | 0 | 4 | K | 2 |  |  |  | ROZPOCET | 0 | 0 | 0 | 0 | 0 | 1 | 0 | 4 | 1523629788
35 | K | 596211110 | Kladení zámkové dlažby komunikací pro pěší ručně tl 60 mm skupiny A pl do 50 m2 | m2 | 167.184 |  | 0 | CS ÚRS 2025 01 |  | základní |  | 0 | 0.08922 | 14.9162 | 0 | 0 | 4 | K | 2 |  |  |  | ROZPOCET | 0 | 0 | 0 | 0 | 0 | 1 | 0 | 4 | -995320776
| VV |  | SO 08.1 KANALIZAČNÍ PŘÍPOJKY | [14 empty] | VV | 2 | 1 | True | 0 | ROZPOCET
| VV |  | chodník - zámková dlažba | [14 empty] | VV | 2 | 1 | True | 0 | ROZPOCET
| VV |  | 167,184 |  | 167.184 | [12 empty] | VV | 2 | 2 | True | 1 | ROZPOCET
| VV |  | použití původního materiálu | [14 empty] | VV | 2 | 1 | True | 0 | ROZPOCET
| D | 8 | Vedení trubní dálková a přípojná |  |  |  | 0 |  |  |  |  | 0 |  | 6.8421 |  | 0 | 1 | D | 1 |  |  |  | ROZPOCET | [6 empty] | 0
36 | K | 871184201 | Montáž kanalizačního potrubí z PE SDR11 otevřený výkop sklon do 20 % svařovaných na tupo d 40x3,7 mm | m | 92 |  | 0 | CS ÚRS 2025 01 |  | základní |  | 0 | 0 | 0 | 0 | 0 | 4 | K | 2 |  |  |  | ROZPOCET | 0 | 0 | 0 | 0 | 0 | 1 | 0 | 4 | -1569566245
| VV |  | SO 08.1 KANALIZAČNÍ PŘÍPOJKY | [14 empty] | VV | 2 | 1 | True | 0 | ROZPOCET
| VV |  | výtlačné potrubí | [14 empty] | VV | 2 | 1 | True | 0 | ROZPOCET
| VV |  | 92,0 |  | 92 | [12 empty] | VV | 2 | 2 | True | 1 | ROZPOCET
37 | M | 28619310 | trubka kanalizační PE-HD D 40mm | m | 93.38 |  | 0 | CS ÚRS 2025 01 |  | základní |  | 0 | 0.00033 | 0.030815 | 0 | 0 | 8 | M | 2 |  |  |  | ROZPOCET | 0 | 0 | 0 | 0 | 0 | 1 | 0 | 4 | -1918421790
| VV |  | 92*1,015 'Přepočtené koeficientem množství |  | 93.38 | [12 empty] | VV | 2 | 2 | False | 1 | ROZPOCET
38 | K | 871310310 | Montáž kanalizačního potrubí hladkého plnostěnného SN 10 z polypropylenu DN 150 | m | 897.9 |  | 0 | CS ÚRS 2025 01 |  | základní |  | 0 | 1e-05 | 0.008979 | 0 | 0 | 4 | K | 2 |  |  |  | ROZPOCET | 0 | 0 | 0 | 0 | 0 | 1 | 0 | 4 | 1828107375
| VV |  | SO 08.1 KANALIZAČNÍ PŘÍPOJKY | [14 empty] | VV | 2 | 1 | True | 0 | ROZPOCET
| VV |  | 851,6 + 46,3 |  | 897.9 | [12 empty] | VV | 2 | 2 | True | 1 | ROZPOCET
39 | M | 28617019 | trubka kanalizační PP plnostěnná třívrstvá DN 150x6000mm SN10 | m | 911.369 |  | 0 | CS ÚRS 2025 01 |  | základní |  | 0 | 0.00291 | 2.6521 | 0 | 0 | 8 | M | 2 |  |  |  | ROZPOCET | 0 | 0 | 0 | 0 | 0 | 1 | 0 | 4 | 1377413340
| VV |  | 897,9*1,015 'Přepočtené koeficientem množství |  | 911.369 | [12 empty] | VV | 2 | 2 | False | 1 | ROZPOCET
40 | K | 877310310 | Montáž kolen na kanalizačním potrubí z PP nebo tvrdého PVC-U trub hladkých plnostěnných DN 150 | kus | 228 |  | 0 | CS ÚRS 2025 01 |  | základní |  | 0 | 0 | 0 | 0 | 0 | 4 | K | 2 |  |  |  | ROZPOCET | 0 | 0 | 0 | 0 | 0 | 1 | 0 | 4 | 1630263231
| VV |  | SO 08.1 KANALIZAČNÍ PŘÍPOJKY | [14 empty] | VV | 2 | 1 | True | 0 | ROZPOCET
| VV |  | počet přípojek hrazených | [14 empty] | VV | 2 | 1 | True | 0 | ROZPOCET
| VV |  | 76 *3"ks tvarovek na přípojku" |  | 228 | [12 empty] | VV | 2 | 2 | True | 1 | ROZPOCET
41 | M | 28617182 | koleno kanalizační PP třívrstvé SN16 DN 150x45° | kus | 76 |  | 0 | CS ÚRS 2025 01 |  | základní |  | 0 | 0.0008 | 0.0608 | 0 | 0 | 8 | M | 2 |  |  |  | ROZPOCET | 0 | 0 | 0 | 0 | 0 | 1 | 0 | 4 | 1560087328
42 | M | 28617192 | koleno kanalizační PP třívrstvé SN16 DN 150x87° | kus | 152 |  | 0 | CS ÚRS 2025 01 |  | základní |  | 0 | 0.001 | 0.152 | 0 | 0 | 8 | M | 2 |  |  |  | ROZPOCET | 0 | 0 | 0 | 0 | 0 | 1 | 0 | 4 | -334510831
43 | K | 877-310R | Dodávka a montáž pružná spojka na propojení odlišných typů a rozměrů potrubí | kus | 77 |  | 0 |  |  | základní |  | 0 | 0.014 | 1.078 | 0 | 0 | 4 | K | 2 |  |  |  | ROZPOCET | 0 | 0 | 0 | 0 | 0 | 1 | 0 | 4 | -1609186383
| P |  | Poznámka k položce: Materiál: syntetická pryž EPDM s odolností -40°C až +130°C nerezavějící ocel AISI 304 (1.4301) podle EN 10088-2 pro běžné kanalizace nerezavějící ocel AISI 316 (1.4401) podle EN 10088-2 se zvýšenou odolností v zasoleném prostředí | [14 empty] | P | 2
| VV |  | 68 "jednoznačně zakreslená napojení na stávající potrubí |  | 68 | [12 empty] | VV | 2 | 2 | True | 0 | ROZPOCET
| VV |  | 9 "napojení na stáv. potrubí u nových šachet osazených na stáv. potrubí bez zakreslení propojovacího kusu |  | 9 | [12 empty] | VV | 2 | 2 | True | 0 | ROZPOCET
| VV |  | Součet |  | 77 | [12 empty] | VV | 2 | 4 | True | 1 | ROZPOCET
44 | K | 877310330.R | Čistící kus DN 150, montáž a dodávka | kus | 1 |  | 0 |  |  | základní |  | 0 | 0 | 0 | 0 | 0 | 4 | K | 2 |  |  |  | ROZPOCET | 0 | 0 | 0 | 0 | 0 | 1 | 0 | 4 | -560241971
45 | K | 877310440 | Montáž šachtových vložek na kanalizačním potrubí z PP trub korugovaných DN 150 | kus | 12 |  | 0 | CS ÚRS 2025 01 |  | základní |  | 0 | 8e-05 | 0.00096 | 0 | 0 | 4 | K | 2 |  |  |  | ROZPOCET | 0 | 0 | 0 | 0 | 0 | 1 | 0 | 4 | -1418304915
| VV |  | SO 08.1 KANALIZAČNÍ PŘÍPOJKY | [14 empty] | VV | 2 | 1 | True | 0 | ROZPOCET
| VV |  | napojení přípojek do šachet | [14 empty] | VV | 2 | 1 | True | 0 | ROZPOCET
| VV |  | 12 |  | 12 | [12 empty] | VV | 2 | 2 | True | 1 | ROZPOCET
46 | M | 28617480 | vložka šachtová kanalizace PP korugované DN 160 | kus | 12 |  | 0 | CS ÚRS 2025 01 |  | základní |  | 0 | 0.0009 | 0.0108 | 0 | 0 | 8 | M | 2 |  |  |  | ROZPOCET | 0 | 0 | 0 | 0 | 0 | 1 | 0 | 4 | 1395931153
47 | K | 877370420 | Montáž odboček na kanalizačním potrubí z PP trub korugovaných DN 300 | kus | 74 |  | 0 | CS ÚRS 2025 01 |  | základní |  | 0 | 0.0001 | 0.0074 | 0 | 0 | 4 | K | 2 |  |  |  | ROZPOCET | 0 | 0 | 0 | 0 | 0 | 1 | 0 | 4 | 1120296360
| VV |  | SO 08.1 KANALIZAČNÍ PŘÍPOJKY | [14 empty] | VV | 2 | 1 | True | 0 | ROZPOCET
| VV |  | 74 |  | 74 | [12 empty] | VV | 2 | 2 | True | 1 | ROZPOCET
48 | M | 28617214.R | odbočka kanalizační PP SN16 45° DN 300/150 | kus | 74 |  | 0 |  |  | základní |  | 0 | 0.0088 | 0.6512 | 0 | 0 | 8 | M | 2 |  |  |  | ROZPOCET | 0 | 0 | 0 | 0 | 0 | 1 | 0 | 4 | -1799259756
49 | K | 892381111 | Tlaková zkouška vodou potrubí DN 250, DN 300 nebo 350 | m | 989.9 |  | 0 | CS ÚRS 2025 01 |  | základní |  | 0 | 0 | 0 | 0 | 0 | 4 | K | 2 |  |  |  | ROZPOCET | 0 | 0 | 0 | 0 | 0 | 1 | 0 | 4 | -1934678577
| VV |  | SO 08.1 KANALIZAČNÍ PŘÍPOJKY | [14 empty] | VV | 2 | 1 | True | 0 | ROZPOCET
| VV |  | 851,6 |  | 851.6 | [12 empty] | VV | 2 | 2 | True | 0 | ROZPOCET
| VV |  | 46,3 |  | 46.3 | [12 empty] | VV | 2 | 2 | True | 0 | ROZPOCET
| VV |  | 92,0 |  | 92 | [12 empty] | VV | 2 | 2 | True | 0 | ROZPOCET
| VV |  | Součet |  | 989.9 | [12 empty] | VV | 2 | 4 | True | 1 | ROZPOCET
50 | K | 89481.R001 | Revizní šachta DN 400 plastová nepojížděná, vč. poklopu, montáž a dodávka | kpl | 2 |  | 0 |  |  | základní |  | 0 | 0 | 0 | 0 | 0 | 4 | K | 2 |  |  |  | ROZPOCET | 0 | 0 | 0 | 0 | 0 | 1 | 0 | 4 | 863609180
51 | K | 89481.R002 | Revizní šachta DN 400 plastová pojížděná, vč. poklopu, montáž a dodávka | kpl | 1 |  | 0 |  |  | základní |  | 0 | 0 | 0 | 0 | 0 | 4 | K | 2 |  |  |  | ROZPOCET | 0 | 0 | 0 | 0 | 0 | 1 | 0 | 4 | -36133679
52 | K | 89481.R003 | Revizní šachta DN 800 nepojížděná, vč. poklopu, montáž a dodávka | kpl | 47 |  | 0 |  |  | základní |  | 0 | 0 | 0 | 0 | 0 | 4 | K | 2 |  |  |  | ROZPOCET | 0 | 0 | 0 | 0 | 0 | 1 | 0 | 4 | -783096510
53 | K | 89481.R004 | Revizní šachta DN 800 pojížděná, vč. poklopu, montáž a dodávka | kpl | 22 |  | 0 |  |  | základní |  | 0 | 0 | 0 | 0 | 0 | 4 | K | 2 |  |  |  | ROZPOCET | 0 | 0 | 0 | 0 | 0 | 1 | 0 | 4 | 911419807
54 | K | 899.R | Rekonstrukce stávající šachty na RŠ | kpl | 1 |  | 0 |  |  | základní |  | 0 | 0 | 0 | 0 | 0 | 4 | K | 2 |  |  |  | ROZPOCET | 0 | 0 | 0 | 0 | 0 | 1 | 0 | 4 | -1958430142
55 | K | 894-212R | Propojení septiku, kompletní provedení a dodávka potřebného materiálu | soubor | 21 |  | 0 |  |  | základní |  | 0 | 0.1 | 2.1 | 0 | 0 | 4 | K | 2 |  |  |  | ROZPOCET | 0 | 0 | 0 | 0 | 0 | 1 | 0 | 4 | -638514284
| P |  | Poznámka k položce: 2x jádrový vrt, 2x zatěsnění prostupu, přechodová manžeta, instalace potrubí | [14 empty] | P | 2
| VV |  | 21 "přepojované septiky |  | 21 | [12 empty] | VV | 2 | 2 | True | 1 | ROZPOCET
56 | K | 899722113 | Krytí potrubí z plastů výstražnou fólií z PVC přes 25 do 34cm | m | 989.9 |  | 0 | CS ÚRS 2025 01 |  | základní |  | 0 | 9e-05 | 0.089091 | 0 | 0 | 4 | K | 2 |  |  |  | ROZPOCET | 0 | 0 | 0 | 0 | 0 | 1 | 0 | 4 | -1968372188
| VV |  | SO 08.1 KANALIZAČNÍ PŘÍPOJKY | [14 empty] | VV | 2 | 1 | True | 0 | ROZPOCET
| VV |  | 851,6 |  | 851.6 | [12 empty] | VV | 2 | 2 | True | 0 | ROZPOCET
| VV |  | 46,3 |  | 46.3 | [12 empty] | VV | 2 | 2 | True | 0 | ROZPOCET
| VV |  | 92,0 |  | 92 | [12 empty] | VV | 2 | 2 | True | 0 | ROZPOCET
| VV |  | Součet |  | 989.9 | [12 empty] | VV | 2 | 4 | True | 1 | ROZPOCET
| D | 9 | Ostatní konstrukce a práce, bourání |  |  |  | 0 |  |  |  |  | 0 |  | 0 |  | 0 | 1 | D | 1 |  |  |  | ROZPOCET | [6 empty] | 0
57 | K | 979054451 | Očištění vybouraných zámkových dlaždic s původním spárováním z kameniva těženého | m2 | 167.184 |  | 0 | CS ÚRS 2025 01 |  | základní |  | 0 | 0 | 0 | 0 | 0 | 4 | K | 2 |  |  |  | ROZPOCET | 0 | 0 | 0 | 0 | 0 | 1 | 0 | 4 | 1362670288
| VV |  | SO 08.1 KANALIZAČNÍ PŘÍPOJKY | [14 empty] | VV | 2 | 1 | True | 0 | ROZPOCET
| VV |  | chodník - zámková dlažba | [14 empty] | VV | 2 | 1 | True | 0 | ROZPOCET
| VV |  | 167,184 |  | 167.184 | [12 empty] | VV | 2 | 2 | True | 1 | ROZPOCET
| D | 997 | Doprava suti a vybouraných hmot |  |  |  | 0 |  |  |  |  | 0 |  | 0 |  | 0 | 1 | D | 1 |  |  |  | ROZPOCET | [6 empty] | 0
58 | K | 997221551 | Vodorovná doprava suti ze sypkých materiálů do 1 km | t | 109.077 |  | 0 | CS ÚRS 2025 01 |  | základní |  | 0 | 0 | 0 | 0 | 0 | 4 | K | 2 |  |  |  | ROZPOCET | 0 | 0 | 0 | 0 | 0 | 1 | 0 | 4 | 1373721231
59 | K | 997221559 | Příplatek ZKD 1 km u vodorovné dopravy suti ze sypkých materiálů | t | 1049.728 |  | 0 | CS ÚRS 2025 01 |  | základní |  | 0 | 0 | 0 | 0 | 0 | 4 | K | 2 |  |  |  | ROZPOCET | 0 | 0 | 0 | 0 | 0 | 1 | 0 | 4 | -1022642967
| VV |  | "kamenivo" 7,523 + 4,447 + 44,443 |  | 56.413 | [12 empty] | VV | 2 | 2 | True | 0 | ROZPOCET
| VV |  | "živice" 9,195 |  | 9.195 | [12 empty] | VV | 2 | 2 | True | 0 | ROZPOCET
| VV |  | Součet |  | 65.608 | [12 empty] | VV | 2 | 4 | True | 1 | ROZPOCET
| VV |  | 65,608*16 'Přepočtené koeficientem množství |  | 1049.728 | [12 empty] | VV | 2 | 2 | False | 1 | ROZPOCET
60 | K | 997221873 | Poplatek za uložení na recyklační skládce (skládkovné) stavebního odpadu zeminy a kamení zatříděného do Katalogu odpadů pod kódem 17 05 04 | t | 56.413 |  | 0 | CS ÚRS 2025 01 |  | základní |  | 0 | 0 | 0 | 0 | 0 | 4 | K | 2 |  |  |  | ROZPOCET | 0 | 0 | 0 | 0 | 0 | 1 | 0 | 4 | 1289888870
| VV |  | "kamenivo" 7,523 + 4,447 + 44,443 |  | 56.413 | [12 empty] | VV | 2 | 2 | True | 1 | ROZPOCET
61 | K | 997221875 | Poplatek za uložení na recyklační skládce (skládkovné) stavebního odpadu asfaltového bez obsahu dehtu zatříděného do Katalogu odpadů pod kódem 17 03 02 | t | 9.195 |  | 0 | CS ÚRS 2025 01 |  | základní |  | 0 | 0 | 0 | 0 | 0 | 4 | K | 2 |  |  |  | ROZPOCET | 0 | 0 | 0 | 0 | 0 | 1 | 0 | 4 | 273901514
| VV |  | "živice" 9,195 |  | 9.195 | [12 empty] | VV | 2 | 2 | True | 1 | ROZPOCET
| D | 998 | Přesun hmot |  |  |  | 0 |  |  |  |  | 0 |  | 0 |  | 0 | 1 | D | 1 |  |  |  | ROZPOCET | [6 empty] | 0
62 | K | 998276101 | Přesun hmot pro trubní vedení z trub z plastických hmot otevřený výkop | t | 29.966 |  | 0 | CS ÚRS 2025 01 |  | základní |  | 0 | 0 | 0 | 0 | 0 | 4 | K | 2 |  |  |  | ROZPOCET | 0 | 0 | 0 | 0 | 0 | 1 | 0 | 4 | -830222007

## SO-08.2 - Vodovodní přípojky
{34bcfe5d-31d0-4f3e-b185-e2e1a4483c43}
2
| KRYCÍ LIST SOUPISU PRACÍ | [7 empty] | v --- níže se nacházejí doplnkové a pomocné údaje k sestavám --- v | [8 empty] | False
Stavba:
TÁBOR - STOKLASNÁ LHOTA, VODOVOD A KANALIZACE
Objekt:
SO-08 - Kanalizační a vodovodní přípojky
Soupis:
SO-08.2 - Vodovodní přípojky
| KSO: |  |  |  |  | CC-CZ:
| Místo: |  | Stoklasná Lhota |  |  | Datum: | 28. 1. 2025
| Zadavatel: |  |  |  |  | IČ: | 26069539
|  | Vodárenská společnost Táborsko |  |  |  | DIČ: | CZ26069539
| Uchazeč: |  |  |  |  | IČ: | Vyplň údaj
|  | Vyplň údaj |  |  |  | DIČ: | Vyplň údaj
| Projektant: |  |  |  |  | IČ: | 46964371
|  | Aquaprocon s.r.o., Divize Praha |  |  |  | DIČ: | CZ46964371
| Zpracovatel: |  |  |  |  | IČ:
|  | Jaroslav Pelnář |  |  |  | DIČ:
Poznámka:
| Cena bez DPH | [5 empty] | 0
|  |  | Základ daně |  |  | Sazba daně | Výše daně
| DPH | základní | 0 |  |  | 21% | 0
|  | snížená | 0 |  |  | 12% | 0
|  | zákl. přenesená | 0 |  |  | 21% | 0
|  | sníž. přenesená | 0 |  |  | 12% | 0
|  | nulová | 0 |  |  | 0% | 0
| Cena s DPH |  |  | v | CZK |  | 0
| Projektant |  |  | Zpracovatel
| Datum a podpis: |  | Razítko | Datum a podpis: |  |  | Razítko
| Objednavatel |  |  | Uchazeč
| Datum a podpis: |  | Razítko | Datum a podpis: |  |  | Razítko
REKAPITULACE ČLENĚNÍ SOUPISU PRACÍ
Stavba:
TÁBOR - STOKLASNÁ LHOTA, VODOVOD A KANALIZACE
Objekt:
SO-08 - Kanalizační a vodovodní přípojky
Soupis:
SO-08.2 - Vodovodní přípojky
Místo: |  |  | Stoklasná Lhota |  |  | Datum: | 28. 1. 2025
Zadavatel: |  |  | Vodárenská společnost Táborsko |  |  | Projektant: | Aquaprocon s.r.o., Divize Praha
Uchazeč: |  |  | Vyplň údaj |  |  | Zpracovatel: | Jaroslav Pelnář
Kód dílu - Popis | [6 empty] | Cena celkem [CZK]
Náklady ze soupisu prací | [6 empty] | 0 | [11 empty] | -1
| HSV - Práce a dodávky HSV | [5 empty] | 0
| 1 - Zemní práce | [5 empty] | 0
| 4 - Vodorovné konstrukce | [5 empty] | 0
| 5 - Komunikace pozemní | [5 empty] | 0
| 8 - Trubní vedení | [5 empty] | 0
| 9 - Ostatní konstrukce a práce, bourání | [5 empty] | 0
| 997 - Přesun sutě | [5 empty] | 0
| 998 - Přesun hmot | [5 empty] | 0
SOUPIS PRACÍ
Stavba:
TÁBOR - STOKLASNÁ LHOTA, VODOVOD A KANALIZACE
Objekt:
SO-08 - Kanalizační a vodovodní přípojky
Soupis:
SO-08.2 - Vodovodní přípojky
Místo: |  |  | Stoklasná Lhota |  |  | Datum: | 28. 1. 2025
Zadavatel: |  |  | Vodárenská společnost Táborsko |  |  | Projektant: | Aquaprocon s.r.o., Divize Praha
Uchazeč: |  |  | Vyplň údaj |  |  | Zpracovatel: | Jaroslav Pelnář
PČ | Typ | Kód | Popis | MJ | Množství | J.cena [CZK] | Cena celkem [CZK] | Cenová soustava |  | DPH | J. Nh [h] | Nh celkem [h] | J. hmotnost [t] | Hmotnost celkem [t] | J. suť [t] | Suť Celkem [t]
Náklady soupisu celkem | [6 empty] | 0 |  |  |  |  | 0 |  | 4.7156 |  | 3.599 |  | D | -1 | [10 empty] | 0
| D | HSV | Práce a dodávky HSV |  |  |  | 0 |  |  |  |  | 0 |  | 4.7156 |  | 3.599 | 1 | D | 0 |  |  |  | ROZPOCET | [6 empty] | 0
| D | 1 | Zemní práce |  |  |  | 0 |  |  |  |  | 0 |  | 0.04562 |  | 3.599 | 1 | D | 1 |  |  |  | ROZPOCET | [6 empty] | 0
1 | K | 113106134 | Rozebrání dlažeb ze zámkových dlaždic komunikací pro pěší strojně pl do 50 m2 | m2 | 5.9 |  | 0 | CS ÚRS 2025 01 |  | základní |  | 0 | 0 | 0 | 0.26 | 1.534 | 4 | K | 2 |  |  |  | ROZPOCET | 0 | 0 | 0 | 0 | 0 | 1 | 0 | 4 | -1455908212
| VV |  | ve výkopu 1ks přípojky | [14 empty] | VV | 2 | 1 | True | 0 | ROZPOCET
| VV |  | 1,00*5,90 "v chodníku |  | 5.9 | [12 empty] | VV | 2 | 2 | True | 1 | ROZPOCET
2 | K | 113107311 | Odstranění podkladu z kameniva těženého tl do 100 mm strojně pl do 50 m2 | m2 | 5.9 |  | 0 | CS ÚRS 2025 01 |  | základní |  | 0 | 0 | 0 | 0.18 | 1.062 | 4 | K | 2 |  |  |  | ROZPOCET | 0 | 0 | 0 | 0 | 0 | 1 | 0 | 4 | 1656991349
3 | K | 113107321 | Odstranění podkladu z kameniva drceného tl do 100 mm strojně pl do 50 m2 | m2 | 5.9 |  | 0 | CS ÚRS 2025 01 |  | základní |  | 0 | 0 | 0 | 0.17 | 1.003 | 4 | K | 2 |  |  |  | ROZPOCET | 0 | 0 | 0 | 0 | 0 | 1 | 0 | 4 | 269545173
4 | K | 121151103 | Sejmutí ornice plochy do 100 m2 tl vrstvy do 200 mm strojně | m2 | 31.2 |  | 0 | CS ÚRS 2025 01 |  | základní |  | 0 | 0 | 0 | 0 | 0 | 4 | K | 2 |  |  |  | ROZPOCET | 0 | 0 | 0 | 0 | 0 | 1 | 0 | 4 | 772319217
| VV |  | ve výkopu 1ks přípojky | [14 empty] | VV | 2 | 1 | True | 0 | ROZPOCET
| VV |  | 1,00*10,40*(1,60-0,10) "v nezp.povrchu |  | 15.6 | [12 empty] | VV | 2 | 2 | True | 0 | ROZPOCET
| VV |  | Mezisoučet |  | 15.6 | [12 empty] | VV | 2 | 3 | True | 0 | ROZPOCET
| VV |  | 3,00*10,40 "manip.pruh 3,0m |  | 31.2 | [12 empty] | VV | 2 | 2 | True | 1 | ROZPOCET
5 | K | 132254202 | Hloubení zapažených rýh š do 2000 mm v hornině třídy těžitelnosti I skupiny 3 objem do 50 m3 | m3 | 11.753 |  | 0 | CS ÚRS 2024 02 |  | základní |  | 0 | 0 | 0 | 0 | 0 | 4 | K | 2 |  |  |  | ROZPOCET | 0 | 0 | 0 | 0 | 0 | 1 | 0 | 4 | -500499872
| VV |  | ve výkopu 1ks přípojky | [14 empty] | VV | 2 | 1 | True | 0 | ROZPOCET
| VV |  | 1,00*5,90*(1,60-0,26) "v chodníku |  | 7.906 | [12 empty] | VV | 2 | 2 | True | 0 | ROZPOCET
| VV |  | 1,00*10,40*(1,60-0,10) "v nezp.povrchu |  | 15.6 | [12 empty] | VV | 2 | 2 | True | 0 | ROZPOCET
| VV |  | Mezisoučet |  | 23.506 | [12 empty] | VV | 2 | 3 | True | 0 | ROZPOCET
| VV |  | 23,506*0,5 "sk.3 ... 50% |  | 11.753 | [12 empty] | VV | 2 | 2 | True | 1 | ROZPOCET
6 | K | 132354202 | Hloubení zapažených rýh š do 2000 mm v hornině třídy těžitelnosti II skupiny 4 objem do 50 m3 | m3 | 11.753 |  | 0 | CS ÚRS 2024 02 |  | základní |  | 0 | 0 | 0 | 0 | 0 | 4 | K | 2 |  |  |  | ROZPOCET | 0 | 0 | 0 | 0 | 0 | 1 | 0 | 4 | -122159597
| VV |  | ve výkopu 1ks přípojky | [14 empty] | VV | 2 | 1 | True | 0 | ROZPOCET
| VV |  | 1,00*5,90*(1,60-0,26) "v chodníku |  | 7.906 | [12 empty] | VV | 2 | 2 | True | 0 | ROZPOCET
| VV |  | 1,00*10,40*(1,60-0,10) "v nezp.povrchu |  | 15.6 | [12 empty] | VV | 2 | 2 | True | 0 | ROZPOCET
| VV |  | Mezisoučet |  | 23.506 | [12 empty] | VV | 2 | 3 | True | 0 | ROZPOCET
| VV |  | 23,506*0,5 "sk.4 ... 50% |  | 11.753 | [12 empty] | VV | 2 | 2 | True | 1 | ROZPOCET
7 | K | 151101102 | Zřízení příložného pažení a rozepření stěn rýh hl přes 2 do 4 m | m2 | 52.16 |  | 0 | CS ÚRS 2025 01 |  | základní |  | 0 | 0.00085 | 0.044336 | 0 | 0 | 4 | K | 2 |  |  |  | ROZPOCET | 0 | 0 | 0 | 0 | 0 | 1 | 0 | 4 | -1161364376
| VV |  | ve výkopu 1ks přípojky | [14 empty] | VV | 2 | 1 | True | 0 | ROZPOCET
| VV |  | 16,30*1,60*2 |  | 52.16 | [12 empty] | VV | 2 | 2 | True | 0 | ROZPOCET
| VV |  | Součet |  | 52.16 | [12 empty] | VV | 2 | 4 | True | 1 | ROZPOCET
8 | K | 151101112 | Odstranění příložného pažení a rozepření stěn rýh hl přes 2 do 4 m | m2 | 52.16 |  | 0 | CS ÚRS 2025 01 |  | základní |  | 0 | 0 | 0 | 0 | 0 | 4 | K | 2 |  |  |  | ROZPOCET | 0 | 0 | 0 | 0 | 0 | 1 | 0 | 4 | -330070252
9 | K | 162351104 | Vodorovné přemístění přes 500 do 1000 m výkopku/sypaniny z horniny třídy těžitelnosti I skupiny 1 až 3 | m3 | 23.506 |  | 0 | CS ÚRS 2025 01 |  | základní |  | 0 | 0 | 0 | 0 | 0 | 4 | K | 2 |  |  |  | ROZPOCET | 0 | 0 | 0 | 0 | 0 | 1 | 0 | 4 | -1584540298
| VV |  | 11,753*2 "meziskládka tam a zpět |  | 23.506 | [12 empty] | VV | 2 | 2 | True | 1 | ROZPOCET
10 | K | 162351124 | Vodorovné přemístění přes 500 do 1000 m výkopku/sypaniny z hornin třídy těžitelnosti II skupiny 4 a 5 | m3 | 9.422 |  | 0 | CS ÚRS 2025 01 |  | základní |  | 0 | 0 | 0 | 0 | 0 | 4 | K | 2 |  |  |  | ROZPOCET | 0 | 0 | 0 | 0 | 0 | 1 | 0 | 4 | 36358541
| VV |  | (16,464-11,753)*2 "meziskládka tam a zpět |  | 9.422 | [12 empty] | VV | 2 | 2 | True | 1 | ROZPOCET
11 | K | 162751137 | Vodorovné přemístění přes 9 000 do 10000 m výkopku/sypaniny z horniny třídy těžitelnosti II skupiny 4 a 5 | m3 | 7.042 |  | 0 | CS ÚRS 2025 01 |  | základní |  | 0 | 0 | 0 | 0 | 0 | 4 | K | 2 |  |  |  | ROZPOCET | 0 | 0 | 0 | 0 | 0 | 1 | 0 | 4 | 931693232
| VV |  | 11,753-(16,464-11,753) "meziskládka tam a zpět |  | 7.042 | [12 empty] | VV | 2 | 2 | True | 1 | ROZPOCET
12 | K | 162751139 | Příplatek k vodorovnému přemístění výkopku/sypaniny z horniny třídy těžitelnosti II skupiny 4 a 5 ZKD 1000 m přes 10000 m | m3 | 112.672 |  | 0 | CS ÚRS 2025 01 |  | základní |  | 0 | 0 | 0 | 0 | 0 | 4 | K | 2 |  |  |  | ROZPOCET | 0 | 0 | 0 | 0 | 0 | 1 | 0 | 4 | 349142707
| VV |  | 7,042*16 'Přepočtené koeficientem množství |  | 112.672 | [12 empty] | VV | 2 | 2 | False | 1 | ROZPOCET
13 | K | 167151111 | Nakládání výkopku z hornin třídy těžitelnosti I skupiny 1 až 3 přes 100 m3 | m3 | 16.464 |  | 0 | CS ÚRS 2025 01 |  | základní |  | 0 | 0 | 0 | 0 | 0 | 4 | K | 2 |  |  |  | ROZPOCET | 0 | 0 | 0 | 0 | 0 | 1 | 0 | 4 | -295027376
14 | K | 171201231 | Poplatek za uložení zeminy a kamení na recyklační skládce (skládkovné) kód odpadu 17 05 04 | t | 12.676 |  | 0 | CS ÚRS 2025 01 |  | základní |  | 0 | 0 | 0 | 0 | 0 | 4 | K | 2 |  |  |  | ROZPOCET | 0 | 0 | 0 | 0 | 0 | 1 | 0 | 4 | -917295077
| VV |  | 7,042*1,8 |  | 12.676 | [12 empty] | VV | 2 | 2 | True | 1 | ROZPOCET
15 | K | 171251201 | Uložení sypaniny na skládky nebo meziskládky | m3 | 23.506 |  | 0 | CS ÚRS 2025 01 |  | základní |  | 0 | 0 | 0 | 0 | 0 | 4 | K | 2 |  |  |  | ROZPOCET | 0 | 0 | 0 | 0 | 0 | 1 | 0 | 4 | 1845094797
| VV |  | 16,464 "meziskládka |  | 16.464 | [12 empty] | VV | 2 | 2 | True | 0 | ROZPOCET
| VV |  | 7,042 "skládka |  | 7.042 | [12 empty] | VV | 2 | 2 | True | 0 | ROZPOCET
| VV |  | Součet |  | 23.506 | [12 empty] | VV | 2 | 4 | True | 1 | ROZPOCET
16 | K | 174151101 | Zásyp jam, šachet rýh nebo kolem objektů sypaninou se zhutněním | m3 | 16.464 |  | 0 | CS ÚRS 2025 01 |  | základní |  | 0 | 0 | 0 | 0 | 0 | 4 | K | 2 |  |  |  | ROZPOCET | 0 | 0 | 0 | 0 | 0 | 1 | 0 | 4 | -567289725
| VV |  | 23,506 "výkop celkem |  | 23.506 | [12 empty] | VV | 2 | 2 | True | 0 | ROZPOCET
| VV |  | -3,14*0,016*0,016*16,30 "odpočet D potrubí |  | -0.013 | [12 empty] | VV | 2 | 2 | True | 0 | ROZPOCET
| VV |  | -5,399 "obsypy |  | -5.399 | [12 empty] | VV | 2 | 2 | True | 0 | ROZPOCET
| VV |  | -1,63 "lože |  | -1.63 | [12 empty] | VV | 2 | 2 | True | 0 | ROZPOCET
| VV |  | Součet |  | 16.464 | [12 empty] | VV | 2 | 4 | True | 1 | ROZPOCET
17 | K | 175151101 | Obsypání potrubí strojně sypaninou bez prohození, uloženou do 3 m | m3 | 5.399 |  | 0 | CS ÚRS 2025 01 |  | základní |  | 0 | 0 | 0 | 0 | 0 | 4 | K | 2 |  |  |  | ROZPOCET | 0 | 0 | 0 | 0 | 0 | 1 | 0 | 4 | 1188318432
| VV |  | ve výkopu 1ks přípojky | [14 empty] | VV | 2 | 1 | True | 0 | ROZPOCET
| VV |  | 1,00*16,30*0,332 |  | 5.412 | [12 empty] | VV | 2 | 2 | True | 0 | ROZPOCET
| VV |  | -3,14*0,016*0,016*16,30 |  | -0.013 | [12 empty] | VV | 2 | 2 | True | 0 | ROZPOCET
| VV |  | Součet |  | 5.399 | [12 empty] | VV | 2 | 4 | True | 1 | ROZPOCET
18 | M | 58337302 | štěrkopísek frakce 0/16 | t | 10.017 |  | 0 | CS ÚRS 2025 01 |  | základní |  | 0 | 0 | 0 | 0 | 0 | 8 | M | 2 |  |  |  | ROZPOCET | 0 | 0 | 0 | 0 | 0 | 1 | 0 | 4 | -1389853136
| VV |  | 5,399*1,67*1,1*1,01 "obsypy |  | 10.017 | [12 empty] | VV | 2 | 2 | True | 1 | ROZPOCET
19 | K | 181351003 | Rozprostření ornice tl vrstvy do 200 mm pl do 100 m2 v rovině nebo ve svahu do 1:5 strojně | m2 | 31.2 |  | 0 | CS ÚRS 2025 01 |  | základní |  | 0 | 0 | 0 | 0 | 0 | 4 | K | 2 |  |  |  | ROZPOCET | 0 | 0 | 0 | 0 | 0 | 1 | 0 | 4 | 1590588011
| VV |  | ve výkopu 1ks přípojky | [14 empty] | VV | 2 | 1 | True | 0 | ROZPOCET
| VV |  | 1,00*10,40*(1,60-0,10) "v nezp.povrchu |  | 15.6 | [12 empty] | VV | 2 | 2 | True | 0 | ROZPOCET
| VV |  | Mezisoučet |  | 15.6 | [12 empty] | VV | 2 | 3 | True | 0 | ROZPOCET
| VV |  | 3,00*10,40 "manip.pruh 3,0m |  | 31.2 | [12 empty] | VV | 2 | 2 | True | 1 | ROZPOCET
20 | K | 181451311 | Založení trávníku strojně v jedné operaci v rovině nebo na svahu do 1:5 | m2 | 31.2 |  | 0 | CS ÚRS 2025 01 |  | základní |  | 0 | 0 | 0 | 0 | 0 | 4 | K | 2 |  |  |  | ROZPOCET | 0 | 0 | 0 | 0 | 0 | 1 | 0 | 4 | 176220893
21 | M | 00572470 | osivo směs travní univerzál | kg | 1.284 |  | 0 | CS ÚRS 2025 01 |  | základní |  | 0 | 0.001 | 0.001284 | 0 | 0 | 8 | M | 2 |  |  |  | ROZPOCET | 0 | 0 | 0 | 0 | 0 | 1 | 0 | 4 | -1602841153
| VV |  | 31,02*0,04*1,035 |  | 1.284 | [12 empty] | VV | 2 | 2 | True | 1 | ROZPOCET
| D | 4 | Vodorovné konstrukce |  |  |  | 0 |  |  |  |  | 0 |  | 0 |  | 0 | 1 | D | 1 |  |  |  | ROZPOCET | [6 empty] | 0
22 | K | 451573111 | Lože pod potrubí otevřený výkop ze štěrkopísku | m3 | 1.63 |  | 0 | CS ÚRS 2025 01 |  | základní |  | 0 | 0 | 0 | 0 | 0 | 4 | K | 2 |  |  |  | ROZPOCET | 0 | 0 | 0 | 0 | 0 | 1 | 0 | 4 | -1011274910
| VV |  | ve výkopu 1ks přípojky | [14 empty] | VV | 2 | 1 | True | 0 | ROZPOCET
| VV |  | 1,00*16,30*0,10 |  | 1.63 | [12 empty] | VV | 2 | 2 | True | 0 | ROZPOCET
| VV |  | Součet |  | 1.63 | [12 empty] | VV | 2 | 4 | True | 1 | ROZPOCET
| D | 5 | Komunikace pozemní |  |  |  | 0 |  |  |  |  | 0 |  | 0.5264 |  | 0 | 1 | D | 1 |  |  |  | ROZPOCET | [6 empty] | 0
23 | K | 564201011 | Podklad nebo podsyp ze štěrkopísku ŠP plochy do 100 m2 tl 40 mm | m2 | 5.9 |  | 0 | CS ÚRS 2025 01 |  | základní |  | 0 | 0 | 0 | 0 | 0 | 4 | K | 2 |  |  |  | ROZPOCET | 0 | 0 | 0 | 0 | 0 | 1 | 0 | 4 | -1436978474
24 | K | 564861011 | Podklad ze štěrkodrtě ŠD plochy do 100 m2 tl 200 mm | m2 | 5.9 |  | 0 | CS ÚRS 2025 01 |  | základní |  | 0 | 0 | 0 | 0 | 0 | 4 | K | 2 |  |  |  | ROZPOCET | 0 | 0 | 0 | 0 | 0 | 1 | 0 | 4 | -1399839329
25 | K | 596211110 | Kladení zámkové dlažby komunikací pro pěší ručně tl 60 mm skupiny A pl do 50 m2 | m2 | 5.9 |  | 0 | CS ÚRS 2025 01 |  | základní |  | 0 | 0.08922 | 0.5264 | 0 | 0 | 4 | K | 2 |  |  |  | ROZPOCET | 0 | 0 | 0 | 0 | 0 | 1 | 0 | 4 | -678365766
| VV |  | chodník - zámková dlažba | [14 empty] | VV | 2 | 1 | True | 0 | ROZPOCET
| VV |  | použití původního materiálu | [14 empty] | VV | 2 | 1 | True | 0 | ROZPOCET
| VV |  | ve výkopu 1ks přípojky | [14 empty] | VV | 2 | 1 | True | 0 | ROZPOCET
| VV |  | 1,00*5,90 "v chodníku |  | 5.9 | [12 empty] | VV | 2 | 2 | True | 1 | ROZPOCET
| D | 8 | Trubní vedení |  |  |  | 0 |  |  |  |  | 0 |  | 4.1436 |  | 0 | 1 | D | 1 |  |  |  | ROZPOCET | [6 empty] | 0
26 | K | 871161211 | Montáž potrubí z PE100 RC SDR 11 otevřený výkop svařovaných elektrotvarovkou d 32 x 3,0 mm | m | 16.3 |  | 0 | CS ÚRS 2024 02 |  | základní |  | 0 | 0 | 0 | 0 | 0 | 4 | K | 2 |  |  |  | ROZPOCET | 0 | 0 | 0 | 0 | 0 | 1 | 0 | 4 | -1277970399
| VV |  | ve výkopu 1ks přípojky | [14 empty] | VV | 2 | 1 | True | 0 | ROZPOCET
| VV |  | 16,30 |  | 16.3 | [12 empty] | VV | 2 | 2 | True | 1 | ROZPOCET
27 | M | 28613110 | potrubí vodovodní jednovrstvé PE100 RC PN 16 SDR11 32x3,0mm | m | 16.545 |  | 0 | CS ÚRS 2024 02 |  | základní |  | 0 | 0.00027 | 0.0044672 | 0 | 0 | 8 | M | 2 |  |  |  | ROZPOCET | 0 | 0 | 0 | 0 | 0 | 1 | 0 | 4 | 1270970184
| VV |  | 16,3*1,015 'Přepočtené koeficientem množství |  | 16.545 | [12 empty] | VV | 2 | 2 | False | 1 | ROZPOCET
28 | K | 877162001 | Montáž svěrných spojek na vodovodním potrubí z trub d 32 | kus | 78 |  | 0 | CS ÚRS 2024 02 |  | základní |  | 0 | 0 | 0 | 0 | 0 | 4 | K | 2 |  |  |  | ROZPOCET | 0 | 0 | 0 | 0 | 0 | 1 | 0 | 4 | -1015534014
29 | M | 63126202 | spojka svěrná kompozitní přímá pro PE potrubí d32 | kus | 78 |  | 0 | CS ÚRS 2024 02 |  | základní |  | 0 | 0.00016 | 0.01248 | 0 | 0 | 8 | M | 2 |  |  |  | ROZPOCET | 0 | 0 | 0 | 0 | 0 | 1 | 0 | 4 | -759302277
30 | K | 877241126 | Montáž elektro navrtávacích T-kusů ventil a 360° otočná odbočka na vodovodním potrubí z PE trub d 90/32 | kus | 34 |  | 0 | CS ÚRS 2024 02 |  | základní |  | 0 | 0 | 0 | 0 | 0 | 4 | K | 2 |  |  |  | ROZPOCET | 0 | 0 | 0 | 0 | 0 | 1 | 0 | 4 | 142285455
31 | M | 28614074 | tvarovka T-kus navrtávací s ventilem, s odbočkou 360° D 90-32mm | kus | 34 |  | 0 | CS ÚRS 2024 02 |  | základní |  | 0 | 0.00162 | 0.05508 | 0 | 0 | 8 | M | 2 |  |  |  | ROZPOCET | 0 | 0 | 0 | 0 | 0 | 1 | 0 | 4 | 84357414
32 | M | 42291043 | souprava zemní pro domovní šoupátka 3/4"-2" Rd 1,0-1,6m | kus | 34 |  | 0 | CS ÚRS 2024 02 |  | základní |  | 0 | 0.00316 | 0.10744 | 0 | 0 | 8 | M | 2 |  |  |  | ROZPOCET | 0 | 0 | 0 | 0 | 0 | 1 | 0 | 4 | -1474691015
33 | K | 877251126 | Montáž elektro navrtávacích T-kusů ventil a 360° otočná odbočka na vodovodním potrubí z PE trub d 110/32 | kus | 44 |  | 0 | CS ÚRS 2024 02 |  | základní |  | 0 | 0 | 0 | 0 | 0 | 4 | K | 2 |  |  |  | ROZPOCET | 0 | 0 | 0 | 0 | 0 | 1 | 0 | 4 | -1819724759
34 | M | 28614050 | tvarovka T-kus navrtávací s ventilem, s odbočkou 360° D 110-32mm | kus | 44 |  | 0 | CS ÚRS 2024 02 |  | základní |  | 0 | 0.00187 | 0.08228 | 0 | 0 | 8 | M | 2 |  |  |  | ROZPOCET | 0 | 0 | 0 | 0 | 0 | 1 | 0 | 4 | -1157122242
35 | M | 42291043 | souprava zemní pro domovní šoupátka 3/4"-2" Rd 1,0-1,6m | kus | 44 |  | 0 | CS ÚRS 2024 02 |  | základní |  | 0 | 0.00316 | 0.13904 | 0 | 0 | 8 | M | 2 |  |  |  | ROZPOCET | 0 | 0 | 0 | 0 | 0 | 1 | 0 | 4 | 1115229887
36 | K | 892233122 | Proplach a dezinfekce vodovodního potrubí DN od 40 do 70 | m | 16.3 |  | 0 | CS ÚRS 2024 02 |  | základní |  | 0 | 0 | 0 | 0 | 0 | 4 | K | 2 |  |  |  | ROZPOCET | 0 | 0 | 0 | 0 | 0 | 1 | 0 | 4 | 1353575025
37 | K | 892241111 | Tlaková zkouška vodou potrubí DN do 80 | m | 16.3 |  | 0 | CS ÚRS 2024 02 |  | základní |  | 0 | 0 | 0 | 0 | 0 | 4 | K | 2 |  |  |  | ROZPOCET | 0 | 0 | 0 | 0 | 0 | 1 | 0 | 4 | 1822127099
38 | K | 899401111 | Osazení poklopů uličních litinových ventilových | kus | 78 |  | 0 | CS ÚRS 2024 02 |  | základní |  | 0 | 0.04 | 3.12 | 0 | 0 | 4 | K | 2 |  |  |  | ROZPOCET | 0 | 0 | 0 | 0 | 0 | 1 | 0 | 4 | 1991999634
| VV |  | celkový počet přípojek 78ks ... osadit pouze navrt.pas s uzávěrem | [14 empty] | VV | 2 | 1 | True | 0 | ROZPOCET
| VV |  | 78 |  | 78 | [12 empty] | VV | 2 | 2 | True | 1 | ROZPOCET
39 | M | 42291402 | poklop litinový ventilový | kus | 78 |  | 0 | CS ÚRS 2024 02 |  | základní |  | 0 | 0.0073 | 0.5694 | 0 | 0 | 8 | M | 2 |  |  |  | ROZPOCET | 0 | 0 | 0 | 0 | 0 | 1 | 0 | 4 | -357206977
40 | M | 42210051 | deska podkladová uličního poklopu litinového ventilového | kus | 78 |  | 0 | CS ÚRS 2024 02 |  | základní |  | 0 | 0.0003 | 0.0234 | 0 | 0 | 8 | M | 2 |  |  |  | ROZPOCET | 0 | 0 | 0 | 0 | 0 | 1 | 0 | 4 | -911913175
41 | K | 899712111 | Orientační tabulky na zdivu | kus | 78 |  | 0 | CS ÚRS 2024 02 |  | základní |  | 0 | 0.00033 | 0.02574 | 0 | 0 | 4 | K | 2 |  |  |  | ROZPOCET | 0 | 0 | 0 | 0 | 0 | 1 | 0 | 4 | 356180971
42 | K | 899721111 | Signalizační vodič DN do 150 mm na potrubí | m | 16.3 |  | 0 | CS ÚRS 2024 02 |  | základní |  | 0 | 0.00019 | 0.003097 | 0 | 0 | 4 | K | 2 |  |  |  | ROZPOCET | 0 | 0 | 0 | 0 | 0 | 1 | 0 | 4 | 465529877
43 | K | 899722112 | Krytí potrubí z plastů výstražnou fólií z PVC přes 20 do 25 cm | m | 16.3 |  | 0 | CS ÚRS 2024 02 |  | základní |  | 0 | 7e-05 | 0.001141 | 0 | 0 | 4 | K | 2 |  |  |  | ROZPOCET | 0 | 0 | 0 | 0 | 0 | 1 | 0 | 4 | 200407711
| D | 9 | Ostatní konstrukce a práce, bourání |  |  |  | 0 |  |  |  |  | 0 |  | 0 |  | 0 | 1 | D | 1 |  |  |  | ROZPOCET | [6 empty] | 0
44 | K | 979054451 | Očištění vybouraných zámkových dlaždic s původním spárováním z kameniva těženého | m2 | 5.9 |  | 0 | CS ÚRS 2025 01 |  | základní |  | 0 | 0 | 0 | 0 | 0 | 4 | K | 2 |  |  |  | ROZPOCET | 0 | 0 | 0 | 0 | 0 | 1 | 0 | 4 | 1262349857
| D | 997 | Přesun sutě |  |  |  | 0 |  |  |  |  | 0 |  | 0 |  | 0 | 1 | D | 1 |  |  |  | ROZPOCET | [6 empty] | 0
45 | K | 997221551 | Vodorovná doprava suti ze sypkých materiálů do 1 km | t | 2.065 |  | 0 | CS ÚRS 2025 01 |  | základní |  | 0 | 0 | 0 | 0 | 0 | 4 | K | 2 |  |  |  | ROZPOCET | 0 | 0 | 0 | 0 | 0 | 1 | 0 | 4 | 746540003
| VV |  | 1,062+1,003 "štd skládka |  | 2.065 | [12 empty] | VV | 2 | 2 | True | 1 | ROZPOCET
46 | K | 997221559 | Příplatek ZKD 1 km u vodorovné dopravy suti ze sypkých materiálů | t | 33.04 |  | 0 | CS ÚRS 2025 01 |  | základní |  | 0 | 0 | 0 | 0 | 0 | 4 | K | 2 |  |  |  | ROZPOCET | 0 | 0 | 0 | 0 | 0 | 1 | 0 | 4 | -2071537827
| VV |  | 2,065*16 'Přepočtené koeficientem množství |  | 33.04 | [12 empty] | VV | 2 | 2 | False | 1 | ROZPOCET
47 | K | 997221561 | Vodorovná doprava suti z kusových materiálů do 1 km | t | 3.068 |  | 0 | CS ÚRS 2024 02 |  | základní |  | 0 | 0 | 0 | 0 | 0 | 4 | K | 2 |  |  |  | ROZPOCET | 0 | 0 | 0 | 0 | 0 | 1 | 0 | 4 | -1950702869
| VV |  | 1,534*2 "dlažba na meziskládku a zpět |  | 3.068 | [12 empty] | VV | 2 | 2 | True | 1 | ROZPOCET
48 | K | 997221873 | Poplatek za uložení na recyklační skládce (skládkovné) stavebního odpadu zeminy a kamení zatříděného do Katalogu odpadů pod kódem 17 05 04 | t | 2.065 |  | 0 | CS ÚRS 2025 01 |  | základní |  | 0 | 0 | 0 | 0 | 0 | 4 | K | 2 |  |  |  | ROZPOCET | 0 | 0 | 0 | 0 | 0 | 1 | 0 | 4 | 1009618953
| VV |  | 1,062+1,003 "štd skládka |  | 2.065 | [12 empty] | VV | 2 | 2 | True | 1 | ROZPOCET
| D | 998 | Přesun hmot |  |  |  | 0 |  |  |  |  | 0 |  | 0 |  | 0 | 1 | D | 1 |  |  |  | ROZPOCET | [6 empty] | 0
49 | K | 998276101 | Přesun hmot pro trubní vedení z trub z plastických hmot otevřený výkop | t | 4.577 |  | 0 | CS ÚRS 2025 01 |  | základní |  | 0 | 0 | 0 | 0 | 0 | 4 | K | 2 |  |  |  | ROZPOCET | 0 | 0 | 0 | 0 | 0 | 1 | 0 | 4 | 1432463343

## SO-09 - Opravy místních k...
{9ced98c0-a986-4c5e-9034-57e0767062db}
2
| KRYCÍ LIST SOUPISU PRACÍ | [7 empty] | v --- níže se nacházejí doplnkové a pomocné údaje k sestavám --- v | [8 empty] | False
Stavba:
TÁBOR - STOKLASNÁ LHOTA, VODOVOD A KANALIZACE
Objekt:
SO-09 - Opravy místních komunikací
| KSO: |  |  |  |  | CC-CZ:
| Místo: |  | Stoklasná Lhota |  |  | Datum: | 28. 1. 2025
| Zadavatel: |  |  |  |  | IČ: | 26069539
|  | Vodárenská společnost Táborsko |  |  |  | DIČ: | CZ26069539
| Uchazeč: |  |  |  |  | IČ: | Vyplň údaj
|  | Vyplň údaj |  |  |  | DIČ: | Vyplň údaj
| Projektant: |  |  |  |  | IČ: | 46964371
|  | Aquaprocon s.r.o., Divize Praha |  |  |  | DIČ: | CZ46964371
| Zpracovatel: |  |  |  |  | IČ:
|  | ing. Iveta Heřmanská |  |  |  | DIČ:
Poznámka:
| Cena bez DPH | [5 empty] | 0
|  |  | Základ daně |  |  | Sazba daně | Výše daně
| DPH | základní | 0 |  |  | 21% | 0
|  | snížená | 0 |  |  | 12% | 0
|  | zákl. přenesená | 0 |  |  | 21% | 0
|  | sníž. přenesená | 0 |  |  | 12% | 0
|  | nulová | 0 |  |  | 0% | 0
| Cena s DPH |  |  | v | CZK |  | 0
| Projektant |  |  | Zpracovatel
| Datum a podpis: |  | Razítko | Datum a podpis: |  |  | Razítko
| Objednavatel |  |  | Uchazeč
| Datum a podpis: |  | Razítko | Datum a podpis: |  |  | Razítko
REKAPITULACE ČLENĚNÍ SOUPISU PRACÍ
Stavba:
TÁBOR - STOKLASNÁ LHOTA, VODOVOD A KANALIZACE
Objekt:
SO-09 - Opravy místních komunikací
Místo: |  |  | Stoklasná Lhota |  |  | Datum: | 28. 1. 2025
Zadavatel: |  |  | Vodárenská společnost Táborsko |  |  | Projektant: | Aquaprocon s.r.o., Divize Praha
Uchazeč: |  |  | Vyplň údaj |  |  | Zpracovatel: | ing. Iveta Heřmanská
Kód dílu - Popis | [6 empty] | Cena celkem [CZK]
Náklady ze soupisu prací | [6 empty] | 0 | [11 empty] | -1
| HSV - HSV | [5 empty] | 0
| 5-1 - Celoplošná oprava místní komunikace | [5 empty] | 0
| 5-2 - Oprava místní komunikace v rozšířeném výkopu | [5 empty] | 0
| 5-3 - Recyklace za studena celoplošně | [5 empty] | 0
| 5-4 - Recyklace za studena stoka A úsek Š4-Š15 | [5 empty] | 0
| 5-5 - Oprava nezpevněné komunikace drceným recyklátem | [5 empty] | 0
| 5-6 - Oprava nezpevněné komunikace ohumusování a zatravnění | [5 empty] | 0
| 997 - Přesun sutě | [5 empty] | 0
| 998 - Přesun hmot | [5 empty] | 0
SOUPIS PRACÍ
Stavba:
TÁBOR - STOKLASNÁ LHOTA, VODOVOD A KANALIZACE
Objekt:
SO-09 - Opravy místních komunikací
Místo: |  |  | Stoklasná Lhota |  |  | Datum: | 28. 1. 2025
Zadavatel: |  |  | Vodárenská společnost Táborsko |  |  | Projektant: | Aquaprocon s.r.o., Divize Praha
Uchazeč: |  |  | Vyplň údaj |  |  | Zpracovatel: | ing. Iveta Heřmanská
PČ | Typ | Kód | Popis | MJ | Množství | J.cena [CZK] | Cena celkem [CZK] | Cenová soustava |  | DPH | J. Nh [h] | Nh celkem [h] | J. hmotnost [t] | Hmotnost celkem [t] | J. suť [t] | Suť Celkem [t]
Náklady soupisu celkem | [6 empty] | 0 |  |  |  |  | 0 |  | 1175.5795 |  | 5292.41 |  | D | -1 | [10 empty] | 0
| D | HSV | HSV |  |  |  | 0 |  |  |  |  | 0 |  | 1175.5795 |  | 5292.41 | 1 | D | 0 |  |  |  | ROZPOCET | [6 empty] | 0
| D | 5-1 | Celoplošná oprava místní komunikace |  |  |  | 0 |  |  |  |  | 0 |  | 129.6339 |  | 685.552 | 1 | D | 1 |  |  |  | ROZPOCET | [6 empty] | 0
1 | K | 113107223 | Odstranění podkladu z kameniva drceného tl přes 200 do 300 mm strojně pl přes 200 m2 | m2 | 872 |  | 0 | CS ÚRS 2024 02 |  | základní |  | 0 | 0 | 0 | 0.44 | 383.68 | 4 | K | 2 |  |  |  | ROZPOCET | 0 | 0 | 0 | 0 | 0 | 1 | 0 | 4 | 1711629848
| VV |  | celoplošná oprava stoka A-2+řad 2-2 | [14 empty] | VV | 2 | 1 | True | 0 | ROZPOCET
| VV |  | 872,00 |  | 872 | [12 empty] | VV | 2 | 2 | True | 1 | ROZPOCET
2 | K | 113154558 | Frézování živičného krytu tl 100 mm pl přes 2000 do 10000 m2 | m2 | 872 |  | 0 | CS ÚRS 2024 02 |  | základní |  | 0 | 3e-05 | 0.02616 | 0.23 | 200.56 | 4 | K | 2 |  |  |  | ROZPOCET | 0 | 0 | 0 | 0 | 0 | 1 | 0 | 4 | 1985088265
| VV |  | celoplošná oprava stoka A-2+řad 2-2 | [14 empty] | VV | 2 | 1 | True | 0 | ROZPOCET
| VV |  | 872,00 |  | 872 | [12 empty] | VV | 2 | 2 | True | 1 | ROZPOCET
3 | K | 113154590 | Příplatek za každých dalších 10 mm | m2 | 1744 |  | 0 | CS ÚRS 2024 02 |  | základní |  | 0 | 0 | 0 | 0.023 | 40.112 | 4 | K | 2 |  |  |  | ROZPOCET | 0 | 0 | 0 | 0 | 0 | 1 | 0 | 4 | -1610083067
| VV |  | 872*2 'Přepočtené koeficientem množství |  | 1744 | [12 empty] | VV | 2 | 2 | False | 1 | ROZPOCET
4 | K | 919735113 | Řezání stávajícího živičného krytu hl přes 100 do 150 mm | m | 478 |  | 0 | CS ÚRS 2024 02 |  | základní |  | 0 | 0 | 0 | 0 | 0 | 4 | K | 2 |  |  |  | ROZPOCET | 0 | 0 | 0 | 0 | 0 | 1 | 0 | 4 | 548821777
| VV |  | proříznutí rýhy při výkopu kanalizace a vodovodu | [14 empty] | VV | 2 | 1 | True | 0 | ROZPOCET
| VV |  | 235,00*2 "rýha v souběhu cca |  | 470 | [12 empty] | VV | 2 | 2 | True | 0 | ROZPOCET
| VV |  | (2,50-2,10)*2*10 "dopočet šachty |  | 8 | [12 empty] | VV | 2 | 2 | True | 0 | ROZPOCET
| VV |  | Součet |  | 478 | [12 empty] | VV | 2 | 4 | True | 1 | ROZPOCET
5 | K | 9660082R1 | Bourání odvodňovacího žlabu ze žulové dlažby drobné kostky včetně lože | m | 102 |  | 0 |  |  | základní |  | 0 | 0 | 0 | 0.6 | 61.2 | 4 | K | 2 |  |  |  | ROZPOCET | 0 | 0 | 0 | 0 | 0 | 1 | 0 | 4 | -771873201
| VV |  | 102,00 "žlab ze žulové dlažby |  | 102 | [12 empty] | VV | 2 | 2 | True | 1 | ROZPOCET
6 | K | 1711111R1 | Hutnění zeminy pro spodní stavbu komunikací | m2 | 872 |  | 0 |  |  | základní |  | 0 | 0 | 0 | 0 | 0 | 4 | K | 2 |  |  |  | ROZPOCET | 0 | 0 | 0 | 0 | 0 | 1 | 0 | 4 | 704276865
7 | K | 171-991 | Hutnící zkoušky | kpl | 1 |  | 0 |  |  | základní |  | 0 | 0 | 0 | 0 | 0 | 4 | K | 2 |  |  |  | ROZPOCET | 0 | 0 | 0 | 0 | 0 | 1 | 0 | 4 | -215252543
| P |  | Poznámka k položce: provádět po 10m | [14 empty] | P | 2
| VV |  | 1 "cca 235m v MK ... 24ks |  | 1 | [12 empty] | VV | 2 | 2 | True | 1 | ROZPOCET
8 | K | 564750101 | Podklad z kameniva hrubého drceného vel. 16-32 mm plochy do 100 m2 tl 150 mm | m2 | 872 |  | 0 | CS ÚRS 2024 02 |  | základní |  | 0 | 0 | 0 | 0 | 0 | 4 | K | 2 |  |  |  | ROZPOCET | 0 | 0 | 0 | 0 | 0 | 1 | 0 | 4 | -1865074779
9 | K | 564751101 | Podklad z kameniva hrubého drceného vel. 32-63 mm plochy do 100 m2 tl 150 mm | m2 | 872 |  | 0 | CS ÚRS 2024 02 |  | základní |  | 0 | 0 | 0 | 0 | 0 | 4 | K | 2 |  |  |  | ROZPOCET | 0 | 0 | 0 | 0 | 0 | 1 | 0 | 4 | 679319078
10 | K | 573211109 | Postřik živičný spojovací z asfaltu v množství 0,50 kg/m2 | m2 | 1744 |  | 0 | CS ÚRS 2024 02 |  | základní |  | 0 | 0 | 0 | 0 | 0 | 4 | K | 2 |  |  |  | ROZPOCET | 0 | 0 | 0 | 0 | 0 | 1 | 0 | 4 | 431325697
| VV |  | 872,00*2 |  | 1744 | [12 empty] | VV | 2 | 2 | True | 1 | ROZPOCET
11 | K | 577134031 | Asfaltový beton vrstva obrusná ACO 11 (ABS) tl 40 mm š do 1,5 m z modifikovaného asfaltu | m2 | 872 |  | 0 | CS ÚRS 2024 02 |  | základní |  | 0 | 0 | 0 | 0 | 0 | 4 | K | 2 |  |  |  | ROZPOCET | 0 | 0 | 0 | 0 | 0 | 1 | 0 | 4 | -1932339954
12 | K | 577165032 | Asfaltový beton vrstva ložní ACL 16 (ABVH) tl 70 mm š do 1,5 m z modifikovaného asfaltu | m2 | 872 |  | 0 | CS ÚRS 2024 02 |  | základní |  | 0 | 0 | 0 | 0 | 0 | 4 | K | 2 |  |  |  | ROZPOCET | 0 | 0 | 0 | 0 | 0 | 1 | 0 | 4 | 54740750
13 | K | 5976611R1 | Rigol dlážděný do lože z betonu prostého s vyplněním a zatřením spár cementovou maltou z dlažebních kostek drobných s částečnou dodávkou drobných kostek | m2 | 255 |  | 0 |  |  | základní |  | 0 | 0.50077 | 127.6964 | 0 | 0 | 4 | K | 2 |  |  |  | ROZPOCET | 0 | 0 | 0 | 0 | 0 | 1 | 0 | 4 | -53742916
| P |  | Poznámka k položce: využití cca 95% stávajícího materiálu uskladněného na meziskládce ke zpětnému použití, nový materiál max do 5% rozsahu | [14 empty] | P | 2
| VV |  | 102,00*2,50 "žlab ze žulové dlažby |  | 255 | [12 empty] | VV | 2 | 2 | True | 1 | ROZPOCET
14 | K | 9351132R1 | Dodávka a osazení odvodňovacího betonového žlabu s krycím roštem z litiny pro vysokou zátěž včetně betonového lože C12/152 | m | 4 |  | 0 |  |  | základní |  | 0 | 0.4681 | 1.8724 | 0 | 0 | 4 | K | 2 |  |  |  | ROZPOCET | 0 | 0 | 0 | 0 | 0 | 1 | 0 | 4 | -346538488
| P |  | Poznámka k položce: kompletní dodávka a osazení všech dílů betonového žlabu včetně litinové mříže | [14 empty] | P | 2
| VV |  | 4,00 "příčný žlab |  | 4 | [12 empty] | VV | 2 | 2 | True | 1 | ROZPOCET
15 | K | 8713103R1 | Dodávka a montáž kanalizačního potrubí z polypropylenu PP DN 150 mm | m | 3.9 |  | 0 |  |  | základní |  | 0 | 0.01 | 0.039 | 0 | 0 | 4 | K | 2 |  |  |  | ROZPOCET | 0 | 0 | 0 | 0 | 0 | 1 | 0 | 4 | -2049792649
| P |  | Poznámka k položce: kompletní dodávka a montáž včetně tvarovek a zemních prací | [14 empty] | P | 2
| VV |  | přípojka pro příčný odvodňovací žlab | [14 empty] | VV | 2 | 1 | True | 0 | ROZPOCET
| VV |  | 3,90 |  | 3.9 | [12 empty] | VV | 2 | 2 | True | 1 | ROZPOCET
16 | K | 997221611 | Nakládání suti na dopravní prostředky pro vodorovnou dopravu | t | 61.2 |  | 0 | CS ÚRS 2024 02 |  | základní |  | 0 | 0 | 0 | 0 | 0 | 4 | K | 2 |  |  |  | ROZPOCET | 0 | 0 | 0 | 0 | 0 | 1 | 0 | 4 | -1530165589
| VV |  | 61,20 "žulové kostky |  | 61.2 | [12 empty] | VV | 2 | 2 | True | 1 | ROZPOCET
17 | K | 997221561 | Vodorovná doprava suti z kusových materiálů do 1 km | t | 122.4 |  | 0 | CS ÚRS 2024 02 |  | základní |  | 0 | 0 | 0 | 0 | 0 | 4 | K | 2 |  |  |  | ROZPOCET | 0 | 0 | 0 | 0 | 0 | 1 | 0 | 4 | -1450663696
| VV |  | 61,20*2 "žulové kostky |  | 122.4 | [12 empty] | VV | 2 | 2 | True | 1 | ROZPOCET
18 | K | 997221551 | Vodorovná doprava suti ze sypkých materiálů do 1 km | t | 624.352 |  | 0 | CS ÚRS 2024 02 |  | základní |  | 0 | 0 | 0 | 0 | 0 | 4 | K | 2 |  |  |  | ROZPOCET | 0 | 0 | 0 | 0 | 0 | 1 | 0 | 4 | -733166216
| VV |  | skládka | [14 empty] | VV | 2 | 1 | True | 0 | ROZPOCET
| VV |  | 383,68 "suť štd |  | 383.68 | [12 empty] | VV | 2 | 2 | True | 0 | ROZPOCET
| VV |  | meziskládka | [14 empty] | VV | 2 | 1 | True | 0 | ROZPOCET
| VV |  | 200,56+40,112 "suť živice |  | 240.672 | [12 empty] | VV | 2 | 2 | True | 0 | ROZPOCET
| VV |  | Součet |  | 624.352 | [12 empty] | VV | 2 | 4 | True | 1 | ROZPOCET
19 | K | 997221559 | Příplatek ZKD 1 km u vodorovné dopravy suti ze sypkých materiálů | t | 6138.88 |  | 0 | CS ÚRS 2024 02 |  | základní |  | 0 | 0 | 0 | 0 | 0 | 4 | K | 2 |  |  |  | ROZPOCET | 0 | 0 | 0 | 0 | 0 | 1 | 0 | 4 | -2090300849
| VV |  | skládka | [14 empty] | VV | 2 | 1 | True | 0 | ROZPOCET
| VV |  | 383,68 "suť štd |  | 383.68 | [12 empty] | VV | 2 | 2 | True | 1 | ROZPOCET
| VV |  | 383,68*16 'Přepočtené koeficientem množství |  | 6138.88 | [12 empty] | VV | 2 | 2 | False | 1 | ROZPOCET
20 | K | 997221873 | Poplatek za uložení na recyklační skládce (skládkovné) stavebního odpadu zeminy a kamení zatříděného do Katalogu odpadů pod kódem 17 05 04 | t | 383.68 |  | 0 | CS ÚRS 2024 02 |  | základní |  | 0 | 0 | 0 | 0 | 0 | 4 | K | 2 |  |  |  | ROZPOCET | 0 | 0 | 0 | 0 | 0 | 1 | 0 | 4 | 840956567
| VV |  | skládka | [14 empty] | VV | 2 | 1 | True | 0 | ROZPOCET
| VV |  | 383,68 "suť štd |  | 383.68 | [12 empty] | VV | 2 | 2 | True | 1 | ROZPOCET
| D | 5-2 | Oprava místní komunikace v rozšířeném výkopu |  |  |  | 0 |  |  |  |  | 0 |  | 0.0246 |  | 415.74 | 1 | D | 1 |  |  |  | ROZPOCET | [6 empty] | 0
21 | K | 113107223 | Odstranění podkladu z kameniva drceného tl přes 200 do 300 mm strojně pl přes 200 m2 | m2 | 430.5 |  | 0 | CS ÚRS 2024 02 |  | základní |  | 0 | 0 | 0 | 0.44 | 189.42 | 4 | K | 2 |  |  |  | ROZPOCET | 0 | 0 | 0 | 0 | 0 | 1 | 0 | 4 | 1066094859
| VV |  | oprava v rozšířeném výkopu stoka A-1+řad 1 část | [14 empty] | VV | 2 | 1 | True | 0 | ROZPOCET
| VV |  | štd ... šířka rýhy | [14 empty] | VV | 2 | 1 | True | 0 | ROZPOCET
| VV |  | 2,10*205,00 "stoka A-1+řad 1 v celé délce ve společném výkopu |  | 430.5 | [12 empty] | VV | 2 | 2 | True | 1 | ROZPOCET
22 | K | 113154558 | Frézování živičného krytu tl 100 mm pl přes 2000 do 10000 m2 | m2 | 820 |  | 0 | CS ÚRS 2024 02 |  | základní |  | 0 | 3e-05 | 0.0246 | 0.23 | 188.6 | 4 | K | 2 |  |  |  | ROZPOCET | 0 | 0 | 0 | 0 | 0 | 1 | 0 | 4 | -1534179734
| VV |  | oprava v rozšířeném výkopu stoka A-1+řad 1 část | [14 empty] | VV | 2 | 1 | True | 0 | ROZPOCET
| VV |  | celá š.komunikace ... dle situace C.4.1 | [14 empty] | VV | 2 | 1 | True | 0 | ROZPOCET
| VV |  | 820,00 "stoka A-1+řad 1 v celé délce ve společném výkopu |  | 820 | [12 empty] | VV | 2 | 2 | True | 1 | ROZPOCET
23 | K | 113154590 | Příplatek za každých dalších 10 mm | m2 | 1640 |  | 0 | CS ÚRS 2024 02 |  | základní |  | 0 | 0 | 0 | 0.023 | 37.72 | 4 | K | 2 |  |  |  | ROZPOCET | 0 | 0 | 0 | 0 | 0 | 1 | 0 | 4 | -1667071108
| VV |  | 820*2 'Přepočtené koeficientem množství |  | 1640 | [12 empty] | VV | 2 | 2 | False | 1 | ROZPOCET
24 | K | 919735113 | Řezání stávajícího živičného krytu hl přes 100 do 150 mm | m | 420 |  | 0 | CS ÚRS 2024 02 |  | základní |  | 0 | 0 | 0 | 0 | 0 | 4 | K | 2 |  |  |  | ROZPOCET | 0 | 0 | 0 | 0 | 0 | 1 | 0 | 4 | -220645595
| VV |  | oprava v rozšířeném výkopu stoka A-1+řad 1 část | [14 empty] | VV | 2 | 1 | True | 0 | ROZPOCET
| VV |  | 205,00*2 "stoka A-1+řad 1 v celé délce ve společném výkopu |  | 410 | [12 empty] | VV | 2 | 2 | True | 0 | ROZPOCET
| VV |  | 2,50*(2,50-2,10)*2*5 "dopočet šachty |  | 10 | [12 empty] | VV | 2 | 2 | True | 0 | ROZPOCET
| VV |  | Součet |  | 420 | [12 empty] | VV | 2 | 4 | True | 1 | ROZPOCET
25 | K | 1711111R1 | Hutnění zeminy pro spodní stavbu komunikací | m2 | 820 |  | 0 |  |  | základní |  | 0 | 0 | 0 | 0 | 0 | 4 | K | 2 |  |  |  | ROZPOCET | 0 | 0 | 0 | 0 | 0 | 1 | 0 | 4 | 1168600619
26 | K | 171-992 | Hutnící zkoušky | kpl | 1 |  | 0 |  |  | základní |  | 0 | 0 | 0 | 0 | 0 | 4 | K | 2 |  |  |  | ROZPOCET | 0 | 0 | 0 | 0 | 0 | 1 | 0 | 4 | -2142518571
| P |  | Poznámka k položce: provádět po 10m | [14 empty] | P | 2
| VV |  | 1 "cca 205m v MK ... 21ks |  | 1 | [12 empty] | VV | 2 | 2 | True | 1 | ROZPOCET
27 | K | 564750101 | Podklad z kameniva hrubého drceného vel. 16-32 mm plochy do 100 m2 tl 150 mm | m2 | 430.5 |  | 0 | CS ÚRS 2024 02 |  | základní |  | 0 | 0 | 0 | 0 | 0 | 4 | K | 2 |  |  |  | ROZPOCET | 0 | 0 | 0 | 0 | 0 | 1 | 0 | 4 | 215497621
| VV |  | oprava v rozšířeném výkopu stoka A-1+řad 1 část | [14 empty] | VV | 2 | 1 | True | 0 | ROZPOCET
| VV |  | štd ... šířka rýhy | [14 empty] | VV | 2 | 1 | True | 0 | ROZPOCET
| VV |  | 2,10*205,00 "stoka A-1+řad 1 v celé délce ve společném výkopu |  | 430.5 | [12 empty] | VV | 2 | 2 | True | 1 | ROZPOCET
28 | K | 564751101 | Podklad z kameniva hrubého drceného vel. 32-63 mm plochy do 100 m2 tl 150 mm | m2 | 430.5 |  | 0 | CS ÚRS 2024 02 |  | základní |  | 0 | 0 | 0 | 0 | 0 | 4 | K | 2 |  |  |  | ROZPOCET | 0 | 0 | 0 | 0 | 0 | 1 | 0 | 4 | 1588847997
| VV |  | oprava v rozšířeném výkopu stoka A-1+řad 1 část | [14 empty] | VV | 2 | 1 | True | 0 | ROZPOCET
| VV |  | štd ... šířka rýhy | [14 empty] | VV | 2 | 1 | True | 0 | ROZPOCET
| VV |  | 2,10*205,00 "stoka A-1+řad 1 v celé délce ve společném výkopu |  | 430.5 | [12 empty] | VV | 2 | 2 | True | 1 | ROZPOCET
29 | K | 573211109 | Postřik živičný spojovací z asfaltu v množství 0,50 kg/m2 | m2 | 1640 |  | 0 | CS ÚRS 2024 02 |  | základní |  | 0 | 0 | 0 | 0 | 0 | 4 | K | 2 |  |  |  | ROZPOCET | 0 | 0 | 0 | 0 | 0 | 1 | 0 | 4 | 137743449
| VV |  | 820,00*2 |  | 1640 | [12 empty] | VV | 2 | 2 | True | 1 | ROZPOCET
30 | K | 577165032 | Asfaltový beton vrstva ložní ACL 16 (ABVH) tl 70 mm š do 1,5 m z modifikovaného asfaltu | m2 | 820 |  | 0 | CS ÚRS 2024 02 |  | základní |  | 0 | 0 | 0 | 0 | 0 | 4 | K | 2 |  |  |  | ROZPOCET | 0 | 0 | 0 | 0 | 0 | 1 | 0 | 4 | 373741060
| VV |  | oprava v rozšířeném výkopu stoka A-1+řad 1 část | [14 empty] | VV | 2 | 1 | True | 0 | ROZPOCET
| VV |  | celá š.komunikace ... dle situace C.4.1 | [14 empty] | VV | 2 | 1 | True | 0 | ROZPOCET
| VV |  | 820,00 "stoka A-1+řad 1 v celé délce ve společném výkopu |  | 820 | [12 empty] | VV | 2 | 2 | True | 1 | ROZPOCET
31 | K | 577134031 | Asfaltový beton vrstva obrusná ACO 11 (ABS) tl 40 mm š do 1,5 m z modifikovaného asfaltu | m2 | 820 |  | 0 | CS ÚRS 2024 02 |  | základní |  | 0 | 0 | 0 | 0 | 0 | 4 | K | 2 |  |  |  | ROZPOCET | 0 | 0 | 0 | 0 | 0 | 1 | 0 | 4 | -1734543990
| VV |  | oprava v rozšířeném výkopu stoka A-1+řad 1 část | [14 empty] | VV | 2 | 1 | True | 0 | ROZPOCET
| VV |  | celá š.komunikace ... dle situace C.4.1 | [14 empty] | VV | 2 | 1 | True | 0 | ROZPOCET
| VV |  | 820,00 "stoka A-1+řad 1 v celé délce ve společném výkopu |  | 820 | [12 empty] | VV | 2 | 2 | True | 1 | ROZPOCET
32 | K | 997221551 | Vodorovná doprava suti ze sypkých materiálů do 1 km | t | 415.74 |  | 0 | CS ÚRS 2024 02 |  | základní |  | 0 | 0 | 0 | 0 | 0 | 4 | K | 2 |  |  |  | ROZPOCET | 0 | 0 | 0 | 0 | 0 | 1 | 0 | 4 | 1130298960
| VV |  | skládka | [14 empty] | VV | 2 | 1 | True | 0 | ROZPOCET
| VV |  | 189,42 "suť štd |  | 189.42 | [12 empty] | VV | 2 | 2 | True | 0 | ROZPOCET
| VV |  | meziskládka | [14 empty] | VV | 2 | 1 | True | 0 | ROZPOCET
| VV |  | 188,60+37,72 "suť živice |  | 226.32 | [12 empty] | VV | 2 | 2 | True | 0 | ROZPOCET
| VV |  | Součet |  | 415.74 | [12 empty] | VV | 2 | 4 | True | 1 | ROZPOCET
33 | K | 997221559 | Příplatek ZKD 1 km u vodorovné dopravy suti ze sypkých materiálů | t | 3030.72 |  | 0 | CS ÚRS 2024 02 |  | základní |  | 0 | 0 | 0 | 0 | 0 | 4 | K | 2 |  |  |  | ROZPOCET | 0 | 0 | 0 | 0 | 0 | 1 | 0 | 4 | 1740340086
| VV |  | skládka | [14 empty] | VV | 2 | 1 | True | 0 | ROZPOCET
| VV |  | 189,42 "suť štd |  | 189.42 | [12 empty] | VV | 2 | 2 | True | 1 | ROZPOCET
| VV |  | 189,42*16 'Přepočtené koeficientem množství |  | 3030.72 | [12 empty] | VV | 2 | 2 | False | 1 | ROZPOCET
34 | K | 997221873 | Poplatek za uložení na recyklační skládce (skládkovné) stavebního odpadu zeminy a kamení zatříděného do Katalogu odpadů pod kódem 17 05 04 | t | 189.42 |  | 0 | CS ÚRS 2024 02 |  | základní |  | 0 | 0 | 0 | 0 | 0 | 4 | K | 2 |  |  |  | ROZPOCET | 0 | 0 | 0 | 0 | 0 | 1 | 0 | 4 | 2143646714
| VV |  | skládka | [14 empty] | VV | 2 | 1 | True | 0 | ROZPOCET
| VV |  | 189,42 "suť štd |  | 189.42 | [12 empty] | VV | 2 | 2 | True | 1 | ROZPOCET
| D | 5-3 | Recyklace za studena celoplošně |  |  |  | 0 |  |  |  |  | 0 |  | 836.7902 |  | 1691.318 | 1 | D | 1 |  |  |  | ROZPOCET | [6 empty] | 0
35 | K | 113154558 | Frézování živičného krytu tl 100 mm pl přes 2000 do 10000 m2 | m2 | 6090 |  | 0 | CS ÚRS 2024 02 |  | základní |  | 0 | 3e-05 | 0.1827 | 0.23 | 1400.7 | 4 | K | 2 |  |  |  | ROZPOCET | 0 | 0 | 0 | 0 | 0 | 1 | 0 | 4 | 1577935521
| VV |  | situace C.4.1 | [14 empty] | VV | 2 | 1 | True | 0 | ROZPOCET
| VV |  | 2526,00+158,00+234,00+1407,00+114,00+1292,00+359,00 |  | 6090 | [12 empty] | VV | 2 | 2 | True | 1 | ROZPOCET
36 | K | 113154590 | Příplatek za každých dalších 10 mm | m2 | 12180 |  | 0 | CS ÚRS 2024 02 |  | základní |  | 0 | 0 | 0 | 0.023 | 280.14 | 4 | K | 2 |  |  |  | ROZPOCET | 0 | 0 | 0 | 0 | 0 | 1 | 0 | 4 | 291791274
| VV |  | 6090*2 'Přepočtené koeficientem množství |  | 12180 | [12 empty] | VV | 2 | 2 | False | 1 | ROZPOCET
37 | K | 113201112 | Vytrhání obrub silničních ležatých | m | 35 |  | 0 | CS ÚRS 2024 02 |  | základní |  | 0 | 0 | 0 | 0.29 | 10.15 | 4 | K | 2 |  |  |  | ROZPOCET | 0 | 0 | 0 | 0 | 0 | 1 | 0 | 4 | 82325377
| VV |  | 12,00+23,00 "žulová obruba 4.+13.etapa |  | 35 | [12 empty] | VV | 2 | 2 | True | 0 | ROZPOCET
| VV |  | Součet |  | 35 | [12 empty] | VV | 2 | 4 | True | 1 | ROZPOCET
38 | K | 919735113 | Řezání stávajícího živičného krytu hl přes 100 do 150 mm | m | 1993 |  | 0 | CS ÚRS 2024 02 |  | základní |  | 0 | 0 | 0 | 0 | 0 | 4 | K | 2 |  |  |  | ROZPOCET | 0 | 0 | 0 | 0 | 0 | 1 | 0 | 4 | 1060253423
| VV |  | proříznutí rýhy při výkopu kanalizace a vodovodu | [14 empty] | VV | 2 | 1 | True | 0 | ROZPOCET
| VV |  | 279,00*2 "rýha v souběhu stoka A od Š15 cca |  | 558 | [12 empty] | VV | 2 | 2 | True | 0 | ROZPOCET
| VV |  | (2,50-2,10)*2*9 "dopočet šachty stoka A |  | 7.2 | [12 empty] | VV | 2 | 2 | True | 0 | ROZPOCET
| VV |  | (165+31+45)*2 "rýha v souběhu stoka A-5+A-5-1 cca |  | 482 | [12 empty] | VV | 2 | 2 | True | 0 | ROZPOCET
| VV |  | (2,50-2,10)*9*2 "dopočet šachty stoka A-5+A-5-1 |  | 7.2 | [12 empty] | VV | 2 | 2 | True | 0 | ROZPOCET
| VV |  | (305,00+51,00+25,00+42,00+23,00+13,00)*2 "rýha v souběhu stoky A-3, A-3-1, A-3-1-1, A-3-2, A-3-3, A-3-4 |  | 918 | [12 empty] | VV | 2 | 2 | True | 0 | ROZPOCET
| VV |  | (2,50-2,10)*(13+2+3+1+1+2)*2 "dopočet šachet na stokách A-3 |  | 17.6 | [12 empty] | VV | 2 | 2 | True | 0 | ROZPOCET
| VV |  | 1,50*2 "rýha stoky A-6, A-7 |  | 3 | [12 empty] | VV | 2 | 2 | True | 0 | ROZPOCET
| VV |  | Součet |  | 1993 | [12 empty] | VV | 2 | 4 | True | 1 | ROZPOCET
39 | K | 1711111R1 | Hutnění zeminy pro spodní stavbu komunikací | m2 | 6090 |  | 0 |  |  | základní |  | 0 | 0 | 0 | 0 | 0 | 4 | K | 2 |  |  |  | ROZPOCET | 0 | 0 | 0 | 0 | 0 | 1 | 0 | 4 | 1750955865
40 | K | 171-993 | Hutnící zkoušky | kpl | 1 |  | 0 |  |  | základní |  | 0 | 0 | 0 | 0 | 0 | 4 | K | 2 |  |  |  | ROZPOCET | 0 | 0 | 0 | 0 | 0 | 1 | 0 | 4 | -2051756426
| P |  | Poznámka k položce: provádět po 10m | [14 empty] | P | 2
| VV |  | 1 "cca 980m v MK ... 98ks |  | 1 | [12 empty] | VV | 2 | 2 | True | 1 | ROZPOCET
41 | K | 564770111 | Podklad nebo kryt z kameniva hrubého drceného vel. 16-32 mm s rozprostřením a zhutněním plochy přes 100 m2, po zhutnění tl. 260 mm | m2 | 6090 |  | 0 | CS ÚRS 2024 02 |  | základní |  | 0 | 0 | 0 | 0 | 0 | 4 | K | 2 |  |  |  | ROZPOCET | 0 | 0 | 0 | 0 | 0 | 1 | 0 | 4 | -1405049094
| VV |  | situace C.4.1 | [14 empty] | VV | 2 | 1 | True | 0 | ROZPOCET
| VV |  | 2526,00+158,00+234,00+1407,00+114,00+1292,00+359,00 |  | 6090 | [12 empty] | VV | 2 | 2 | True | 1 | ROZPOCET
42 | K | 567541121 | Recyklace podkladu za studena na místě - rozpojení a reprofilace tl přes 250 do 300 mm pl přes 1000 do 3000 m2 | m2 | 6090 |  | 0 | CS ÚRS 2024 02 |  | základní |  | 0 | 0 | 0 | 0 | 0 | 4 | K | 2 |  |  |  | ROZPOCET | 0 | 0 | 0 | 0 | 0 | 1 | 0 | 4 | 1409744728
43 | M | 58341341 | kamenivo drcené drobné frakce 0/4 | t | 554.19 |  | 0 | CS ÚRS 2024 02 |  | základní |  | 0 | 1 | 554.19 | 0 | 0 | 8 | M | 2 |  |  |  | ROZPOCET | 0 | 0 | 0 | 0 | 0 | 1 | 0 | 4 | 1234239151
| P |  | Poznámka k položce: Cena včetně dopravy na místo promísení. Množství přidávaného kameniva a pojiva se stanoví laboratoří na základě průkazní zkoušky a analýzy vzorků odebraných z původní konstrukce | [14 empty] | P | 2
| VV |  | situace C.4.1 | [14 empty] | VV | 2 | 1 | True | 0 | ROZPOCET
| VV |  | 2526,00+158,00+234,00+1407,00+114,00+1292,00+359,00=6090m2 | [14 empty] | VV | 2 | 1 | True | 0 | ROZPOCET
| VV |  | odhad úprava zrnitosti přidáním drobného kameniva ... doporučené množství 230-460kg/m3 | [14 empty] | VV | 2 | 1 | True | 0 | ROZPOCET
| VV |  | 6090,00*0,26*0,35 |  | 554.19 | [12 empty] | VV | 2 | 2 | True | 1 | ROZPOCET
44 | K | 56751212R | Recyklace podkladu za studena na místě - promísení s pojivem, kamenivem tl do 300 mm pl přes 1000 do 3000 m2 | m2 | 6090 |  | 0 |  |  | základní |  | 0 | 0 | 0 | 0 | 0 | 4 | K | 2 |  |  |  | ROZPOCET | 0 | 0 | 0 | 0 | 0 | 1 | 0 | 4 | -760711558
| VV |  | situace C.4.1 | [14 empty] | VV | 2 | 1 | True | 0 | ROZPOCET
| VV |  | 2526,00+158,00+234,00+1407,00+114,00+1292,00+359,00 |  | 6090 | [12 empty] | VV | 2 | 2 | True | 1 | ROZPOCET
45 | M | 58522110 | cement portlandský směsný CEM II 42,5MPa | t | 147.098 |  | 0 | CS ÚRS 2024 02 |  | základní |  | 0 | 1 | 147.098 | 0 | 0 | 8 | M | 2 |  |  |  | ROZPOCET | 0 | 0 | 0 | 0 | 0 | 1 | 0 | 4 | 132364943
| P |  | Poznámka k položce: Množství přidávaného kameniva a pojiva se stanoví laboratoří na základě průkazní zkoušky a analýzy vzorků odebraných z původní konstrukce | [14 empty] | P | 2
| VV |  | předpokládaná objem.hmotnost vrstvy 2300kg/m3 dle přílohy č.5 URS | [14 empty] | VV | 2 | 1 | True | 0 | ROZPOCET
| VV |  | 6090,00*0,26*0,0929 "odhad pojivo cement 4% z objem.hm. ... 92,96kg |  | 147.098 | [12 empty] | VV | 2 | 2 | True | 1 | ROZPOCET
46 | K | 577165142 | Asfaltový beton vrstva ložní ACL 16 (ABH) tl 70 mm š přes 3 m z modifikovaného asfaltu | m2 | 6090 |  | 0 | CS ÚRS 2024 02 |  | základní |  | 0 | 0 | 0 | 0 | 0 | 4 | K | 2 |  |  |  | ROZPOCET | 0 | 0 | 0 | 0 | 0 | 1 | 0 | 4 | 411678750
| VV |  | situace C.4.1 | [14 empty] | VV | 2 | 1 | True | 0 | ROZPOCET
| VV |  | 2526,00+158,00+234,00+1407,00+114,00+1292,00+359,00 |  | 6090 | [12 empty] | VV | 2 | 2 | True | 1 | ROZPOCET
47 | K | 573211109 | Postřik živičný spojovací z asfaltu v množství 0,50 kg/m2 | m2 | 6090 |  | 0 | CS ÚRS 2024 02 |  | základní |  | 0 | 0 | 0 | 0 | 0 | 4 | K | 2 |  |  |  | ROZPOCET | 0 | 0 | 0 | 0 | 0 | 1 | 0 | 4 | -1837244125
48 | K | 577144141 | Asfaltový beton vrstva obrusná ACO 11 (ABS) tl 50 mm š přes 3 m z modifikovaného asfaltu | m2 | 6090 |  | 0 | CS ÚRS 2024 02 |  | základní |  | 0 | 0 | 0 | 0 | 0 | 4 | K | 2 |  |  |  | ROZPOCET | 0 | 0 | 0 | 0 | 0 | 1 | 0 | 4 | 1393970260
49 | K | 916131213 | Osazení silničního obrubníku betonového stojatého s boční opěrou do lože z betonu prostého | m | 38 |  | 0 | CS ÚRS 2024 02 |  | základní |  | 0 | 0.1554 | 5.9052 | 0 | 0 | 4 | K | 2 |  |  |  | ROZPOCET | 0 | 0 | 0 | 0 | 0 | 1 | 0 | 4 | -515655456
| VV |  | 38,00 "nový obrubník |  | 38 | [12 empty] | VV | 2 | 2 | True | 1 | ROZPOCET
50 | M | 59217031 | obrubník silniční betonový 1000x150x250mm | m | 38.76 |  | 0 | CS ÚRS 2024 02 |  | základní |  | 0 | 0.08 | 3.1008 | 0 | 0 | 8 | M | 2 |  |  |  | ROZPOCET | 0 | 0 | 0 | 0 | 0 | 1 | 0 | 4 | -2080863947
| VV |  | 38*1,02 'Přepočtené koeficientem množství |  | 38.76 | [12 empty] | VV | 2 | 2 | False | 1 | ROZPOCET
51 | K | 916241113 | Osazení obrubníku kamenného ležatého s boční opěrou do lože z betonu prostého | m | 35 |  | 0 | CS ÚRS 2024 02 |  | základní |  | 0 | 0.16849 | 5.8971 | 0 | 0 | 4 | K | 2 |  |  |  | ROZPOCET | 0 | 0 | 0 | 0 | 0 | 1 | 0 | 4 | 1596965511
| VV |  | obruby jsou na uložené meziskládce ke zpětnému osazení, s dodávkou nových obrub se nepočítá | [14 empty] | VV | 2 | 1 | True | 0 | ROZPOCET
| VV |  | 12,00+23,00 "žulová obruba 4.+13.etapa |  | 35 | [12 empty] | VV | 2 | 2 | True | 0 | ROZPOCET
| VV |  | Součet |  | 35 | [12 empty] | VV | 2 | 4 | True | 1 | ROZPOCET
52 | K | 124153100 | Vykopávky pro koryta vodotečí v hornině třídy těžitelnosti I skupiny 1 a 2 objem do 100 m3 strojně | m3 | 257.4 |  | 0 | CS ÚRS 2024 02 |  | základní |  | 0 | 0 | 0 | 0 | 0 | 4 | K | 2 |  |  |  | ROZPOCET | 0 | 0 | 0 | 0 | 0 | 1 | 0 | 4 | 542043656
| VV |  | žlab nový z betonových příkopových tvarovek | [14 empty] | VV | 2 | 1 | True | 0 | ROZPOCET
| VV |  | (53,00+63,00+82,00)*2,00*0,35 "svahy |  | 138.6 | [12 empty] | VV | 2 | 2 | True | 0 | ROZPOCET
| VV |  | (53,00+63,00+82,00)*1,00*0,60 "rovná část |  | 118.8 | [12 empty] | VV | 2 | 2 | True | 0 | ROZPOCET
| VV |  | Součet |  | 257.4 | [12 empty] | VV | 2 | 4 | True | 1 | ROZPOCET
53 | K | 181951112 | Úprava pláně v hornině třídy těžitelnosti I skupiny 1 až 3 se zhutněním strojně | m2 | 594 |  | 0 | CS ÚRS 2024 02 |  | základní |  | 0 | 0 | 0 | 0 | 0 | 4 | K | 2 |  |  |  | ROZPOCET | 0 | 0 | 0 | 0 | 0 | 1 | 0 | 4 | -974521006
| VV |  | žlab nový z betonových příkopových tvarovek | [14 empty] | VV | 2 | 1 | True | 0 | ROZPOCET
| VV |  | (53,00+63,00+82,00)*3,00 |  | 594 | [12 empty] | VV | 2 | 2 | True | 0 | ROZPOCET
| VV |  | Součet |  | 594 | [12 empty] | VV | 2 | 4 | True | 1 | ROZPOCET
54 | K | 182151111 | Svahování v zářezech v hornině třídy těžitelnosti I skupiny 1 až 3 strojně | m2 | 396 |  | 0 | CS ÚRS 2024 02 |  | základní |  | 0 | 0 | 0 | 0 | 0 | 4 | K | 2 |  |  |  | ROZPOCET | 0 | 0 | 0 | 0 | 0 | 1 | 0 | 4 | 1641855440
| VV |  | žlab nový z betonových příkopových tvarovek | [14 empty] | VV | 2 | 1 | True | 0 | ROZPOCET
| VV |  | (53,00+63,00+82,00)*2,00 "svahy žlabu |  | 396 | [12 empty] | VV | 2 | 2 | True | 0 | ROZPOCET
| VV |  | Součet |  | 396 | [12 empty] | VV | 2 | 4 | True | 1 | ROZPOCET
55 | K | 916991121 | Lože pod obrubníky, krajníky nebo obruby z dlažebních kostek z betonu prostého | m3 | 17.82 |  | 0 | CS ÚRS 2024 02 |  | základní |  | 0 | 2.2563 | 40.208 | 0 | 0 | 4 | K | 2 |  |  |  | ROZPOCET | 0 | 0 | 0 | 0 | 0 | 1 | 0 | 4 | 1722294355
| VV |  | žlab nový z betonových příkopových tvarovek | [14 empty] | VV | 2 | 1 | True | 0 | ROZPOCET
| VV |  | (53,00+63,00+82,00)*0,90*0,10 |  | 17.82 | [12 empty] | VV | 2 | 2 | True | 1 | ROZPOCET
56 | K | 935111211 | Osazení příkopového žlabu do štěrkopísku tl 100 mm z betonových tvárnic š 800 mm | m | 198 |  | 0 | CS ÚRS 2024 02 |  | základní |  | 0 | 0.14761 | 29.2268 | 0 | 0 | 4 | K | 2 |  |  |  | ROZPOCET | 0 | 0 | 0 | 0 | 0 | 1 | 0 | 4 | 452138127
| VV |  | žlab nový z betonových příkopových tvarovek | [14 empty] | VV | 2 | 1 | True | 0 | ROZPOCET
| VV |  | 53,00+63,00+82,00 |  | 198 | [12 empty] | VV | 2 | 2 | True | 1 | ROZPOCET
57 | M | 5922702R | žlabovka příkopová betonová 600x900mm | m | 199.98 |  | 0 |  |  | základní |  | 0 | 0.24 | 47.9952 | 0 | 0 | 8 | M | 2 |  |  |  | ROZPOCET | 0 | 0 | 0 | 0 | 0 | 1 | 0 | 4 | -1640432866
| VV |  | 198*1,01 'Přepočtené koeficientem množství |  | 199.98 | [12 empty] | VV | 2 | 2 | False | 1 | ROZPOCET
58 | K | 9351132R1 | Dodávka a osazení odvodňovacího betonového žlabu s krycím roštem z litiny pro vysokou zátěž včetně betonového lože C12/152 | m | 6 |  | 0 |  |  | základní |  | 0 | 0.4681 | 2.8086 | 0 | 0 | 4 | K | 2 |  |  |  | ROZPOCET | 0 | 0 | 0 | 0 | 0 | 1 | 0 | 4 | -1901275288
| P |  | Poznámka k položce: kompletní dodávka a osazení všech dílů betonového žlabu včetně litinové mříže | [14 empty] | P | 2
| VV |  | 6,00 "příčný žlab |  | 6 | [12 empty] | VV | 2 | 2 | True | 1 | ROZPOCET
59 | K | 8713103R1 | Dodávka a montáž kanalizačního potrubí z polypropylenu PP DN 150 mm | m | 14.9 |  | 0 |  |  | základní |  | 0 | 0.01 | 0.149 | 0 | 0 | 4 | K | 2 |  |  |  | ROZPOCET | 0 | 0 | 0 | 0 | 0 | 1 | 0 | 4 | -343696425
| P |  | Poznámka k položce: kompletní dodávka a montáž včetně tvarovek a zemních prací | [14 empty] | P | 2
| VV |  | přípojka pro příčný odvodňovací žlab | [14 empty] | VV | 2 | 1 | True | 0 | ROZPOCET
| VV |  | 14,90 |  | 14.9 | [12 empty] | VV | 2 | 2 | True | 1 | ROZPOCET
60 | K | 181351003 | Rozprostření ornice tl vrstvy do 200 mm pl do 100 m2 v rovině nebo ve svahu do 1:5 strojně | m2 | 594 |  | 0 | CS ÚRS 2024 02 |  | základní |  | 0 | 0 | 0 | 0 | 0 | 4 | K | 2 |  |  |  | ROZPOCET | 0 | 0 | 0 | 0 | 0 | 1 | 0 | 4 | 835071390
| VV |  | žlab nový z betonových příkopových tvarovek | [14 empty] | VV | 2 | 1 | True | 0 | ROZPOCET
| VV |  | (53,00+63,00+82,00)*3,00 "svahy žlabu |  | 594 | [12 empty] | VV | 2 | 2 | True | 0 | ROZPOCET
| VV |  | Součet |  | 594 | [12 empty] | VV | 2 | 4 | True | 1 | ROZPOCET
61 | K | 181411131 | Založení trávníku na půdě předem připravené plochy do 1000 m2 výsevem včetně utažení parkového v rovině nebo na svahu do 1:5 | m2 | 594 |  | 0 |  |  | základní |  | 0 | 0 | 0 | 0 | 0 | 4 | K | 2 |  |  |  | ROZPOCET | 0 | 0 | 0 | 0 | 0 | 1 | 0 | 4 | 420153207
62 | M | 00572470 | osivo směs travní univerzál | kg | 24.592 |  | 0 | CS ÚRS 2024 01 |  | základní |  | 0 | 0.001 | 0.024592 | 0 | 0 | 8 | M | 2 |  |  |  | ROZPOCET | 0 | 0 | 0 | 0 | 0 | 1 | 0 | 4 | -1866621864
| VV |  | 594,00*0,04*1,035 |  | 24.592 | [12 empty] | VV | 2 | 2 | True | 1 | ROZPOCET
63 | K | 914-111R | Demontáž a zpětná montáž svislé dopravní značky včetně sloupku a základu | kus | 4 |  | 0 |  |  | základní |  | 0 | 0.00105 | 0.0042 | 0.082 | 0.328 | 4 | K | 2 |  |  |  | ROZPOCET | 0 | 0 | 0 | 0 | 0 | 1 | 0 | 4 | -1747957639
| P |  | Poznámka k položce: kompletní provedení | [14 empty] | P | 2
| VV |  | 4 "odhad, uložení na meziskládku ke zpětnému použití |  | 4 | [12 empty] | VV | 2 | 2 | True | 1 | ROZPOCET
64 | K | 997221611 | Nakládání suti na dopravní prostředky pro vodorovnou dopravu | t | 1867.928 |  | 0 | CS ÚRS 2024 02 |  | základní |  | 0 | 0 | 0 | 0 | 0 | 4 | K | 2 |  |  |  | ROZPOCET | 0 | 0 | 0 | 0 | 0 | 1 | 0 | 4 | -371946634
| VV |  | skládka | [14 empty] | VV | 2 | 1 | True | 0 | ROZPOCET
| VV |  | 6090,00*0,1*0,29 "případné odebrání přebytečné suti z recyklace cca 10% plochy ... 0,29t/m2 |  | 176.61 | [12 empty] | VV | 2 | 2 | True | 0 | ROZPOCET
| VV |  | meziskládka | [14 empty] | VV | 2 | 1 | True | 0 | ROZPOCET
| VV |  | 1400,70+280,14 "suť frézování ... využití zpět do nezp.štěrk.cest a do provizorních ploch |  | 1680.84 | [12 empty] | VV | 2 | 2 | True | 0 | ROZPOCET
| VV |  | 10,15 "kamenné obruby ... použít zpět |  | 10.15 | [12 empty] | VV | 2 | 2 | True | 0 | ROZPOCET
| VV |  | 0,328 "dopravní značky ... použít zpět |  | 0.328 | [12 empty] | VV | 2 | 2 | True | 0 | ROZPOCET
| VV |  | Součet |  | 1867.928 | [12 empty] | VV | 2 | 4 | True | 1 | ROZPOCET
65 | K | 997221551 | Vodorovná doprava suti ze sypkých materiálů do 1 km | t | 1857.45 |  | 0 | CS ÚRS 2024 02 |  | základní |  | 0 | 0 | 0 | 0 | 0 | 4 | K | 2 |  |  |  | ROZPOCET | 0 | 0 | 0 | 0 | 0 | 1 | 0 | 4 | 1429429109
| VV |  | skládka | [14 empty] | VV | 2 | 1 | True | 0 | ROZPOCET
| VV |  | 6090,00*0,1*0,29 "případné odebrání přebytečné suti z recyklace cca 10% plochy ... 0,29t/m2 |  | 176.61 | [12 empty] | VV | 2 | 2 | True | 0 | ROZPOCET
| VV |  | meziskládka | [14 empty] | VV | 2 | 1 | True | 0 | ROZPOCET
| VV |  | 1400,70+280,14 "suť frézování ... využití zpět do nezp.štěrk.cest a do provizorních ploch |  | 1680.84 | [12 empty] | VV | 2 | 2 | True | 0 | ROZPOCET
| VV |  | Součet |  | 1857.45 | [12 empty] | VV | 2 | 4 | True | 1 | ROZPOCET
66 | K | 997221561 | Vodorovná doprava suti z kusových materiálů do 1 km | t | 20.956 |  | 0 | CS ÚRS 2024 02 |  | základní |  | 0 | 0 | 0 | 0 | 0 | 4 | K | 2 |  |  |  | ROZPOCET | 0 | 0 | 0 | 0 | 0 | 1 | 0 | 4 | 328012673
| VV |  | meziskládka | [14 empty] | VV | 2 | 1 | True | 0 | ROZPOCET
| VV |  | 10,15*2 "kamenné obruby ... použít zpět |  | 20.3 | [12 empty] | VV | 2 | 2 | True | 0 | ROZPOCET
| VV |  | 0,328*2 "dopravní značky ... použít zpět |  | 0.656 | [12 empty] | VV | 2 | 2 | True | 0 | ROZPOCET
| VV |  | Součet |  | 20.956 | [12 empty] | VV | 2 | 4 | True | 1 | ROZPOCET
67 | K | 997221559 | Příplatek ZKD 1 km u vodorovné dopravy suti ze sypkých materiálů | t | 2825.76 |  | 0 | CS ÚRS 2024 02 |  | základní |  | 0 | 0 | 0 | 0 | 0 | 4 | K | 2 |  |  |  | ROZPOCET | 0 | 0 | 0 | 0 | 0 | 1 | 0 | 4 | 1862492240
| VV |  | skládka | [14 empty] | VV | 2 | 1 | True | 0 | ROZPOCET
| VV |  | 6090,00*0,1*0,29 "případné odebrání přebytečné suti z recyklace cca 10% plochy ... 0,29t/m2 |  | 176.61 | [12 empty] | VV | 2 | 2 | True | 0 | ROZPOCET
| VV |  | Součet |  | 176.61 | [12 empty] | VV | 2 | 4 | True | 1 | ROZPOCET
| VV |  | 176,61*16 'Přepočtené koeficientem množství |  | 2825.76 | [12 empty] | VV | 2 | 2 | False | 1 | ROZPOCET
68 | K | 997221873 | Poplatek za uložení na recyklační skládce (skládkovné) stavebního odpadu zeminy a kamení zatříděného do Katalogu odpadů pod kódem 17 05 04 | t | 176.61 |  | 0 | CS ÚRS 2024 02 |  | základní |  | 0 | 0 | 0 | 0 | 0 | 4 | K | 2 |  |  |  | ROZPOCET | 0 | 0 | 0 | 0 | 0 | 1 | 0 | 4 | -1996473589
| VV |  | skládka | [14 empty] | VV | 2 | 1 | True | 0 | ROZPOCET
| VV |  | 6090,00*0,1*0,29 "případné odebrání přebytečné suti z recyklace cca 10% plochy ... 0,29t/m2 |  | 176.61 | [12 empty] | VV | 2 | 2 | True | 0 | ROZPOCET
| VV |  | Součet |  | 176.61 | [12 empty] | VV | 2 | 4 | True | 1 | ROZPOCET
| D | 5-4 | Recyklace za studena stoka A úsek Š4-Š15 |  |  |  | 0 |  |  |  |  | 0 |  | 209.1205 |  | 2067.32 | 1 | D | 1 |  |  |  | ROZPOCET | [6 empty] | 0
69 | K | 113107222 | Odstranění podkladu z kameniva drceného tl přes 100 do 200 mm strojně pl přes 200 m2 | m2 | 2412 |  | 0 | CS ÚRS 2024 02 |  | základní |  | 0 | 0 | 0 | 0.29 | 699.48 | 1 | K | 2 |  |  |  | ROZPOCET | 0 | 0 | 0 | 0 | 0 | 1 | 0 | 1 | -128496075
| VV |  | úsek mezi šachtami Š4-Š15 etapa 3+7 | [14 empty] | VV | 2 | 1 | True | 0 | ROZPOCET
| VV |  | 1190,00+1222,00 "celoplošná oprava spodní vrstva štěrku dle vzoráku |  | 2412 | [12 empty] | VV | 2 | 2 | True | 1 | ROZPOCET
70 | K | 11310722R | Odstranění podkladu z kameniva drceného tl přes 100 do 200 mm strojně pl přes 200 m2 | m2 | 2412 |  | 0 |  |  | základní |  | 0 | 0 | 0 | 0.29 | 699.48 | 4 | K | 2 |  |  |  | ROZPOCET | 0 | 0 | 0 | 0 | 0 | 1 | 0 | 4 | -767846010
| VV |  | úsek mezi šachtami Š4-Š15 etapa 3+7 | [14 empty] | VV | 2 | 1 | True | 0 | ROZPOCET
| VV |  | 1190,00+1222,00 "celoplošná oprava horní vrstva štěrku dle vzoráku určená k recyklaci |  | 2412 | [12 empty] | VV | 2 | 2 | True | 1 | ROZPOCET
71 | K | 113154558 | Frézování živičného krytu tl 100 mm pl přes 2000 do 10000 m2 | m2 | 2412 |  | 0 | CS ÚRS 2024 02 |  | základní |  | 0 | 3e-05 | 0.07236 | 0.23 | 554.76 | 4 | K | 2 |  |  |  | ROZPOCET | 0 | 0 | 0 | 0 | 0 | 1 | 0 | 4 | -1115804357
| VV |  | úsek mezi šachtami Š4-Š15 etapa 3+7 | [14 empty] | VV | 2 | 1 | True | 0 | ROZPOCET
| VV |  | 1190,00+1222,00 "celoplošná oprava |  | 2412 | [12 empty] | VV | 2 | 2 | True | 1 | ROZPOCET
72 | K | 113154590 | Příplatek za každých dalších 10 mm | m2 | 4824 |  | 0 | CS ÚRS 2024 02 |  | základní |  | 0 | 0 | 0 | 0.023 | 110.952 | 4 | K | 2 |  |  |  | ROZPOCET | 0 | 0 | 0 | 0 | 0 | 1 | 0 | 4 | 1457666726
| VV |  | 2412*2 'Přepočtené koeficientem množství |  | 4824 | [12 empty] | VV | 2 | 2 | False | 1 | ROZPOCET
73 | K | 113201112 | Vytrhání obrub silničních ležatých | m | 8 |  | 0 | CS ÚRS 2024 02 |  | základní |  | 0 | 0 | 0 | 0.29 | 2.32 | 4 | K | 2 |  |  |  | ROZPOCET | 0 | 0 | 0 | 0 | 0 | 1 | 0 | 4 | -947625826
| VV |  | 8,00 "žulová obruba 7.etapa |  | 8 | [12 empty] | VV | 2 | 2 | True | 0 | ROZPOCET
| VV |  | Součet |  | 8 | [12 empty] | VV | 2 | 4 | True | 1 | ROZPOCET
74 | K | 919735113 | Řezání stávajícího živičného krytu hl přes 100 do 150 mm | m | 821 |  | 0 | CS ÚRS 2024 02 |  | základní |  | 0 | 0 | 0 | 0 | 0 | 4 | K | 2 |  |  |  | ROZPOCET | 0 | 0 | 0 | 0 | 0 | 1 | 0 | 4 | 2089573286
| VV |  | proříznutí rýhy při výkopu kanalizace a vodovodu | [14 empty] | VV | 2 | 1 | True | 0 | ROZPOCET
| VV |  | 400,00*2 "rýha v souběhu stoka A cca |  | 800 | [12 empty] | VV | 2 | 2 | True | 0 | ROZPOCET
| VV |  | (2,50-2,10)*2*11 "dopočet šachty stoka A |  | 8.8 | [12 empty] | VV | 2 | 2 | True | 0 | ROZPOCET
| VV |  | 7,00 "rýha v souběhu stoka A-4 cca |  | 7 | [12 empty] | VV | 2 | 2 | True | 0 | ROZPOCET
| VV |  | (2,50-1,20)*2*2 "dopočet šachty stoka A-4 |  | 5.2 | [12 empty] | VV | 2 | 2 | True | 0 | ROZPOCET
| VV |  | Součet |  | 821 | [12 empty] | VV | 2 | 4 | True | 1 | ROZPOCET
75 | K | 1711111R1 | Hutnění zeminy pro spodní stavbu komunikací | m2 | 2412 |  | 0 |  |  | základní |  | 0 | 0 | 0 | 0 | 0 | 4 | K | 2 |  |  |  | ROZPOCET | 0 | 0 | 0 | 0 | 0 | 1 | 0 | 4 | -144820995
76 | K | 171-994 | Hutnící zkoušky | kpl | 1 |  | 0 |  |  | základní |  | 0 | 0 | 0 | 0 | 0 | 4 | K | 2 |  |  |  | ROZPOCET | 0 | 0 | 0 | 0 | 0 | 1 | 0 | 4 | -1708601511
| P |  | Poznámka k položce: provádět po 10m | [14 empty] | P | 2
| VV |  | 1 "cca 370m v MK ... 37ks |  | 1 | [12 empty] | VV | 2 | 2 | True | 1 | ROZPOCET
77 | K | 564750111 | Podklad z kameniva hrubého drceného vel. 16-32 mm plochy přes 100 m2 tl 150 mm | m2 | 2412 |  | 0 | CS ÚRS 2024 02 |  | základní |  | 0 | 0 | 0 | 0 | 0 | 4 | K | 2 |  |  |  | ROZPOCET | 0 | 0 | 0 | 0 | 0 | 1 | 0 | 4 | -55676214
| VV |  | úsek mezi šachtami Š4-Š15 etapa 3+7 | [14 empty] | VV | 2 | 1 | True | 0 | ROZPOCET
| VV |  | 1190,00+1222,00 "celoplošná oprava |  | 2412 | [12 empty] | VV | 2 | 2 | True | 1 | ROZPOCET
78 | K | 567512122 | Recyklace podkladu za studena na místě - promísení s pojivem, kamenivem tl přes 120 do 150 mm pl přes 1000 do 3000 m2 | m2 | 2412 |  | 0 | CS ÚRS 2024 02 |  | základní |  | 0 | 0 | 0 | 0 | 0 | 4 | K | 2 |  |  |  | ROZPOCET | 0 | 0 | 0 | 0 | 0 | 1 | 0 | 4 | -1048758597
| VV |  | úsek mezi šachtami Š4-Š15 etapa 3+7 | [14 empty] | VV | 2 | 1 | True | 0 | ROZPOCET
| VV |  | stávající vrtsva štěrku odstraněna, převezena na meziskládku a tam promísena s pojivem a kamenivem, přivezena zpět a rozprostřena | [14 empty] | VV | 2 | 1 | True | 0 | ROZPOCET
| VV |  | 1190,00+1222,00 "celoplošná oprava |  | 2412 | [12 empty] | VV | 2 | 2 | True | 1 | ROZPOCET
79 | M | 58522110 | cement portlandský směsný CEM II 42,5MPa | t | 33.611 |  | 0 | CS ÚRS 2024 02 |  | základní |  | 0 | 1 | 33.611 | 0 | 0 | 8 | M | 2 |  |  |  | ROZPOCET | 0 | 0 | 0 | 0 | 0 | 1 | 0 | 4 | 3996168
| P |  | Poznámka k položce: Množství přidávaného kameniva a pojiva se stanoví laboratoří na základě průkazní zkoušky a analýzy vzorků odebraných z původní konstrukce | [14 empty] | P | 2
| VV |  | předpokládaná objem.hmotnost vrstvy 2300kg/m3 dle přílohy č.5 URS | [14 empty] | VV | 2 | 1 | True | 0 | ROZPOCET
| VV |  | 2412,00*0,15*0,0929 "odhad pojivo cement 4% z objem.hm. ... 92,96kg |  | 33.611 | [12 empty] | VV | 2 | 2 | True | 1 | ROZPOCET
80 | M | 58341341 | kamenivo drcené drobné frakce 0/4 | t | 126.63 |  | 0 | CS ÚRS 2024 02 |  | základní |  | 0 | 1 | 126.63 | 0 | 0 | 8 | M | 2 |  |  |  | ROZPOCET | 0 | 0 | 0 | 0 | 0 | 1 | 0 | 4 | -264926809
| P |  | Poznámka k položce: Cena včetně dopravy na místo promísení. Množství přidávaného kameniva a pojiva se stanoví laboratoří na základě průkazní zkoušky a analýzy vzorků odebraných z původní konstrukce | [14 empty] | P | 2
| VV |  | úsek mezi šachtami Š4-Š15 etapa 3+7 | [14 empty] | VV | 2 | 1 | True | 0 | ROZPOCET
| VV |  | 1190,00+1222,00=2412m2 celoplošná oprava | [14 empty] | VV | 2 | 1 | True | 0 | ROZPOCET
| VV |  | odhad úprava zrnitosti přidáním drobného kameniva ... doporučené množství 230-460kg/m3 | [14 empty] | VV | 2 | 1 | True | 0 | ROZPOCET
| VV |  | 2412,00*0,15*0,35 |  | 126.63 | [12 empty] | VV | 2 | 2 | True | 1 | ROZPOCET
81 | K | 56101112R | Zřízení podkladu z kameniva upraveného hydraulickými pojivy cementem nebo směsnými pojivy s rozprostřením, promísením, vlhčením, zhutněním a ošetřením vodou plochy přes 1 000 do 5 000 m2, tloušťka po zhutnění do 150 mm | m2 | 2412 |  | 0 |  |  | základní |  | 0 | 0 | 0 | 0 | 0 | 1 | K | 2 |  |  |  | ROZPOCET | 0 | 0 | 0 | 0 | 0 | 1 | 0 | 1 | -1281169416
| P |  | Poznámka k položce: dodávka nosného materiálu se nepředpokládá | [14 empty] | P | 2
| VV |  | úsek mezi šachtami Š4-Š15 etapa 3+7 | [14 empty] | VV | 2 | 1 | True | 0 | ROZPOCET
| VV |  | stávající vrtsva štěrku odstraněna, převezena na meziskládku a tam promísena s pojivem a kamenivem, přivezena zpět a rozprostřena | [14 empty] | VV | 2 | 1 | True | 0 | ROZPOCET
| VV |  | 1190,00+1222,00 "celoplošná oprava |  | 2412 | [12 empty] | VV | 2 | 2 | True | 1 | ROZPOCET
82 | K | 577165142 | Asfaltový beton vrstva ložní ACL 16 (ABH) tl 70 mm š přes 3 m z modifikovaného asfaltu | m2 | 2412 |  | 0 | CS ÚRS 2024 02 |  | základní |  | 0 | 0 | 0 | 0 | 0 | 4 | K | 2 |  |  |  | ROZPOCET | 0 | 0 | 0 | 0 | 0 | 1 | 0 | 4 | -1964870730
| VV |  | úsek mezi šachtami Š4-Š15 etapa 3+7 | [14 empty] | VV | 2 | 1 | True | 0 | ROZPOCET
| VV |  | 1190,00+1222,00 "celoplošná oprava |  | 2412 | [12 empty] | VV | 2 | 2 | True | 1 | ROZPOCET
83 | K | 573211109 | Postřik živičný spojovací z asfaltu v množství 0,50 kg/m2 | m2 | 2412 |  | 0 | CS ÚRS 2024 02 |  | základní |  | 0 | 0 | 0 | 0 | 0 | 4 | K | 2 |  |  |  | ROZPOCET | 0 | 0 | 0 | 0 | 0 | 1 | 0 | 4 | 1376041144
| VV |  | úsek mezi šachtami Š4-Š15 etapa 3+7 | [14 empty] | VV | 2 | 1 | True | 0 | ROZPOCET
| VV |  | 1190,00+1222,00 "celoplošná oprava |  | 2412 | [12 empty] | VV | 2 | 2 | True | 1 | ROZPOCET
84 | K | 577144141 | Asfaltový beton vrstva obrusná ACO 11 (ABS) tl 50 mm š přes 3 m z modifikovaného asfaltu | m2 | 2412 |  | 0 | CS ÚRS 2024 02 |  | základní |  | 0 | 0 | 0 | 0 | 0 | 4 | K | 2 |  |  |  | ROZPOCET | 0 | 0 | 0 | 0 | 0 | 1 | 0 | 4 | 1009132830
85 | K | 916131213 | Osazení silničního obrubníku betonového stojatého s boční opěrou do lože z betonu prostého | m | 5 |  | 0 | CS ÚRS 2024 02 |  | základní |  | 0 | 0.1554 | 0.777 | 0 | 0 | 4 | K | 2 |  |  |  | ROZPOCET | 0 | 0 | 0 | 0 | 0 | 1 | 0 | 4 | 1409272486
| VV |  | 5,00 "nový obrubník |  | 5 | [12 empty] | VV | 2 | 2 | True | 1 | ROZPOCET
86 | M | 59217031 | obrubník silniční betonový 1000x150x250mm | m | 5.1 |  | 0 | CS ÚRS 2024 02 |  | základní |  | 0 | 0.08 | 0.408 | 0 | 0 | 8 | M | 2 |  |  |  | ROZPOCET | 0 | 0 | 0 | 0 | 0 | 1 | 0 | 4 | -1749224961
| VV |  | 5*1,02 'Přepočtené koeficientem množství |  | 5.1 | [12 empty] | VV | 2 | 2 | False | 1 | ROZPOCET
87 | K | 916241113 | Osazení obrubníku kamenného ležatého s boční opěrou do lože z betonu prostého | m | 8 |  | 0 | CS ÚRS 2024 02 |  | základní |  | 0 | 0.16849 | 1.3479 | 0 | 0 | 4 | K | 2 |  |  |  | ROZPOCET | 0 | 0 | 0 | 0 | 0 | 1 | 0 | 4 | -755094641
| VV |  | obruby jsou na uložené meziskládce ke zpětnému osazení, s dodávkou nových obrub se nepočítá | [14 empty] | VV | 2 | 1 | True | 0 | ROZPOCET
| VV |  | 8,00 "žulová obruba 7.etapa |  | 8 | [12 empty] | VV | 2 | 2 | True | 0 | ROZPOCET
| VV |  | Součet |  | 8 | [12 empty] | VV | 2 | 4 | True | 1 | ROZPOCET
88 | K | 124153100 | Vykopávky pro koryta vodotečí v hornině třídy těžitelnosti I skupiny 1 a 2 objem do 100 m3 strojně | m3 | 101.4 |  | 0 | CS ÚRS 2024 02 |  | základní |  | 0 | 0 | 0 | 0 | 0 | 4 | K | 2 |  |  |  | ROZPOCET | 0 | 0 | 0 | 0 | 0 | 1 | 0 | 4 | 380436041
| VV |  | žlab nový z betonových příkopových tvarovek | [14 empty] | VV | 2 | 1 | True | 0 | ROZPOCET
| VV |  | (41,00+37,00)*2,00*0,35 "svahy |  | 54.6 | [12 empty] | VV | 2 | 2 | True | 0 | ROZPOCET
| VV |  | (41,00+37,00)*1,00*0,60 "rovná část |  | 46.8 | [12 empty] | VV | 2 | 2 | True | 0 | ROZPOCET
| VV |  | Součet |  | 101.4 | [12 empty] | VV | 2 | 4 | True | 1 | ROZPOCET
89 | K | 181951112 | Úprava pláně v hornině třídy těžitelnosti I skupiny 1 až 3 se zhutněním strojně | m2 | 234 |  | 0 | CS ÚRS 2024 02 |  | základní |  | 0 | 0 | 0 | 0 | 0 | 4 | K | 2 |  |  |  | ROZPOCET | 0 | 0 | 0 | 0 | 0 | 1 | 0 | 4 | -791774025
| VV |  | žlab nový z betonových příkopových tvarovek | [14 empty] | VV | 2 | 1 | True | 0 | ROZPOCET
| VV |  | (41,00+37,00)*3,00 |  | 234 | [12 empty] | VV | 2 | 2 | True | 0 | ROZPOCET
| VV |  | Součet |  | 234 | [12 empty] | VV | 2 | 4 | True | 1 | ROZPOCET
90 | K | 182151111 | Svahování v zářezech v hornině třídy těžitelnosti I skupiny 1 až 3 strojně | m2 | 156 |  | 0 | CS ÚRS 2024 02 |  | základní |  | 0 | 0 | 0 | 0 | 0 | 4 | K | 2 |  |  |  | ROZPOCET | 0 | 0 | 0 | 0 | 0 | 1 | 0 | 4 | -976002364
| VV |  | žlab nový z betonových příkopových tvarovek | [14 empty] | VV | 2 | 1 | True | 0 | ROZPOCET
| VV |  | (41,00+37,00)*2,00 "svahy žlabu |  | 156 | [12 empty] | VV | 2 | 2 | True | 0 | ROZPOCET
| VV |  | Součet |  | 156 | [12 empty] | VV | 2 | 4 | True | 1 | ROZPOCET
91 | K | 916991121 | Lože pod obrubníky, krajníky nebo obruby z dlažebních kostek z betonu prostého | m3 | 7.02 |  | 0 | CS ÚRS 2024 02 |  | základní |  | 0 | 2.2563 | 15.8395 | 0 | 0 | 4 | K | 2 |  |  |  | ROZPOCET | 0 | 0 | 0 | 0 | 0 | 1 | 0 | 4 | -967476103
| VV |  | žlab nový z betonových příkopových tvarovek | [14 empty] | VV | 2 | 1 | True | 0 | ROZPOCET
| VV |  | (41,00+37,00)*0,90*0,10 |  | 7.02 | [12 empty] | VV | 2 | 2 | True | 1 | ROZPOCET
92 | K | 935111211 | Osazení příkopového žlabu do štěrkopísku tl 100 mm z betonových tvárnic š 800 mm | m | 78 |  | 0 | CS ÚRS 2024 02 |  | základní |  | 0 | 0.14761 | 11.5136 | 0 | 0 | 4 | K | 2 |  |  |  | ROZPOCET | 0 | 0 | 0 | 0 | 0 | 1 | 0 | 4 | -1242684317
| VV |  | žlab nový z betonových příkopových tvarovek | [14 empty] | VV | 2 | 1 | True | 0 | ROZPOCET
| VV |  | 41,00+37,00 |  | 78 | [12 empty] | VV | 2 | 2 | True | 1 | ROZPOCET
93 | M | 5922702R | žlabovka příkopová betonová 600x900mm | m | 78.78 |  | 0 |  |  | základní |  | 0 | 0.24 | 18.9072 | 0 | 0 | 8 | M | 2 |  |  |  | ROZPOCET | 0 | 0 | 0 | 0 | 0 | 1 | 0 | 4 | 1922442461
| VV |  | 78*1,01 'Přepočtené koeficientem množství |  | 78.78 | [12 empty] | VV | 2 | 2 | False | 1 | ROZPOCET
94 | K | 181351003 | Rozprostření ornice tl vrstvy do 200 mm pl do 100 m2 v rovině nebo ve svahu do 1:5 strojně | m2 | 234 |  | 0 | CS ÚRS 2024 02 |  | základní |  | 0 | 0 | 0 | 0 | 0 | 4 | K | 2 |  |  |  | ROZPOCET | 0 | 0 | 0 | 0 | 0 | 1 | 0 | 4 | -1422772884
| VV |  | žlab nový z betonových příkopových tvarovek | [14 empty] | VV | 2 | 1 | True | 0 | ROZPOCET
| VV |  | (41,00+37,00)*3,00 "svahy žlabu |  | 234 | [12 empty] | VV | 2 | 2 | True | 0 | ROZPOCET
| VV |  | Součet |  | 234 | [12 empty] | VV | 2 | 4 | True | 1 | ROZPOCET
95 | K | 181411131 | Založení trávníku na půdě předem připravené plochy do 1000 m2 výsevem včetně utažení parkového v rovině nebo na svahu do 1:5 | m2 | 234 |  | 0 |  |  | základní |  | 0 | 0 | 0 | 0 | 0 | 4 | K | 2 |  |  |  | ROZPOCET | 0 | 0 | 0 | 0 | 0 | 1 | 0 | 4 | 1237724359
96 | M | 00572470 | osivo směs travní univerzál | kg | 9.688 |  | 0 | CS ÚRS 2024 01 |  | základní |  | 0 | 0.001 | 0.009688 | 0 | 0 | 8 | M | 2 |  |  |  | ROZPOCET | 0 | 0 | 0 | 0 | 0 | 1 | 0 | 4 | 526478821
| VV |  | 234,00*0,04*1,035 |  | 9.688 | [12 empty] | VV | 2 | 2 | True | 1 | ROZPOCET
97 | K | 914-111R | Demontáž a zpětná montáž svislé dopravní značky včetně sloupku a základu | kus | 4 |  | 0 |  |  | základní |  | 0 | 0.00105 | 0.0042 | 0.082 | 0.328 | 4 | K | 2 |  |  |  | ROZPOCET | 0 | 0 | 0 | 0 | 0 | 1 | 0 | 4 | 1587597027
| P |  | Poznámka k položce: kompletní provedení | [14 empty] | P | 2
| VV |  | 4 "odhad, uložení na meziskládku ke zpětnému použití |  | 4 | [12 empty] | VV | 2 | 2 | True | 1 | ROZPOCET
98 | K | 997221611 | Nakládání suti na dopravní prostředky pro vodorovnou dopravu | t | 1367.84 |  | 0 | CS ÚRS 2024 02 |  | základní |  | 0 | 0 | 0 | 0 | 0 | 4 | K | 2 |  |  |  | ROZPOCET | 0 | 0 | 0 | 0 | 0 | 1 | 0 | 4 | 342950992
| VV |  | meziskládka | [14 empty] | VV | 2 | 1 | True | 0 | ROZPOCET
| VV |  | 554,76+110,952 "suť frézování ... využití zpět do nezp.štěrk.cest a do provizorních ploch |  | 665.712 | [12 empty] | VV | 2 | 2 | True | 0 | ROZPOCET
| VV |  | 699,48 "jedna vrstva štd dle vzoráku určená k recyklaci |  | 699.48 | [12 empty] | VV | 2 | 2 | True | 0 | ROZPOCET
| VV |  | 2,32 "kamenné obruby ... použít zpět |  | 2.32 | [12 empty] | VV | 2 | 2 | True | 0 | ROZPOCET
| VV |  | 0,328 "dopravní značky ... použít zpět |  | 0.328 | [12 empty] | VV | 2 | 2 | True | 0 | ROZPOCET
| VV |  | Součet |  | 1367.84 | [12 empty] | VV | 2 | 4 | True | 1 | ROZPOCET
99 | K | 997221551 | Vodorovná doprava suti ze sypkých materiálů do 1 km | t | 2064.672 |  | 0 | CS ÚRS 2024 02 |  | základní |  | 0 | 0 | 0 | 0 | 0 | 4 | K | 2 |  |  |  | ROZPOCET | 0 | 0 | 0 | 0 | 0 | 1 | 0 | 4 | -2066253142
| VV |  | skládka | [14 empty] | VV | 2 | 1 | True | 0 | ROZPOCET
| VV |  | 699,48 "suť štd tl.150mm |  | 699.48 | [12 empty] | VV | 2 | 2 | True | 0 | ROZPOCET
| VV |  | meziskládka | [14 empty] | VV | 2 | 1 | True | 0 | ROZPOCET
| VV |  | 554,76+110,952 "suť frézování ... využití zpět do nezp.štěrk.cest a do provizorních ploch |  | 665.712 | [12 empty] | VV | 2 | 2 | True | 0 | ROZPOCET
| VV |  | 699,48 "štd určen k recyklaci |  | 699.48 | [12 empty] | VV | 2 | 2 | True | 0 | ROZPOCET
| VV |  | Součet |  | 2064.672 | [12 empty] | VV | 2 | 4 | True | 1 | ROZPOCET
100 | K | 997221561 | Vodorovná doprava suti z kusových materiálů do 1 km | t | 5.296 |  | 0 | CS ÚRS 2024 02 |  | základní |  | 0 | 0 | 0 | 0 | 0 | 4 | K | 2 |  |  |  | ROZPOCET | 0 | 0 | 0 | 0 | 0 | 1 | 0 | 4 | -1189124481
| VV |  | meziskládka | [14 empty] | VV | 2 | 1 | True | 0 | ROZPOCET
| VV |  | 2,32*2 "kamenné obruby ... použít zpět |  | 4.64 | [12 empty] | VV | 2 | 2 | True | 0 | ROZPOCET
| VV |  | 0,328*2 "dopravní značky ... použít zpět |  | 0.656 | [12 empty] | VV | 2 | 2 | True | 0 | ROZPOCET
| VV |  | Součet |  | 5.296 | [12 empty] | VV | 2 | 4 | True | 1 | ROZPOCET
101 | K | 997221559 | Příplatek ZKD 1 km u vodorovné dopravy suti ze sypkých materiálů | t | 11191.68 |  | 0 | CS ÚRS 2024 02 |  | základní |  | 0 | 0 | 0 | 0 | 0 | 4 | K | 2 |  |  |  | ROZPOCET | 0 | 0 | 0 | 0 | 0 | 1 | 0 | 4 | 1323945040
| VV |  | skládka | [14 empty] | VV | 2 | 1 | True | 0 | ROZPOCET
| VV |  | 699,48 "suť štd tl.150mm |  | 699.48 | [12 empty] | VV | 2 | 2 | True | 1 | ROZPOCET
| VV |  | 699,48*16 'Přepočtené koeficientem množství |  | 11191.68 | [12 empty] | VV | 2 | 2 | False | 1 | ROZPOCET
102 | K | 997221873 | Poplatek za uložení na recyklační skládce (skládkovné) stavebního odpadu zeminy a kamení zatříděného do Katalogu odpadů pod kódem 17 05 04 | t | 699.48 |  | 0 | CS ÚRS 2024 02 |  | základní |  | 0 | 0 | 0 | 0 | 0 | 4 | K | 2 |  |  |  | ROZPOCET | 0 | 0 | 0 | 0 | 0 | 1 | 0 | 4 | 1544720740
| VV |  | 699,48 "suť štd tl.150mm |  | 699.48 | [12 empty] | VV | 2 | 2 | True | 0 | ROZPOCET
| VV |  | Součet |  | 699.48 | [12 empty] | VV | 2 | 4 | True | 1 | ROZPOCET
| D | 5-5 | Oprava nezpevněné komunikace drceným recyklátem |  |  |  | 0 |  |  |  |  | 0 |  | 0 |  | 432.48 | 1 | D | 1 |  |  |  | ROZPOCET | [6 empty] | 0
103 | K | 113107221 | Odstranění podkladu z kameniva drceného tl do 100 mm strojně pl přes 200 m2 | m2 | 2544 |  | 0 | CS ÚRS 2024 02 |  | základní |  | 0 | 0 | 0 | 0.17 | 432.48 | 4 | K | 2 |  |  |  | ROZPOCET | 0 | 0 | 0 | 0 | 0 | 1 | 0 | 4 | -1450207201
| VV |  | situace C.4.1 | [14 empty] | VV | 2 | 1 | True | 0 | ROZPOCET
| VV |  | 29,00+1358,00+113,00+442,00+114,00+251,00+237,00 |  | 2544 | [12 empty] | VV | 2 | 2 | True | 1 | ROZPOCET
104 | K | 1711111R1 | Hutnění zeminy pro spodní stavbu komunikací | m2 | 2544 |  | 0 |  |  | základní |  | 0 | 0 | 0 | 0 | 0 | 4 | K | 2 |  |  |  | ROZPOCET | 0 | 0 | 0 | 0 | 0 | 1 | 0 | 4 | 1358891437
105 | K | 171-995 | Hutnící zkoušky | kpl | 1 |  | 0 |  |  | základní |  | 0 | 0 | 0 | 0 | 0 | 4 | K | 2 |  |  |  | ROZPOCET | 0 | 0 | 0 | 0 | 0 | 1 | 0 | 4 | -1803232637
| P |  | Poznámka k položce: provádět po 10m | [14 empty] | P | 2
| VV |  | 1 "cca 770m štěrkové cesty ... 77ks |  | 1 | [12 empty] | VV | 2 | 2 | True | 1 | ROZPOCET
106 | K | 5649314R1 | Podklad nebo podsyp z asfaltového recyklátu s rozprostřením a zhutněním plochy přes 100 m2, po zhutnění tl. 100 mm bez dodávky materiálu | m2 | 2544 |  | 0 |  |  | základní |  | 0 | 0 | 0 | 0 | 0 | 4 | K | 2 |  |  |  | ROZPOCET | 0 | 0 | 0 | 0 | 0 | 1 | 0 | 4 | 1493441920
| P |  | Poznámka k položce: využití asfaltový recyklát z bouraných komunikací | [14 empty] | P | 2
| VV |  | situace C.4.1 | [14 empty] | VV | 2 | 1 | True | 0 | ROZPOCET
| VV |  | využít asfaltový recyklát z bouraných komunikací uložený na meziskládce | [14 empty] | VV | 2 | 1 | True | 0 | ROZPOCET
| VV |  | 29,00+1358,00+113,00+442,00+114,00+251,00+237,00 |  | 2544 | [12 empty] | VV | 2 | 2 | True | 1 | ROZPOCET
107 | K | 997221611 | Nakládání suti na dopravní prostředky pro vodorovnou dopravu | t | 702.144 |  | 0 | CS ÚRS 2024 02 |  | základní |  | 0 | 0 | 0 | 0 | 0 | 4 | K | 2 |  |  |  | ROZPOCET | 0 | 0 | 0 | 0 | 0 | 1 | 0 | 4 | 512796397
| VV |  | přivezení asf.recykláru z meziskládky | [14 empty] | VV | 2 | 1 | True | 0 | ROZPOCET
| VV |  | 0,276*2544,00 |  | 702.144 | [12 empty] | VV | 2 | 2 | True | 1 | ROZPOCET
108 | K | 997221551 | Vodorovná doprava suti ze sypkých materiálů do 1 km | t | 1134.624 |  | 0 | CS ÚRS 2024 02 |  | základní |  | 0 | 0 | 0 | 0 | 0 | 4 | K | 2 |  |  |  | ROZPOCET | 0 | 0 | 0 | 0 | 0 | 1 | 0 | 4 | -222433720
| VV |  | přivezení asf.recyklátu z meziskládky | [14 empty] | VV | 2 | 1 | True | 0 | ROZPOCET
| VV |  | 0,276*2544,00 |  | 702.144 | [12 empty] | VV | 2 | 2 | True | 0 | ROZPOCET
| VV |  | odvoz suti štd na skládku | [14 empty] | VV | 2 | 1 | True | 0 | ROZPOCET
| VV |  | 432,48 |  | 432.48 | [12 empty] | VV | 2 | 2 | True | 0 | ROZPOCET
| VV |  | Součet |  | 1134.624 | [12 empty] | VV | 2 | 4 | True | 1 | ROZPOCET
109 | K | 997221559 | Příplatek ZKD 1 km u vodorovné dopravy suti ze sypkých materiálů | t | 6919.68 |  | 0 | CS ÚRS 2024 02 |  | základní |  | 0 | 0 | 0 | 0 | 0 | 4 | K | 2 |  |  |  | ROZPOCET | 0 | 0 | 0 | 0 | 0 | 1 | 0 | 4 | 1042643450
| VV |  | odvoz suti štd na skládku | [14 empty] | VV | 2 | 1 | True | 0 | ROZPOCET
| VV |  | 432,48 |  | 432.48 | [12 empty] | VV | 2 | 2 | True | 0 | ROZPOCET
| VV |  | Součet |  | 432.48 | [12 empty] | VV | 2 | 4 | True | 1 | ROZPOCET
| VV |  | 432,48*16 'Přepočtené koeficientem množství |  | 6919.68 | [12 empty] | VV | 2 | 2 | False | 1 | ROZPOCET
110 | K | 997221873 | Poplatek za uložení na recyklační skládce (skládkovné) stavebního odpadu zeminy a kamení zatříděného do Katalogu odpadů pod kódem 17 05 04 | t | 432.48 |  | 0 | CS ÚRS 2024 02 |  | základní |  | 0 | 0 | 0 | 0 | 0 | 4 | K | 2 |  |  |  | ROZPOCET | 0 | 0 | 0 | 0 | 0 | 1 | 0 | 4 | 1367100545
| VV |  | odvoz suti štd na skládku | [14 empty] | VV | 2 | 1 | True | 0 | ROZPOCET
| VV |  | 432,48 |  | 432.48 | [12 empty] | VV | 2 | 2 | True | 0 | ROZPOCET
| VV |  | Součet |  | 432.48 | [12 empty] | VV | 2 | 4 | True | 1 | ROZPOCET
| D | 5-6 | Oprava nezpevněné komunikace ohumusování a zatravnění |  |  |  | 0 |  |  |  |  | 0 |  | 0.01035 |  | 0 | 1 | D | 1 |  |  |  | ROZPOCET | [6 empty] | 0
111 | K | 121151113 | Sejmutí ornice plochy do 500 m2 tl vrstvy do 200 mm strojně | m2 | 250 |  | 0 | CS ÚRS 2024 02 |  | základní |  | 0 | 0 | 0 | 0 | 0 | 4 | K | 2 |  |  |  | ROZPOCET | 0 | 0 | 0 | 0 | 0 | 1 | 0 | 4 | 2051473432
112 | K | 181951112 | Úprava pláně v hornině třídy těžitelnosti I skupiny 1 až 3 se zhutněním strojně | m2 | 250 |  | 0 | CS ÚRS 2024 02 |  | základní |  | 0 | 0 | 0 | 0 | 0 | 4 | K | 2 |  |  |  | ROZPOCET | 0 | 0 | 0 | 0 | 0 | 1 | 0 | 4 | -347194948
| VV |  | 250,00 "situace C.4.1 řad 1-1 |  | 250 | [12 empty] | VV | 2 | 2 | True | 1 | ROZPOCET
113 | K | 181351003 | Rozprostření ornice tl vrstvy do 200 mm pl do 100 m2 v rovině nebo ve svahu do 1:5 strojně | m2 | 250 |  | 0 | CS ÚRS 2024 02 |  | základní |  | 0 | 0 | 0 | 0 | 0 | 4 | K | 2 |  |  |  | ROZPOCET | 0 | 0 | 0 | 0 | 0 | 1 | 0 | 4 | -1230513607
| VV |  | 250,00 "situace C.4.1 |  | 250 | [12 empty] | VV | 2 | 2 | True | 1 | ROZPOCET
114 | K | 181411131 | Založení trávníku na půdě předem připravené plochy do 1000 m2 výsevem včetně utažení parkového v rovině nebo na svahu do 1:5 | m2 | 250 |  | 0 |  |  | základní |  | 0 | 0 | 0 | 0 | 0 | 4 | K | 2 |  |  |  | ROZPOCET | 0 | 0 | 0 | 0 | 0 | 1 | 0 | 4 | -1282136195
115 | M | 00572470 | osivo směs travní univerzál | kg | 10.35 |  | 0 | CS ÚRS 2024 01 |  | základní |  | 0 | 0.001 | 0.01035 | 0 | 0 | 8 | M | 2 |  |  |  | ROZPOCET | 0 | 0 | 0 | 0 | 0 | 1 | 0 | 4 | 878486287
| VV |  | 250,00*0,04*1,035 |  | 10.35 | [12 empty] | VV | 2 | 2 | True | 1 | ROZPOCET
| D | 997 | Přesun sutě |  |  |  | 0 |  |  |  |  | 0 |  | 0 |  | 0 | 1 | D | 1 |  |  |  | ROZPOCET | [6 empty] | 0
116 | K | 997-221 | Odkup, odvoz a likvidace asfaltu se zatříděním ZAS-1 A ZAS-2 dle PAU - OCENIT DLE POZNÁMKY K POLOŽCE | soubor | 1 |  | 0 |  |  | základní |  | 0 | 0 | 0 | 0 | 0 | 1 | K | 2 |  |  |  | ROZPOCET | 0 | 0 | 0 | 0 | 0 | 1 | 0 | 1 | 1652301146
| P |  | Poznámka k položce: Množství je předpokládané, bude určeno dle skutečnosti. Zhotovitel je povinen v souladu se zadávacími podmínkami odkoupit a řádně zlikvidovat uvedený vyfrézovaný asfaltový materiál. ZHOTOVITEL OCENÍ TUTO POLOŽKU JEDNOTNOU CENOU 1,-Kč | [14 empty] | P | 2
| VV |  | odvoz nevyužitého asfaltového recyklátu na skládku ... odhad | [14 empty] | VV | 2 | 1 | True | 0 | ROZPOCET
| VV |  | 2412+6090+820+872=10194m2 celková plocha stržených asfaltových ploch | [14 empty] | VV | 2 | 1 | True | 0 | ROZPOCET
| VV |  | 10194*0,12=1223,28m3 k dispozici do nezpev.cest a provizorních komunikací | [14 empty] | VV | 2 | 1 | True | 0 | ROZPOCET
| VV |  | 2544,00*0,10=254,40m3 nezp.komunikace | [14 empty] | VV | 2 | 1 | True | 0 | ROZPOCET
| VV |  | (156,00+76,00)*0,15=34,80m3 provizorní plochy komunikace | [14 empty] | VV | 2 | 1 | True | 0 | ROZPOCET
| VV |  | 600,00*0,20=120m3 plocha ZS | [14 empty] | VV | 2 | 1 | True | 0 | ROZPOCET
| VV |  | 300,00*0,20=60m3 jiné proviz.plochy | [14 empty] | VV | 2 | 1 | True | 0 | ROZPOCET
| VV |  | (10194,00-2544,00-156-76,00-600,00-300,00)*0,276 "odvoz na skládku |  | 1798.968 | [12 empty] | VV | 2 | 2 | True | 0 | ROZPOCET
| VV |  | -665,52 "odpočet předpokládaného množství nebezp.odpadu |  | -665.52 | [12 empty] | VV | 2 | 2 | True | 0 | ROZPOCET
| VV |  | Mezisoučet |  | 1133.448 | [12 empty] | VV | 2 | 3 | True | 0 | ROZPOCET
| VV |  | přebytek celkem k odvozu ... 1133,448 | [14 empty] | VV | 2 | 1 | True | 0 | ROZPOCET
| VV |  | 1 |  | 1 | [12 empty] | VV | 2 | 2 | True | 1 | ROZPOCET
117 | K | 997-222 | Odkup, odvoz a likvidace asfaltu se zatříděním ZAS-3 dle PAU - OCENIT DLE POZNÁMKY K POLOŽCE | soubor | 1 |  | 0 |  |  | základní |  | 0 | 0 | 0 | 0 | 0 | 1 | K | 2 |  |  |  | ROZPOCET | 0 | 0 | 0 | 0 | 0 | 1 | 0 | 1 | 1876416278
| P |  | Poznámka k položce: Množství je předpokládané, bude určeno dle skutečnosti. Zhotovitel je povinen v souladu se zadávacími podmínkami odkoupit a řádně zlikvidovat uvedený vyfrézovaný asfaltový materiál. ZHOTOVITEL OCENÍ TUTO POLOŽKU JEDNOTNOU CENOU 1,-Kč | [14 empty] | P | 2
| VV |  | rozsah asfaltů ZAS-3 ... 665,52t | [14 empty] | VV | 2 | 1 | True | 0 | ROZPOCET
| VV |  | množství bude aktualizováno dle skutečnosti | [14 empty] | VV | 2 | 1 | True | 0 | ROZPOCET
| VV |  | 1 |  | 1 | [12 empty] | VV | 2 | 2 | True | 1 | ROZPOCET
| D | 998 | Přesun hmot |  |  |  | 0 |  |  |  |  | 0 |  | 0 |  | 0 | 1 | D | 1 |  |  |  | ROZPOCET | [6 empty] | 0
118 | K | 998225111 | Přesun hmot pro pozemní komunikace s krytem z kamene, monolitickým betonovým nebo živičným | t | 1175.58 |  | 0 | CS ÚRS 2024 02 |  | základní |  | 0 | 0 | 0 | 0 | 0 | 4 | K | 2 |  |  |  | ROZPOCET | 0 | 0 | 0 | 0 | 0 | 1 | 0 | 4 | -636762289

## SO-10 - Oprava stávající ...
{c9b3b0c1-e73a-485c-91b2-66dc3b2f9367}
2
| KRYCÍ LIST SOUPISU PRACÍ | [7 empty] | v --- níže se nacházejí doplnkové a pomocné údaje k sestavám --- v | [8 empty] | False
Stavba:
TÁBOR - STOKLASNÁ LHOTA, VODOVOD A KANALIZACE
Objekt:
SO-10 - Oprava stávající kanalizace
| KSO: |  |  |  |  | CC-CZ:
| Místo: |  | Stoklasná Lhota |  |  | Datum: | 28. 1. 2025
| Zadavatel: |  |  |  |  | IČ: | 26069539
|  | Vodárenská společnost Táborsko |  |  |  | DIČ: | CZ26069539
| Uchazeč: |  |  |  |  | IČ: | Vyplň údaj
|  | Vyplň údaj |  |  |  | DIČ: | Vyplň údaj
| Projektant: |  |  |  |  | IČ: | 46964371
|  | Aquaprocon s.r.o., Divize Praha |  |  |  | DIČ: | CZ46964371
| Zpracovatel: |  |  |  |  | IČ:
|  | ing. Iveta Heřmanská |  |  |  | DIČ:
Poznámka:
| Cena bez DPH | [5 empty] | 0
|  |  | Základ daně |  |  | Sazba daně | Výše daně
| DPH | základní | 0 |  |  | 21% | 0
|  | snížená | 0 |  |  | 12% | 0
|  | zákl. přenesená | 0 |  |  | 21% | 0
|  | sníž. přenesená | 0 |  |  | 12% | 0
|  | nulová | 0 |  |  | 0% | 0
| Cena s DPH |  |  | v | CZK |  | 0
| Projektant |  |  | Zpracovatel
| Datum a podpis: |  | Razítko | Datum a podpis: |  |  | Razítko
| Objednavatel |  |  | Uchazeč
| Datum a podpis: |  | Razítko | Datum a podpis: |  |  | Razítko
REKAPITULACE ČLENĚNÍ SOUPISU PRACÍ
Stavba:
TÁBOR - STOKLASNÁ LHOTA, VODOVOD A KANALIZACE
Objekt:
SO-10 - Oprava stávající kanalizace
Místo: |  |  | Stoklasná Lhota |  |  | Datum: | 28. 1. 2025
Zadavatel: |  |  | Vodárenská společnost Táborsko |  |  | Projektant: | Aquaprocon s.r.o., Divize Praha
Uchazeč: |  |  | Vyplň údaj |  |  | Zpracovatel: | ing. Iveta Heřmanská
Kód dílu - Popis | [6 empty] | Cena celkem [CZK]
Náklady ze soupisu prací | [6 empty] | 0 | [11 empty] | -1
| HSV - Práce a dodávky HSV | [5 empty] | 0
| 1 - Zemní práce | [5 empty] | 0
| 3 - Svislé a kompletní konstrukce | [5 empty] | 0
| 4 - Vodorovné konstrukce | [5 empty] | 0
| 5 - Komunikace pozemní | [5 empty] | 0
| 6 - Úpravy povrchů, podlahy a osazování výplní | [5 empty] | 0
| 8 - Trubní vedení | [5 empty] | 0
| 9 - Ostatní konstrukce a práce, bourání | [5 empty] | 0
| 96 - Bourání konstrukcí | [5 empty] | 0
| 997 - Přesun sutě | [5 empty] | 0
| 998 - Přesun hmot | [5 empty] | 0
SOUPIS PRACÍ
Stavba:
TÁBOR - STOKLASNÁ LHOTA, VODOVOD A KANALIZACE
Objekt:
SO-10 - Oprava stávající kanalizace
Místo: |  |  | Stoklasná Lhota |  |  | Datum: | 28. 1. 2025
Zadavatel: |  |  | Vodárenská společnost Táborsko |  |  | Projektant: | Aquaprocon s.r.o., Divize Praha
Uchazeč: |  |  | Vyplň údaj |  |  | Zpracovatel: | ing. Iveta Heřmanská
PČ | Typ | Kód | Popis | MJ | Množství | J.cena [CZK] | Cena celkem [CZK] | Cenová soustava |  | DPH | J. Nh [h] | Nh celkem [h] | J. hmotnost [t] | Hmotnost celkem [t] | J. suť [t] | Suť Celkem [t]
Náklady soupisu celkem | [6 empty] | 0 |  |  |  |  | 0 |  | 169.4414 |  | 72.959 |  | D | -1 | [10 empty] | 0
| D | HSV | Práce a dodávky HSV |  |  |  | 0 |  |  |  |  | 0 |  | 169.4414 |  | 72.959 | 1 | D | 0 |  |  |  | ROZPOCET | [6 empty] | 0
| D | 1 | Zemní práce |  |  |  | 0 |  |  |  |  | 0 |  | 109.4672 |  | 54.718 | 1 | D | 1 |  |  |  | ROZPOCET | [6 empty] | 0
1 | K | 113107323 | Odstranění podkladu z kameniva drceného tl přes 200 do 300 mm strojně pl do 50 m2 | m2 | 56.826 |  | 0 | CS ÚRS 2024 02 |  | základní |  | 0 | 0 | 0 | 0.44 | 25.0034 | 4 | K | 2 |  |  |  | ROZPOCET | 0 | 0 | 0 | 0 | 0 | 1 | 0 | 4 | 1876303904
2 | K | 113107343 | Odstranění podkladu živičného tl přes 100 do 150 mm strojně pl do 50 m2 | m2 | 56.826 |  | 0 | CS ÚRS 2024 02 |  | základní |  | 0 | 0 | 0 | 0.316 | 17.957 | 4 | K | 2 |  |  |  | ROZPOCET | 0 | 0 | 0 | 0 | 0 | 1 | 0 | 4 | -282222752
| VV |  | bodové opravy kanalizace ... živičné vrstvy se budou bourat, malé plochy pro frézování | [14 empty] | VV | 2 | 1 | True | 0 | ROZPOCET
| VV |  | (2,50*2,50-3,14*0,30*0,30)*(1+5) "oprava šachet |  | 35.804 | [12 empty] | VV | 2 | 2 | True | 0 | ROZPOCET
| VV |  | (2,70*2,70-3,14*0,30*0,30)*1*3 "nové šachty |  | 21.022 | [12 empty] | VV | 2 | 2 | True | 0 | ROZPOCET
| VV |  | Součet |  | 56.826 | [12 empty] | VV | 2 | 4 | True | 1 | ROZPOCET
3 | K | 113201112 | Vytrhání obrub silničních ležatých | m | 9 |  | 0 | CS ÚRS 2024 02 |  | základní |  | 0 | 0 | 0 | 0.29 | 2.61 | 4 | K | 2 |  |  |  | ROZPOCET | 0 | 0 | 0 | 0 | 0 | 1 | 0 | 4 | -475532868
| VV |  | odhad...při bodových opravách kanalizace cca 3ks šachet s opravou obruby | [14 empty] | VV | 2 | 1 | True | 0 | ROZPOCET
| VV |  | 3,00*3 |  | 9 | [12 empty] | VV | 2 | 2 | True | 1 | ROZPOCET
4 | K | 115101201 | Čerpání vody na dopravní výšku do 10 m průměrný přítok do 500 l/min | hod | 120 |  | 0 | CS ÚRS 2024 02 |  | základní |  | 0 | 3e-05 | 0.0036 | 0 | 0 | 4 | K | 2 |  |  |  | ROZPOCET | 0 | 0 | 0 | 0 | 0 | 1 | 0 | 4 | -530701636
| VV |  | odhad | [14 empty] | VV | 2 | 1 | True | 0 | ROZPOCET
| VV |  | odvodnění výkopu+koryta cca 1 měsíc 4h/denně 1 čerpadlo | [14 empty] | VV | 2 | 1 | True | 0 | ROZPOCET
| VV |  | 4*30 |  | 120 | [12 empty] | VV | 2 | 2 | True | 1 | ROZPOCET
5 | K | 115101301 | Pohotovost čerpací soupravy pro dopravní výšku do 10 m přítok do 500 l/min | den | 30 |  | 0 | CS ÚRS 2024 02 |  | základní |  | 0 | 0 | 0 | 0 | 0 | 4 | K | 2 |  |  |  | ROZPOCET | 0 | 0 | 0 | 0 | 0 | 1 | 0 | 4 | 1477562292
| VV |  | odhad | [14 empty] | VV | 2 | 1 | True | 0 | ROZPOCET
| VV |  | odvodnění výkopu+koryta cca 1 měsíc 4h/denně 1 čerpadlo | [14 empty] | VV | 2 | 1 | True | 0 | ROZPOCET
| VV |  | 30 |  | 30 | [12 empty] | VV | 2 | 2 | True | 1 | ROZPOCET
6 | K | 121151103 | Sejmutí ornice plochy do 100 m2 tl vrstvy do 200 mm strojně | m2 | 423.544 |  | 0 | CS ÚRS 2024 02 |  | základní |  | 0 | 0 | 0 | 0 | 0 | 4 | K | 2 |  |  |  | ROZPOCET | 0 | 0 | 0 | 0 | 0 | 1 | 0 | 4 | -2094330981
| VV |  | (1,50+3,00)*4,00*2 "bodová oprava kanalizace BT DN300 manip.pruh 3m |  | 36 | [12 empty] | VV | 2 | 2 | True | 0 | ROZPOCET
| VV |  | 4,00 "úprava koryta |  | 4 | [12 empty] | VV | 2 | 2 | True | 0 | ROZPOCET
| VV |  | (2,50*2,50-3,14*0,30*0,30)*(4+10) "oprava šachet |  | 83.544 | [12 empty] | VV | 2 | 2 | True | 0 | ROZPOCET
| VV |  | 5,00*5,00*4*3 "nové šachty |  | 300 | [12 empty] | VV | 2 | 2 | True | 0 | ROZPOCET
| VV |  | Součet |  | 423.544 | [12 empty] | VV | 2 | 4 | True | 1 | ROZPOCET
7 | K | 122151701 | Odkopávky a prokopávky v hornině třídy těžitelnosti I skupiny 1 a 2 objem do 20 m3 strojně pro LTM | m3 | 1 |  | 0 | CS ÚRS 2024 02 |  | základní |  | 0 | 0 | 0 | 0 | 0 | 4 | K | 2 |  |  |  | ROZPOCET | 0 | 0 | 0 | 0 | 0 | 1 | 0 | 4 | 832766290
| VV |  | odhad ...úprava koryta 4m2 | [14 empty] | VV | 2 | 1 | True | 0 | ROZPOCET
| VV |  | 4,00*0,25 |  | 1 | [12 empty] | VV | 2 | 2 | True | 1 | ROZPOCET
8 | K | 125703311 | Čištění melioračních kanálů od naplavenin tl přes 250 do 500 mm nezpevněné dno | m3 | 2 |  | 0 | CS ÚRS 2024 02 |  | základní |  | 0 | 0 | 0 | 0 | 0 | 4 | K | 2 |  |  |  | ROZPOCET | 0 | 0 | 0 | 0 | 0 | 1 | 0 | 4 | 1474689795
| VV |  | úprava stáv.koryta | [14 empty] | VV | 2 | 1 | True | 0 | ROZPOCET
| VV |  | 4,00*0,50 |  | 2 | [12 empty] | VV | 2 | 2 | True | 1 | ROZPOCET
9 | K | 132254201 | Hloubení zapažených rýh š do 2000 mm v hornině třídy těžitelnosti I skupiny 3 objem do 20 m3 | m3 | 6.6 |  | 0 | CS ÚRS 2024 02 |  | základní |  | 0 | 0 | 0 | 0 | 0 | 4 | K | 2 |  |  |  | ROZPOCET | 0 | 0 | 0 | 0 | 0 | 1 | 0 | 4 | 505181350
| VV |  | 1,50*4,00*(1,40-0,10) "bodová oprava kanalizace potrubí BT DN300 |  | 7.8 | [12 empty] | VV | 2 | 2 | True | 0 | ROZPOCET
| VV |  | 1,50*4,00*(1,00-0,10) "bodová oprava kanalizace potrubí BT DN300 |  | 5.4 | [12 empty] | VV | 2 | 2 | True | 0 | ROZPOCET
| VV |  | Mezisoučet |  | 13.2 | [12 empty] | VV | 2 | 3 | True | 0 | ROZPOCET
| VV |  | 13,20*0,5 |  | 6.6 | [12 empty] | VV | 2 | 2 | True | 1 | ROZPOCET
10 | K | 132354201 | Hloubení zapažených rýh š do 2000 mm v hornině třídy těžitelnosti II skupiny 4 objem do 20 m3 | m3 | 6.6 |  | 0 | CS ÚRS 2024 02 |  | základní |  | 0 | 0 | 0 | 0 | 0 | 4 | K | 2 |  |  |  | ROZPOCET | 0 | 0 | 0 | 0 | 0 | 1 | 0 | 4 | 280364666
| VV |  | 1,50*4,00*(1,40-0,10) "bodová oprava kanalizace potrubí BT DN300 |  | 7.8 | [12 empty] | VV | 2 | 2 | True | 0 | ROZPOCET
| VV |  | 1,50*4,00*(1,00-0,10) "bodová oprava kanalizace potrubí BT DN300 |  | 5.4 | [12 empty] | VV | 2 | 2 | True | 0 | ROZPOCET
| VV |  | Mezisoučet |  | 13.2 | [12 empty] | VV | 2 | 3 | True | 0 | ROZPOCET
| VV |  | 13,20*0,5 |  | 6.6 | [12 empty] | VV | 2 | 2 | True | 1 | ROZPOCET
11 | K | 133254104 | Hloubení šachet zapažených v hornině třídy těžitelnosti I skupiny 3 objem přes 100 m3 | m3 | 63.933 |  | 0 | CS ÚRS 2024 02 |  | základní |  | 0 | 0 | 0 | 0 | 0 | 4 | K | 2 |  |  |  | ROZPOCET | 0 | 0 | 0 | 0 | 0 | 1 | 0 | 4 | 268323583
| VV |  | 2,70*2,70*(1,20-0,10)*(4+4) "nové šachty na dešť.kanal. kce z cihel s monolit.dnem nezpev.terén |  | 64.152 | [12 empty] | VV | 2 | 2 | True | 0 | ROZPOCET
| VV |  | 2,70*2,70*(1,20-0,42)*(1+1) "nové šachty na dešť.kanal. kce z cihel s monolit.dnem v komunikaci |  | 11.372 | [12 empty] | VV | 2 | 2 | True | 0 | ROZPOCET
| VV |  | 2,70*2,70*(1,60-0,10)*4 "nové prefa šachty s monolit.dnem nezpev.terén |  | 43.74 | [12 empty] | VV | 2 | 2 | True | 0 | ROZPOCET
| VV |  | 2,70*2,70*(1,60-0,42)*1"nové prefa šachty s monolit.dnem v komunikaci |  | 8.602 | [12 empty] | VV | 2 | 2 | True | 0 | ROZPOCET
| VV |  | Mezisoučet |  | 127.866 | [12 empty] | VV | 2 | 3 | True | 0 | ROZPOCET
| VV |  | 127,866*0,5 |  | 63.933 | [12 empty] | VV | 2 | 2 | True | 1 | ROZPOCET
12 | K | 133354104 | Hloubení šachet zapažených v hornině třídy těžitelnosti II skupiny 4 objem přes 100 m3 | m3 | 63.933 |  | 0 | CS ÚRS 2024 02 |  | základní |  | 0 | 0 | 0 | 0 | 0 | 4 | K | 2 |  |  |  | ROZPOCET | 0 | 0 | 0 | 0 | 0 | 1 | 0 | 4 | 6393417
| VV |  | 2,70*2,70*(1,20-0,10)*(4+4) "nové šachty na dešť.kanal. kce z cihel s monolit.dnem nezpev.terén |  | 64.152 | [12 empty] | VV | 2 | 2 | True | 0 | ROZPOCET
| VV |  | 2,70*2,70*(1,20-0,42)*(1+1) "nové šachty na dešť.kanal. kce z cihel s monolit.dnem v komunikaci |  | 11.372 | [12 empty] | VV | 2 | 2 | True | 0 | ROZPOCET
| VV |  | 2,70*2,70*(1,60-0,10)*4 "nové prefa šachty s monolit.dnem nezpev.terén |  | 43.74 | [12 empty] | VV | 2 | 2 | True | 0 | ROZPOCET
| VV |  | 2,70*2,70*(1,60-0,42)*1"nové prefa šachty s monolit.dnem v komunikaci |  | 8.602 | [12 empty] | VV | 2 | 2 | True | 0 | ROZPOCET
| VV |  | Mezisoučet |  | 127.866 | [12 empty] | VV | 2 | 3 | True | 0 | ROZPOCET
| VV |  | 127,866*0,5 |  | 63.933 | [12 empty] | VV | 2 | 2 | True | 1 | ROZPOCET
13 | K | 139001101 | Příplatek za ztížení vykopávky v blízkosti podzemního vedení | m3 | 8.424 |  | 0 | CS ÚRS 2024 02 |  | základní |  | 0 | 0 | 0 | 0 | 0 | 4 | K | 2 |  |  |  | ROZPOCET | 0 | 0 | 0 | 0 | 0 | 1 | 0 | 4 | 1398639757
| VV |  | (71,037+13,20)*0,10 "odhad 10% výkopu, bude dle skutečnosti |  | 8.424 | [12 empty] | VV | 2 | 2 | True | 1 | ROZPOCET
14 | K | 139951123 | Bourání kcí v hloubených vykopávkách ze zdiva ze ŽB nebo předpjatého strojně | m3 | 3.659 |  | 0 | CS ÚRS 2024 02 |  | základní |  | 0 | 0 | 0 | 2.5 | 9.1475 | 4 | K | 2 |  |  |  | ROZPOCET | 0 | 0 | 0 | 0 | 0 | 1 | 0 | 4 | 1267025942
| VV |  | stávající ŽB potrubí DN300 | [14 empty] | VV | 2 | 1 | True | 0 | ROZPOCET
| VV |  | 3,14*(0,265*0,265-0,15*0,15)*4,00*2 "potrubí DN300 |  | 1.199 | [12 empty] | VV | 2 | 2 | True | 0 | ROZPOCET
| VV |  | 1,50*4,00*0,205*2 "podklad.bet.sedlo |  | 2.46 | [12 empty] | VV | 2 | 2 | True | 0 | ROZPOCET
| VV |  | Součet |  | 3.659 | [12 empty] | VV | 2 | 4 | True | 1 | ROZPOCET
15 | K | 151201102 | Zřízení zátažného pažení a rozepření stěn rýh hl přes 2 do 4 m | m2 | 19.2 |  | 0 | CS ÚRS 2024 02 |  | základní |  | 0 | 0.00201 | 0.038592 | 0 | 0 | 4 | K | 2 |  |  |  | ROZPOCET | 0 | 0 | 0 | 0 | 0 | 1 | 0 | 4 | 441414128
| VV |  | výměna bet.potrubí | [14 empty] | VV | 2 | 1 | True | 0 | ROZPOCET
| VV |  | 1,40*2*4 |  | 11.2 | [12 empty] | VV | 2 | 2 | True | 0 | ROZPOCET
| VV |  | 1,00*2*4 |  | 8 | [12 empty] | VV | 2 | 2 | True | 0 | ROZPOCET
| VV |  | Součet |  | 19.2 | [12 empty] | VV | 2 | 4 | True | 1 | ROZPOCET
16 | K | 151201112 | Odstranění zátažného pažení a rozepření stěn rýh hl přes 2 do 4 m | m2 | 19.2 |  | 0 | CS ÚRS 2024 02 |  | základní |  | 0 | 0 | 0 | 0 | 0 | 4 | K | 2 |  |  |  | ROZPOCET | 0 | 0 | 0 | 0 | 0 | 1 | 0 | 4 | -1331273535
17 | K | 151201201 | Zřízení zátažného pažení stěn výkopu hl do 4 m | m2 | 216 |  | 0 | CS ÚRS 2024 02 |  | základní |  | 0 | 0.00149 | 0.32184 | 0 | 0 | 4 | K | 2 |  |  |  | ROZPOCET | 0 | 0 | 0 | 0 | 0 | 1 | 0 | 4 | -1478638645
| VV |  | nové šachty | [14 empty] | VV | 2 | 1 | True | 0 | ROZPOCET
| VV |  | 4*2,70*1,20*5*2 |  | 129.6 | [12 empty] | VV | 2 | 2 | True | 0 | ROZPOCET
| VV |  | 4*2,70*1,60*5 |  | 86.4 | [12 empty] | VV | 2 | 2 | True | 0 | ROZPOCET
| VV |  | Součet |  | 216 | [12 empty] | VV | 2 | 4 | True | 1 | ROZPOCET
18 | K | 151201211 | Odstranění pažení stěn zátažného hl do 4 m | m2 | 216 |  | 0 | CS ÚRS 2024 02 |  | základní |  | 0 | 0 | 0 | 0 | 0 | 4 | K | 2 |  |  |  | ROZPOCET | 0 | 0 | 0 | 0 | 0 | 1 | 0 | 4 | 407373432
19 | K | 151201301 | Zřízení rozepření stěn při pažení zátažném hl do 4 m | m3 | 216 |  | 0 | CS ÚRS 2024 02 |  | základní |  | 0 | 0.00136 | 0.29376 | 0 | 0 | 4 | K | 2 |  |  |  | ROZPOCET | 0 | 0 | 0 | 0 | 0 | 1 | 0 | 4 | 157120656
20 | K | 151201311 | Odstranění rozepření stěn při pažení zátažném hl do 4 m | m3 | 216 |  | 0 | CS ÚRS 2024 02 |  | základní |  | 0 | 0 | 0 | 0 | 0 | 4 | K | 2 |  |  |  | ROZPOCET | 0 | 0 | 0 | 0 | 0 | 1 | 0 | 4 | 490905820
21 | K | 151201401 | Zřízení vzepření stěn při pažení zátažném hl do 4 m | m2 | 216 |  | 0 | CS ÚRS 2024 02 |  | základní |  | 0 | 0.00405 | 0.8748 | 0 | 0 | 4 | K | 2 |  |  |  | ROZPOCET | 0 | 0 | 0 | 0 | 0 | 1 | 0 | 4 | 1184256488
22 | K | 151201411 | Odstranění vzepření stěn při pažení zátažném hl do 4 m | m2 | 216 |  | 0 | CS ÚRS 2024 02 |  | základní |  | 0 | 0 | 0 | 0 | 0 | 4 | K | 2 |  |  |  | ROZPOCET | 0 | 0 | 0 | 0 | 0 | 1 | 0 | 4 | 664028669
23 | K | 162351104 | Vodorovné přemístění přes 500 do 1000 m výkopku/sypaniny z horniny třídy těžitelnosti I skupiny 1 až 3 | m3 | 82.132 |  | 0 | CS ÚRS 2024 02 |  | základní |  | 0 | 0 | 0 | 0 | 0 | 4 | K | 2 |  |  |  | ROZPOCET | 0 | 0 | 0 | 0 | 0 | 1 | 0 | 4 | 1524709583
| VV |  | 41,066*2 "potřeba pro zpětný zásyp na meziskládku a zpět |  | 82.132 | [12 empty] | VV | 2 | 2 | True | 1 | ROZPOCET
24 | K | 162751117 | Vodorovné přemístění přes 9 000 do 10000 m výkopku/sypaniny z horniny třídy těžitelnosti I skupiny 1 až 3 | m3 | 30.467 |  | 0 | CS ÚRS 2024 02 |  | základní |  | 0 | 0 | 0 | 0 | 0 | 4 | K | 2 |  |  |  | ROZPOCET | 0 | 0 | 0 | 0 | 0 | 1 | 0 | 4 | -1508944876
| VV |  | 1,00+(13,20+127,866)*0,5 "výkop celkem h.3 |  | 71.533 | [12 empty] | VV | 2 | 2 | True | 0 | ROZPOCET
| VV |  | -41,066 "meziskládka |  | -41.066 | [12 empty] | VV | 2 | 2 | True | 0 | ROZPOCET
| VV |  | Součet |  | 30.467 | [12 empty] | VV | 2 | 4 | True | 1 | ROZPOCET
25 | K | 162751119 | Příplatek k vodorovnému přemístění výkopku/sypaniny z horniny třídy těžitelnosti I skupiny 1 až 3 ZKD 1000 m přes 10000 m | m3 | 213.269 |  | 0 | CS ÚRS 2024 02 |  | základní |  | 0 | 0 | 0 | 0 | 0 | 4 | K | 2 |  |  |  | ROZPOCET | 0 | 0 | 0 | 0 | 0 | 1 | 0 | 4 | 2134166571
| VV |  | 30,467*7 'Přepočtené koeficientem množství |  | 213.269 | [12 empty] | VV | 2 | 2 | False | 1 | ROZPOCET
26 | K | 162751137 | Vodorovné přemístění přes 9 000 do 10000 m výkopku/sypaniny z horniny třídy těžitelnosti II skupiny 4 a 5 | m3 | 70.533 |  | 0 | CS ÚRS 2024 02 |  | základní |  | 0 | 0 | 0 | 0 | 0 | 4 | K | 2 |  |  |  | ROZPOCET | 0 | 0 | 0 | 0 | 0 | 1 | 0 | 4 | -115197546
| VV |  | (13,20+127,866)*0,5 "výkop celkem h.3 |  | 70.533 | [12 empty] | VV | 2 | 2 | True | 1 | ROZPOCET
27 | K | 162751139 | Příplatek k vodorovnému přemístění výkopku/sypaniny z horniny třídy těžitelnosti II skupiny 4 a 5 ZKD 1000 m přes 10000 m | m3 | 493.731 |  | 0 | CS ÚRS 2024 02 |  | základní |  | 0 | 0 | 0 | 0 | 0 | 4 | K | 2 |  |  |  | ROZPOCET | 0 | 0 | 0 | 0 | 0 | 1 | 0 | 4 | 849507371
| VV |  | 70,533*7 'Přepočtené koeficientem množství |  | 493.731 | [12 empty] | VV | 2 | 2 | False | 1 | ROZPOCET
28 | K | 167151101 | Nakládání výkopku z hornin třídy těžitelnosti I skupiny 1 až 3 do 100 m3 | m3 | 41.066 |  | 0 | CS ÚRS 2024 02 |  | základní |  | 0 | 0 | 0 | 0 | 0 | 4 | K | 2 |  |  |  | ROZPOCET | 0 | 0 | 0 | 0 | 0 | 1 | 0 | 4 | 1494692056
| VV |  | 41,066 "potřeba pro zpětný zásyp z meziskládky |  | 41.066 | [12 empty] | VV | 2 | 2 | True | 1 | ROZPOCET
29 | K | 171152111 | Uložení sypaniny z hornin nesoudržných a sypkých do násypů zhutněných v aktivní zóně silnic a dálnic | m3 | 45.622 |  | 0 | CS ÚRS 2024 02 |  | základní |  | 0 | 0 | 0 | 0 | 0 | 4 | K | 2 |  |  |  | ROZPOCET | 0 | 0 | 0 | 0 | 0 | 1 | 0 | 4 | 1461046360
| VV |  | aktivní zóna nové šachty v komunikacích | [14 empty] | VV | 2 | 1 | True | 0 | ROZPOCET
| VV |  | (2,70*2,70-3,14*0,62*0,62)*0,50*5*3 |  | 45.622 | [12 empty] | VV | 2 | 2 | True | 1 | ROZPOCET
30 | M | 58344155 | štěrkodrť frakce 0/22 | t | 84.646 |  | 0 | CS ÚRS 2024 02 |  | základní |  | 0 | 1 | 84.646 | 0 | 0 | 8 | M | 2 |  |  |  | ROZPOCET | 0 | 0 | 0 | 0 | 0 | 1 | 0 | 4 | 1748409028
| VV |  | 45,622*1,67*1,1*1,01 "aktivní zóna |  | 84.646 | [12 empty] | VV | 2 | 2 | True | 1 | ROZPOCET
31 | K | 171152501 | Zhutnění podloží z hornin soudržných nebo nesoudržných pod násypy | m2 | 109.35 |  | 0 | CS ÚRS 2024 02 |  | základní |  | 0 | 0 | 0 | 0 | 0 | 4 | K | 2 |  |  |  | ROZPOCET | 0 | 0 | 0 | 0 | 0 | 1 | 0 | 4 | 73718425
| VV |  | nové šachty v komunikacích | [14 empty] | VV | 2 | 1 | True | 0 | ROZPOCET
| VV |  | 2,70*2,70*5*3 |  | 109.35 | [12 empty] | VV | 2 | 2 | True | 1 | ROZPOCET
32 | K | 171201231 | Poplatek za uložení zeminy a kamení na recyklační skládce (skládkovné) kód odpadu 17 05 04 | t | 181.8 |  | 0 | CS ÚRS 2024 02 |  | základní |  | 0 | 0 | 0 | 0 | 0 | 4 | K | 2 |  |  |  | ROZPOCET | 0 | 0 | 0 | 0 | 0 | 1 | 0 | 4 | 1609596766
| VV |  | (30,467+70,533)*1,8 |  | 181.8 | [12 empty] | VV | 2 | 2 | True | 1 | ROZPOCET
33 | K | 171251201 | Uložení sypaniny na skládky nebo meziskládky | m3 | 142.066 |  | 0 | CS ÚRS 2024 02 |  | základní |  | 0 | 0 | 0 | 0 | 0 | 4 | K | 2 |  |  |  | ROZPOCET | 0 | 0 | 0 | 0 | 0 | 1 | 0 | 4 | 736622097
| VV |  | 30,467+70,533 "skládka |  | 101 | [12 empty] | VV | 2 | 2 | True | 0 | ROZPOCET
| VV |  | 41,066 "meziskládka |  | 41.066 | [12 empty] | VV | 2 | 2 | True | 0 | ROZPOCET
| VV |  | Součet |  | 142.066 | [12 empty] | VV | 2 | 4 | True | 1 | ROZPOCET
34 | K | 174151101 | Zásyp jam, šachet rýh nebo kolem objektů sypaninou se zhutněním | m3 | 41.066 |  | 0 | CS ÚRS 2024 02 |  | základní |  | 0 | 0 | 0 | 0 | 0 | 4 | K | 2 |  |  |  | ROZPOCET | 0 | 0 | 0 | 0 | 0 | 1 | 0 | 4 | 18090521
| VV |  | zpětný zásyp | [14 empty] | VV | 2 | 1 | True | 0 | ROZPOCET
| VV |  | 1,00+13,20+127,866 "výkop celkem |  | 142.066 | [12 empty] | VV | 2 | 2 | True | 0 | ROZPOCET
| VV |  | -3,14*0,265*0,265*4,00*2 "odpočet D potrubí |  | -1.764 | [12 empty] | VV | 2 | 2 | True | 0 | ROZPOCET
| VV |  | -3,14*0,62*0,62*(1,20*10+1,60*5) "odpočet D nových šachet |  | -24.14 | [12 empty] | VV | 2 | 2 | True | 0 | ROZPOCET
| VV |  | -6,276 "obsypy |  | -6.276 | [12 empty] | VV | 2 | 2 | True | 0 | ROZPOCET
| VV |  | -2,46 "sedlové lože |  | -2.46 | [12 empty] | VV | 2 | 2 | True | 0 | ROZPOCET
| VV |  | -16,403 "štp lože šachet |  | -16.403 | [12 empty] | VV | 2 | 2 | True | 0 | ROZPOCET
| VV |  | -4,335 "podkl.bet.šachet |  | -4.335 | [12 empty] | VV | 2 | 2 | True | 0 | ROZPOCET
| VV |  | -45,622 "akt.zóna v MK |  | -45.622 | [12 empty] | VV | 2 | 2 | True | 0 | ROZPOCET
| VV |  | Součet |  | 41.066 | [12 empty] | VV | 2 | 4 | True | 1 | ROZPOCET
35 | K | 175151101 | Obsypání potrubí strojně sypaninou bez prohození, uloženou do 3 m | m3 | 6.276 |  | 0 | CS ÚRS 2024 02 |  | základní |  | 0 | 0 | 0 | 0 | 0 | 4 | K | 2 |  |  |  | ROZPOCET | 0 | 0 | 0 | 0 | 0 | 1 | 0 | 4 | 739703890
| VV |  | 1,50*4,00*0,67 "bodová oprava kanalizace potrubí BT DN300 |  | 4.02 | [12 empty] | VV | 2 | 2 | True | 0 | ROZPOCET
| VV |  | 1,50*4,00*0,67 "bodová oprava kanalizace potrubí BT DN300 |  | 4.02 | [12 empty] | VV | 2 | 2 | True | 0 | ROZPOCET
| VV |  | -3,14*0,265*0,265*4,00*2 "odpočet D potrubí |  | -1.764 | [12 empty] | VV | 2 | 2 | True | 0 | ROZPOCET
| VV |  | Součet |  | 6.276 | [12 empty] | VV | 2 | 4 | True | 1 | ROZPOCET
36 | M | 58337344 | štěrkopísek frakce 0/32 | t | 23.288 |  | 0 | CS ÚRS 2024 02 |  | základní |  | 0 | 1 | 23.288 | 0 | 0 | 8 | M | 2 |  |  |  | ROZPOCET | 0 | 0 | 0 | 0 | 0 | 1 | 0 | 4 | -1829763243
| VV |  | 6,276*1,67*1,1*1,01 "obsypy |  | 11.644 | [12 empty] | VV | 2 | 2 | True | 1 | ROZPOCET
| VV |  | 11,644*2 'Přepočtené koeficientem množství |  | 23.288 | [12 empty] | VV | 2 | 2 | False | 1 | ROZPOCET
37 | K | 181351003 | Rozprostření ornice tl vrstvy do 200 mm pl do 100 m2 v rovině nebo ve svahu do 1:5 strojně | m2 | 423.544 |  | 0 | CS ÚRS 2024 02 |  | základní |  | 0 | 0 | 0 | 0 | 0 | 4 | K | 2 |  |  |  | ROZPOCET | 0 | 0 | 0 | 0 | 0 | 1 | 0 | 4 | 793162636
| VV |  | (1,50+3,00)*4,00*2 "bodová oprava kanalizace BT DN300 manip.pruh 3m |  | 36 | [12 empty] | VV | 2 | 2 | True | 0 | ROZPOCET
| VV |  | 4,00 "úprava koryta |  | 4 | [12 empty] | VV | 2 | 2 | True | 0 | ROZPOCET
| VV |  | (2,50*2,50-3,14*0,30*0,30)*(4+10) "oprava šachet |  | 83.544 | [12 empty] | VV | 2 | 2 | True | 0 | ROZPOCET
| VV |  | 5,00*5,00*4*3 "nové šachty |  | 300 | [12 empty] | VV | 2 | 2 | True | 0 | ROZPOCET
| VV |  | Součet |  | 423.544 | [12 empty] | VV | 2 | 4 | True | 1 | ROZPOCET
38 | K | 181451311 | Založení trávníku strojně v jedné operaci v rovině nebo na svahu do 1:5 | m2 | 423.544 |  | 0 | CS ÚRS 2024 02 |  | základní |  | 0 | 0 | 0 | 0 | 0 | 4 | K | 2 |  |  |  | ROZPOCET | 0 | 0 | 0 | 0 | 0 | 1 | 0 | 4 | 61697977
39 | M | 00572472 | osivo směs travní krajinná-rovinná | kg | 0.438 |  | 0 | CS ÚRS 2024 02 |  | základní |  | 0 | 0.001 | 0.000438 | 0 | 0 | 8 | M | 2 |  |  |  | ROZPOCET | 0 | 0 | 0 | 0 | 0 | 1 | 0 | 4 | -1201583822
| VV |  | 423,544*0,04*1,035 |  | 17.535 | [12 empty] | VV | 2 | 2 | True | 1 | ROZPOCET
| VV |  | 17,535*0,025 'Přepočtené koeficientem množství |  | 0.438 | [12 empty] | VV | 2 | 2 | False | 1 | ROZPOCET
40 | K | 181451312 | Založení trávníku strojně v jedné operaci ve svahu přes 1:5 do 1:2 | m2 | 4 |  | 0 | CS ÚRS 2024 02 |  | základní |  | 0 | 0 | 0 | 0 | 0 | 4 | K | 2 |  |  |  | ROZPOCET | 0 | 0 | 0 | 0 | 0 | 1 | 0 | 4 | 1254652197
| VV |  | odhad ... úprava svahů stávajícího koryta | [14 empty] | VV | 2 | 1 | True | 0 | ROZPOCET
| VV |  | 4,00 |  | 4 | [12 empty] | VV | 2 | 2 | True | 1 | ROZPOCET
41 | M | 00572474 | osivo směs travní krajinná-svahová | kg | 0.166 |  | 0 | CS ÚRS 2024 02 |  | základní |  | 0 | 0.001 | 0.000166 | 0 | 0 | 8 | M | 2 |  |  |  | ROZPOCET | 0 | 0 | 0 | 0 | 0 | 1 | 0 | 4 | 251389573
| VV |  | 4,00*0,04*1,035 |  | 0.166 | [12 empty] | VV | 2 | 2 | True | 1 | ROZPOCET
42 | K | 181951112 | Úprava pláně v hornině třídy těžitelnosti I skupiny 1 až 3 se zhutněním strojně | m2 | 121.35 |  | 0 | CS ÚRS 2024 02 |  | základní |  | 0 | 0 | 0 | 0 | 0 | 4 | K | 2 |  |  |  | ROZPOCET | 0 | 0 | 0 | 0 | 0 | 1 | 0 | 4 | 240194208
| VV |  | rýhy | [14 empty] | VV | 2 | 1 | True | 0 | ROZPOCET
| VV |  | 1,50*4,00 "bodová oprava kanalizace potrubí BT DN300 |  | 6 | [12 empty] | VV | 2 | 2 | True | 0 | ROZPOCET
| VV |  | 1,50*4,00 "bodová oprava kanalizace potrubí BT DN300 |  | 6 | [12 empty] | VV | 2 | 2 | True | 0 | ROZPOCET
| VV |  | šachty | [14 empty] | VV | 2 | 1 | True | 0 | ROZPOCET
| VV |  | 2,70*2,70*(5+5+5) "nové šachty na dešť.kanal. |  | 109.35 | [12 empty] | VV | 2 | 2 | True | 0 | ROZPOCET
| VV |  | Součet |  | 121.35 | [12 empty] | VV | 2 | 4 | True | 1 | ROZPOCET
43 | K | 182112121 | Svahování v zářezech v hornině třídy těžitelnosti I skupiny 3 ručně | m2 | 4 |  | 0 | CS ÚRS 2024 02 |  | základní |  | 0 | 0 | 0 | 0 | 0 | 4 | K | 2 |  |  |  | ROZPOCET | 0 | 0 | 0 | 0 | 0 | 1 | 0 | 4 | -344164643
| VV |  | odhad ... úprava svahů stávajícího koryta | [14 empty] | VV | 2 | 1 | True | 0 | ROZPOCET
| VV |  | 4,00 |  | 4 | [12 empty] | VV | 2 | 2 | True | 1 | ROZPOCET
44 | K | 182311123 | Rozprostření ornice ve svahu přes 1:5 tl vrstvy do 200 mm ručně | m2 | 4 |  | 0 | CS ÚRS 2024 02 |  | základní |  | 0 | 0 | 0 | 0 | 0 | 4 | K | 2 |  |  |  | ROZPOCET | 0 | 0 | 0 | 0 | 0 | 1 | 0 | 4 | -206471647
| D | 3 | Svislé a kompletní konstrukce |  |  |  | 0 |  |  |  |  | 0 |  | 0 |  | 0 | 1 | D | 1 |  |  |  | ROZPOCET | [6 empty] | 0
45 | K | 359901111 | Vyčištění stok | m | 8 |  | 0 | CS ÚRS 2024 02 |  | základní |  | 0 | 0 | 0 | 0 | 0 | 4 | K | 2 |  |  |  | ROZPOCET | 0 | 0 | 0 | 0 | 0 | 1 | 0 | 4 | 82495842
46 | K | 359901212 | Monitoring stoky jakékoli výšky na stávající kanalizaci | m | 8 |  | 0 | CS ÚRS 2024 02 |  | základní |  | 0 | 0 | 0 | 0 | 0 | 4 | K | 2 |  |  |  | ROZPOCET | 0 | 0 | 0 | 0 | 0 | 1 | 0 | 4 | 647747549
| D | 4 | Vodorovné konstrukce |  |  |  | 0 |  |  |  |  | 0 |  | 0 |  | 0 | 1 | D | 1 |  |  |  | ROZPOCET | [6 empty] | 0
47 | K | 451541111 | Lože pod potrubí otevřený výkop ze štěrkodrtě | m3 | 16.403 |  | 0 | CS ÚRS 2024 02 |  | základní |  | 0 | 0 | 0 | 0 | 0 | 4 | K | 2 |  |  |  | ROZPOCET | 0 | 0 | 0 | 0 | 0 | 1 | 0 | 4 | -876544075
| VV |  | nové šachty | [14 empty] | VV | 2 | 1 | True | 0 | ROZPOCET
| VV |  | 2,70*2,70*0,15*5*3 |  | 16.403 | [12 empty] | VV | 2 | 2 | True | 1 | ROZPOCET
48 | K | 452311131 | Podkladní desky z betonu prostého bez zvýšených nároků na prostředí tř. C 12/15 otevřený výkop | m3 | 4.335 |  | 0 | CS ÚRS 2024 02 |  | základní |  | 0 | 0 | 0 | 0 | 0 | 4 | K | 2 |  |  |  | ROZPOCET | 0 | 0 | 0 | 0 | 0 | 1 | 0 | 4 | -1096737760
| VV |  | nové šachty | [14 empty] | VV | 2 | 1 | True | 0 | ROZPOCET
| VV |  | 1,70*1,70*0,10*5*3 |  | 4.335 | [12 empty] | VV | 2 | 2 | True | 1 | ROZPOCET
49 | K | 452312131 | Sedlové lože z betonu prostého bez zvýšených nároků na prostředí tř. C 12/15 otevřený výkop | m3 | 2.46 |  | 0 | CS ÚRS 2024 02 |  | základní |  | 0 | 0 | 0 | 0 | 0 | 4 | K | 2 |  |  |  | ROZPOCET | 0 | 0 | 0 | 0 | 0 | 1 | 0 | 4 | 1119792677
| VV |  | 1,50*4,00*0,205 "bodová oprava kanalizace potrubí BT DN300 |  | 1.23 | [12 empty] | VV | 2 | 2 | True | 0 | ROZPOCET
| VV |  | 1,50*4,00*0,205 "bodová oprava kanalizace potrubí BT DN300 |  | 1.23 | [12 empty] | VV | 2 | 2 | True | 0 | ROZPOCET
| VV |  | Součet |  | 2.46 | [12 empty] | VV | 2 | 4 | True | 1 | ROZPOCET
50 | K | 457311117 | Vyrovnávací nebo spádový beton C 25/30 včetně úpravy povrchu | m3 | 5 |  | 0 | CS ÚRS 2024 02 |  | základní |  | 0 | 0 | 0 | 0 | 0 | 4 | K | 2 |  |  |  | ROZPOCET | 0 | 0 | 0 | 0 | 0 | 1 | 0 | 4 | -1216228018
| VV |  | oprava stáv.šachet | [14 empty] | VV | 2 | 1 | True | 0 | ROZPOCET
| VV |  | 1,00*1,00*0,25*(5+15) "monolitické dno oprava |  | 5 | [12 empty] | VV | 2 | 2 | True | 1 | ROZPOCET
51 | K | 457311191 | Příplatek k vyrovnávacímu nebo spádovému betonu za rovinnost | m2 | 20 |  | 0 | CS ÚRS 2024 02 |  | základní |  | 0 | 0 | 0 | 0 | 0 | 4 | K | 2 |  |  |  | ROZPOCET | 0 | 0 | 0 | 0 | 0 | 1 | 0 | 4 | -765781230
| VV |  | oprava stáv.šachet | [14 empty] | VV | 2 | 1 | True | 0 | ROZPOCET
| VV |  | 1,00*1,00*(5+15) "monolitické dno oprava |  | 20 | [12 empty] | VV | 2 | 2 | True | 1 | ROZPOCET
| D | 5 | Komunikace pozemní |  |  |  | 0 |  |  |  |  | 0 |  | 0 |  | 0 | 1 | D | 1 |  |  |  | ROZPOCET | [6 empty] | 0
52 | K | 564750101 | Podklad z kameniva hrubého drceného vel. 16-32 mm plochy do 100 m2 tl 150 mm | m2 | 56.826 |  | 0 | CS ÚRS 2024 02 |  | základní |  | 0 | 0 | 0 | 0 | 0 | 4 | K | 2 |  |  |  | ROZPOCET | 0 | 0 | 0 | 0 | 0 | 1 | 0 | 4 | -1627793097
| VV |  | bodové opravy kanalizace | [14 empty] | VV | 2 | 1 | True | 0 | ROZPOCET
| VV |  | (2,50*2,50-3,14*0,30*0,30)*(1+5) "oprava šachet |  | 35.804 | [12 empty] | VV | 2 | 2 | True | 0 | ROZPOCET
| VV |  | (2,70*2,70-3,14*0,30*0,30)*1*3 "nové šachty |  | 21.022 | [12 empty] | VV | 2 | 2 | True | 0 | ROZPOCET
| VV |  | Součet |  | 56.826 | [12 empty] | VV | 2 | 4 | True | 1 | ROZPOCET
53 | K | 564751101 | Podklad z kameniva hrubého drceného vel. 32-63 mm plochy do 100 m2 tl 150 mm | m2 | 56.826 |  | 0 | CS ÚRS 2024 02 |  | základní |  | 0 | 0 | 0 | 0 | 0 | 4 | K | 2 |  |  |  | ROZPOCET | 0 | 0 | 0 | 0 | 0 | 1 | 0 | 4 | 1330268887
54 | K | 573211109 | Postřik živičný spojovací z asfaltu v množství 0,50 kg/m2 | m2 | 113.652 |  | 0 | CS ÚRS 2024 02 |  | základní |  | 0 | 0 | 0 | 0 | 0 | 4 | K | 2 |  |  |  | ROZPOCET | 0 | 0 | 0 | 0 | 0 | 1 | 0 | 4 | 257120166
| VV |  | bodové opravy kanalizace | [14 empty] | VV | 2 | 1 | True | 0 | ROZPOCET
| VV |  | (2,50*2,50-3,14*0,30*0,30)*(1+5) "oprava šachet |  | 35.804 | [12 empty] | VV | 2 | 2 | True | 0 | ROZPOCET
| VV |  | (2,70*2,70-3,14*0,30*0,30)*1*3 "nové šachty |  | 21.022 | [12 empty] | VV | 2 | 2 | True | 0 | ROZPOCET
| VV |  | Součet |  | 56.826 | [12 empty] | VV | 2 | 4 | True | 1 | ROZPOCET
| VV |  | 56,826*2 'Přepočtené koeficientem množství |  | 113.652 | [12 empty] | VV | 2 | 2 | False | 1 | ROZPOCET
55 | K | 577134031 | Asfaltový beton vrstva obrusná ACO 11 (ABS) tl 40 mm š do 1,5 m z modifikovaného asfaltu | m2 | 56.826 |  | 0 | CS ÚRS 2024 02 |  | základní |  | 0 | 0 | 0 | 0 | 0 | 4 | K | 2 |  |  |  | ROZPOCET | 0 | 0 | 0 | 0 | 0 | 1 | 0 | 4 | 1036700973
| VV |  | bodové opravy kanalizace | [14 empty] | VV | 2 | 1 | True | 0 | ROZPOCET
| VV |  | (2,50*2,50-3,14*0,30*0,30)*(1+5) "oprava šachet |  | 35.804 | [12 empty] | VV | 2 | 2 | True | 0 | ROZPOCET
| VV |  | (2,70*2,70-3,14*0,30*0,30)*1*3 "nové šachty |  | 21.022 | [12 empty] | VV | 2 | 2 | True | 0 | ROZPOCET
| VV |  | Součet |  | 56.826 | [12 empty] | VV | 2 | 4 | True | 1 | ROZPOCET
56 | K | 577165032 | Asfaltový beton vrstva ložní ACL 16 (ABVH) tl 70 mm š do 1,5 m z modifikovaného asfaltu | m2 | 56.826 |  | 0 | CS ÚRS 2024 02 |  | základní |  | 0 | 0 | 0 | 0 | 0 | 4 | K | 2 |  |  |  | ROZPOCET | 0 | 0 | 0 | 0 | 0 | 1 | 0 | 4 | -823516192
| D | 6 | Úpravy povrchů, podlahy a osazování výplní |  |  |  | 0 |  |  |  |  | 0 |  | 0.25644 |  | 0 | 1 | D | 1 |  |  |  | ROZPOCET | [6 empty] | 0
57 | K | 617633112 | Stěrka z těsnící malty dvouvrstvá vnitřních ploch šachet válcových a kuželových | m2 | 25.12 |  | 0 | CS ÚRS 2024 02 |  | základní |  | 0 | 0.008 | 0.20096 | 0 | 0 | 4 | K | 2 |  |  |  | ROZPOCET | 0 | 0 | 0 | 0 | 0 | 1 | 0 | 4 | -1336933157
| P |  | Poznámka k položce: včetně spojovacího penetračního nátěru | [14 empty] | P | 2
| VV |  | oprava ... stávající betonové šachty | [14 empty] | VV | 2 | 1 | True | 0 | ROZPOCET
| VV |  | 2*3,14*0,50*1,60*5 "stěny |  | 25.12 | [12 empty] | VV | 2 | 2 | True | 1 | ROZPOCET
58 | K | 6299921R1 | Přetěsnění a přetmelení spar mezi prefa dílci betonových šachet včetně vyčištění | m | 58.404 |  | 0 |  |  | základní |  | 0 | 0.00095 | 0.055484 | 0 | 0 | 4 | K | 2 |  |  |  | ROZPOCET | 0 | 0 | 0 | 0 | 0 | 1 | 0 | 4 | 1631760089
| VV |  | přetěsnění spar mezi prefa dílci stáv.šachet | [14 empty] | VV | 2 | 1 | True | 0 | ROZPOCET
| VV |  | 2*3,14*0,62*3*5 |  | 58.404 | [12 empty] | VV | 2 | 2 | True | 1 | ROZPOCET
| D | 8 | Trubní vedení |  |  |  | 0 |  |  |  |  | 0 |  | 55.0058 |  | 13.2 | 1 | D | 1 |  |  |  | ROZPOCET | [6 empty] | 0
59 | K | 812372222 | Montáž podkladků trub od DN 300 do DN 500 | kus | 8 |  | 0 | CS ÚRS 2024 02 |  | základní |  | 0 | 0.00165 | 0.0132 | 0 | 0 | 4 | K | 2 |  |  |  | ROZPOCET | 0 | 0 | 0 | 0 | 0 | 1 | 0 | 4 | -696723467
60 | M | 59223733 | podkladek pod trouby betonové/ŽB DN 300-500 | kus | 8.08 |  | 0 | CS ÚRS 2024 02 |  | základní |  | 0 | 0.02 | 0.1616 | 0 | 0 | 8 | M | 2 |  |  |  | ROZPOCET | 0 | 0 | 0 | 0 | 0 | 1 | 0 | 4 | 1461673019
| VV |  | 8*1,01 'Přepočtené koeficientem množství |  | 8.08 | [12 empty] | VV | 2 | 2 | False | 1 | ROZPOCET
61 | K | 812392121 | Montáž potrubí z trub TBH s integrovaným pryžovým těsněním otevřený výkop sklon do 20 % DN 400 | m | 8 |  | 0 | CS ÚRS 2024 02 |  | základní |  | 0 | 0.00018 | 0.00144 | 0 | 0 | 4 | K | 2 |  |  |  | ROZPOCET | 0 | 0 | 0 | 0 | 0 | 1 | 0 | 4 | -1579907978
| VV |  | 4,00 "bodová oprava kanalizace potrubí BT DN300 |  | 4 | [12 empty] | VV | 2 | 2 | True | 0 | ROZPOCET
| VV |  | 4,00 "bodová oprava kanalizace potrubí BT DN300 |  | 4 | [12 empty] | VV | 2 | 2 | True | 0 | ROZPOCET
| VV |  | Součet |  | 8 | [12 empty] | VV | 2 | 4 | True | 1 | ROZPOCET
62 | M | 59223020 | trouba betonová hrdlová DN 300 | m | 8.08 |  | 0 | CS ÚRS 2024 02 |  | základní |  | 0 | 0.188 | 1.519 | 0 | 0 | 8 | M | 2 |  |  |  | ROZPOCET | 0 | 0 | 0 | 0 | 0 | 1 | 0 | 4 | 1396277233
| VV |  | 8*1,01 'Přepočtené koeficientem množství |  | 8.08 | [12 empty] | VV | 2 | 2 | False | 1 | ROZPOCET
63 | K | 892372111 | Zabezpečení konců potrubí DN do 300 při tlakových zkouškách vodou | kus | 2 |  | 0 | CS ÚRS 2024 02 |  | základní |  | 0 | 0.45937 | 0.91874 | 0 | 0 | 4 | K | 2 |  |  |  | ROZPOCET | 0 | 0 | 0 | 0 | 0 | 1 | 0 | 4 | -289129026
64 | K | 892381111 | Tlaková zkouška vodou potrubí DN 250, DN 300 nebo 350 | m | 8 |  | 0 | CS ÚRS 2024 02 |  | základní |  | 0 | 0 | 0 | 0 | 0 | 4 | K | 2 |  |  |  | ROZPOCET | 0 | 0 | 0 | 0 | 0 | 1 | 0 | 4 | 1785714583
65 | K | 8941111R1 | Šachty kanalizační zděné na potrubí z cihel kanalizačních pálených lícových DN 250 nebo 300 bez poklopu s monolitickým dnem | kus | 10 |  | 0 |  |  | základní |  | 0 | 3.4763 | 34.7626 | 0 | 0 | 4 | K | 2 |  |  |  | ROZPOCET | 0 | 0 | 0 | 0 | 0 | 1 | 0 | 4 | 966347247
| P |  | Poznámka k položce: kompletní dodávka a montáž včetně těsnění mezi dílci včetně monolitického dna | [14 empty] | P | 2
| VV |  | nové šachty | [14 empty] | VV | 2 | 1 | True | 0 | ROZPOCET
| VV |  | 5+5 "z cihel s monolitickým dnem |  | 10 | [12 empty] | VV | 2 | 2 | True | 1 | ROZPOCET
66 | K | 894412311RAB1T02 | Šachta prefabrikovaná DN1000 stěna 120 mm, hloubka dna 2,0 m bez poklopu monolitické dno | kus | 5 |  | 0 |  |  | základní |  | 0 | 0 | 0 | 0 | 0 | 4 | K | 2 |  |  |  | ROZPOCET | 0 | 0 | 0 | 0 | 0 | 1 | 0 | 4 | -384820384
| P |  | Poznámka k položce: kompletní dodávka a montáž včetně těsnění mezi dílci včetně monolitického dna | [14 empty] | P | 2
| VV |  | 5 "nová prefa šachta |  | 5 | [12 empty] | VV | 2 | 2 | True | 1 | ROZPOCET
67 | K | 899102112 | Osazení poklopů litinových, ocelových nebo železobetonových včetně rámů pro třídu zatížení A15, A50 | kus | 26 |  | 0 | CS ÚRS 2024 02 |  | základní |  | 0 | 0.09 | 2.34 | 0 | 0 | 4 | K | 2 |  |  |  | ROZPOCET | 0 | 0 | 0 | 0 | 0 | 1 | 0 | 4 | 1756872389
| P |  | Poznámka k položce: včetně podbetonování a včetně úpravy zhlaví | [14 empty] | P | 2
| VV |  | nezpevněný povrch | [14 empty] | VV | 2 | 1 | True | 0 | ROZPOCET
| VV |  | 4+4+4 "nové šachty |  | 12 | [12 empty] | VV | 2 | 2 | True | 0 | ROZPOCET
| VV |  | 4+10 "stáv.šachty ... osazení stáv.poklopů |  | 14 | [12 empty] | VV | 2 | 2 | True | 0 | ROZPOCET
| VV |  | Součet |  | 26 | [12 empty] | VV | 2 | 4 | True | 1 | ROZPOCET
68 | M | 28661932 | poklop šachtový litinový DN 600 pro třídu zatížení A15 | kus | 12 |  | 0 | CS ÚRS 2024 02 |  | základní |  | 0 | 0.06 | 0.72 | 0 | 0 | 8 | M | 2 |  |  |  | ROZPOCET | 0 | 0 | 0 | 0 | 0 | 1 | 0 | 4 | 1125904268
| VV |  | 12 "nové šachty |  | 12 | [12 empty] | VV | 2 | 2 | True | 1 | ROZPOCET
69 | K | 899104112 | Osazení poklopů litinových, ocelových nebo železobetonových včetně rámů pro třídu zatížení D400, E600 | kus | 9 |  | 0 | CS ÚRS 2024 02 |  | základní |  | 0 | 0.09 | 0.81 | 0 | 0 | 4 | K | 2 |  |  |  | ROZPOCET | 0 | 0 | 0 | 0 | 0 | 1 | 0 | 4 | -1290643636
| P |  | Poznámka k položce: včetně podbetonování | [14 empty] | P | 2
| VV |  | v komunikaci | [14 empty] | VV | 2 | 1 | True | 0 | ROZPOCET
| VV |  | 1+1+1 "nové šachty |  | 3 | [12 empty] | VV | 2 | 2 | True | 0 | ROZPOCET
| VV |  | 1+5 "stáv.šachty ... pouze osazení, bez dodávky poklopů |  | 6 | [12 empty] | VV | 2 | 2 | True | 0 | ROZPOCET
| VV |  | Součet |  | 9 | [12 empty] | VV | 2 | 4 | True | 1 | ROZPOCET
70 | M | 28661935 | poklop šachtový litinový DN 600 pro třídu zatížení D400 | kus | 3 |  | 0 | CS ÚRS 2024 02 |  | základní |  | 0 | 0.196 | 0.588 | 0 | 0 | 8 | M | 2 |  |  |  | ROZPOCET | 0 | 0 | 0 | 0 | 0 | 1 | 0 | 4 | -1923656201
| VV |  | nové šachty | [14 empty] | VV | 2 | 1 | True | 0 | ROZPOCET
| VV |  | 1+1+1 "v komunikaci |  | 3 | [12 empty] | VV | 2 | 2 | True | 1 | ROZPOCET
71 | K | 8991321R1 | Výměna (výšková úprava) poklopu kanalizačního pevného s ošetřením podkladu hloubky do 25 cm | kus | 20 |  | 0 |  |  | základní |  | 0 | 0.65848 | 13.1696 | 0.66 | 13.2 | 4 | K | 2 |  |  |  | ROZPOCET | 0 | 0 | 0 | 0 | 0 | 1 | 0 | 4 | -473920197
| P |  | Poznámka k položce: nutné odstranění stávajího podbetonování, popř.prstenců, a nové podbetonování, případně prstence - kompletní práce a dodávky, dodávka nových poklopů se nepředpokládá | [14 empty] | P | 2
| VV |  | 5+15 "stávající šachty |  | 20 | [12 empty] | VV | 2 | 2 | True | 1 | ROZPOCET
72 | K | 899721112 | Signalizační vodič DN přes 150 mm na potrubí | m | 8 |  | 0 | CS ÚRS 2024 02 |  | základní |  | 0 | 0.0002 | 0.0016 | 0 | 0 | 4 | K | 2 |  |  |  | ROZPOCET | 0 | 0 | 0 | 0 | 0 | 1 | 0 | 4 | -1517975080
| D | 9 | Ostatní konstrukce a práce, bourání |  |  |  | 0 |  |  |  |  | 0 |  | 4.7119 |  | 2.041 | 1 | D | 1 |  |  |  | ROZPOCET | [6 empty] | 0
73 | K | 916131113 | Osazení silničního obrubníku betonového ležatého s boční opěrou do lože z betonu prostého | m | 9 |  | 0 | CS ÚRS 2024 02 |  | základní |  | 0 | 0.20219 | 1.8197 | 0 | 0 | 4 | K | 2 |  |  |  | ROZPOCET | 0 | 0 | 0 | 0 | 0 | 1 | 0 | 4 | -1405487299
| VV |  | odhad...při bodových opravách kanalizace cca 3ks šachet s opravou obruby | [14 empty] | VV | 2 | 1 | True | 0 | ROZPOCET
| VV |  | 3,00*3 |  | 9 | [12 empty] | VV | 2 | 2 | True | 1 | ROZPOCET
74 | M | 59217072 | obrubník silniční betonový 1000x100x250mm | m | 9.18 |  | 0 | CS ÚRS 2024 02 |  | základní |  | 0 | 0.056 | 0.51408 | 0 | 0 | 8 | M | 2 |  |  |  | ROZPOCET | 0 | 0 | 0 | 0 | 0 | 1 | 0 | 4 | 1047979660
| VV |  | 9*1,02 'Přepočtené koeficientem množství |  | 9.18 | [12 empty] | VV | 2 | 2 | False | 1 | ROZPOCET
75 | K | 919731123 | Zarovnání styčné plochy podkladu nebo krytu živičného tl přes 100 do 200 mm | m | 92.4 |  | 0 | CS ÚRS 2024 02 |  | základní |  | 0 | 0 | 0 | 0 | 0 | 4 | K | 2 |  |  |  | ROZPOCET | 0 | 0 | 0 | 0 | 0 | 1 | 0 | 4 | 2059766776
| VV |  | 4*2,50*(1+5) "oprava šachet |  | 60 | [12 empty] | VV | 2 | 2 | True | 0 | ROZPOCET
| VV |  | 4*2,70*1*3 "nové šachty |  | 32.4 | [12 empty] | VV | 2 | 2 | True | 0 | ROZPOCET
| VV |  | Součet |  | 92.4 | [12 empty] | VV | 2 | 4 | True | 1 | ROZPOCET
76 | K | 919732211 | Styčná spára napojení nového živičného povrchu na stávající za tepla š 15 mm hl 25 mm s prořezáním | m | 92.4 |  | 0 | CS ÚRS 2024 02 |  | základní |  | 0 | 0.00061 | 0.056364 | 0 | 0 | 4 | K | 2 |  |  |  | ROZPOCET | 0 | 0 | 0 | 0 | 0 | 1 | 0 | 4 | -1085376314
| VV |  | 4*2,50*(1+5) "oprava šachet |  | 60 | [12 empty] | VV | 2 | 2 | True | 0 | ROZPOCET
| VV |  | 4*2,70*1*3 "nové šachty |  | 32.4 | [12 empty] | VV | 2 | 2 | True | 0 | ROZPOCET
| VV |  | Součet |  | 92.4 | [12 empty] | VV | 2 | 4 | True | 1 | ROZPOCET
77 | K | 919735113 | Řezání stávajícího živičného krytu hl přes 100 do 150 mm | m | 92.4 |  | 0 | CS ÚRS 2024 02 |  | základní |  | 0 | 0 | 0 | 0 | 0 | 4 | K | 2 |  |  |  | ROZPOCET | 0 | 0 | 0 | 0 | 0 | 1 | 0 | 4 | 888072608
| VV |  | 4*2,50*(1+5) "oprava šachet |  | 60 | [12 empty] | VV | 2 | 2 | True | 0 | ROZPOCET
| VV |  | 4*2,70*1*3 "nové šachty |  | 32.4 | [12 empty] | VV | 2 | 2 | True | 0 | ROZPOCET
| VV |  | Součet |  | 92.4 | [12 empty] | VV | 2 | 4 | True | 1 | ROZPOCET
78 | K | 952903112 | Vyčištění objektů ČOV, nádrží, žlabů a kanálů při v do 3,5 m | m2 | 27.475 |  | 0 | CS ÚRS 2024 02 |  | základní |  | 0 | 1e-05 | 0.00027475 | 0 | 0 | 4 | K | 2 |  |  |  | ROZPOCET | 0 | 0 | 0 | 0 | 0 | 1 | 0 | 4 | -985884140
| VV |  | všechny šachty | [14 empty] | VV | 2 | 1 | True | 0 | ROZPOCET
| VV |  | 3,14*0,50*0,50*(5+15+3*5) |  | 27.475 | [12 empty] | VV | 2 | 2 | True | 1 | ROZPOCET
79 | K | 985131111 | Očištění ploch stěn, rubu kleneb a podlah tlakovou vodou | m2 | 116.18 |  | 0 | CS ÚRS 2023 02 |  | základní |  | 0 | 0 | 0 | 0 | 0 | 4 | K | 2 |  |  |  | ROZPOCET | 0 | 0 | 0 | 0 | 0 | 1 | 0 | 4 | 1666534306
| P |  | Poznámka k položce: ucelený systém sanace | [14 empty] | P | 2
| VV |  | oprava ... stávající betonové i cihlové šachty | [14 empty] | VV | 2 | 1 | True | 0 | ROZPOCET
| VV |  | 3,14*0,50*0,50*(5+15) "dno |  | 15.7 | [12 empty] | VV | 2 | 2 | True | 0 | ROZPOCET
| VV |  | 2*3,14*0,50*1,60*(5+15) "stěny |  | 100.48 | [12 empty] | VV | 2 | 2 | True | 0 | ROZPOCET
| VV |  | Součet |  | 116.18 | [12 empty] | VV | 2 | 4 | True | 1 | ROZPOCET
80 | K | 985139112 | Příplatek k očištění ploch za plochu do 10 m2 jednotlivě | m2 | 116.18 |  | 0 | CS ÚRS 2024 02 |  | základní |  | 0 | 0 | 0 | 0 | 0 | 4 | K | 2 |  |  |  | ROZPOCET | 0 | 0 | 0 | 0 | 0 | 1 | 0 | 4 | -1895222419
81 | K | 985139111 | Příplatek k očištění ploch za práci ve stísněném prostoru | m2 | 116.18 |  | 0 | CS ÚRS 2024 02 |  | základní |  | 0 | 0 | 0 | 0 | 0 | 4 | K | 2 |  |  |  | ROZPOCET | 0 | 0 | 0 | 0 | 0 | 1 | 0 | 4 | -2142504654
82 | K | 985231111 | Spárování zdiva aktivovanou maltou spára hl do 40 mm dl do 6 m/m2 | m2 | 75.36 |  | 0 | CS ÚRS 2024 02 |  | základní |  | 0 | 0.01162 | 0.87568 | 0 | 0 | 4 | K | 2 |  |  |  | ROZPOCET | 0 | 0 | 0 | 0 | 0 | 1 | 0 | 4 | 100305795
| VV |  | oprava - stávající cihlové šachty | [14 empty] | VV | 2 | 1 | True | 0 | ROZPOCET
| VV |  | 2*3,14*0,50*1,60*15 "stěny |  | 75.36 | [12 empty] | VV | 2 | 2 | True | 1 | ROZPOCET
83 | K | 985232191 | Příplatek k hloubkovému spárování za práci ve stísněném prostoru | m2 | 75.36 |  | 0 | CS ÚRS 2024 02 |  | základní |  | 0 | 0 | 0 | 0 | 0 | 4 | K | 2 |  |  |  | ROZPOCET | 0 | 0 | 0 | 0 | 0 | 1 | 0 | 4 | -408628233
84 | K | 985232192 | Příplatek k hloubkovému spárování za plochu do 10 m2 jednotlivě | m2 | 75.36 |  | 0 | CS ÚRS 2024 02 |  | základní |  | 0 | 0 | 0 | 0 | 0 | 4 | K | 2 |  |  |  | ROZPOCET | 0 | 0 | 0 | 0 | 0 | 1 | 0 | 4 | 1570520768
85 | K | 985233111 | Úprava spár po spárování zdiva uhlazením spára dl do 6 m/m2 | m2 | 75.36 |  | 0 | CS ÚRS 2024 02 |  | základní |  | 0 | 0 | 0 | 0 | 0 | 4 | K | 2 |  |  |  | ROZPOCET | 0 | 0 | 0 | 0 | 0 | 1 | 0 | 4 | 306523664
| VV |  | oprava - stávající cihlové šachty | [14 empty] | VV | 2 | 1 | True | 0 | ROZPOCET
| VV |  | 2*3,14*0,50*1,60*15 "stěny |  | 75.36 | [12 empty] | VV | 2 | 2 | True | 1 | ROZPOCET
86 | K | 985233911 | Příplatek k úpravě spár za práci ve stísněném prostoru | m2 | 75.36 |  | 0 | CS ÚRS 2024 02 |  | základní |  | 0 | 0 | 0 | 0 | 0 | 4 | K | 2 |  |  |  | ROZPOCET | 0 | 0 | 0 | 0 | 0 | 1 | 0 | 4 | 1435086027
87 | K | 985233912 | Příplatek k úpravě spár za plochu do 10 m2 jednotlivě | m2 | 75.36 |  | 0 | CS ÚRS 2024 02 |  | základní |  | 0 | 0 | 0 | 0 | 0 | 4 | K | 2 |  |  |  | ROZPOCET | 0 | 0 | 0 | 0 | 0 | 1 | 0 | 4 | 2058921994
88 | K | 985-324 | Ochranný nátěr betonu dvojnásobný s impregnací | m2 | 15.7 |  | 0 |  |  | základní |  | 0 | 0.00109 | 0.017113 | 0 | 0 | 4 | K | 2 |  |  |  | ROZPOCET | 0 | 0 | 0 | 0 | 0 | 1 | 0 | 4 | -1536099883
| P |  | Poznámka k položce: kompletní ucelený nátěrový systém | [14 empty] | P | 2
| VV |  | oprava ... stávající betonové i cihlové šachty | [14 empty] | VV | 2 | 1 | True | 0 | ROZPOCET
| VV |  | 3,14*0,50*0,50*(5+15) "betonové dno |  | 15.7 | [12 empty] | VV | 2 | 2 | True | 1 | ROZPOCET
89 | K | 985-311 | Oprava a sanace betonového dna šachty | m2 | 15.7 |  | 0 |  |  | základní |  | 0 | 0.091 | 1.4287 | 0.13 | 2.041 | 4 | K | 2 |  |  |  | ROZPOCET | 0 | 0 | 0 | 0 | 0 | 1 | 0 | 4 | 1785987912
| P |  | Poznámka k položce: kompletní provedení a dodávka všech potřebných vrstev (otryskání, reprofilace, vyrovnávací stěrka, spojovací můstek ap.) | [14 empty] | P | 2
| VV |  | oprava ... stávající betonové i cihlové šachty | [14 empty] | VV | 2 | 1 | True | 0 | ROZPOCET
| VV |  | 3,14*0,50*0,50*(5+15) "betonové dno |  | 15.7 | [12 empty] | VV | 2 | 2 | True | 0 | ROZPOCET
| VV |  | Součet |  | 15.7 | [12 empty] | VV | 2 | 4 | True | 1 | ROZPOCET
| D | 96 | Bourání konstrukcí |  |  |  | 0 |  |  |  |  | 0 |  | 0 |  | 3 | 1 | D | 1 |  |  |  | ROZPOCET | [6 empty] | 0
90 | K | 899103211 | Demontáž poklopů litinových nebo ocelových včetně rámů hmotnosti přes 100 do 150 kg | kus | 20 |  | 0 | CS ÚRS 2023 02 |  | základní |  | 0 | 0 | 0 | 0.15 | 3 | 4 | K | 2 |  |  |  | ROZPOCET | 0 | 0 | 0 | 0 | 0 | 1 | 0 | 4 | -1457598855
| VV |  | 5+15 "demontáž na stáv.šachtách, poklopy se dočasně uloží na meziskládce a osadí zpět |  | 20 | [12 empty] | VV | 2 | 2 | True | 1 | ROZPOCET
| D | 997 | Přesun sutě |  |  |  | 0 |  |  |  |  | 0 |  | 0 |  | 0 | 1 | D | 1 |  |  |  | ROZPOCET | [6 empty] | 0
91 | K | 997221551 | Vodorovná doprava suti ze sypkých materiálů do 1 km | t | 72.959 |  | 0 | CS ÚRS 2024 02 |  | základní |  | 0 | 0 | 0 | 0 | 0 | 4 | K | 2 |  |  |  | ROZPOCET | 0 | 0 | 0 | 0 | 0 | 1 | 0 | 4 | -1008749177
92 | K | 997221559 | Příplatek ZKD 1 km u vodorovné dopravy suti ze sypkých materiálů | t | 1240.303 |  | 0 | CS ÚRS 2024 02 |  | základní |  | 0 | 0 | 0 | 0 | 0 | 4 | K | 2 |  |  |  | ROZPOCET | 0 | 0 | 0 | 0 | 0 | 1 | 0 | 4 | 1509810357
| VV |  | 72,959*17 'Přepočtené koeficientem množství |  | 1240.303 | [12 empty] | VV | 2 | 2 | False | 1 | ROZPOCET
93 | K | 997221611 | Nakládání suti na dopravní prostředky pro vodorovnou dopravu | t | 72.959 |  | 0 | CS ÚRS 2024 02 |  | základní |  | 0 | 0 | 0 | 0 | 0 | 4 | K | 2 |  |  |  | ROZPOCET | 0 | 0 | 0 | 0 | 0 | 1 | 0 | 4 | 1520376962
94 | K | 997013631 | Poplatek za uložení na skládce (skládkovné) stavebního odpadu směsného kód odpadu 17 09 04 | t | 18.241 |  | 0 | CS ÚRS 2024 02 |  | základní |  | 0 | 0 | 0 | 0 | 0 | 4 | K | 2 |  |  |  | ROZPOCET | 0 | 0 | 0 | 0 | 0 | 1 | 0 | 4 | -1657172128
| VV |  | 13,20+2,041+3,00 "suť |  | 18.241 | [12 empty] | VV | 2 | 2 | True | 1 | ROZPOCET
95 | K | 997221862 | Poplatek za uložení na recyklační skládce (skládkovné) stavebního odpadu z armovaného betonu pod kódem 17 01 01 | t | 11.758 |  | 0 | CS ÚRS 2024 02 |  | základní |  | 0 | 0 | 0 | 0 | 0 | 4 | K | 2 |  |  |  | ROZPOCET | 0 | 0 | 0 | 0 | 0 | 1 | 0 | 4 | -1827383692
| VV |  | 9,148+2,61 "suť |  | 11.758 | [12 empty] | VV | 2 | 2 | True | 1 | ROZPOCET
96 | K | 997221873 | Poplatek za uložení na recyklační skládce (skládkovné) stavebního odpadu zeminy a kamení zatříděného do Katalogu odpadů pod kódem 17 05 04 | t | 25.003 |  | 0 | CS ÚRS 2024 02 |  | základní |  | 0 | 0 | 0 | 0 | 0 | 4 | K | 2 |  |  |  | ROZPOCET | 0 | 0 | 0 | 0 | 0 | 1 | 0 | 4 | -1379515986
| VV |  | 25,003 "suť |  | 25.003 | [12 empty] | VV | 2 | 2 | True | 1 | ROZPOCET
97 | K | 997221875 | Poplatek za uložení na recyklační skládce (skládkovné) stavebního odpadu asfaltového bez obsahu dehtu zatříděného do Katalogu odpadů pod kódem 17 03 02 | t | 17.957 |  | 0 | CS ÚRS 2024 02 |  | základní |  | 0 | 0 | 0 | 0 | 0 | 4 | K | 2 |  |  |  | ROZPOCET | 0 | 0 | 0 | 0 | 0 | 1 | 0 | 4 | 1412088314
| VV |  | 17,957 "živice |  | 17.957 | [12 empty] | VV | 2 | 2 | True | 1 | ROZPOCET
| D | 998 | Přesun hmot |  |  |  | 0 |  |  |  |  | 0 |  | 0 |  | 0 | 1 | D | 1 |  |  |  | ROZPOCET | [6 empty] | 0
98 | K | 998274101 | Přesun hmot pro trubní vedení z trub betonových otevřený výkop | t | 169.441 |  | 0 | CS ÚRS 2024 02 |  | základní |  | 0 | 0 | 0 | 0 | 0 | 4 | K | 2 |  |  |  | ROZPOCET | 0 | 0 | 0 | 0 | 0 | 1 | 0 | 4 | 13526882

## VRN - Ostatní a vedlejší ...
{e26baae7-2e37-4241-9e6b-848438d90c4c}
2
| KRYCÍ LIST SOUPISU PRACÍ | [7 empty] | v --- níže se nacházejí doplnkové a pomocné údaje k sestavám --- v | [8 empty] | False
Stavba:
TÁBOR - STOKLASNÁ LHOTA, VODOVOD A KANALIZACE
Objekt:
VRN - Ostatní a vedlejší rozpočtové náklady
| KSO: |  |  |  |  | CC-CZ:
| Místo: |  | Stoklasná Lhota |  |  | Datum: | 28. 1. 2025
| Zadavatel: |  |  |  |  | IČ: | 26069539
|  | Vodárenská společnost Táborsko |  |  |  | DIČ: | CZ26069539
| Uchazeč: |  |  |  |  | IČ: | Vyplň údaj
|  | Vyplň údaj |  |  |  | DIČ: | Vyplň údaj
| Projektant: |  |  |  |  | IČ: | 46964371
|  | Aquaprocon s.r.o., Divize Praha |  |  |  | DIČ: | CZ46964371
| Zpracovatel: |  |  |  |  | IČ:
|  | ing. Iveta Heřmanská |  |  |  | DIČ:
Poznámka:
| Cena bez DPH | [5 empty] | 0
|  |  | Základ daně |  |  | Sazba daně | Výše daně
| DPH | základní | 0 |  |  | 21% | 0
|  | snížená | 0 |  |  | 12% | 0
|  | zákl. přenesená | 0 |  |  | 21% | 0
|  | sníž. přenesená | 0 |  |  | 12% | 0
|  | nulová | 0 |  |  | 0% | 0
| Cena s DPH |  |  | v | CZK |  | 0
| Projektant |  |  | Zpracovatel
| Datum a podpis: |  | Razítko | Datum a podpis: |  |  | Razítko
| Objednavatel |  |  | Uchazeč
| Datum a podpis: |  | Razítko | Datum a podpis: |  |  | Razítko
REKAPITULACE ČLENĚNÍ SOUPISU PRACÍ
Stavba:
TÁBOR - STOKLASNÁ LHOTA, VODOVOD A KANALIZACE
Objekt:
VRN - Ostatní a vedlejší rozpočtové náklady
Místo: |  |  | Stoklasná Lhota |  |  | Datum: | 28. 1. 2025
Zadavatel: |  |  | Vodárenská společnost Táborsko |  |  | Projektant: | Aquaprocon s.r.o., Divize Praha
Uchazeč: |  |  | Vyplň údaj |  |  | Zpracovatel: | ing. Iveta Heřmanská
Kód dílu - Popis | [6 empty] | Cena celkem [CZK]
Náklady ze soupisu prací | [6 empty] | 0 | [11 empty] | -1
| VN - Vedlejší náklady | [5 empty] | 0
| ON - Ostatní náklady | [5 empty] | 0
SOUPIS PRACÍ
Stavba:
TÁBOR - STOKLASNÁ LHOTA, VODOVOD A KANALIZACE
Objekt:
VRN - Ostatní a vedlejší rozpočtové náklady
Místo: |  |  | Stoklasná Lhota |  |  | Datum: | 28. 1. 2025
Zadavatel: |  |  | Vodárenská společnost Táborsko |  |  | Projektant: | Aquaprocon s.r.o., Divize Praha
Uchazeč: |  |  | Vyplň údaj |  |  | Zpracovatel: | ing. Iveta Heřmanská
PČ | Typ | Kód | Popis | MJ | Množství | J.cena [CZK] | Cena celkem [CZK] | Cenová soustava |  | DPH | J. Nh [h] | Nh celkem [h] | J. hmotnost [t] | Hmotnost celkem [t] | J. suť [t] | Suť Celkem [t]
Náklady soupisu celkem | [6 empty] | 0 |  |  |  |  | 0 |  | 0 |  | 0 |  | D | -1 | [7 empty] | 0
| D | VN | Vedlejší náklady |  |  |  | 0 |  |  |  |  | 0 |  | 0 |  | 0 | 5 | D | 0 | ROZPOCET | [6 empty] | 0
1 | K | 2.01 | Vytyčení stavby | soubor | 1 |  | 0 |  |  | základní |  | 0 | 0 | 0 | 0 | 0 | 1024 | K | 1 | ROZPOCET | 0 | 0 | 0 | 0 | 0 | 1 | 0 | 1024 | 1996173676
| P |  | Poznámka k položce: PŘÍLOHA 4.1 | [14 empty] | P | 1
2 | K | 2.02 | Zařízení staveniště | soubor | 1 |  | 0 |  |  | základní |  | 0 | 0 | 0 | 0 | 0 | 1024 | K | 1 | ROZPOCET | 0 | 0 | 0 | 0 | 0 | 1 | 0 | 1024 | -1036843153
| P |  | Poznámka k položce: PŘÍLOHA 4.1 | [14 empty] | P | 1
| D | ON | Ostatní náklady |  |  |  | 0 |  |  |  |  | 0 |  | 0 |  | 0 | 4 | D | 0 | ROZPOCET | [6 empty] | 0
3 | K | 3.01 | Provozní řád | soubor | 1 |  | 0 |  |  | základní |  | 0 | 0 | 0 | 0 | 0 | 262144 | K | 1 | ROZPOCET | 0 | 0 | 0 | 0 | 0 | 1 | 0 | 262144 | 658383563
| P |  | Poznámka k položce: PŘÍLOHA 4.1 | [14 empty] | P | 1
4 | K | 3.02 | Dopracování realizační dokumentace | soubor | 1 |  | 0 |  |  | základní |  | 0 | 0 | 0 | 0 | 0 | 262144 | K | 1 | ROZPOCET | 0 | 0 | 0 | 0 | 0 | 1 | 0 | 262144 | 1815598949
| P |  | Poznámka k položce: PŘÍLOHA 4.1 | [14 empty] | P | 1
5 | K | 3.03 | Dokumentace skutečného provedení | soubor | 1 |  | 0 |  |  | základní |  | 0 | 0 | 0 | 0 | 0 | 262144 | K | 1 | ROZPOCET | 0 | 0 | 0 | 0 | 0 | 1 | 0 | 262144 | 1055459456
| P |  | Poznámka k položce: PŘÍLOHA 4.1 | [14 empty] | P | 1
6 | K | 3.04 | Dočasná dopravní opatření | soubor | 1 |  | 0 |  |  | základní |  | 0 | 0 | 0 | 0 | 0 | 262144 | K | 1 | ROZPOCET | 0 | 0 | 0 | 0 | 0 | 1 | 0 | 262144 | 39929566
| P |  | Poznámka k položce: PŘÍLOHA 4.1 | [14 empty] | P | 1
7 | K | 3.05 | Geodetické zaměření skutečného provedení | soubor | 1 |  | 0 |  |  | základní |  | 0 | 0 | 0 | 0 | 0 | 262144 | K | 1 | ROZPOCET | 0 | 0 | 0 | 0 | 0 | 1 | 0 | 262144 | 2138158935
| P |  | Poznámka k položce: PŘÍLOHA 4.1 | [14 empty] | P | 1
8 | K | 3.06 | Geometrické plány | soubor | 1 |  | 0 |  |  | základní |  | 0 | 0 | 0 | 0 | 0 | 262144 | K | 1 | ROZPOCET | 0 | 0 | 0 | 0 | 0 | 1 | 0 | 262144 | 1248447635
| P |  | Poznámka k položce: PŘÍLOHA 4.1 | [14 empty] | P | 1
9 | K | 3.07 | Náklady na doplňující dopravní značení během realizace | soubor | 1 |  | 0 |  |  | základní |  | 0 | 0 | 0 | 0 | 0 | 262144 | K | 1 | ROZPOCET | 0 | 0 | 0 | 0 | 0 | 1 | 0 | 262144 | 690805235
| P |  | Poznámka k položce: PŘÍLOHA 4.1 | [14 empty] | P | 1
10 | K | 3.08 | Hydrogeologický průzkum a monitoring po dobu stavby | soubor | 1 |  | 0 |  |  | základní |  | 0 | 0 | 0 | 0 | 0 | 262144 | K | 1 | ROZPOCET | 0 | 0 | 0 | 0 | 0 | 1 | 0 | 262144 | 1643150057
| P |  | Poznámka k položce: PŘÍLOHA 4.1 | [14 empty] | P | 1
11 | K | 3.09 | Pasportizace objektů a studní | soubor | 1 |  | 0 |  |  | základní |  | 0 | 0 | 0 | 0 | 0 | 262144 | K | 1 | ROZPOCET | 0 | 0 | 0 | 0 | 0 | 1 | 0 | 262144 | -410188241
| P |  | Poznámka k položce: PŘÍLOHA 4.1 | [14 empty] | P | 1
12 | K | 3.10 | Zajištění archeologického dohledu | soubor | 1 |  | 0 |  |  | základní |  | 0 | 0 | 0 | 0 | 0 | 262144 | K | 1 | ROZPOCET | 0 | 0 | 0 | 0 | 0 | 1 | 0 | 262144 | 1202077402
| P |  | Poznámka k položce: PŘÍLOHA 4.1 | [14 empty] | P | 1
13 | K | 3.11 | Technolog zhotovitele | soubor | 1 |  | 0 |  |  | základní |  | 0 | 0 | 0 | 0 | 0 | 262144 | K | 1 | ROZPOCET | 0 | 0 | 0 | 0 | 0 | 1 | 0 | 262144 | -977110214
| P |  | Poznámka k položce: PŘÍLOHA 4.1 | [14 empty] | P | 1
14 | K | 3.12 | Individuální a komplexní vyzkoušení | soubor | 1 |  | 0 |  |  | základní |  | 0 | 0 | 0 | 0 | 0 | 262144 | K | 1 | ROZPOCET | 0 | 0 | 0 | 0 | 0 | 1 | 0 | 262144 | -1385662331
| P |  | Poznámka k položce: PŘÍLOHA 4.1 | [14 empty] | P | 1
15 | K | 3.13 | Zaškolení obsluhy | soubor | 1 |  | 0 |  |  | základní |  | 0 | 0 | 0 | 0 | 0 | 262144 | K | 1 | ROZPOCET | 0 | 0 | 0 | 0 | 0 | 1 | 0 | 262144 | -1126264196
| P |  | Poznámka k položce: PŘÍLOHA 4.1 | [14 empty] | P | 1
16 | K | 3.14 | Vyšetření vzorků vody akreditovanou laboratoří | soubor | 1 |  | 0 |  |  | základní |  | 0 | 0 | 0 | 0 | 0 | 262144 | K | 1 | ROZPOCET | 0 | 0 | 0 | 0 | 0 | 1 | 0 | 262144 | -278564267
| P |  | Poznámka k položce: PŘÍLOHA 4.1 | [14 empty] | P | 1
17 | K | 3.15 | Revize hydrantů | soubor | 1 |  | 0 |  |  | základní |  | 0 | 0 | 0 | 0 | 0 | 262144 | K | 1 | ROZPOCET | 0 | 0 | 0 | 0 | 0 | 1 | 0 | 262144 | 1289118047
| P |  | Poznámka k položce: PŘÍLOHA 4.1 | [14 empty] | P | 1
18 | K | 3.16 | Opravy objízdných tras | soubor | 1 |  | 0 |  |  | základní |  | 0 | 0 | 0 | 0 | 0 | 262144 | K | 1 | ROZPOCET | 0 | 0 | 0 | 0 | 0 | 1 | 0 | 262144 | 1100593997
| P |  | Poznámka k položce: PŘÍLOHA 4.1 | [14 empty] | P | 1
19 | K | 3.17 | Vybudování dočasných komunikací | soubor | 1 |  | 0 |  |  | základní |  | 0 | 0 | 0 | 0 | 0 | 262144 | K | 1 | ROZPOCET | 0 | 0 | 0 | 0 | 0 | 1 | 0 | 262144 | 1140895188
| P |  | Poznámka k položce: skutečné náklady budou rozděleny mezi investory v poměru 100% (hradí VST) | [14 empty] | P | 1
20 | K | 3.18 | Plnění požadavků uvedených v článku III. odst. 3.1 Smlouvy o dílo | soubor | 1 |  | 0 |  |  | základní |  | 0 | 0 | 0 | 0 | 0 | 262144 | K | 1 | ROZPOCET | 0 | 0 | 0 | 0 | 0 | 1 | 0 | 262144 | -442246335
| P |  | Poznámka k položce: PŘÍLOHA 4.1 | [14 empty] | P | 1
21 | K | 3.19 | Bankovní záruky a pojištění | soubor | 1 |  | 0 |  |  | základní |  | 0 | 0 | 0 | 0 | 0 | 262144 | K | 1 | ROZPOCET | 0 | 0 | 0 | 0 | 0 | 1 | 0 | 262144 | -1512785265
| P |  | Poznámka k položce: PŘÍLOHA 4.1 | [14 empty] | P | 1
22 | K | 3.20 | Doklady požadované k předání a převzetí díla | soubor | 1 |  | 0 |  |  | základní |  | 0 | 0 | 0 | 0 | 0 | 262144 | K | 1 | ROZPOCET | 0 | 0 | 0 | 0 | 0 | 1 | 0 | 262144 | 162169427
| P |  | Poznámka k položce: PŘÍLOHA 4.1 | [14 empty] | P | 1
23 | K | 3.21 | Měření hluku | soubor | 1 |  | 0 |  |  | základní |  | 0 | 0 | 0 | 0 | 0 | 262144 | K | 1 | ROZPOCET | 0 | 0 | 0 | 0 | 0 | 1 | 0 | 262144 | 1642616986
| P |  | Poznámka k položce: PŘÍLOHA 4.1 | [14 empty] | P | 1

## stroje a zařízení
{08ffc295-3005-4d09-8b77-63de5c58d36c}
2
| SPECIFIKACE NABÍZENÝCH STROJŮ A ZAŘÍZENÍ TECHNOLOGICKÉ ČÁSTI STAVBY | [7 empty] | v --- níže se nacházejí doplnkové a pomocné údaje k sestavám --- v | [7 empty] | False
Stavba:
TÁBOR - STOKLASNÁ LHOTA, VODOVOD A KANALIZACE
Objekt:
PS-01.1 - ČOV - strojně-technologická část
| KSO: |  |  |  |  | CC-CZ:
| Místo: |  | Stoklasná Lhota |  |  | Datum: | 2025-01-30
| Zadavatel: |  |  |  |  | IČ: | 26069539
|  | Vodárenská společnost Táborsko s.r.o. |  |  |  | DIČ:
| Uchazeč: |  |  |  |  | IČ:
DIČ:
| Projektant: |  |  |  |  | IČ: | 46964371
|  | Aquaprocon s.r.o., divize Praha |  |  |  | DIČ:
| Zpracovatel: |  |  |  |  | IČ:
|  | ing. Petr Frouz |  |  |  | DIČ:
Poznámka:
Pro níže vybrané položky soupisu prací je zhotovitel povinen vyplnit typ, výrobce a jím nabízené parametry oceněného zařízení
PČ | Typ | Kód | Popis | MJ | Množství | Typ zařízení | Výrobce zařízení | Parametry zařízení
| D | D | Strojně-technologická část | [7 empty] | #REF! |  | #REF! |  | #REF! | 3 | D | 0 | ROZPOCET | [6 empty] | #REF!
| D | D-ST.1 | Čerpací jímka, mechanické předčištění | [7 empty] | 0 |  | 0 |  | 0 | 3 | D | 1 | ROZPOCET | [6 empty] | #VALUE!
1 | K | AČ (RSČE3) | AČ Strojní česle jemné vrchem stírané Economy typu SČE 400×600/1000×4/75°, kompletní dodávka a montáž | KS | 1 | nutno vyplnit ! | nutno vyplnit ! | nutno vyplnit ! |  | základní | 0 | 0 | 0 | 0 | 0 | 1 | K | 2 | ROZPOCET | nutno vyplnit ! | 0 | 0 | 0 | 0 | 1 | #VALUE! | 1 | -332686009
| P |  | Poznámka k položce: Jsou sestaveny z rámu s mříží na odtokové straně česlí. Mříž, která zachycuje plovoucí a unášené shrabky, je stírána vozíky s prsty. Vozíky jsou upevněny do hnacích řetězů, které jsou poháněny převodovkou Nord přes ozubená kola. Zachycené shrabky jsou vyhrnuty do výsypky česlí a dále do sběrné nádoby. Rám česlí je usazen na dno kanálu a upevněn do hlavy kanálu kotevními šrouby. Česle jsou vyhřívané. Česle nepotřebují pro svou správnou funkci ostřik tlakovou vodou ani vyklápění či jinou manipulaci během servisu. Materiálové provedení: rám česlí a mříž – nerez ocel 1.4301+nátěr; pohyblivé prvky a kryty – nerezová ocel 1.4301; vodící kladky a prsty vozíků plastové. Průtok Q = 5 l/s Šířka žlabu a česlí B = 400 mm Hloubka žlabu H = 600 mm Výška výsypky V0= 1000 mm – výpad shrabků do popelnice 120 l – v ose výsypky Průlina e = 4 mm Sklon = 75° Příkon pohonu (NORD) 0,18 kW; 400 V; 50 Hz, havarijní spínač (nutno napojit do el. rozváděče); Příkon vyhřívání 0,8 kW; 230 V; 50 Hz Elektrický rozváděč typu RSČE3 pro ovládání vyhřívaného provedení automatického chodu česlí. Pracuje na principu časovém a hladinovém od sondy EHS, přičemž funkce EHS je nadřazena. Hlavní jednotkou rozváděče jsou časová relé, časy jsou nastavitelné. Rozváděč je vybaven ovládacími prvky a svorkami pro přenos signálů chodů a poruchy. Krytí rozváděče IP 54. Umístění rozváděče na stěně v blízkosti česlí. Termostat a sonda EHS jsou součástí rozváděče. | [13 empty] | P | 2
2 | K | Č1,2(M4,5) | Č1,2 Ponorné kalové čerpadlo v čerpací jímce, kompletní dodávka a montáž | KS | 1 | nutno vyplnit ! | nutno vyplnit ! | nutno vyplnit !
| P |  | Poznámka k položce: Provozní údaje: Q= 1,87 l/s H=4,32m ponorné kalové čerpadlo hmotnost čerpadla 42 kg stacionární inst. sada s patkovým kolenem DN 50/65, vedení 2 tyčemi Pohon, příslušenství: 3x400 V , 50 Hz , 1,3 kW (v pracovním vodě 0,27kW) , IN=2,8 A , kabel 10 m , bimetalový spínač, vlhkostní sonda průsaku ucpávkou, tepelná ochrana, vlhkostní čidlo vyhodnocovací relé vlhkosti ucpávky Konstrukční typ: Blokové čerpadlo s ponorným motorem, vířivé oběžné kolo, průměr oběžného kola 130mm, volný průchod nečistot 42 mm | [13 empty] | P | 2
4 | K | Z01,02 | Z 01,02 Zvedací zařízení pro manipulaci s česlicovým košem a čerpadly, kompletní dodávka a montáž | KS | 1 | nutno vyplnit ! | nutno vyplnit ! | nutno vyplnit !
| P |  | Poznámka k položce: Nosnost 150 kg, lanový naviják a nosná konstrukce s polohovatelným ramenem Nerezové lano Ø 5mm, vymezovací ocelový řetěz 8x28 Materiálové provedení: ocel tř.11, pozinkováno | [13 empty] | P | 2
| D | D-ST.3 | Dmychárna
17 | K | DM1,2 (M1,2) | DM1,2 Soustrojí dmychadla s úpravou motoru pro FM, kompletní dodávka a montáž | KS | 1 | nutno vyplnit ! | nutno vyplnit ! | nutno vyplnit !
| P |  | Poznámka k položce: Rozsah parametrů pro regulační rozsah FM 30-50Hz Regulace Q 49-100% Výkonnost na sání Q1 0,76 – 1,53 m3/min; 45,6 – 91,8 m3/hod Výkonnost normovaná QN 0,68 – 1,38 m3/min; 40,8 – 82,8 m3/hod Výkonnost na výtlaku Qout 0,63 – 1,25 m3/min; 37,8 – 75,0 m3/hod Tlaková diference p 40 kPa Otáčky dmychadla n2 2307-3842 ot./min. Příkon dmychadla p2 0,85-1,63 kW Teplota na výstupu t2 71,8-62,6°C Emisní hladina akustického tlaku Lp(A) 65-73 dB s protihlukovým krytem Hmotnost včetně elektromotoru 132kg s protihlukovým krytem Elektromotor s úpravou pro regulaci otáček frekvenčním měničem. Výkon elektromotoru P1 2,2 kW Otáčky elektromotoru n1 1752-2920 ot./min. Rozsah dodávky: vlastní dmychadlo, tlumič sání s filtrem, tlumič výtlaku, sdružený rozběhový a pojistný ventil, zpětná klapka, pružné připojení výtlaku, elektromotor s úpravou pro řízení FM a řemenový převod, uložení elektromotoru, rám soustrojí, pružné uložení, manometr výtlaku a sání, protihlukový kryt, rám pro uložení dmychadel nad sebou. | [13 empty] | P | 2
18 | K | DM3(M3) | DM3 Soustrojí dmychadla, kompletní dodávka a montáž | soubor | 1 | nutno vyplnit ! | nutno vyplnit ! | nutno vyplnit !
| P |  | Poznámka k položce: Výkonnost na sání Q1 0,33 m3/min; 19,8 m3/hod Výkonnost normovaná QN 0,30 m3/min; 18 m3/hod Výkonnost na výtlaku Qout 0,28 m3/min; 16,8 m3/hod Tlaková diference p 40 kPa Otáčky dmychadla n2 2056 ot./min. Příkon dmychadla p2 0,36 kW Teplota na výstupu t2 72,8°C Emisní hladina akustického tlaku Lp(A) 63 dB s protihlukovým krytem Hmotnost včetně elektromotoru 120kg s protihlukovým krytem Elektromotor s úpravou pro regulaci otáček frekvenčním měničem. Výkon elektromotoru P1 0,55 kW Otáčky elektromotoru n1 2850 ot./min. Rozsah dodávky: vlastní dmychadlo, tlumič sání s filtrem, tlumič výtlaku, sdružený rozběhový a pojistný ventil, zpětná klapka, pružné připojení výtlaku, elektromotor s úpravou pro řízení FM a řemenový převod, uložení elektromotoru, rám soustrojí, pružné uložení, manometr výtlaku a sání, protihlukový kryt | [13 empty] | P | 2
| D | D-ST.4 | Kalové hospodářství
21 | K | Č3(M6) | Odtah odsazené vody 1x přenosné ponorné kalové čerpadlo odsazené vody, kompletní dodávka a montáž | soubor | 1 | nutno vyplnit ! | nutno vyplnit ! | nutno vyplnit ! |  | základní | 0 | 0 | 0 | 0 | 0 | 1 | K | 2 | ROZPOCET | nutno vyplnit ! | 0 | 0 | 0 | 0 | 1 | #VALUE! | 1 | -1782789693
| P |  | Poznámka k položce: Q=1 l/s při H=3m Motor:1x230V, 50Hz, 0,55kW, In=5,0A, 2900 ot./min, bimetal, kabel 10m, volný průchod nečistot 45 mm, hmotnost čerpadla 23 kg, včetně transportní sady s nožičkami a kolenem na hadici 2´´ ocelový řetěz 4x16 – 5m - nerez, háček na zavěšení čerpadla tvarově stálé vyztužené hadice DN 40 o celkové délce 10 m kotvící a spojovací materiál Materiálové provedení: polohovací zařízení - ocel tř.11, pozinkováno | [13 empty] | P | 2
24 | K | Z09 | Z 09 Zvedací zařízení pro manipulaci s čerpadlem odsazené vody, kompletní dodávka a montáž | soubor | 1 | nutno vyplnit ! | nutno vyplnit ! | nutno vyplnit ! |  | základní | 0 | 0 | 0 | 0 | 0 | 1 | K | 2 | ROZPOCET | nutno vyplnit ! | 0 | 0 | 0 | 0 | 1 | #VALUE! | 1 | -1782789693
| P |  | Poznámka k položce: nosnost 150 kg, lanový naviják a nosná konstrukce s polohovatelným ramenem Nerezové lano Ø 5mm, vymezovací ocelový řetěz 8x28 Materiálové provedení: ocel tř.11, pozinkováno | [13 empty] | P | 2
| D | D-ST.5 | Chemické hospodářství
26 | K | DČ(M7a,b) | DČ Dávkovací stanice 40% Fe2(SO4)3, kompletní dodávka a montáž | soubor | 1 | nutno vyplnit ! | nutno vyplnit ! | nutno vyplnit ! |  | základní | 0 | 0 | 0 | 0 | 0 | 1 | K | 2 | ROZPOCET | nutno vyplnit ! | 0 | 0 | 0 | 0 | 1 | #VALUE! | 1 | 232394539
| P |  | Poznámka k položce: Materiálové provedení: PE 100 (PE-HD) Médium: 40% Fe2(SO4)3 Konstrukční teplota: 40°C Umístění: venkovní instalace Dávkovací kabinet pro výše uvedenou nádrž, který bude umístěn buď na zdi u nádrže, nebo na jejím plášti. Kabinet bude uzavírací box vybavený okapovou vaničkou a uzavíratelnými průhlednými dvířky. Součástí dodávky bude také materiál pro ukotvení na nádrži. V kabinetu bude osazena dávkovací čerpadlo Qmax = 1,8 l/hod. o výtlaku 10 bar (platí pro vodu), sací výška cca 1,5 bm VS. Čerpadlo s ručním řízením zdvihu membrány a řízení zdvihové frekvence ručně nebo dálkově externím pulzním signálem 1:1, STOP signál. Panel obsahuje: 1x uzavíratelný box 2x dávkovací čerpadlo 6x uzavírací armatura 2x protitlaky vstřikovací ventil 1x filtr PP/EPDM dávkovací hadička 40 bm
[17 empty] | P | 2
SPECIFIKACE NABÍZENÝCH STROJŮ A ZAŘÍZENÍ TECHNOLOGICKÉ ČÁSTI STAVBY
Stavba:
TÁBOR - STOKLASNÁ LHOTA, VODOVOD A KANALIZACE
Objekt:
PS-02 - Vodojem - strojně-technologická část
| KSO: |  |  |  |  | CC-CZ:
| Místo: |  | Stoklasná Lhota |  |  | Datum: | 2025-01-30
| Zadavatel: |  |  |  |  | IČ: | 26069539
|  | Vodárenská společnost Táborsko s.r.o. |  |  |  | DIČ:
| Uchazeč: |  |  |  |  | IČ:
DIČ:
| Projektant: |  |  |  |  | IČ: | 46964371
|  | Aquaprocon s.r.o., divize Praha |  |  |  | DIČ:
| Zpracovatel: |  |  |  |  | IČ:
|  | ing. Iveta Heřmanská |  |  |  | DIČ:
Poznámka:
Pro níže vybrané položky soupisu prací je zhotovitel povinen vyplnit typ, výrobce a jím nabízené parametry oceněného zařízení
PČ | Typ | Kód | Popis | MJ | Množství | Typ zařízení | Výrobce zařízení | Parametry zařízení
| D | D1 | Vodojem - strojně-technologická část
| D | D4 | Potrubní vystrojení - armatury min. PN10
24 | M | VDJ.D4.002 | Regulační ventil DN 50 bezplovákový hydraulicky řízený,ve funkci progresivní regulace nátoku vodojemu, doplněného o mechanický omezovač polohy (přednastaven na hodnotu 1 l/s) s možností dálkového ovládání z dispečinku | kus | 1 | nutno vyplnit ! | nutno vyplnit ! | nutno vyplnit !
32 | M | VDJ.D4.010 | Vodoměr s přenosem na dispečink DN 50 PN 10 na přítoku měřící rozsah: Qn/Qmin ≥ 100 (horizontální poloha) připraveno pro snímač HRI | kus | 1 | nutno vyplnit ! | nutno vyplnit ! | nutno vyplnit !
33 | M | VDJ.D4.011 | Vodoměr s přenosem na dispečink DN 50 PN 10 do spotřebiště měřící rozsah: Qn/Qmin ≥ 315 (horizontální poloha) připraveno pro snímač HRI | kus | 1 | nutno vyplnit ! | nutno vyplnit ! | nutno vyplnit !
| D | D5 | Potrubní vystrojení - stroje a technol. zařízení min. PN10
42 | M | VDJ.D5.001 | Dávkovací sestava NAOCl Membránové dávkovací čerpadlo s příslušenstvím. Regulace frekvence dávky přímo na čerpadle. Dávkování z kanystru o objemu 10 l. Parametry: Qmax = 0,9 l/h , pmax = 2 bar | kpl | 1 | nutno vyplnit ! | nutno vyplnit ! | nutno vyplnit !
44 | M | VDJ.D5.003 | ATS Stoklasná Lhota – 2x vertikální čerpadlo s FM Automatická tlaková stanice se dvěma celonerezovými vertikálními vícestupňovými čerpadly | kpl | 1 | nutno vyplnit ! | nutno vyplnit ! | nutno vyplnit !

## Seznam figur
SEZNAM FIGUR
Kód: | 1633123-18
Stavba: | TÁBOR - STOKLASNÁ LHOTA, VODOVOD A KANALIZACE
Datum: | 28. 1. 2025
Kód | Popis | MJ | Výměra
SO-02/ 02.01 | Přiváděcí řad
hloubení_rýh |  |  | 920.342
| "přiváděcí řad - MK tl.420mm" |  | 0
| 122,55*1*(1,75-0,42) |  | 162.992
| "přiváděcí řad - zpevněná cesta tl.100mm" |  | 0
| 447*1*(1,75-0,1) |  | 737.55
| "přiváděcí řad - ornice tl.100mm" |  | 0
| 12*1*(1,75-0,1) |  | 19.8
hloubení_rýh | Součet |  | 920.342
Použití figury:
132154203 | Hloubení zapažených rýh š do 2000 mm v hornině třídy těžitelnosti I skupiny 1 a 2 objem do 100 m3 | m3 | 920.342
132254203 | Hloubení zapažených rýh š do 2000 mm v hornině třídy těžitelnosti I skupiny 3 objem do 100 m3 | m3 | 92.034
132354204 | Hloubení zapažených rýh š do 2000 mm v hornině třídy těžitelnosti II skupiny 4 objem do 500 m3 | m3 | 211.679
132454204 | Hloubení zapažených rýh š do 2000 mm v hornině třídy těžitelnosti II skupiny 5 objem do 500 m3 | m3 | 248.492
132554204 | Hloubení zapažených rýh š do 2000 mm v hornině třídy těžitelnosti III skupiny 6 objem do 500 m3 | m3 | 276.103
171251201 | Uložení sypaniny na skládky nebo meziskládky | m3 | 1277.352
174151101 | Zásyp jam, šachet rýh nebo kolem objektů sypaninou se zhutněním | m3 | 608.051
lože |  |  | 73.855
| 314*1*0,15 "souběh |  | 47.1
| 267,55*1*0,1 |  | 26.755
lože | Součet |  | 73.855
Použití figury:
451573111 | Lože pod potrubí otevřený výkop ze štěrkopísku | m3 | 73.855
171251201 | Uložení sypaniny na skládky nebo meziskládky | m3 | 1277.352
174151101 | Zásyp jam, šachet rýh nebo kolem objektů sypaninou se zhutněním | m3 | 608.051
meziskládka |  |  | 914.815
meziskládka | lože+obsyp+zásyp "materiál uložený na meziskládku |  | 914.815
Použití figury:
171251201 | Uložení sypaniny na skládky nebo meziskládky | m3 | 1277.352
162351104 | Vodorovné přemístění přes 500 do 1000 m výkopku/sypaniny z horniny třídy těžitelnosti I skupiny 1 až 3 | m3 | 182.963
162351124 | Vodorovné přemístění přes 500 do 1000 m výkopku/sypaniny z hornin třídy těžitelnosti II skupiny 4 a 5 | m3 | 457.408
162351144 | Vodorovné přemístění přes 500 do 1000 m výkopku/sypaniny z horniny třídy těžitelnosti III skupiny 6 a 7 | m3 | 274.445
167151111 | Nakládání výkopku z hornin třídy těžitelnosti I skupiny 1 až 3 přes 100 m3 | m3 | 182.963
167151112 | Nakládání výkopku z hornin třídy těžitelnosti II skupiny 4 a 5 přes 100 m3 | m3 | 457.408
167151113 | Nakládání výkopku z hornin třídy těžitelnosti III skupiny 6 a 7 přes 100 m3 | m3 | 274.445
obsyp |  |  | 232.909
| 581,55*1*(0,11+0,3) |  | 238.436
potrubí | -581,55*pi*0,11^2/4 "odečet potrubí |  | -5.527
obsyp | Součet |  | 232.909
Použití figury:
175151101 | Obsypání potrubí strojně sypaninou bez prohození, uloženou do 3 m | m3 | 232.909
171251201 | Uložení sypaniny na skládky nebo meziskládky | m3 | 1277.352
174151101 | Zásyp jam, šachet rýh nebo kolem objektů sypaninou se zhutněním | m3 | 608.051
potrubí |  |  | -5.527
potrubí | -581,55*pi*0,11^2/4 "odečet potrubí |  | -5.527
Použití figury:
175151101 | Obsypání potrubí strojně sypaninou bez prohození, uloženou do 3 m | m3 | 232.909
174151101 | Zásyp jam, šachet rýh nebo kolem objektů sypaninou se zhutněním | m3 | 608.051
skládka |  |  | 362.537
skládka | hloubení_rýh-zásyp+zásyp_výměna "přebytečný materiál na skládku |  | 362.537
Použití figury:
171251201 | Uložení sypaniny na skládky nebo meziskládky | m3 | 1277.352
162751117 | Vodorovné přemístění přes 9 000 do 10000 m výkopku/sypaniny z horniny třídy těžitelnosti I skupiny 1 až 3 | m3 | 72.507
162751119 | Příplatek k vodorovnému přemístění výkopku/sypaniny z horniny třídy těžitelnosti I skupiny 1 až 3 ZKD 1000 m přes 10000 m | m3 | 507.552
162751137 | Vodorovné přemístění přes 9 000 do 10000 m výkopku/sypaniny z horniny třídy těžitelnosti II skupiny 4 a 5 | m3 | 181.269
162751139 | Příplatek k vodorovnému přemístění výkopku/sypaniny z horniny třídy těžitelnosti II skupiny 4 a 5 ZKD 1000 m přes 10000 m | m3 | 1268.88
162751157 | Vodorovné přemístění přes 9 000 do 10000 m výkopku/sypaniny z horniny třídy těžitelnosti III skupiny 6 a 7 | m3 | 108.761
162751159 | Příplatek k vodorovnému přemístění výkopku/sypaniny z horniny třídy těžitelnosti III skupiny 6 a 7 ZKD 1000 m přes 10000 m | m3 | 761.328
171201231 | Poplatek za uložení zeminy a kamení na recyklační skládce (skládkovné) kód odpadu 17 05 04 | t | 652.567
zásyp |  |  | 608.051
| hloubení_rýh |  | 920.342
| -lože |  | -73.855
| -obsyp |  | -232.909
| potrubí |  | -5.527
zásyp | Součet |  | 608.051
Použití figury:
174151101 | Zásyp jam, šachet rýh nebo kolem objektů sypaninou se zhutněním | m3 | 608.051
171251201 | Uložení sypaniny na skládky nebo meziskládky | m3 | 1277.352
zásyp_výměna |  |  | 50.246
| "50% výměna zásypu v komunikaci" |  | 0
| 122,55*1*(1,75-0,42)*0,5 |  | 81.496
| -122,55*1*(0,1+0,11+0,3)*0,5 |  | -31.25
zásyp_výměna | Součet |  | 50.246
Použití figury:
58310008T | Vhodný zásypový materiál pro místní komunikace dle TP 146 včetně dopravy na staveniště | m3 | 50.246
171251201 | Uložení sypaniny na skládky nebo meziskládky | m3 | 1277.352
SO-02/ 02.02 | Propojovací řad
hloubení_rýh |  |  | 13.448
| "propojovací řad - ornice tl.100mm" |  | 0
| 8,15*1*(1,75-0,1) |  | 13.448
hloubení_rýh | Součet |  | 13.448
Použití figury:
132154201 | Hloubení zapažených rýh š do 2000 mm v hornině třídy těžitelnosti I skupiny 1 a 2 objem do 20 m3 | m3 | 13.448
132254201 | Hloubení zapažených rýh š do 2000 mm v hornině třídy těžitelnosti I skupiny 3 objem do 20 m3 | m3 | 1.345
132354201 | Hloubení zapažených rýh š do 2000 mm v hornině třídy těžitelnosti II skupiny 4 objem do 20 m3 | m3 | 3.093
132454201 | Hloubení zapažených rýh š do 2000 mm v hornině třídy těžitelnosti II skupiny 5 objem do 20 m3 | m3 | 3.631
132554201 | Hloubení zapažených rýh š do 2000 mm v hornině třídy těžitelnosti III skupiny 6 objem do 20 m3 | m3 | 4.034
171251201 | Uložení sypaniny na skládky nebo meziskládky | m3 | 17.39
174151101 | Zásyp jam, šachet rýh nebo kolem objektů sypaninou se zhutněním | m3 | 9.454
lože |  |  | 0.815
| 8,15*1*0,1 |  | 0.815
lože | Součet |  | 0.815
Použití figury:
451573111 | Lože pod potrubí otevřený výkop ze štěrkopísku | m3 | 0.815
171251201 | Uložení sypaniny na skládky nebo meziskládky | m3 | 17.39
174151101 | Zásyp jam, šachet rýh nebo kolem objektů sypaninou se zhutněním | m3 | 9.454
meziskládka |  |  | 13.396
meziskládka | lože+obsyp+zásyp "materiál uložený na meziskládku |  | 13.396
Použití figury:
171251201 | Uložení sypaniny na skládky nebo meziskládky | m3 | 17.39
162351104 | Vodorovné přemístění přes 500 do 1000 m výkopku/sypaniny z horniny třídy těžitelnosti I skupiny 1 až 3 | m3 | 2.679
162351124 | Vodorovné přemístění přes 500 do 1000 m výkopku/sypaniny z hornin třídy těžitelnosti II skupiny 4 a 5 | m3 | 6.698
162351144 | Vodorovné přemístění přes 500 do 1000 m výkopku/sypaniny z horniny třídy těžitelnosti III skupiny 6 a 7 | m3 | 4.019
167151101 | Nakládání výkopku z hornin třídy těžitelnosti I skupiny 1 až 3 do 100 m3 | m3 | 2.679
167151102 | Nakládání výkopku z hornin třídy těžitelnosti II skupiny 4 a 5 do 100 m3 | m3 | 6.698
167151103 | Nakládání výkopku z hornin třídy těžitelnosti III skupiny 6 a 7 do 100 m3 | m3 | 4.019
obsyp |  |  | 3.127
| 8,15*1*(0,09+0,3) |  | 3.179
potrubí | -8,15*pi*0,09^2/4 "odečet potrubí |  | -0.052
obsyp | Součet |  | 3.127
Použití figury:
175151101 | Obsypání potrubí strojně sypaninou bez prohození, uloženou do 3 m | m3 | 3.127
171251201 | Uložení sypaniny na skládky nebo meziskládky | m3 | 17.39
174151101 | Zásyp jam, šachet rýh nebo kolem objektů sypaninou se zhutněním | m3 | 9.454
potrubí |  |  | -0.052
potrubí | -8,15*pi*0,09^2/4 "odečet potrubí |  | -0.052
Použití figury:
175151101 | Obsypání potrubí strojně sypaninou bez prohození, uloženou do 3 m | m3 | 3.127
174151101 | Zásyp jam, šachet rýh nebo kolem objektů sypaninou se zhutněním | m3 | 9.454
skládka |  |  | 3.994
skládka | hloubení_rýh-zásyp "přebytečný materiál na skládku |  | 3.994
Použití figury:
171251201 | Uložení sypaniny na skládky nebo meziskládky | m3 | 17.39
162751117 | Vodorovné přemístění přes 9 000 do 10000 m výkopku/sypaniny z horniny třídy těžitelnosti I skupiny 1 až 3 | m3 | 0.799
162751119 | Příplatek k vodorovnému přemístění výkopku/sypaniny z horniny třídy těžitelnosti I skupiny 1 až 3 ZKD 1000 m přes 10000 m | m3 | 5.592
162751137 | Vodorovné přemístění přes 9 000 do 10000 m výkopku/sypaniny z horniny třídy těžitelnosti II skupiny 4 a 5 | m3 | 1.997
162751139 | Příplatek k vodorovnému přemístění výkopku/sypaniny z horniny třídy těžitelnosti II skupiny 4 a 5 ZKD 1000 m přes 10000 m | m3 | 13.979
162751157 | Vodorovné přemístění přes 9 000 do 10000 m výkopku/sypaniny z horniny třídy těžitelnosti III skupiny 6 a 7 | m3 | 1.198
162751159 | Příplatek k vodorovnému přemístění výkopku/sypaniny z horniny třídy těžitelnosti III skupiny 6 a 7 ZKD 1000 m přes 10000 m | m3 | 8.387
171201231 | Poplatek za uložení zeminy a kamení na recyklační skládce (skládkovné) kód odpadu 17 05 04 | t | 7.189
zásyp |  |  | 9.454
| hloubení_rýh |  | 13.448
| -lože |  | -0.815
| -obsyp |  | -3.127
| potrubí |  | -0.052
zásyp | Součet |  | 9.454
Použití figury:
174151101 | Zásyp jam, šachet rýh nebo kolem objektů sypaninou se zhutněním | m3 | 9.454
171251201 | Uložení sypaniny na skládky nebo meziskládky | m3 | 17.39
zásyp_výměna |  |  | 4.727
SO-02/ 02.03 | Řad 1
Dl_DE110 | Dékla PE DE 110 mm | m | 270.76
| 270,76 |  | 270.76
Dl_DE140 | Délka PE DE 140 mm | m | 511.23
| 6,6+139,12+113,14+196,17+56,2 |  | 511.23
Dl_DE63 | Délka PE DE 63 mm | m | 432.9
| 160,07+56,74+98,05+118,04 |  | 432.9
Dl_DE63_1 | Délka PE DE 63 mm | m | 822.12
| 76,7+60,22+76,38+102,53+149,53+57,51+118,84+39,04+141,37 |  | 822.12
Dl_DE75 | Délka PE DE 75 mm | m | 473.45
| 216,47+256,98 |  | 473.45
Dl_DE75_1 | Délka PE DE 75 mm | m | 1009.33
| 133,94+121,67+145,58+40,9+15,2+53,85+123,51+53,02+321,66 |  | 1009.33
Dl_DE90 | Délka PE DE 90 mm | m | 438.28
| 6,5+28,7+45,74+38,28+38,77+83,04+193,55+3,7 |  | 438.28
Dl_DE90_1 | Délka PE DE 90 mm | m | 189.11
| 189,11 |  | 189.11
Dl_Chod | Délka v chodníku beton | m | 3.7
| 3,7 |  | 3.7
Dl_Chod_1 | Délka v chodníku | m | 139.12
| 139,12 |  | 139.12
Dl_Chod_A | Délka v chodníku asfalt | m | 365.45
| 171,9+193,55 |  | 365.45
Dl_Krajská_kom | Délka v krajské komunikaci | m | 204.66
| 44,57+38,28+38,77+83,04 |  | 204.66
Dl_Krajská_kom_1 | Délka v krajské komunikaci | m | 1150.94
| 196,17+56,2+179,64+82,59+8,53+103,44+37,55+40,9+15,2+86,2+119,2+88,4+76,7+60,22 |  | 1150.94
DlMístní_kom | Délka v místní komunikaci | m | 205.81
| 160,07+45,74 |  | 205.81
DlMístní_kom_1 | Délka v místní komunikaci | m | 2392.29
| 113,14+48,12+133,94+121,67+53,02+321,66+188,15+192,76+534,63+76,38+102,53+149,53+57,51+118,84+39,04+141,37 |  | 2392.29
DlŠt | Délka v štěrkové cestě | m | 307.67
| 216,99+61,98+28,7 |  | 307.67
DlŠt_1 | Délka v štěrkové cestě | m | 72.79
| 72,79 |  | 72.79
DlTr | Délka v trávě | m | 258.24
| 56,74+195+6,5 |  | 258.24
DlTr_1 | Délka v trávě | m | 248.55
| 6,6+72,79+53,85+37,31+78 |  | 248.55
SO-02/ 02.04 | Řad 1-1
Dl_Chod_1 | Délka v chodníku | m | 139.12
| 139,12 |  | 139.12
Dl_Krajská_kom_1 | Délka v krajské komunikaci | m | 1150.94
| 196,17+56,2+179,64+82,59+8,53+103,44+37,55+40,9+15,2+86,2+119,2+88,4+76,7+60,22 |  | 1150.94
DlMístní_kom_1 | Délka v místní komunikaci | m | 2392.29
| 113,14+48,12+133,94+121,67+53,02+321,66+188,15+192,76+534,63+76,38+102,53+149,53+57,51+118,84+39,04+141,37 |  | 2392.29
DlŠt_1 | Délka v štěrkové cestě | m | 72.79
| 72,79 |  | 72.79
DlTr_1 | Délka v trávě | m | 248.55
| 6,6+72,79+53,85+37,31+78 |  | 248.55
SO-02/ 02.05 | Řad 1-2
Dl_Chod_1 | Délka v chodníku | m | 139.12
| 139,12 |  | 139.12
Dl_Krajská_kom_1 | Délka v krajské komunikaci | m | 1150.94
| 196,17+56,2+179,64+82,59+8,53+103,44+37,55+40,9+15,2+86,2+119,2+88,4+76,7+60,22 |  | 1150.94
DlMístní_kom_1 | Délka v místní komunikaci | m | 2392.29
| 113,14+48,12+133,94+121,67+53,02+321,66+188,15+192,76+534,63+76,38+102,53+149,53+57,51+118,84+39,04+141,37 |  | 2392.29
DlŠt_1 | Délka v štěrkové cestě | m | 72.79
| 72,79 |  | 72.79
DlTr_1 | Délka v trávě | m | 248.55
| 6,6+72,79+53,85+37,31+78 |  | 248.55
SO-02/ 02.06 | Řad 1-2-1
Dl_Chod_1 | Délka v chodníku | m | 139.12
| 139,12 |  | 139.12
Dl_Krajská_kom_1 | Délka v krajské komunikaci | m | 1150.94
| 196,17+56,2+179,64+82,59+8,53+103,44+37,55+40,9+15,2+86,2+119,2+88,4+76,7+60,22 |  | 1150.94
DlMístní_kom_1 | Délka v místní komunikaci | m | 2392.29
| 113,14+48,12+133,94+121,67+53,02+321,66+188,15+192,76+534,63+76,38+102,53+149,53+57,51+118,84+39,04+141,37 |  | 2392.29
DlŠt_1 | Délka v štěrkové cestě | m | 72.79
| 72,79 |  | 72.79
DlTr_1 | Délka v trávě | m | 248.55
| 6,6+72,79+53,85+37,31+78 |  | 248.55
SO-02/ 02.07 | Řad 1-3
Dl_Chod_1 | Délka v chodníku | m | 139.12
| 139,12 |  | 139.12
Dl_Krajská_kom_1 | Délka v krajské komunikaci | m | 1150.94
| 196,17+56,2+179,64+82,59+8,53+103,44+37,55+40,9+15,2+86,2+119,2+88,4+76,7+60,22 |  | 1150.94
DlMístní_kom_1 | Délka v místní komunikaci | m | 2392.29
| 113,14+48,12+133,94+121,67+53,02+321,66+188,15+192,76+534,63+76,38+102,53+149,53+57,51+118,84+39,04+141,37 |  | 2392.29
DlŠt_1 | Délka v štěrkové cestě | m | 72.79
| 72,79 |  | 72.79
DlTr_1 | Délka v trávě | m | 248.55
| 6,6+72,79+53,85+37,31+78 |  | 248.55
SO-02/ 02.08 | Řad 1-4
Dl_Chod_1 | Délka v chodníku | m | 139.12
| 139,12 |  | 139.12
Dl_Krajská_kom_1 | Délka v krajské komunikaci | m | 1150.94
| 196,17+56,2+179,64+82,59+8,53+103,44+37,55+40,9+15,2+86,2+119,2+88,4+76,7+60,22 |  | 1150.94
DlMístní_kom_1 | Délka v místní komunikaci | m | 2392.29
| 113,14+48,12+133,94+121,67+53,02+321,66+188,15+192,76+534,63+76,38+102,53+149,53+57,51+118,84+39,04+141,37 |  | 2392.29
DlŠt_1 | Délka v štěrkové cestě | m | 72.79
| 72,79 |  | 72.79
DlTr_1 | Délka v trávě | m | 248.55
| 6,6+72,79+53,85+37,31+78 |  | 248.55
SO-02/ 02.11 | Řad 2
hloubení_rýh |  |  | 473.295
| "řad 2 - MK tl.380mm" |  | 0
| 183,6*1,1*(1,8-0,38) "st. 0,0-183,6 |  | 286.783
| 58,21*1,1*(1,8-0,38) "st. 234,6-292,81 |  | 90.924
| "řad 2 - MK tl.420mm" |  | 0
| 51*1,1*(1,8-0,42) "st. 183,6-234,6 |  | 77.418
| 11,97*1,1*(1,8-0,42) "st. 292,81-304,78 |  | 18.17
hloubení_rýh | Součet |  | 473.295
Použití figury:
132154202 | Hloubení zapažených rýh š do 2000 mm v hornině třídy těžitelnosti I skupiny 1 a 2 objem do 50 m3 | m3 | 473.295
132254202 | Hloubení zapažených rýh š do 2000 mm v hornině třídy těžitelnosti I skupiny 3 objem do 50 m3 | m3 | 47.33
132354204 | Hloubení zapažených rýh š do 2000 mm v hornině třídy těžitelnosti II skupiny 4 objem do 500 m3 | m3 | 108.858
132454204 | Hloubení zapažených rýh š do 2000 mm v hornině třídy těžitelnosti II skupiny 5 objem do 500 m3 | m3 | 127.79
132554204 | Hloubení zapažených rýh š do 2000 mm v hornině třídy těžitelnosti III skupiny 6 objem do 500 m3 | m3 | 141.989
139001101 | Příplatek za ztížení vykopávky v blízkosti podzemního vedení | m3 | 70.994
171251201 | Uložení sypaniny na skládky nebo meziskládky | m3 | 798.472
174151101 | Zásyp jam, šachet rýh nebo kolem objektů sypaninou se zhutněním | m3 | 290.445
lože |  |  | 45.394
| 31*1,1*0,1 "st. 0,0-31,0 |  | 3.41
| 206*1,1*0,15 "souběh st. 31,0-237,0 |  | 33.99
| 58*1,1*0,1 "st. 237,0-295,0 |  | 6.38
| 9,78*1,1*0,15 "souběh st. 295,0-304,78 |  | 1.614
lože | Součet |  | 45.394
Použití figury:
451573111 | Lože pod potrubí otevřený výkop ze štěrkopísku | m3 | 45.394
171251201 | Uložení sypaniny na skládky nebo meziskládky | m3 | 798.472
174151101 | Zásyp jam, šachet rýh nebo kolem objektů sypaninou se zhutněním | m3 | 290.445
meziskládka |  |  | 470.399
meziskládka | lože+obsyp+zásyp "materiál uložený na meziskládku |  | 470.399
Použití figury:
171251201 | Uložení sypaniny na skládky nebo meziskládky | m3 | 798.472
162351104 | Vodorovné přemístění přes 500 do 1000 m výkopku/sypaniny z horniny třídy těžitelnosti I skupiny 1 až 3 | m3 | 94.08
162351124 | Vodorovné přemístění přes 500 do 1000 m výkopku/sypaniny z hornin třídy těžitelnosti II skupiny 4 a 5 | m3 | 235.2
162351144 | Vodorovné přemístění přes 500 do 1000 m výkopku/sypaniny z horniny třídy těžitelnosti III skupiny 6 a 7 | m3 | 141.12
167151101 | Nakládání výkopku z hornin třídy těžitelnosti I skupiny 1 až 3 do 100 m3 | m3 | 94.08
167151112 | Nakládání výkopku z hornin třídy těžitelnosti II skupiny 4 a 5 přes 100 m3 | m3 | 235.2
167151113 | Nakládání výkopku z hornin třídy těžitelnosti III skupiny 6 a 7 přes 100 m3 | m3 | 141.12
obsyp |  |  | 134.56
| 304,78*1,1*(0,11+0,3) |  | 137.456
potrubí | -304,78*pi*0,11^2/4 "odečet potrubí |  | -2.896
obsyp | Součet |  | 134.56
Použití figury:
175151101 | Obsypání potrubí strojně sypaninou bez prohození, uloženou do 3 m | m3 | 134.56
171251201 | Uložení sypaniny na skládky nebo meziskládky | m3 | 798.472
174151101 | Zásyp jam, šachet rýh nebo kolem objektů sypaninou se zhutněním | m3 | 290.445
potrubí |  |  | -2.896
potrubí | -304,78*pi*0,11^2/4 "odečet potrubí |  | -2.896
Použití figury:
175151101 | Obsypání potrubí strojně sypaninou bez prohození, uloženou do 3 m | m3 | 134.56
174151101 | Zásyp jam, šachet rýh nebo kolem objektů sypaninou se zhutněním | m3 | 290.445
skládka |  |  | 328.073
skládka | hloubení_rýh-zásyp+zásyp_výměna "přebytečný materiál na skládku |  | 328.073
Použití figury:
171251201 | Uložení sypaniny na skládky nebo meziskládky | m3 | 798.472
162751117 | Vodorovné přemístění přes 9 000 do 10000 m výkopku/sypaniny z horniny třídy těžitelnosti I skupiny 1 až 3 | m3 | 65.615
162751119 | Příplatek k vodorovnému přemístění výkopku/sypaniny z horniny třídy těžitelnosti I skupiny 1 až 3 ZKD 1000 m přes 10000 m | m3 | 459.302
162751137 | Vodorovné přemístění přes 9 000 do 10000 m výkopku/sypaniny z horniny třídy těžitelnosti II skupiny 4 a 5 | m3 | 164.037
162751139 | Příplatek k vodorovnému přemístění výkopku/sypaniny z horniny třídy těžitelnosti II skupiny 4 a 5 ZKD 1000 m přes 10000 m | m3 | 1148.256
162751157 | Vodorovné přemístění přes 9 000 do 10000 m výkopku/sypaniny z horniny třídy těžitelnosti III skupiny 6 a 7 | m3 | 98.422
162751159 | Příplatek k vodorovnému přemístění výkopku/sypaniny z horniny třídy těžitelnosti III skupiny 6 a 7 ZKD 1000 m přes 10000 m | m3 | 688.953
171201231 | Poplatek za uložení zeminy a kamení na recyklační skládce (skládkovné) kód odpadu 17 05 04 | t | 590.531
zásyp |  |  | 290.445
| hloubení_rýh |  | 473.295
| -lože |  | -45.394
| -obsyp |  | -134.56
| potrubí |  | -2.896
zásyp | Součet |  | 290.445
Použití figury:
174151101 | Zásyp jam, šachet rýh nebo kolem objektů sypaninou se zhutněním | m3 | 290.445
171251201 | Uložení sypaniny na skládky nebo meziskládky | m3 | 798.472
58310008T | Vhodný zásypový materiál pro místní komunikace dle TP 146 včetně dopravy na staveniště | m3 | 145.223
zásyp_výměna |  |  | 145.223
| "50% výměna zásypu v komunikaci" |  | 0
| zásyp*0,5 |  | 145.223
zásyp_výměna | Součet |  | 145.223
Použití figury:
58310008T | Vhodný zásypový materiál pro místní komunikace dle TP 146 včetně dopravy na staveniště | m3 | 145.223
171251201 | Uložení sypaniny na skládky nebo meziskládky | m3 | 798.472
SO-02/ 02.12 | Řad 2-1
hloubení_rýh |  |  | 179.574
| "řad 2-1 - MK tl.380mm" |  | 0
| 24,7*1*(1,8-0,38) |  | 35.074
| "řad 2-1 - nezpevněná komunikace tl.100mm" |  | 0
| 85*1*(1,8-0,1) |  | 144.5
hloubení_rýh | Součet |  | 179.574
Použití figury:
132154202 | Hloubení zapažených rýh š do 2000 mm v hornině třídy těžitelnosti I skupiny 1 a 2 objem do 50 m3 | m3 | 179.574
132254202 | Hloubení zapažených rýh š do 2000 mm v hornině třídy těžitelnosti I skupiny 3 objem do 50 m3 | m3 | 17.957
132354202 | Hloubení zapažených rýh š do 2000 mm v hornině třídy těžitelnosti II skupiny 4 objem do 50 m3 | m3 | 41.302
132454202 | Hloubení zapažených rýh š do 2000 mm v hornině třídy těžitelnosti II skupiny 5 objem do 50 m3 | m3 | 48.485
132554203 | Hloubení zapažených rýh š do 2000 mm v hornině třídy těžitelnosti III skupiny 6 objem do 100 m3 | m3 | 53.872
171251201 | Uložení sypaniny na skládky nebo meziskládky | m3 | 248.982
174151101 | Zásyp jam, šachet rýh nebo kolem objektů sypaninou se zhutněním | m3 | 120.336
lože |  |  | 16.455
| 109,7*1*0,15 "souběh |  | 16.455
lože | Součet |  | 16.455
Použití figury:
451573111 | Lože pod potrubí otevřený výkop ze štěrkopísku | m3 | 16.455
171251201 | Uložení sypaniny na skládky nebo meziskládky | m3 | 248.982
174151101 | Zásyp jam, šachet rýh nebo kolem objektů sypaninou se zhutněním | m3 | 120.336
meziskládka |  |  | 178.876
meziskládka | lože+obsyp+zásyp "materiál uložený na meziskládku |  | 178.876
Použití figury:
171251201 | Uložení sypaniny na skládky nebo meziskládky | m3 | 248.982
162351104 | Vodorovné přemístění přes 500 do 1000 m výkopku/sypaniny z horniny třídy těžitelnosti I skupiny 1 až 3 | m3 | 35.775
162351124 | Vodorovné přemístění přes 500 do 1000 m výkopku/sypaniny z hornin třídy těžitelnosti II skupiny 4 a 5 | m3 | 89.438
162351144 | Vodorovné přemístění přes 500 do 1000 m výkopku/sypaniny z horniny třídy těžitelnosti III skupiny 6 a 7 | m3 | 53.663
167151101 | Nakládání výkopku z hornin třídy těžitelnosti I skupiny 1 až 3 do 100 m3 | m3 | 35.775
167151102 | Nakládání výkopku z hornin třídy těžitelnosti II skupiny 4 a 5 do 100 m3 | m3 | 89.438
167151103 | Nakládání výkopku z hornin třídy těžitelnosti III skupiny 6 a 7 do 100 m3 | m3 | 53.663
obsyp |  |  | 42.085
| 109,7*1*(0,09+0,3) |  | 42.783
potrubí | -109,7*pi*0,09^2/4 "odečet potrubí |  | -0.698
obsyp | Součet |  | 42.085
Použití figury:
175151101 | Obsypání potrubí strojně sypaninou bez prohození, uloženou do 3 m | m3 | 42.085
171251201 | Uložení sypaniny na skládky nebo meziskládky | m3 | 248.982
174151101 | Zásyp jam, šachet rýh nebo kolem objektů sypaninou se zhutněním | m3 | 120.336
potrubí |  |  | -0.698
potrubí | -109,7*pi*0,09^2/4 "odečet potrubí |  | -0.698
Použití figury:
175151101 | Obsypání potrubí strojně sypaninou bez prohození, uloženou do 3 m | m3 | 42.085
174151101 | Zásyp jam, šachet rýh nebo kolem objektů sypaninou se zhutněním | m3 | 120.336
skládka |  |  | 70.106
skládka | hloubení_rýh-zásyp+zásyp_výměna "přebytečný materiál na skládku |  | 70.106
Použití figury:
171251201 | Uložení sypaniny na skládky nebo meziskládky | m3 | 248.982
162751117 | Vodorovné přemístění přes 9 000 do 10000 m výkopku/sypaniny z horniny třídy těžitelnosti I skupiny 1 až 3 | m3 | 14.021
162751119 | Příplatek k vodorovnému přemístění výkopku/sypaniny z horniny třídy těžitelnosti I skupiny 1 až 3 ZKD 1000 m přes 10000 m | m3 | 98.148
162751137 | Vodorovné přemístění přes 9 000 do 10000 m výkopku/sypaniny z horniny třídy těžitelnosti II skupiny 4 a 5 | m3 | 35.053
162751139 | Příplatek k vodorovnému přemístění výkopku/sypaniny z horniny třídy těžitelnosti II skupiny 4 a 5 ZKD 1000 m přes 10000 m | m3 | 245.371
162751157 | Vodorovné přemístění přes 9 000 do 10000 m výkopku/sypaniny z horniny třídy těžitelnosti III skupiny 6 a 7 | m3 | 21.032
162751159 | Příplatek k vodorovnému přemístění výkopku/sypaniny z horniny třídy těžitelnosti III skupiny 6 a 7 ZKD 1000 m přes 10000 m | m3 | 147.223
171201231 | Poplatek za uložení zeminy a kamení na recyklační skládce (skládkovné) kód odpadu 17 05 04 | t | 126.191
zásyp |  |  | 120.336
| hloubení_rýh |  | 179.574
| -lože |  | -16.455
| -obsyp |  | -42.085
| potrubí |  | -0.698
zásyp | Součet |  | 120.336
Použití figury:
174151101 | Zásyp jam, šachet rýh nebo kolem objektů sypaninou se zhutněním | m3 | 120.336
171251201 | Uložení sypaniny na skládky nebo meziskládky | m3 | 248.982
zásyp_výměna |  |  | 10.868
| "50% výměna zásypu v komunikaci" |  | 0
| 24,7*1*(1,8-0,38)*0,5 |  | 17.537
| -24,7*1*(0,15+0,09+0,3)*0,5 |  | -6.669
zásyp_výměna | Součet |  | 10.868
Použití figury:
58310008T | Vhodný zásypový materiál pro místní komunikace dle TP 146 včetně dopravy na staveniště | m3 | 10.868
171251201 | Uložení sypaniny na skládky nebo meziskládky | m3 | 248.982
SO-02/ 02.13 | Řad 2-2
hloubení_rýh |  |  | 317.154
| "řad 2-2 - MK tl.420mm" |  | 0
| 233,4*1*(1,75-0,42) |  | 310.422
| "řad 2-2 - ornice tl.100mm" |  | 0
| 4,08*1*(1,75-0,1) |  | 6.732
hloubení_rýh | Součet |  | 317.154
Použití figury:
132154202 | Hloubení zapažených rýh š do 2000 mm v hornině třídy těžitelnosti I skupiny 1 a 2 objem do 50 m3 | m3 | 317.154
132254202 | Hloubení zapažených rýh š do 2000 mm v hornině třídy těžitelnosti I skupiny 3 objem do 50 m3 | m3 | 31.715
132354203 | Hloubení zapažených rýh š do 2000 mm v hornině třídy těžitelnosti II skupiny 4 objem do 100 m3 | m3 | 72.945
132454203 | Hloubení zapažených rýh š do 2000 mm v hornině třídy těžitelnosti II skupiny 5 objem do 100 m3 | m3 | 85.632
132554203 | Hloubení zapažených rýh š do 2000 mm v hornině třídy těžitelnosti III skupiny 6 objem do 100 m3 | m3 | 95.146
139001101 | Příplatek za ztížení vykopávky v blízkosti podzemního vedení | m3 | 31.715
171251201 | Uložení sypaniny na skládky nebo meziskládky | m3 | 536.455
174151101 | Zásyp jam, šachet rýh nebo kolem objektů sypaninou se zhutněním | m3 | 187.329
lože |  |  | 35.372
| (237,48-5)*1*0,15 "souběh |  | 34.872
| 5*1*0,1 |  | 0.5
lože | Součet |  | 35.372
Použití figury:
451573111 | Lože pod potrubí otevřený výkop ze štěrkopísku | m3 | 35.372
171251201 | Uložení sypaniny na skládky nebo meziskládky | m3 | 536.455
174151101 | Zásyp jam, šachet rýh nebo kolem objektů sypaninou se zhutněním | m3 | 187.329
meziskládka |  |  | 315.355
meziskládka | lože+obsyp+zásyp "materiál uložený na meziskládku |  | 315.355
Použití figury:
171251201 | Uložení sypaniny na skládky nebo meziskládky | m3 | 536.455
162351104 | Vodorovné přemístění přes 500 do 1000 m výkopku/sypaniny z horniny třídy těžitelnosti I skupiny 1 až 3 | m3 | 63.071
162351124 | Vodorovné přemístění přes 500 do 1000 m výkopku/sypaniny z hornin třídy těžitelnosti II skupiny 4 a 5 | m3 | 157.678
162351144 | Vodorovné přemístění přes 500 do 1000 m výkopku/sypaniny z horniny třídy těžitelnosti III skupiny 6 a 7 | m3 | 94.607
167151101 | Nakládání výkopku z hornin třídy těžitelnosti I skupiny 1 až 3 do 100 m3 | m3 | 63.071
167151103 | Nakládání výkopku z hornin třídy těžitelnosti III skupiny 6 a 7 do 100 m3 | m3 | 94.607
167151112 | Nakládání výkopku z hornin třídy těžitelnosti II skupiny 4 a 5 přes 100 m3 | m3 | 157.678
obsyp |  |  | 92.654
| 91,81*1*(0,11+0,3) |  | 37.642
| 145,67*1*(0,09+0,3) |  | 56.811
potrubí | -91,81*pi*0,11^2/4-145,67*pi*0,09^2/4 "odečet potrubí |  | -1.799
obsyp | Součet |  | 92.654
Použití figury:
175151101 | Obsypání potrubí strojně sypaninou bez prohození, uloženou do 3 m | m3 | 92.654
171251201 | Uložení sypaniny na skládky nebo meziskládky | m3 | 536.455
174151101 | Zásyp jam, šachet rýh nebo kolem objektů sypaninou se zhutněním | m3 | 187.329
potrubí |  |  | -1.799
potrubí | -91,81*pi*0,11^2/4-145,67*pi*0,09^2/4 "odečet potrubí |  | -1.799
Použití figury:
175151101 | Obsypání potrubí strojně sypaninou bez prohození, uloženou do 3 m | m3 | 92.654
174151101 | Zásyp jam, šachet rýh nebo kolem objektů sypaninou se zhutněním | m3 | 187.329
skládka |  |  | 221.1
skládka | hloubení_rýh-zásyp+zásyp_výměna "přebytečný materiál na skládku |  | 221.1
Použití figury:
171251201 | Uložení sypaniny na skládky nebo meziskládky | m3 | 536.455
162751117 | Vodorovné přemístění přes 9 000 do 10000 m výkopku/sypaniny z horniny třídy těžitelnosti I skupiny 1 až 3 | m3 | 44.22
162751119 | Příplatek k vodorovnému přemístění výkopku/sypaniny z horniny třídy těžitelnosti I skupiny 1 až 3 ZKD 1000 m přes 10000 m | m3 | 309.54
162751137 | Vodorovné přemístění přes 9 000 do 10000 m výkopku/sypaniny z horniny třídy těžitelnosti II skupiny 4 a 5 | m3 | 110.55
162751139 | Příplatek k vodorovnému přemístění výkopku/sypaniny z horniny třídy těžitelnosti II skupiny 4 a 5 ZKD 1000 m přes 10000 m | m3 | 773.85
162751157 | Vodorovné přemístění přes 9 000 do 10000 m výkopku/sypaniny z horniny třídy těžitelnosti III skupiny 6 a 7 | m3 | 66.33
162751159 | Příplatek k vodorovnému přemístění výkopku/sypaniny z horniny třídy těžitelnosti III skupiny 6 a 7 ZKD 1000 m přes 10000 m | m3 | 464.31
171201231 | Poplatek za uložení zeminy a kamení na recyklační skládce (skládkovné) kód odpadu 17 05 04 | t | 397.98
zásyp |  |  | 187.329
| hloubení_rýh |  | 317.154
| -lože |  | -35.372
| -obsyp |  | -92.654
| potrubí |  | -1.799
zásyp | Součet |  | 187.329
Použití figury:
174151101 | Zásyp jam, šachet rýh nebo kolem objektů sypaninou se zhutněním | m3 | 187.329
171251201 | Uložení sypaniny na skládky nebo meziskládky | m3 | 536.455
zásyp_výměna |  |  | 91.275
| "50% výměna zásypu v komunikaci" |  | 0
| 233,4*1*(1,75-0,42)*0,5 |  | 155.211
| -91,81*1*(0,15+0,11+0,3)*0,5 |  | -25.707
| -(145,67-4,08)*1*(0,15+0,09+0,3)*0,5 |  | -38.229
zásyp_výměna | Součet |  | 91.275
Použití figury:
58310008T | Vhodný zásypový materiál pro místní komunikace dle TP 146 včetně dopravy na staveniště | m3 | 91.275
171251201 | Uložení sypaniny na skládky nebo meziskládky | m3 | 536.455
SO-02/ 02.14 | Řad 2-2-1
hloubení_rýh |  |  | 117.152
| "řad 2-2-1 - MK tl.420mm" |  | 0
| 5*0,9*(1,75-0,42) |  | 5.985
| "řad 2-2-1 - nezpevněná komunikace tl.100mm" |  | 0
| 72,86*0,9*(1,75-0,1) |  | 108.197
| "řad 2-2-1 - ornice tl.100mm" |  | 0
| 2*0,9*(1,75-0,1) |  | 2.97
hloubení_rýh | Součet |  | 117.152
Použití figury:
132154201 | Hloubení zapažených rýh š do 2000 mm v hornině třídy těžitelnosti I skupiny 1 a 2 objem do 20 m3 | m3 | 117.152
132254201 | Hloubení zapažených rýh š do 2000 mm v hornině třídy těžitelnosti I skupiny 3 objem do 20 m3 | m3 | 11.715
132354202 | Hloubení zapažených rýh š do 2000 mm v hornině třídy těžitelnosti II skupiny 4 objem do 50 m3 | m3 | 26.945
132454202 | Hloubení zapažených rýh š do 2000 mm v hornině třídy těžitelnosti II skupiny 5 objem do 50 m3 | m3 | 31.631
132554202 | Hloubení zapažených rýh š do 2000 mm v hornině třídy těžitelnosti III skupiny 6 objem do 50 m3 | m3 | 35.146
171251201 | Uložení sypaniny na skládky nebo meziskládky | m3 | 157.234
174151101 | Zásyp jam, šachet rýh nebo kolem objektů sypaninou se zhutněním | m3 | 78.34
lože |  |  | 10.781
| 79,86*0,9*0,15 "souběh |  | 10.781
lože | Součet |  | 10.781
Použití figury:
451573111 | Lože pod potrubí otevřený výkop ze štěrkopísku | m3 | 10.781
171251201 | Uložení sypaniny na skládky nebo meziskládky | m3 | 157.234
174151101 | Zásyp jam, šachet rýh nebo kolem objektů sypaninou se zhutněním | m3 | 78.34
meziskládka |  |  | 116.644
meziskládka | lože+obsyp+zásyp "materiál uložený na meziskládku |  | 116.644
Použití figury:
171251201 | Uložení sypaniny na skládky nebo meziskládky | m3 | 157.234
162351104 | Vodorovné přemístění přes 500 do 1000 m výkopku/sypaniny z horniny třídy těžitelnosti I skupiny 1 až 3 | m3 | 23.329
162351124 | Vodorovné přemístění přes 500 do 1000 m výkopku/sypaniny z hornin třídy těžitelnosti II skupiny 4 a 5 | m3 | 58.322
162351144 | Vodorovné přemístění přes 500 do 1000 m výkopku/sypaniny z horniny třídy těžitelnosti III skupiny 6 a 7 | m3 | 34.993
167151101 | Nakládání výkopku z hornin třídy těžitelnosti I skupiny 1 až 3 do 100 m3 | m3 | 23.329
167151102 | Nakládání výkopku z hornin třídy těžitelnosti II skupiny 4 a 5 do 100 m3 | m3 | 58.322
167151103 | Nakládání výkopku z hornin třídy těžitelnosti III skupiny 6 a 7 do 100 m3 | m3 | 34.993
obsyp |  |  | 27.523
| 79,86*0,9*(0,09+0,3) |  | 28.031
potrubí | -79,86*pi*0,09^2/4 "odečet potrubí |  | -0.508
obsyp | Součet |  | 27.523
Použití figury:
175151101 | Obsypání potrubí strojně sypaninou bez prohození, uloženou do 3 m | m3 | 27.523
171251201 | Uložení sypaniny na skládky nebo meziskládky | m3 | 157.234
174151101 | Zásyp jam, šachet rýh nebo kolem objektů sypaninou se zhutněním | m3 | 78.34
potrubí |  |  | -0.508
potrubí | -79,86*pi*0,09^2/4 "odečet potrubí |  | -0.508
Použití figury:
175151101 | Obsypání potrubí strojně sypaninou bez prohození, uloženou do 3 m | m3 | 27.523
174151101 | Zásyp jam, šachet rýh nebo kolem objektů sypaninou se zhutněním | m3 | 78.34
skládka |  |  | 40.59
skládka | hloubení_rýh-zásyp+zásyp_výměna "přebytečný materiál na skládku |  | 40.59
Použití figury:
171251201 | Uložení sypaniny na skládky nebo meziskládky | m3 | 157.234
162751117 | Vodorovné přemístění přes 9 000 do 10000 m výkopku/sypaniny z horniny třídy těžitelnosti I skupiny 1 až 3 | m3 | 8.118
162751119 | Příplatek k vodorovnému přemístění výkopku/sypaniny z horniny třídy těžitelnosti I skupiny 1 až 3 ZKD 1000 m přes 10000 m | m3 | 56.826
162751137 | Vodorovné přemístění přes 9 000 do 10000 m výkopku/sypaniny z horniny třídy těžitelnosti II skupiny 4 a 5 | m3 | 20.295
162751139 | Příplatek k vodorovnému přemístění výkopku/sypaniny z horniny třídy těžitelnosti II skupiny 4 a 5 ZKD 1000 m přes 10000 m | m3 | 142.065
162751157 | Vodorovné přemístění přes 9 000 do 10000 m výkopku/sypaniny z horniny třídy těžitelnosti III skupiny 6 a 7 | m3 | 12.177
162751159 | Příplatek k vodorovnému přemístění výkopku/sypaniny z horniny třídy těžitelnosti III skupiny 6 a 7 ZKD 1000 m přes 10000 m | m3 | 85.239
171201231 | Poplatek za uložení zeminy a kamení na recyklační skládce (skládkovné) kód odpadu 17 05 04 | t | 73.062
zásyp |  |  | 78.34
| hloubení_rýh |  | 117.152
| -lože |  | -10.781
| -obsyp |  | -27.523
| potrubí |  | -0.508
zásyp | Součet |  | 78.34
Použití figury:
174151101 | Zásyp jam, šachet rýh nebo kolem objektů sypaninou se zhutněním | m3 | 78.34
171251201 | Uložení sypaniny na skládky nebo meziskládky | m3 | 157.234
zásyp_výměna |  |  | 1.778
| "50% výměna zásypu v komunikaci" |  | 0
| 5*0,9*(1,75-0,42)*0,5 |  | 2.993
| -5*0,9*(0,15+0,09+0,3)*0,5 |  | -1.215
zásyp_výměna | Součet |  | 1.778
Použití figury:
58310008T | Vhodný zásypový materiál pro místní komunikace dle TP 146 včetně dopravy na staveniště | m3 | 1.778
171251201 | Uložení sypaniny na skládky nebo meziskládky | m3 | 157.234
SO-02/ 02.15 | Řad 2-2-1-1
hloubení_rýh |  |  | 93.778
| "řad 2-2-1-1 - nezpevněná komunikace tl.100mm" |  | 0
| 36*0,9*(1,75-0,1) |  | 53.46
| "řad 2-2-1-1 - ornice tl.100mm" |  | 0
| 27,15*0,9*(1,75-0,1) |  | 40.318
hloubení_rýh | Součet |  | 93.778
Použití figury:
132154201 | Hloubení zapažených rýh š do 2000 mm v hornině třídy těžitelnosti I skupiny 1 a 2 objem do 20 m3 | m3 | 93.778
132254201 | Hloubení zapažených rýh š do 2000 mm v hornině třídy těžitelnosti I skupiny 3 objem do 20 m3 | m3 | 9.378
132354202 | Hloubení zapažených rýh š do 2000 mm v hornině třídy těžitelnosti II skupiny 4 objem do 50 m3 | m3 | 21.569
132454202 | Hloubení zapažených rýh š do 2000 mm v hornině třídy těžitelnosti II skupiny 5 objem do 50 m3 | m3 | 25.32
132554202 | Hloubení zapažených rýh š do 2000 mm v hornině třídy těžitelnosti III skupiny 6 objem do 50 m3 | m3 | 28.133
171251201 | Uložení sypaniny na skládky nebo meziskládky | m3 | 124.067
174151101 | Zásyp jam, šachet rýh nebo kolem objektů sypaninou se zhutněním | m3 | 63.087
lože |  |  | 8.525
| 63,15*0,9*0,15 "souběh |  | 8.525
lože | Součet |  | 8.525
Použití figury:
451573111 | Lože pod potrubí otevřený výkop ze štěrkopísku | m3 | 8.525
171251201 | Uložení sypaniny na skládky nebo meziskládky | m3 | 124.067
174151101 | Zásyp jam, šachet rýh nebo kolem objektů sypaninou se zhutněním | m3 | 63.087
meziskládka |  |  | 93.376
meziskládka | lože+obsyp+zásyp "materiál uložený na meziskládku |  | 93.376
Použití figury:
171251201 | Uložení sypaniny na skládky nebo meziskládky | m3 | 124.067
162351104 | Vodorovné přemístění přes 500 do 1000 m výkopku/sypaniny z horniny třídy těžitelnosti I skupiny 1 až 3 | m3 | 18.675
162351124 | Vodorovné přemístění přes 500 do 1000 m výkopku/sypaniny z hornin třídy těžitelnosti II skupiny 4 a 5 | m3 | 46.688
162351144 | Vodorovné přemístění přes 500 do 1000 m výkopku/sypaniny z horniny třídy těžitelnosti III skupiny 6 a 7 | m3 | 28.013
167151101 | Nakládání výkopku z hornin třídy těžitelnosti I skupiny 1 až 3 do 100 m3 | m3 | 18.675
167151102 | Nakládání výkopku z hornin třídy těžitelnosti II skupiny 4 a 5 do 100 m3 | m3 | 46.688
167151103 | Nakládání výkopku z hornin třídy těžitelnosti III skupiny 6 a 7 do 100 m3 | m3 | 28.013
obsyp |  |  | 21.764
| 63,15*0,9*(0,09+0,3) |  | 22.166
potrubí | -63,15*pi*0,09^2/4 "odečet potrubí |  | -0.402
obsyp | Součet |  | 21.764
Použití figury:
175151101 | Obsypání potrubí strojně sypaninou bez prohození, uloženou do 3 m | m3 | 21.764
171251201 | Uložení sypaniny na skládky nebo meziskládky | m3 | 124.067
174151101 | Zásyp jam, šachet rýh nebo kolem objektů sypaninou se zhutněním | m3 | 63.087
potrubí |  |  | -0.402
potrubí | -63,15*pi*0,09^2/4 "odečet potrubí |  | -0.402
Použití figury:
175151101 | Obsypání potrubí strojně sypaninou bez prohození, uloženou do 3 m | m3 | 21.764
174151101 | Zásyp jam, šachet rýh nebo kolem objektů sypaninou se zhutněním | m3 | 63.087
skládka |  |  | 30.691
skládka | hloubení_rýh-zásyp "přebytečný materiál na skládku |  | 30.691
Použití figury:
171251201 | Uložení sypaniny na skládky nebo meziskládky | m3 | 124.067
162751117 | Vodorovné přemístění přes 9 000 do 10000 m výkopku/sypaniny z horniny třídy těžitelnosti I skupiny 1 až 3 | m3 | 6.138
162751119 | Příplatek k vodorovnému přemístění výkopku/sypaniny z horniny třídy těžitelnosti I skupiny 1 až 3 ZKD 1000 m přes 10000 m | m3 | 42.967
162751137 | Vodorovné přemístění přes 9 000 do 10000 m výkopku/sypaniny z horniny třídy těžitelnosti II skupiny 4 a 5 | m3 | 15.346
162751139 | Příplatek k vodorovnému přemístění výkopku/sypaniny z horniny třídy těžitelnosti II skupiny 4 a 5 ZKD 1000 m přes 10000 m | m3 | 107.419
162751157 | Vodorovné přemístění přes 9 000 do 10000 m výkopku/sypaniny z horniny třídy těžitelnosti III skupiny 6 a 7 | m3 | 9.207
162751159 | Příplatek k vodorovnému přemístění výkopku/sypaniny z horniny třídy těžitelnosti III skupiny 6 a 7 ZKD 1000 m přes 10000 m | m3 | 64.451
171201231 | Poplatek za uložení zeminy a kamení na recyklační skládce (skládkovné) kód odpadu 17 05 04 | t | 55.244
zásyp |  |  | 63.087
| hloubení_rýh |  | 93.778
| -lože |  | -8.525
| -obsyp |  | -21.764
| potrubí |  | -0.402
zásyp | Součet |  | 63.087
Použití figury:
174151101 | Zásyp jam, šachet rýh nebo kolem objektů sypaninou se zhutněním | m3 | 63.087
171251201 | Uložení sypaniny na skládky nebo meziskládky | m3 | 124.067
zásyp_výměna |  |  | 1.778
SO-02/ 02.16 | Řad 2-3
hloubení_rýh |  |  | 56.912
| "řad 2-3 - Mk tl.420mm" |  | 0
| 49,52*0,9*(1,65-0,42) |  | 54.819
| "řad 2-3 - ornice tl.100mm" |  | 0
| 1,5*0,9*(1,65-0,1) |  | 2.093
hloubení_rýh | Součet |  | 56.912
Použití figury:
132154201 | Hloubení zapažených rýh š do 2000 mm v hornině třídy těžitelnosti I skupiny 1 a 2 objem do 20 m3 | m3 | 56.912
132254201 | Hloubení zapažených rýh š do 2000 mm v hornině třídy těžitelnosti I skupiny 3 objem do 20 m3 | m3 | 3.984
132354202 | Hloubení zapažených rýh š do 2000 mm v hornině třídy těžitelnosti II skupiny 4 objem do 50 m3 | m3 | 38.7
171251201 | Uložení sypaniny na skládky nebo meziskládky | m3 | 96.759
174151101 | Zásyp jam, šachet rýh nebo kolem objektů sypaninou se zhutněním | m3 | 32.116
lože |  |  | 6.888
| 51,02*0,9*0,15 "souběh |  | 6.888
lože | Součet |  | 6.888
Použití figury:
451573111 | Lože pod potrubí otevřený výkop ze štěrkopísku | m3 | 6.888
171251201 | Uložení sypaniny na skládky nebo meziskládky | m3 | 96.759
174151101 | Zásyp jam, šachet rýh nebo kolem objektů sypaninou se zhutněním | m3 | 32.116
meziskládka |  |  | 56.587
meziskládka | lože+obsyp+zásyp "materiál uložený na meziskládku |  | 56.587
Použití figury:
171251201 | Uložení sypaniny na skládky nebo meziskládky | m3 | 96.759
162351104 | Vodorovné přemístění přes 500 do 1000 m výkopku/sypaniny z horniny třídy těžitelnosti I skupiny 1 až 3 | m3 | 18.108
162351124 | Vodorovné přemístění přes 500 do 1000 m výkopku/sypaniny z hornin třídy těžitelnosti II skupiny 4 a 5 | m3 | 38.479
167151101 | Nakládání výkopku z hornin třídy těžitelnosti I skupiny 1 až 3 do 100 m3 | m3 | 18.108
167151102 | Nakládání výkopku z hornin třídy těžitelnosti II skupiny 4 a 5 do 100 m3 | m3 | 38.479
obsyp |  |  | 17.583
| 51,02*0,9*(0,09+0,3) |  | 17.908
potrubí | -51,02*pi*0,09^2/4 "odečet potrubí |  | -0.325
obsyp | Součet |  | 17.583
Použití figury:
175151101 | Obsypání potrubí strojně sypaninou bez prohození, uloženou do 3 m | m3 | 17.583
171251201 | Uložení sypaniny na skládky nebo meziskládky | m3 | 96.759
174151101 | Zásyp jam, šachet rýh nebo kolem objektů sypaninou se zhutněním | m3 | 32.116
potrubí |  |  | -0.325
potrubí | -51,02*pi*0,09^2/4 "odečet potrubí |  | -0.325
Použití figury:
175151101 | Obsypání potrubí strojně sypaninou bez prohození, uloženou do 3 m | m3 | 17.583
174151101 | Zásyp jam, šachet rýh nebo kolem objektů sypaninou se zhutněním | m3 | 32.116
skládka |  |  | 40.172
skládka | hloubení_rýh-zásyp+zásyp_výměna "přebytečný materiál na skládku |  | 40.172
Použití figury:
171251201 | Uložení sypaniny na skládky nebo meziskládky | m3 | 96.759
162751117 | Vodorovné přemístění přes 9 000 do 10000 m výkopku/sypaniny z horniny třídy těžitelnosti I skupiny 1 až 3 | m3 | 12.855
162751119 | Příplatek k vodorovnému přemístění výkopku/sypaniny z horniny třídy těžitelnosti I skupiny 1 až 3 ZKD 1000 m přes 10000 m | m3 | 89.985
162751137 | Vodorovné přemístění přes 9 000 do 10000 m výkopku/sypaniny z horniny třídy těžitelnosti II skupiny 4 a 5 | m3 | 27.317
162751139 | Příplatek k vodorovnému přemístění výkopku/sypaniny z horniny třídy těžitelnosti II skupiny 4 a 5 ZKD 1000 m přes 10000 m | m3 | 191.219
171201231 | Poplatek za uložení zeminy a kamení na recyklační skládce (skládkovné) kód odpadu 17 05 04 | t | 72.31
zásyp |  |  | 32.116
| hloubení_rýh |  | 56.912
| -lože |  | -6.888
| -obsyp |  | -17.583
| potrubí |  | -0.325
zásyp | Součet |  | 32.116
Použití figury:
174151101 | Zásyp jam, šachet rýh nebo kolem objektů sypaninou se zhutněním | m3 | 32.116
171251201 | Uložení sypaniny na skládky nebo meziskládky | m3 | 96.759
zásyp_výměna |  |  | 15.376
| "50% výměna zásypu v komunikaci" |  | 0
| 49,52*0,9*(1,65-0,42)*0,5 |  | 27.409
| -49,52*0,9*(0,15+0,09+0,3)*0,5 |  | -12.033
zásyp_výměna | Součet |  | 15.376
Použití figury:
58310008T | Vhodný zásypový materiál pro místní komunikace dle TP 146 včetně dopravy na staveniště | m3 | 15.376
171251201 | Uložení sypaniny na skládky nebo meziskládky | m3 | 96.759
SO-02/ 02.17 | Řad 2-4
hloubení_rýh |  |  | 41.65
| "řad 2-4 - Mk tl.420mm" |  | 0
| 23,63*0,9*(1,75-0,42) |  | 28.285
| "řad 2-4 - ornice tl.100mm" |  | 0
| 9*0,9*(1,75-0,1) |  | 13.365
hloubení_rýh | Součet |  | 41.65
Použití figury:
132154201 | Hloubení zapažených rýh š do 2000 mm v hornině třídy těžitelnosti I skupiny 1 a 2 objem do 20 m3 | m3 | 41.65
132254201 | Hloubení zapažených rýh š do 2000 mm v hornině třídy těžitelnosti I skupiny 3 objem do 20 m3 | m3 | 2.916
132354202 | Hloubení zapažených rýh š do 2000 mm v hornině třídy těžitelnosti II skupiny 4 objem do 50 m3 | m3 | 28.322
171251201 | Uložení sypaniny na skládky nebo meziskládky | m3 | 65.701
174151101 | Zásyp jam, šachet rýh nebo kolem objektů sypaninou se zhutněním | m3 | 25.792
lože |  |  | 4.405
| 32,63*0,9*0,15 "souběh |  | 4.405
lože | Součet |  | 4.405
Použití figury:
451573111 | Lože pod potrubí otevřený výkop ze štěrkopísku | m3 | 4.405
171251201 | Uložení sypaniny na skládky nebo meziskládky | m3 | 65.701
174151101 | Zásyp jam, šachet rýh nebo kolem objektů sypaninou se zhutněním | m3 | 25.792
meziskládka |  |  | 41.442
meziskládka | lože+obsyp+zásyp "materiál uložený na meziskládku |  | 41.442
Použití figury:
171251201 | Uložení sypaniny na skládky nebo meziskládky | m3 | 65.701
162351104 | Vodorovné přemístění přes 500 do 1000 m výkopku/sypaniny z horniny třídy těžitelnosti I skupiny 1 až 3 | m3 | 13.261
162351124 | Vodorovné přemístění přes 500 do 1000 m výkopku/sypaniny z hornin třídy těžitelnosti II skupiny 4 a 5 | m3 | 28.181
167151101 | Nakládání výkopku z hornin třídy těžitelnosti I skupiny 1 až 3 do 100 m3 | m3 | 13.261
167151102 | Nakládání výkopku z hornin třídy těžitelnosti II skupiny 4 a 5 do 100 m3 | m3 | 28.181
obsyp |  |  | 11.245
| 32,63*0,9*(0,09+0,3) |  | 11.453
potrubí | -32,63*pi*0,09^2/4 "odečet potrubí |  | -0.208
obsyp | Součet |  | 11.245
Použití figury:
175151101 | Obsypání potrubí strojně sypaninou bez prohození, uloženou do 3 m | m3 | 11.245
171251201 | Uložení sypaniny na skládky nebo meziskládky | m3 | 65.701
174151101 | Zásyp jam, šachet rýh nebo kolem objektů sypaninou se zhutněním | m3 | 25.792
potrubí |  |  | -0.208
potrubí | -32,63*pi*0,09^2/4 "odečet potrubí |  | -0.208
Použití figury:
175151101 | Obsypání potrubí strojně sypaninou bez prohození, uloženou do 3 m | m3 | 11.245
174151101 | Zásyp jam, šachet rýh nebo kolem objektů sypaninou se zhutněním | m3 | 25.792
skládka |  |  | 24.259
skládka | hloubení_rýh-zásyp+zásyp_výměna "přebytečný materiál na skládku |  | 24.259
Použití figury:
171251201 | Uložení sypaniny na skládky nebo meziskládky | m3 | 65.701
162751117 | Vodorovné přemístění přes 9 000 do 10000 m výkopku/sypaniny z horniny třídy těžitelnosti I skupiny 1 až 3 | m3 | 7.763
162751119 | Příplatek k vodorovnému přemístění výkopku/sypaniny z horniny třídy těžitelnosti I skupiny 1 až 3 ZKD 1000 m přes 10000 m | m3 | 54.34
162751137 | Vodorovné přemístění přes 9 000 do 10000 m výkopku/sypaniny z horniny třídy těžitelnosti II skupiny 4 a 5 | m3 | 16.496
162751139 | Příplatek k vodorovnému přemístění výkopku/sypaniny z horniny třídy těžitelnosti II skupiny 4 a 5 ZKD 1000 m přes 10000 m | m3 | 115.473
171201231 | Poplatek za uložení zeminy a kamení na recyklační skládce (skládkovné) kód odpadu 17 05 04 | t | 43.666
zásyp |  |  | 25.792
| hloubení_rýh |  | 41.65
| -lože |  | -4.405
| -obsyp |  | -11.245
| potrubí |  | -0.208
zásyp | Součet |  | 25.792
Použití figury:
174151101 | Zásyp jam, šachet rýh nebo kolem objektů sypaninou se zhutněním | m3 | 25.792
171251201 | Uložení sypaniny na skládky nebo meziskládky | m3 | 65.701
zásyp_výměna |  |  | 8.401
| "50% výměna zásypu v komunikaci" |  | 0
| 23,63*0,9*(1,75-0,42)*0,5 |  | 14.143
| -23,63*0,9*(0,15+0,09+0,3)*0,5 |  | -5.742
zásyp_výměna | Součet |  | 8.401
Použití figury:
58310008T | Vhodný zásypový materiál pro místní komunikace dle TP 146 včetně dopravy na staveniště | m3 | 8.401
171251201 | Uložení sypaniny na skládky nebo meziskládky | m3 | 65.701
SO-02/ 02.18 | Řad 2-5
hloubení_rýh |  |  | 17.568
| "řad 2-5 - MK tl.420mm" |  | 0
| 12,87*1*(1,785-0,42) |  | 17.568
hloubení_rýh | Součet |  | 17.568
Použití figury:
132154201 | Hloubení zapažených rýh š do 2000 mm v hornině třídy těžitelnosti I skupiny 1 a 2 objem do 20 m3 | m3 | 17.568
132254201 | Hloubení zapažených rýh š do 2000 mm v hornině třídy těžitelnosti I skupiny 3 objem do 20 m3 | m3 | 1.757
132354201 | Hloubení zapažených rýh š do 2000 mm v hornině třídy těžitelnosti II skupiny 4 objem do 20 m3 | m3 | 4.041
132454201 | Hloubení zapažených rýh š do 2000 mm v hornině třídy těžitelnosti II skupiny 5 objem do 20 m3 | m3 | 4.743
132554201 | Hloubení zapažených rýh š do 2000 mm v hornině třídy těžitelnosti III skupiny 6 objem do 20 m3 | m3 | 5.27
171251201 | Uložení sypaniny na skládky nebo meziskládky | m3 | 29.745
174151101 | Zásyp jam, šachet rýh nebo kolem objektů sypaninou se zhutněním | m3 | 10.618
lože |  |  | 1.931
| 12,87*1*0,15 "souběh |  | 1.931
lože | Součet |  | 1.931
Použití figury:
451573111 | Lože pod potrubí otevřený výkop ze štěrkopísku | m3 | 1.931
171251201 | Uložení sypaniny na skládky nebo meziskládky | m3 | 29.745
174151101 | Zásyp jam, šachet rýh nebo kolem objektů sypaninou se zhutněním | m3 | 10.618
meziskládka |  |  | 17.486
meziskládka | lože+obsyp+zásyp "materiál uložený na meziskládku |  | 17.486
Použití figury:
171251201 | Uložení sypaniny na skládky nebo meziskládky | m3 | 29.745
162351104 | Vodorovné přemístění přes 500 do 1000 m výkopku/sypaniny z horniny třídy těžitelnosti I skupiny 1 až 3 | m3 | 3.497
162351124 | Vodorovné přemístění přes 500 do 1000 m výkopku/sypaniny z hornin třídy těžitelnosti II skupiny 4 a 5 | m3 | 8.743
162351144 | Vodorovné přemístění přes 500 do 1000 m výkopku/sypaniny z horniny třídy těžitelnosti III skupiny 6 a 7 | m3 | 5.246
167151101 | Nakládání výkopku z hornin třídy těžitelnosti I skupiny 1 až 3 do 100 m3 | m3 | 3.497
167151102 | Nakládání výkopku z hornin třídy těžitelnosti II skupiny 4 a 5 do 100 m3 | m3 | 8.743
167151103 | Nakládání výkopku z hornin třídy těžitelnosti III skupiny 6 a 7 do 100 m3 | m3 | 5.246
obsyp |  |  | 4.937
| 12,87*1*(0,09+0,3) |  | 5.019
potrubí | -12,87*pi*0,09^2/4 "odečet potrubí |  | -0.082
obsyp | Součet |  | 4.937
Použití figury:
175151101 | Obsypání potrubí strojně sypaninou bez prohození, uloženou do 3 m | m3 | 4.937
171251201 | Uložení sypaniny na skládky nebo meziskládky | m3 | 29.745
174151101 | Zásyp jam, šachet rýh nebo kolem objektů sypaninou se zhutněním | m3 | 10.618
potrubí |  |  | -0.082
potrubí | -12,87*pi*0,09^2/4 "odečet potrubí |  | -0.082
Použití figury:
175151101 | Obsypání potrubí strojně sypaninou bez prohození, uloženou do 3 m | m3 | 4.937
174151101 | Zásyp jam, šachet rýh nebo kolem objektů sypaninou se zhutněním | m3 | 10.618
skládka |  |  | 12.259
skládka | hloubení_rýh-zásyp+zásyp_výměna "přebytečný materiál na skládku |  | 12.259
Použití figury:
171251201 | Uložení sypaniny na skládky nebo meziskládky | m3 | 29.745
162751117 | Vodorovné přemístění přes 9 000 do 10000 m výkopku/sypaniny z horniny třídy těžitelnosti I skupiny 1 až 3 | m3 | 2.452
162751119 | Příplatek k vodorovnému přemístění výkopku/sypaniny z horniny třídy těžitelnosti I skupiny 1 až 3 ZKD 1000 m přes 10000 m | m3 | 17.163
162751137 | Vodorovné přemístění přes 9 000 do 10000 m výkopku/sypaniny z horniny třídy těžitelnosti II skupiny 4 a 5 | m3 | 6.13
162751139 | Příplatek k vodorovnému přemístění výkopku/sypaniny z horniny třídy těžitelnosti II skupiny 4 a 5 ZKD 1000 m přes 10000 m | m3 | 42.907
162751157 | Vodorovné přemístění přes 9 000 do 10000 m výkopku/sypaniny z horniny třídy těžitelnosti III skupiny 6 a 7 | m3 | 3.678
162751159 | Příplatek k vodorovnému přemístění výkopku/sypaniny z horniny třídy těžitelnosti III skupiny 6 a 7 ZKD 1000 m přes 10000 m | m3 | 25.744
171201231 | Poplatek za uložení zeminy a kamení na recyklační skládce (skládkovné) kód odpadu 17 05 04 | t | 22.066
zásyp |  |  | 10.618
| hloubení_rýh |  | 17.568
| -lože |  | -1.931
| -obsyp |  | -4.937
| potrubí |  | -0.082
zásyp | Součet |  | 10.618
Použití figury:
174151101 | Zásyp jam, šachet rýh nebo kolem objektů sypaninou se zhutněním | m3 | 10.618
171251201 | Uložení sypaniny na skládky nebo meziskládky | m3 | 29.745
58310008T | Vhodný zásypový materiál pro místní komunikace dle TP 146 včetně dopravy na staveniště | m3 | 5.309
zásyp_výměna |  |  | 5.309
| "50% výměna zásypu v komunikaci" |  | 0
| zásyp*0,5 |  | 5.309
zásyp_výměna | Součet |  | 5.309
Použití figury:
58310008T | Vhodný zásypový materiál pro místní komunikace dle TP 146 včetně dopravy na staveniště | m3 | 5.309
171251201 | Uložení sypaniny na skládky nebo meziskládky | m3 | 29.745