## Rekapitulace stavby
Export Komplet | [27 empty] | 2.0 | ZAMOK |  |  |  |  | False | False | {4a5c2aa0-7198-4638-bcdc-d7f50ff6c2b2}
[33 empty] | 0,01 | 21
[33 empty] | 0,01 | 12
|  | REKAPITULACE STAVBY | [17 empty] | v --- níže se nacházejí doplnkové a pomocné údaje k sestavám --- v | [11 empty] | Návod na vyplnění | 0,001
|  | Kód: |  |  |  |  | 1658224-18 | [24 empty] | Měnit lze pouze buňky se žlutým podbarvením! 1) na prvním listu Rekapitulace stavby vyplňte v sestavě a) Souhrnný list - údaje o Uchazeči (přenesou se do ostatních sestav i v jiných listech) b) Rekapitulace objektů - potřebné Ostatní náklady 2) na vybraných listech vyplňte v sestavě a) Krycí list - údaje o Uchazeči, pokud se liší od údajů o Uchazeči na Souhrnném listu (údaje se přenesou do ostatních sestav v daném listu) b) Rekapitulace rozpočtu - potřebné Ostatní náklady c) Celkové náklady za stavbu - ceny u položek - množství, pokud má žluté podbarvení - a v případě potřeby poznámku (ta je ve skrytém sloupci) | 0,01
|  | Stavba: |  |  |  |  | Tábor, ul. Soběslavská – oprava vodovodu a kanalizace | [25 empty] | 0,01
|  | KSO: | [13 empty] | CC-CZ: | [16 empty] | 0,01
|  | Místo: |  |  |  |  | Tábor | [8 empty] | Datum: |  | 28. 3. 2025 | [14 empty] | 0,01
0,01
|  | Zadavatel: | [13 empty] | IČ: |  | 26069539 | [14 empty] | 0,01
|  |  | Vodárenská společnost Táborsko s.r.o. | [12 empty] | DIČ: |  | CZ26069539 | [14 empty] | 0,01
0,01
|  | Uchazeč: | [13 empty] | IČ: |  | Vyplň údaj | [14 empty] | 0,01
|  |  | Vyplň údaj | [12 empty] | DIČ: |  | Vyplň údaj | [14 empty] | 0,01
False
|  | Projektant: | [13 empty] | IČ: |  | 46964371 | [14 empty] | False
|  |  | Aquaprocon s.r.o., Divize Praha | [12 empty] | DIČ: |  | CZ46964371 | [14 empty] | True
0,01
|  | Zpracovatel: | [13 empty] | IČ: | [16 empty] | 0,01
|  |  | Jaroslav Pelnář | [12 empty] | DIČ: | [16 empty] | True
Poznámka:
Soupis prací je sestaven s využitím Cenové soustavy ÚRS. Položky, které pochází z této cenové soustavy, jsou ve sloupci 'Cenová soustava' označeny popisem 'CS ÚRS' a úrovní příslušného kalendářního pololetí. Veškeré další informace vymezující popis a podmínky použití těchto položek z Cenové soustavy, které nejsou uvedeny přímo v soupisu prací, jsou neomezeně dálkově k dispozici na webu podminky.urs.cz.
|  | Cena bez DPH | [13 empty] | 0
[8 empty] | Sazba daně |  |  | Základ daně |  |  |  |  | Výše daně
|  | DPH |  | základní |  |  |  | 21% |  |  | 0 |  |  |  |  | 0
|  |  |  | snížená |  |  |  | 12% |  |  | 0 |  |  |  |  | 0
|  |  |  | zákl. přenesená |  |  |  | 21% |  |  | 0 |  |  |  |  | 0
|  |  |  | sníž. přenesená |  |  |  | 12% |  |  | 0 |  |  |  |  | 0
|  |  |  | nulová |  |  |  | 0% |  |  | 0 |  |  |  |  | 0
|  | Cena s DPH | [6 empty] | v |  |  | CZK |  |  |  | 0
|  | Projektant | [11 empty] | Zpracovatel
|  | Datum a podpis: | [7 empty] | Razítko |  |  |  | Datum a podpis: |  |  | Razítko
|  | Objednavatel | [11 empty] | Uchazeč
|  | Datum a podpis: | [7 empty] | Razítko |  |  |  | Datum a podpis: |  |  | Razítko
REKAPITULACE OBJEKTŮ STAVBY A SOUPISŮ PRACÍ
| Kód: | [6 empty] | 1658224-18
| Stavba: | [6 empty] | Tábor, ul. Soběslavská – oprava vodovodu a kanalizace
| Místo: | [6 empty] | Tábor | [6 empty] | Datum: |  | 28. 3. 2025
| Zadavatel: | [6 empty] | Vodárenská společnost Táborsko s.r.o. | [6 empty] | Projektant: |  | Aquaprocon s.r.o., Divize Praha |  |  | Informatívní údaje z listů zakázek
| Uchazeč: | [13 empty] | Zpracovatel: |  | Jaroslav Pelnář
| Kód |  |  |  | Popis | [7 empty] | Cena bez DPH [CZK] |  |  |  |  | Cena s DPH [CZK] | Typ | z toho Ostat. náklady [CZK] | DPH [CZK] | Normohodiny [h] | DPH základní [CZK] | DPH snížená [CZK] | DPH základní přenesená [CZK] | DPH snížená přenesená [CZK] | Základna DPH základní | Základna DPH snížená | Základna DPH zákl. přenesená | Základna DPH sníž. přenesená | Základna DPH nulová
| Náklady z rozpočtů | [11 empty] | 0 |  |  |  |  | 0 |  | 0 | 0 | 0 | 0 | 0 | 0 | 0 | 0 | 0 | 0 | 0 | 0 |  | D | 0 | ###NOIMPORT### | IMPORT | {4a5c2aa0-7198-4638-bcdc-d7f50ff6c2b2} | {00000000-0000-0000-0000-000000000000}
/ |  | SO-01 |  |  |  | Kanalizační stoky | [6 empty] | 0 |  |  |  |  | 0 | ING | 0 | 0 | 0 | 0 | 0 | 0 | 0 | 0 | 0 | 0 | 0 | 0 |  |  | 1 |  | IMPORT | {54456aa1-0e36-48c8-9337-60f27d4f58b6} | {4a5c2aa0-7198-4638-bcdc-d7f50ff6c2b2} | 2
/ |  | SO-02 |  |  |  | Vodovodní řady | [6 empty] | 0 |  |  |  |  | 0 | ING | 0 | 0 | 0 | 0 | 0 | 0 | 0 | 0 | 0 | 0 | 0 | 0 |  |  | 1 |  | IMPORT | {136023d1-2f4d-4126-bf7e-4cc318026576} | {4a5c2aa0-7198-4638-bcdc-d7f50ff6c2b2} | 2
/ |  | SO-03 |  |  |  | Vodovodní a kanalizační odbočky | [6 empty] | 0 |  |  |  |  | 0 | ING | 0 | 0 | 0 | 0 | 0 | 0 | 0 | 0 | 0 | 0 | 0 | 0 |  |  | 1 |  | IMPORT | {5610e246-fe11-4fb8-906b-b8b7d4c46c75} | {4a5c2aa0-7198-4638-bcdc-d7f50ff6c2b2} | 2
/ |  | SO-99 |  |  |  | Vedlejší a ostatní náklady | [6 empty] | 0 |  |  |  |  | 0 | VON | 0 | 0 | 0 | 0 | 0 | 0 | 0 | 0 | 0 | 0 | 0 | 0 |  |  | 1 |  | IMPORT | {1280fc83-5e59-4a26-b1ec-5e141192f1c3} | {4a5c2aa0-7198-4638-bcdc-d7f50ff6c2b2} | 2

## SO-01 - Kanalizační stoky
{54456aa1-0e36-48c8-9337-60f27d4f58b6}
2
| KRYCÍ LIST SOUPISU PRACÍ | [7 empty] | v --- níže se nacházejí doplnkové a pomocné údaje k sestavám --- v | [8 empty] | False
Stavba:
Tábor, ul. Soběslavská – oprava vodovodu a kanalizace
Objekt:
SO-01 - Kanalizační stoky
| KSO: |  |  |  |  | CC-CZ:
| Místo: |  | Tábor |  |  | Datum: | 28. 3. 2025
| Zadavatel: |  |  |  |  | IČ: | 26069539
|  | Vodárenská společnost Táborsko s.r.o. |  |  |  | DIČ: | CZ26069539
| Uchazeč: |  |  |  |  | IČ: | Vyplň údaj
|  | Vyplň údaj |  |  |  | DIČ: | Vyplň údaj
| Projektant: |  |  |  |  | IČ: | 46964371
|  | Aquaprocon s.r.o., Divize Praha |  |  |  | DIČ: | CZ46964371
| Zpracovatel: |  |  |  |  | IČ:
|  | Jaroslav Pelnář |  |  |  | DIČ:
Poznámka:
| Cena bez DPH | [5 empty] | 0
|  |  | Základ daně |  |  | Sazba daně | Výše daně
| DPH | základní | 0 |  |  | 21% | 0
|  | snížená | 0 |  |  | 12% | 0
|  | zákl. přenesená | 0 |  |  | 21% | 0
|  | sníž. přenesená | 0 |  |  | 12% | 0
|  | nulová | 0 |  |  | 0% | 0
| Cena s DPH |  |  | v | CZK |  | 0
| Projektant |  |  | Zpracovatel
| Datum a podpis: |  | Razítko | Datum a podpis: |  |  | Razítko
| Objednavatel |  |  | Uchazeč
| Datum a podpis: |  | Razítko | Datum a podpis: |  |  | Razítko
REKAPITULACE ČLENĚNÍ SOUPISU PRACÍ
Stavba:
Tábor, ul. Soběslavská – oprava vodovodu a kanalizace
Objekt:
SO-01 - Kanalizační stoky
Místo: |  |  | Tábor |  |  | Datum: | 28. 3. 2025
Zadavatel: |  |  | Vodárenská společnost Táborsko s.r.o. |  |  | Projektant: | Aquaprocon s.r.o., Divize Praha
Uchazeč: |  |  | Vyplň údaj |  |  | Zpracovatel: | Jaroslav Pelnář
Kód dílu - Popis | [6 empty] | Cena celkem [CZK]
Náklady ze soupisu prací | [6 empty] | 0 | [11 empty] | -1
| HSV - Práce a dodávky HSV | [5 empty] | 0
| 1 - Zemní práce | [5 empty] | 0
| 11 - Zemní práce - přípravné a přidružené práce | [5 empty] | 0
| 11a - Zemní práce - přípravné a přidružené práce - živice | [5 empty] | 0
| 2 - Zakládání | [5 empty] | 0
| 4 - Vodorovné konstrukce | [5 empty] | 0
| 5 - Komunikace pozemní | [5 empty] | 0
| 8 - Trubní vedení | [5 empty] | 0
| 91 - Doplňující konstrukce a práce pozemních komunikací, letišť a ploch | [5 empty] | 0
| 93 - Různé dokončovací konstrukce a práce inženýrských staveb | [5 empty] | 0
| 96 - Bourání konstrukcí | [5 empty] | 0
| 998 - Přesun hmot | [5 empty] | 0
| M - Práce a dodávky M | [5 empty] | 0
| 46-M - Zemní práce při extr.mont.pracích | [5 empty] | 0
SOUPIS PRACÍ
Stavba:
Tábor, ul. Soběslavská – oprava vodovodu a kanalizace
Objekt:
SO-01 - Kanalizační stoky
Místo: |  |  | Tábor |  |  | Datum: | 28. 3. 2025
Zadavatel: |  |  | Vodárenská společnost Táborsko s.r.o. |  |  | Projektant: | Aquaprocon s.r.o., Divize Praha
Uchazeč: |  |  | Vyplň údaj |  |  | Zpracovatel: | Jaroslav Pelnář
PČ | Typ | Kód | Popis | MJ | Množství | J.cena [CZK] | Cena celkem [CZK] | Cenová soustava |  | DPH | J. Nh [h] | Nh celkem [h] | J. hmotnost [t] | Hmotnost celkem [t] | J. suť [t] | Suť Celkem [t]
Náklady soupisu celkem | [6 empty] | 0 |  |  |  |  | 0 |  | 259.648 |  | 342.9588 |  | D | -1 | [10 empty] | 0
| D | HSV | Práce a dodávky HSV |  |  |  | 0 |  |  |  |  | 0 |  | 259.648 |  | 342.9588 | 1 | D | 0 |  |  |  | ROZPOCET | [6 empty] | 0
| D | 1 | Zemní práce |  |  |  | 0 |  |  |  |  | 0 |  | 0.95906 |  | 265.6071 | 1 | D | 1 |  |  |  | ROZPOCET | [6 empty] | 0
1 | K | 115101201 | Čerpání vody na dopravní výšku do 10 m průměrný přítok do 500 l/min | hod | 168 |  | 0 | CS ÚRS 2025 01 |  | základní |  | 0 | 3e-05 | 0.00504 | 0 | 0 | 4 | K | 2 |  |  |  | ROZPOCET | 0 | 0 | 0 | 0 | 0 | 1 | 0 | 4 | 1417270227
| P |  | Poznámka k položce: včetně likvidace čerpaných vod | [14 empty] | P | 2
| VV |  | čerpání - stoky A | [14 empty] | VV | 2 | 1 | True | 0 | ROZPOCET
| VV |  | přítok 5,0-10,0l/s ... stoky A | [14 empty] | VV | 2 | 1 | True | 0 | ROZPOCET
| VV |  | 16,46+41,00 |  | 57.46 | [12 empty] | VV | 2 | 2 | True | 0 | ROZPOCET
| VV |  | "cca 20-30m záběr odvodnění/týden" 57,46/25 |  | 2.298 | [12 empty] | VV | 2 | 2 | True | 0 | ROZPOCET
| VV |  | celkem 3 týdnů / 7 dní v týdnu | [14 empty] | VV | 2 | 1 | True | 0 | ROZPOCET
| VV |  | Mezisoučet |  | 59.758 | [12 empty] | VV | 2 | 3 | True | 0 | ROZPOCET
| VV |  | odhad cyklické čerpání 8 h dennně | [14 empty] | VV | 2 | 1 | True | 0 | ROZPOCET
| VV |  | 3*7*8 |  | 168 | [12 empty] | VV | 2 | 2 | True | 1 | ROZPOCET
2 | K | 115101301 | Pohotovost čerpací soupravy pro dopravní výšku do 10 m přítok do 500 l/min | den | 21 |  | 0 | CS ÚRS 2025 01 |  | základní |  | 0 | 0 | 0 | 0 | 0 | 4 | K | 2 |  |  |  | ROZPOCET | 0 | 0 | 0 | 0 | 0 | 1 | 0 | 4 | -1866714468
| VV |  | čerpání - stoky A | [14 empty] | VV | 2 | 1 | True | 0 | ROZPOCET
| VV |  | přítok 5,0-10,0l/s ... stoky A | [14 empty] | VV | 2 | 1 | True | 0 | ROZPOCET
| VV |  | 16,46+41,00 |  | 57.46 | [12 empty] | VV | 2 | 2 | True | 0 | ROZPOCET
| VV |  | "cca 20-30m záběr odvodnění/týden" 57,46/25 |  | 2.298 | [12 empty] | VV | 2 | 2 | True | 0 | ROZPOCET
| VV |  | Mezisoučet |  | 59.758 | [12 empty] | VV | 2 | 3 | True | 0 | ROZPOCET
| VV |  | celkem 3 týdnů / 7 dní v týdnu | [14 empty] | VV | 2 | 1 | True | 0 | ROZPOCET
| VV |  | 3*7 |  | 21 | [12 empty] | VV | 2 | 2 | True | 1 | ROZPOCET
3 | K | 119001405 | Dočasné zajištění potrubí z PE DN do 200 mm | m | 2.65 |  | 0 | CS ÚRS 2025 01 |  | základní |  | 0 | 0.0369 | 0.097785 | 0 | 0 | 4 | K | 2 |  |  |  | ROZPOCET | 0 | 0 | 0 | 0 | 0 | 1 | 0 | 4 | 2013248173
| VV |  | stoka A | [14 empty] | VV | 2 | 1 | True | 0 | ROZPOCET
| VV |  | 1,49*1" vodovod 1x |  | 1.49 | [12 empty] | VV | 2 | 2 | True | 0 | ROZPOCET
| VV |  | 1,16*1" vodovod 1x |  | 1.16 | [12 empty] | VV | 2 | 2 | True | 0 | ROZPOCET
| VV |  | Součet |  | 2.65 | [12 empty] | VV | 2 | 4 | True | 1 | ROZPOCET
4 | K | 119001411 | Dočasné zajištění potrubí betonového, ŽB nebo kameninového DN do 200 mm | m | 7.45 |  | 0 | CS ÚRS 2025 01 |  | základní |  | 0 | 0.01068 | 0.079566 | 0 | 0 | 4 | K | 2 |  |  |  | ROZPOCET | 0 | 0 | 0 | 0 | 0 | 1 | 0 | 4 | -769327531
| VV |  | stoka A | [14 empty] | VV | 2 | 1 | True | 0 | ROZPOCET
| VV |  | 1,49*5"kanalizace 5x |  | 7.45 | [12 empty] | VV | 2 | 2 | True | 0 | ROZPOCET
| VV |  | Součet |  | 7.45 | [12 empty] | VV | 2 | 4 | True | 1 | ROZPOCET
5 | K | 119001421 | Dočasné zajištění kabelů a kabelových tratí ze 3 volně ložených kabelů | m | 3.48 |  | 0 | CS ÚRS 2025 01 |  | základní |  | 0 | 0.0369 | 0.12841 | 0 | 0 | 4 | K | 2 |  |  |  | ROZPOCET | 0 | 0 | 0 | 0 | 0 | 1 | 0 | 4 | -1213374001
| VV |  | stoka A | [14 empty] | VV | 2 | 1 | True | 0 | ROZPOCET
| VV |  | 1,16*1" sdělovací kabel 1x |  | 1.16 | [12 empty] | VV | 2 | 2 | True | 0 | ROZPOCET
| VV |  | 1,16*2" kabel NN 2x |  | 2.32 | [12 empty] | VV | 2 | 2 | True | 0 | ROZPOCET
| VV |  | Součet |  | 3.48 | [12 empty] | VV | 2 | 4 | True | 1 | ROZPOCET
6 | K | 120001101 | Příplatek za ztížení vykopávky v blízkosti podzemního vedení | m3 | 62.811 |  | 0 | CS ÚRS 2025 01 |  | základní |  | 0 | 0 | 0 | 0 | 0 | 4 | K | 2 |  |  |  | ROZPOCET | 0 | 0 | 0 | 0 | 0 | 1 | 0 | 4 | -20686761
| VV |  | stoka A | [14 empty] | VV | 2 | 1 | True | 0 | ROZPOCET
| VV |  | 1,49*1,50*2,99*1" vodovod 1x |  | 6.683 | [12 empty] | VV | 2 | 2 | True | 0 | ROZPOCET
| VV |  | 1,16*1,50*3,26*1" vodovod 1x |  | 5.672 | [12 empty] | VV | 2 | 2 | True | 0 | ROZPOCET
| VV |  | 1,49*1,50*2,93*5"kanalizace 5x |  | 32.743 | [12 empty] | VV | 2 | 2 | True | 0 | ROZPOCET
| VV |  | 1,16*1,50*3,36*1" sdělovací kabel 1x |  | 5.846 | [12 empty] | VV | 2 | 2 | True | 0 | ROZPOCET
| VV |  | 1,16*1,50*3,41*2" kabel NN 2x |  | 11.867 | [12 empty] | VV | 2 | 2 | True | 0 | ROZPOCET
| VV |  | Součet |  | 62.811 | [12 empty] | VV | 2 | 4 | True | 1 | ROZPOCET
7 | K | 121151103.1 | Sejmutí ornice plochy do 100 m2 tl vrstvy do 200 mm strojně | m2 | 82 |  | 0 | CS ÚRS 2025 01 |  | základní |  | 0 | 0 | 0 | 0 | 0 | 4 | K | 2 |  |  |  | ROZPOCET | 0 | 0 | 0 | 0 | 0 | 1 | 0 | 4 | 1609592573
| VV |  | ornice - rýhy | [14 empty] | VV | 2 | 1 | True | 0 | ROZPOCET
| VV |  | (29,75)*1,49"stoka A - KT DN 400 |  | 44.328 | [12 empty] | VV | 2 | 2 | True | 0 | ROZPOCET
| VV |  | 2,50*(2,50-1,49)*1" stoka A - prefa šachty |  | 2.525 | [12 empty] | VV | 2 | 2 | True | 0 | ROZPOCET
| VV |  | Mezisoučet |  | 46.853 | [12 empty] | VV | 2 | 3 | True | 0 | ROZPOCET
| VV |  | odměřeno digitálně v pčíloze C.4 | [14 empty] | VV | 2 | 1 | True | 0 | ROZPOCET
| VV |  | 82,00 |  | 82 | [12 empty] | VV | 2 | 2 | True | 0 | ROZPOCET
| VV |  | Mezisoučet |  | 82 | [12 empty] | VV | 2 | 3 | True | 1 | ROZPOCET
8 | K | 132154205 | Hloubení zapažených rýh š do 2000 mm v hornině třídy těžitelnosti I skupiny 1 a 2 objem do 1000 m3 | m3 | 207.306 |  | 0 | CS ÚRS 2025 01 |  | základní |  | 0 | 0 | 0 | 0 | 0 | 4 | K | 2 |  |  |  | ROZPOCET | 0 | 0 | 0 | 0 | 0 | 1 | 0 | 4 | -764908343
| VV |  | výpočet v položce výkop rýh h. 3 | [14 empty] | VV | 2 | 1 | True | 0 | ROZPOCET
| VV |  | zatřídění hor. 2-50%, hor. 3-40%, hor. 4-10% | [14 empty] | VV | 2 | 1 | True | 0 | ROZPOCET
| VV |  | 414,611*0,50 |  | 207.306 | [12 empty] | VV | 2 | 2 | True | 0 | ROZPOCET
| VV |  | Mezisoučet |  | 207.306 | [12 empty] | VV | 2 | 3 | True | 1 | ROZPOCET
9 | K | 132254204 | Hloubení zapažených rýh š do 2000 mm v hornině třídy těžitelnosti I skupiny 3 objem do 500 m3 | m3 | 165.844 |  | 0 | CS ÚRS 2025 01 |  | základní |  | 0 | 0 | 0 | 0 | 0 | 4 | K | 2 |  |  |  | ROZPOCET | 0 | 0 | 0 | 0 | 0 | 1 | 0 | 4 | -349997076
| VV |  | příloha D.1.3 | [14 empty] | VV | 2 | 1 | True | 0 | ROZPOCET
| VV |  | stoka A ... DN 400 | [14 empty] | VV | 2 | 1 | True | 0 | ROZPOCET
| VV |  | 31,84*1,49*((2,21+2,67)/2)" Š1 - Š2 |  | 115.758 | [12 empty] | VV | 2 | 2 | True | 0 | ROZPOCET
| VV |  | 51,33*1,49*((2,67+2,83+2,90+3,00+3,11+3,05)/6)" Š2 - Š3 |  | 223.836 | [12 empty] | VV | 2 | 2 | True | 0 | ROZPOCET
| VV |  | rozšíření šachet | [14 empty] | VV | 2 | 1 | True | 0 | ROZPOCET
| VV |  | 2,50*(2,50-1,49)*(2,67+3,05)" Š2, Š3 |  | 14.443 | [12 empty] | VV | 2 | 2 | True | 0 | ROZPOCET
| VV |  | prohl.šachet | [14 empty] | VV | 2 | 1 | True | 0 | ROZPOCET
| VV |  | 2,50*2,50*0,25*2" Š2, Š3 |  | 3.125 | [12 empty] | VV | 2 | 2 | True | 0 | ROZPOCET
| VV |  | stoka A ... DN 300 | [14 empty] | VV | 2 | 1 | True | 0 | ROZPOCET
| VV |  | 41,00*1,16*((3,05+3,26+3,36+3,41+3,63)/5)"Š3 - Š4 |  | 158.946 | [12 empty] | VV | 2 | 2 | True | 0 | ROZPOCET
| VV |  | rozšíření šachet | [14 empty] | VV | 2 | 1 | True | 0 | ROZPOCET
| VV |  | 2,50*(2,50-1,16)*(3,63)" Š4 |  | 12.161 | [12 empty] | VV | 2 | 2 | True | 0 | ROZPOCET
| VV |  | prohl.šachet | [14 empty] | VV | 2 | 1 | True | 0 | ROZPOCET
| VV |  | 2,50*2,50*0,25*1" Š4 |  | 1.563 | [12 empty] | VV | 2 | 2 | True | 0 | ROZPOCET
| VV |  | bourání ve výkopu | [14 empty] | VV | 2 | 1 | True | 0 | ROZPOCET
| VV |  | -3,14*0,15*0,15*41,00"DN 300 ... stoka A |  | -2.897 | [12 empty] | VV | 2 | 2 | True | 0 | ROZPOCET
| VV |  | -3,14*0,15*0,15*1,60"DN 300 ... propoj |  | -0.113 | [12 empty] | VV | 2 | 2 | True | 0 | ROZPOCET
| VV |  | -3,14*0,275*0,275*55,00"DN 400/700 ... stoka A |  | -13.06 | [12 empty] | VV | 2 | 2 | True | 0 | ROZPOCET
| VV |  | šachty ... bourání ve výkopu | [14 empty] | VV | 2 | 1 | True | 0 | ROZPOCET
| VV |  | -((3,14*0,62*0,62*3,11))*3" stoka A |  | -11.261 | [12 empty] | VV | 2 | 2 | True | 0 | ROZPOCET
| VV |  | drenážní rýha ve dně rýhy | [14 empty] | VV | 2 | 1 | True | 0 | ROZPOCET
| VV |  | příloha D.2.1 | [14 empty] | VV | 2 | 1 | True | 0 | ROZPOCET
| VV |  | 0,40*0,20*16,46" stoka A ... KT DN 400 |  | 1.317 | [12 empty] | VV | 2 | 2 | True | 0 | ROZPOCET
| VV |  | 0,40*0,20*41,00" stoka A ... KT DN 300 |  | 3.28 | [12 empty] | VV | 2 | 2 | True | 0 | ROZPOCET
| VV |  | odpočet povrchů | [14 empty] | VV | 2 | 1 | True | 0 | ROZPOCET
| VV |  | KK - asfalt - rýhy | [14 empty] | VV | 2 | 1 | True | 0 | ROZPOCET
| VV |  | -(53,42)*1,49*0,66"stoka A - KT DN 400 |  | -52.533 | [12 empty] | VV | 2 | 2 | True | 0 | ROZPOCET
| VV |  | -2,50*(2,50-1,49)*0,66*1" stoka A - prefa šachty |  | -1.667 | [12 empty] | VV | 2 | 2 | True | 0 | ROZPOCET
| VV |  | -(41,00)*1,16*0,66"stoka A - KT DN 300 |  | -31.39 | [12 empty] | VV | 2 | 2 | True | 0 | ROZPOCET
| VV |  | -2,50*(2,50-1,16)*0,66*1" stoka A - prefa šachty |  | -2.211 | [12 empty] | VV | 2 | 2 | True | 0 | ROZPOCET
| VV |  | ornice - rýhy | [14 empty] | VV | 2 | 1 | True | 0 | ROZPOCET
| VV |  | -(29,75)*1,49*0,10"stoka A - KT DN 400 |  | -4.433 | [12 empty] | VV | 2 | 2 | True | 0 | ROZPOCET
| VV |  | -2,50*(2,50-1,49)*0,10*1" stoka A - prefa šachty |  | -0.253 | [12 empty] | VV | 2 | 2 | True | 0 | ROZPOCET
| VV |  | Mezisoučet |  | 414.611 | [12 empty] | VV | 2 | 3 | True | 0 | ROZPOCET
| VV |  | zatřídění hor. 2-50%, hor. 3-40%, hor. 4-10% | [14 empty] | VV | 2 | 1 | True | 0 | ROZPOCET
| VV |  | 414,611*0,40 |  | 165.844 | [12 empty] | VV | 2 | 2 | True | 0 | ROZPOCET
| VV |  | Mezisoučet |  | 165.844 | [12 empty] | VV | 2 | 3 | True | 1 | ROZPOCET
10 | K | 132354204 | Hloubení zapažených rýh š do 2000 mm v hornině třídy těžitelnosti II skupiny 4 objem do 500 m3 | m3 | 41.461 |  | 0 | CS ÚRS 2025 01 |  | základní |  | 0 | 0 | 0 | 0 | 0 | 4 | K | 2 |  |  |  | ROZPOCET | 0 | 0 | 0 | 0 | 0 | 1 | 0 | 4 | -1306424257
| VV |  | výpočet v položce výkop rýh h. 3 | [14 empty] | VV | 2 | 1 | True | 0 | ROZPOCET
| VV |  | zatřídění hor. 2-50%, hor. 3-40%, hor. 4-10% | [14 empty] | VV | 2 | 1 | True | 0 | ROZPOCET
| VV |  | 414,611*0,10 |  | 41.461 | [12 empty] | VV | 2 | 2 | True | 0 | ROZPOCET
| VV |  | Mezisoučet |  | 41.461 | [12 empty] | VV | 2 | 3 | True | 1 | ROZPOCET
11 | K | 151101102 | Zřízení příložného pažení a rozepření stěn rýh hl do 4 m | m2 | 758.657 |  | 0 | CS ÚRS 2025 01 |  | základní |  | 0 | 0.00085 | 0.64486 | 0 | 0 | 4 | K | 2 |  |  |  | ROZPOCET | 0 | 0 | 0 | 0 | 0 | 1 | 0 | 4 | -933457152
| VV |  | stoka A ... DN 400 | [14 empty] | VV | 2 | 1 | True | 0 | ROZPOCET
| VV |  | 31,84*((2,21+2,67)/2)*2" Š1 - Š2 |  | 155.379 | [12 empty] | VV | 2 | 2 | True | 0 | ROZPOCET
| VV |  | 51,33*((2,67+2,83+2,90+3,00+3,11+3,05)/6)*2" Š2 - Š3 |  | 300.452 | [12 empty] | VV | 2 | 2 | True | 0 | ROZPOCET
| VV |  | rozšíření šachet | [14 empty] | VV | 2 | 1 | True | 0 | ROZPOCET
| VV |  | 2*(2,50-1,49)*(2,67+3,05)" Š2, Š3 |  | 11.554 | [12 empty] | VV | 2 | 2 | True | 0 | ROZPOCET
| VV |  | prohl.šachet | [14 empty] | VV | 2 | 1 | True | 0 | ROZPOCET
| VV |  | 4*2,50*0,25*2" Š2, Š3 |  | 5 | [12 empty] | VV | 2 | 2 | True | 0 | ROZPOCET
| VV |  | stoka A ... DN 300 | [14 empty] | VV | 2 | 1 | True | 0 | ROZPOCET
| VV |  | 41,00*((3,05+3,26+3,36+3,41+3,63)/5)*2"Š3 - Š4 |  | 274.044 | [12 empty] | VV | 2 | 2 | True | 0 | ROZPOCET
| VV |  | rozšíření šachet | [14 empty] | VV | 2 | 1 | True | 0 | ROZPOCET
| VV |  | 2*(2,50-1,16)*(3,63)" Š4 |  | 9.728 | [12 empty] | VV | 2 | 2 | True | 0 | ROZPOCET
| VV |  | prohl.šachet | [14 empty] | VV | 2 | 1 | True | 0 | ROZPOCET
| VV |  | 4*2,50*0,25*1" Š4 |  | 2.5 | [12 empty] | VV | 2 | 2 | True | 0 | ROZPOCET
| VV |  | Součet |  | 758.657 | [12 empty] | VV | 2 | 4 | True | 1 | ROZPOCET
12 | K | 151101112 | Odstranění příložného pažení a rozepření stěn rýh hl do 4 m | m2 | 758.657 |  | 0 | CS ÚRS 2025 01 |  | základní |  | 0 | 0 | 0 | 0 | 0 | 4 | K | 2 |  |  |  | ROZPOCET | 0 | 0 | 0 | 0 | 0 | 1 | 0 | 4 | -1298927313
| VV |  | 758,657 |  | 758.657 | [12 empty] | VV | 2 | 2 | True | 1 | ROZPOCET
13 | K | 162751117 | Vodorovné přemístění přes 9 000 do 10000 m výkopku/sypaniny z horniny třídy těžitelnosti I skupiny 1 až 3 | m3 | 373.15 |  | 0 | CS ÚRS 2025 01 |  | základní |  | 0 | 0 | 0 | 0 | 0 | 4 | K | 2 |  |  |  | ROZPOCET | 0 | 0 | 0 | 0 | 0 | 1 | 0 | 4 | 945388783
| VV |  | skládka Želeč 11 km | [14 empty] | VV | 2 | 1 | True | 0 | ROZPOCET
| VV |  | 207,306" hornina tř. I skupina 2 |  | 207.306 | [12 empty] | VV | 2 | 2 | True | 0 | ROZPOCET
| VV |  | 165,844" hornina tř. I skupina 3 |  | 165.844 | [12 empty] | VV | 2 | 2 | True | 0 | ROZPOCET
| VV |  | Součet |  | 373.15 | [12 empty] | VV | 2 | 4 | True | 1 | ROZPOCET
14 | K | 162751119 | Příplatek k vodorovnému přemístění výkopku/sypaniny z horniny třídy těžitelnosti I skupiny 1 až 3 ZKD 1000 m přes 10000 m | m3 | 373.15 |  | 0 | CS ÚRS 2025 01 |  | základní |  | 0 | 0 | 0 | 0 | 0 | 4 | K | 2 |  |  |  | ROZPOCET | 0 | 0 | 0 | 0 | 0 | 1 | 0 | 4 | -127099672
| VV |  | skládka Želeč 11 km | [14 empty] | VV | 2 | 1 | True | 0 | ROZPOCET
| VV |  | 207,306*1" hornina tř. I skupina 2 |  | 207.306 | [12 empty] | VV | 2 | 2 | True | 0 | ROZPOCET
| VV |  | 165,844*1" hornina tř. I skupina 3 |  | 165.844 | [12 empty] | VV | 2 | 2 | True | 0 | ROZPOCET
| VV |  | Součet |  | 373.15 | [12 empty] | VV | 2 | 4 | True | 1 | ROZPOCET
15 | K | 162751137 | Vodorovné přemístění přes 9 000 do 10000 m výkopku/sypaniny z horniny třídy těžitelnosti II skupiny 4 a 5 | m3 | 41.461 |  | 0 | CS ÚRS 2025 01 |  | základní |  | 0 | 0 | 0 | 0 | 0 | 4 | K | 2 |  |  |  | ROZPOCET | 0 | 0 | 0 | 0 | 0 | 1 | 0 | 4 | 164771569
| VV |  | skládka Želeč 11 km | [14 empty] | VV | 2 | 1 | True | 0 | ROZPOCET
| VV |  | 41,461" hornina tř. II skupina 4 |  | 41.461 | [12 empty] | VV | 2 | 2 | True | 0 | ROZPOCET
| VV |  | Součet |  | 41.461 | [12 empty] | VV | 2 | 4 | True | 1 | ROZPOCET
16 | K | 162751139 | Příplatek k vodorovnému přemístění výkopku/sypaniny z horniny třídy těžitelnosti II skupiny 4 a 5 ZKD 1000 m přes 10000 m | m3 | 41.461 |  | 0 | CS ÚRS 2025 01 |  | základní |  | 0 | 0 | 0 | 0 | 0 | 4 | K | 2 |  |  |  | ROZPOCET | 0 | 0 | 0 | 0 | 0 | 1 | 0 | 4 | -1613832284
| VV |  | skládka Želeč 11 km | [14 empty] | VV | 2 | 1 | True | 0 | ROZPOCET
| VV |  | 41,461*1" hornina tř. II skupina 4 |  | 41.461 | [12 empty] | VV | 2 | 2 | True | 0 | ROZPOCET
| VV |  | Součet |  | 41.461 | [12 empty] | VV | 2 | 4 | True | 1 | ROZPOCET
17 | K | 171201231 | Poplatek za uložení zeminy a kamení na recyklační skládce (skládkovné) kód odpadu 17 05 04 | t | 663.378 |  | 0 | CS ÚRS 2025 01 |  | základní |  | 0 | 0 | 0 | 0 | 0 | 4 | K | 2 |  |  |  | ROZPOCET | 0 | 0 | 0 | 0 | 0 | 1 | 0 | 4 | 740107293
| VV |  | skládka | [14 empty] | VV | 2 | 1 | True | 0 | ROZPOCET
| VV |  | 207,306*1,60" hornina tř. I skupina 2 |  | 331.69 | [12 empty] | VV | 2 | 2 | True | 0 | ROZPOCET
| VV |  | 165,844*1,60" hornina tř. I skupina 3 |  | 265.35 | [12 empty] | VV | 2 | 2 | True | 0 | ROZPOCET
| VV |  | 41,461*1,60" hornina tř. II skupina 4 |  | 66.338 | [12 empty] | VV | 2 | 2 | True | 0 | ROZPOCET
| VV |  | Součet |  | 663.378 | [12 empty] | VV | 2 | 4 | True | 1 | ROZPOCET
18 | K | 171251201 | Uložení sypaniny na skládky nebo meziskládky | m3 | 414.611 |  | 0 | CS ÚRS 2025 01 |  | základní |  | 0 | 0 | 0 | 0 | 0 | 4 | K | 2 |  |  |  | ROZPOCET | 0 | 0 | 0 | 0 | 0 | 1 | 0 | 4 | -887353518
| VV |  | skládka | [14 empty] | VV | 2 | 1 | True | 0 | ROZPOCET
| VV |  | 207,306" hornina tř. I skupina 2 |  | 207.306 | [12 empty] | VV | 2 | 2 | True | 0 | ROZPOCET
| VV |  | 165,844" hornina tř. I skupina 3 |  | 165.844 | [12 empty] | VV | 2 | 2 | True | 0 | ROZPOCET
| VV |  | 41,461" hornina tř. II skupina 4 |  | 41.461 | [12 empty] | VV | 2 | 2 | True | 0 | ROZPOCET
| VV |  | Součet |  | 414.611 | [12 empty] | VV | 2 | 4 | True | 1 | ROZPOCET
19 | K | 174101101 | Zásyp jam, šachet rýh nebo kolem objektů sypaninou se zhutněním | m3 | 293.898 |  | 0 | CS ÚRS 2025 01 |  | základní |  | 0 | 0 | 0 | 0 | 0 | 4 | K | 2 |  |  |  | ROZPOCET | 0 | 0 | 0 | 0 | 0 | 1 | 0 | 4 | 1985372282
| VV |  | výkop celkem | [14 empty] | VV | 2 | 1 | True | 0 | ROZPOCET
| VV |  | 207,306+165,844+41,461 |  | 414.611 | [12 empty] | VV | 2 | 2 | True | 0 | ROZPOCET
| VV |  | přípočet - bourání ve výkopu | [14 empty] | VV | 2 | 1 | True | 0 | ROZPOCET
| VV |  | 3,14*0,15*0,15*41,00"DN 300 ... stoka A |  | 2.897 | [12 empty] | VV | 2 | 2 | True | 0 | ROZPOCET
| VV |  | 3,14*0,15*0,15*1,60"DN 300 ... propoj |  | 0.113 | [12 empty] | VV | 2 | 2 | True | 0 | ROZPOCET
| VV |  | 3,14*0,275*0,275*55,00"DN 400/700 ... stoka A |  | 13.06 | [12 empty] | VV | 2 | 2 | True | 0 | ROZPOCET
| VV |  | šachty | [14 empty] | VV | 2 | 1 | True | 0 | ROZPOCET
| VV |  | ((3,14*0,62*0,62*3,11))*3" stoka A |  | 11.261 | [12 empty] | VV | 2 | 2 | True | 0 | ROZPOCET
| VV |  | Mezisoučet |  | 441.942 | [12 empty] | VV | 2 | 3 | True | 0 | ROZPOCET
| VV |  | odpočet potrubí | [14 empty] | VV | 2 | 1 | True | 0 | ROZPOCET
| VV |  | -41,00*3,14*0,1775*0,1775" stoka A ... KT DN 300 |  | -4.056 | [12 empty] | VV | 2 | 2 | True | 0 | ROZPOCET
| VV |  | -83,17*3,14*0,2430*0,2430" stoka A ... KT DN 400 |  | -15.421 | [12 empty] | VV | 2 | 2 | True | 0 | ROZPOCET
| VV |  | odpočet šachet | [14 empty] | VV | 2 | 1 | True | 0 | ROZPOCET
| VV |  | -3,14*0,62*0,62*(2,67+3,05+3,63) |  | -11.286 | [12 empty] | VV | 2 | 2 | True | 0 | ROZPOCET
| VV |  | -19,961" lože |  | -19.961 | [12 empty] | VV | 2 | 2 | True | 0 | ROZPOCET
| VV |  | -0,50*0,08*124,17" pražce |  | -4.967 | [12 empty] | VV | 2 | 2 | True | 0 | ROZPOCET
| VV |  | -17,823" podkladní beton |  | -17.823 | [12 empty] | VV | 2 | 2 | True | 0 | ROZPOCET
| VV |  | -70,384" obetonování potrubí |  | -70.384 | [12 empty] | VV | 2 | 2 | True | 0 | ROZPOCET
| VV |  | -4,146" drenáž |  | -4.146 | [12 empty] | VV | 2 | 2 | True | 0 | ROZPOCET
| VV |  | Mezisoučet |  | -148.044 | [12 empty] | VV | 2 | 3 | True | 0 | ROZPOCET
| VV |  | Součet |  | 293.898 | [12 empty] | VV | 2 | 4 | True | 1 | ROZPOCET
| VV |  | zásyp v komunikaci ... nevhodná hornina dle IGP | [14 empty] | VV | 2 | 1 | True | 0 | ROZPOCET
| VV |  | vše nové | [14 empty] | VV | 2 | 1 | True | 0 | ROZPOCET
| VV |  | 293,898" nutný nový materiál pro zásyp v komunikaci |  | 293.898 | [12 empty] | VV | 2 | 2 | True | 0 | ROZPOCET
| VV |  | Mezisoučet |  | 293.898 | [12 empty] | VV | 2 | 3 | True | 0 | ROZPOCET
20 | M | 58310008T | Vhodný zásypový materiál pro místní komunikace dle TP 146 včetně dopravy na staveniště | m3 | 326.521 |  | 0 |  |  | základní |  | 0 | 0 | 0 | 0 | 0 | 8 | M | 2 |  |  |  | ROZPOCET | 0 | 0 | 0 | 0 | 0 | 1 | 0 | 4 | -326677143
| VV |  | 293,898"zásyp v komunikacích ... nový materiál |  | 293.898 | [12 empty] | VV | 2 | 2 | True | 0 | ROZPOCET
| VV |  | Mezisoučet |  | 293.898 | [12 empty] | VV | 2 | 3 | True | 0 | ROZPOCET
| VV |  | 293,898*1,1*1,01 |  | 326.521 | [12 empty] | VV | 2 | 2 | True | 1 | ROZPOCET
21 | K | 181351003 | Rozprostření ornice tl vrstvy do 200 mm pl do 100 m2 v rovině nebo ve svahu do 1:5 strojně | m2 | 82 |  | 0 | CS ÚRS 2025 01 |  | základní |  | 0 | 0 | 0 | 0 | 0 | 4 | K | 2 |  |  |  | ROZPOCET | 0 | 0 | 0 | 0 | 0 | 1 | 0 | 4 | -2045771920
| VV |  | příloha C.4 | [14 empty] | VV | 2 | 1 | True | 0 | ROZPOCET
| VV |  | ornice | [14 empty] | VV | 2 | 1 | True | 0 | ROZPOCET
| VV |  | 82,00"stoka A - KT DN 400 |  | 82 | [12 empty] | VV | 2 | 2 | True | 0 | ROZPOCET
| VV |  | Součet |  | 82 | [12 empty] | VV | 2 | 4 | True | 1 | ROZPOCET
22 | K | 181411131 | Založení parkového trávníku výsevem pl do 1000 m2 v rovině a ve svahu do 1:5 | m2 | 82 |  | 0 | CS ÚRS 2025 01 |  | základní |  | 0 | 0 | 0 | 0 | 0 | 4 | K | 2 |  |  |  | ROZPOCET | 0 | 0 | 0 | 0 | 0 | 1 | 0 | 4 | -62546529
| VV |  | příloha C.4 | [14 empty] | VV | 2 | 1 | True | 0 | ROZPOCET
| VV |  | ornice | [14 empty] | VV | 2 | 1 | True | 0 | ROZPOCET
| VV |  | 82,00"stoka A - KT DN 400 |  | 82 | [12 empty] | VV | 2 | 2 | True | 0 | ROZPOCET
| VV |  | Součet |  | 82 | [12 empty] | VV | 2 | 4 | True | 1 | ROZPOCET
23 | M | 00572470 | osivo směs travní univerzál | kg | 3.395 |  | 0 | CS ÚRS 2025 01 |  | základní |  | 0 | 0.001 | 0.003395 | 0 | 0 | 8 | M | 2 |  |  |  | ROZPOCET | 0 | 0 | 0 | 0 | 0 | 1 | 0 | 4 | 205738116
| VV |  | 82,00*0,04*1,035 "tráva |  | 3.395 | [12 empty] | VV | 2 | 2 | True | 0 | ROZPOCET
| VV |  | Součet |  | 3.395 | [12 empty] | VV | 2 | 4 | True | 1 | ROZPOCET
| D | 11 | Zemní práce - přípravné a přidružené práce |  |  |  | 0 |  |  |  |  | 0 |  | 0 |  | 108.0262 | 1 | D | 2 |  |  |  | ROZPOCET | [6 empty] | 0
24 | K | 113107212 | Odstranění podkladu z kameniva těženého tl přes 100 do 200 mm strojně pl přes 200 m2 | m2 | 133.031 |  | 0 | CS ÚRS 2025 01 |  | základní |  | 0 | 0 | 0 | 0.3 | 39.9093 | 4 | K | 3 |  |  |  | ROZPOCET | 0 | 0 | 0 | 0 | 0 | 1 | 0 | 4 | -617253647
| VV |  | KK - asfalt - rýhy | [14 empty] | VV | 3 | 1 | True | 0 | ROZPOCET
| VV |  | štěrkopísek tl. 20 cm | [14 empty] | VV | 3 | 1 | True | 0 | ROZPOCET
| VV |  | (53,42)*1,49"stoka A - KT DN 400 |  | 79.596 | [12 empty] | VV | 3 | 2 | True | 0 | ROZPOCET
| VV |  | 2,50*(2,50-1,49)*1" stoka A - prefa šachty |  | 2.525 | [12 empty] | VV | 3 | 2 | True | 0 | ROZPOCET
| VV |  | (41,00)*1,16"stoka A - KT DN 300 |  | 47.56 | [12 empty] | VV | 3 | 2 | True | 0 | ROZPOCET
| VV |  | 2,50*(2,50-1,16)*1" stoka A - prefa šachty |  | 3.35 | [12 empty] | VV | 3 | 2 | True | 0 | ROZPOCET
| VV |  | Součet |  | 133.031 | [12 empty] | VV | 3 | 4 | True | 1 | ROZPOCET
25 | K | 113107222 | Odstranění podkladu z kameniva drceného tl přes 100 do 200 mm strojně pl přes 200 m2 | m2 | 172.679 |  | 0 | CS ÚRS 2025 01 |  | základní |  | 0 | 0 | 0 | 0.29 | 50.0769 | 4 | K | 3 |  |  |  | ROZPOCET | 0 | 0 | 0 | 0 | 0 | 1 | 0 | 4 | 1357979448
| VV |  | KK - asfalt - rýhy | [14 empty] | VV | 3 | 1 | True | 0 | ROZPOCET
| VV |  | štěrkodrť tl. 20 cm | [14 empty] | VV | 3 | 1 | True | 0 | ROZPOCET
| VV |  | (53,42)*1,49"stoka A - KT DN 400 |  | 79.596 | [12 empty] | VV | 3 | 2 | True | 0 | ROZPOCET
| VV |  | 2,50*(2,50-1,49)*1" stoka A - prefa šachty |  | 2.525 | [12 empty] | VV | 3 | 2 | True | 0 | ROZPOCET
| VV |  | (41,00)*1,16"stoka A - KT DN 300 |  | 47.56 | [12 empty] | VV | 3 | 2 | True | 0 | ROZPOCET
| VV |  | 2,50*(2,50-1,16)*1" stoka A - prefa šachty |  | 3.35 | [12 empty] | VV | 3 | 2 | True | 0 | ROZPOCET
| VV |  | Mezisoučet |  | 133.031 | [12 empty] | VV | 3 | 3 | True | 0 | ROZPOCET
| VV |  | KK - asfalt - ubourání 20 cm na obě strany | [14 empty] | VV | 3 | 1 | True | 0 | ROZPOCET
| VV |  | (53,42)*(0,20+0,20)"stoka A - KT DN 400 |  | 21.368 | [12 empty] | VV | 3 | 2 | True | 0 | ROZPOCET
| VV |  | 2*(2,50-1,49)*1*(0,20+0,20)" stoka A - prefa šachty |  | 0.808 | [12 empty] | VV | 3 | 2 | True | 0 | ROZPOCET
| VV |  | (41,00)*(0,20+0,20)"stoka A - KT DN 300 |  | 16.4 | [12 empty] | VV | 3 | 2 | True | 0 | ROZPOCET
| VV |  | 2*(2,50-1,16)*1*(0,20+0,20)" stoka A-1 - prefa šachty |  | 1.072 | [12 empty] | VV | 3 | 2 | True | 0 | ROZPOCET
| VV |  | Mezisoučet |  | 39.648 | [12 empty] | VV | 3 | 3 | True | 0 | ROZPOCET
| VV |  | Součet |  | 172.679 | [12 empty] | VV | 3 | 4 | True | 1 | ROZPOCET
26 | K | 113202111 | Vytrhání obrub krajníků obrubníků stojatých | m | 88 |  | 0 | CS ÚRS 2025 01 |  | základní |  | 0 | 0 | 0 | 0.205 | 18.04 | 4 | K | 3 |  |  |  | ROZPOCET | 0 | 0 | 0 | 0 | 0 | 1 | 0 | 4 | 907338930
| VV |  | betonové obruby - odvoz na skládku | [14 empty] | VV | 3 | 1 | True | 0 | ROZPOCET
| VV |  | 35,00" stoka A |  | 35 | [12 empty] | VV | 3 | 2 | True | 0 | ROZPOCET
| VV |  | Mezisoučet |  | 35 | [12 empty] | VV | 3 | 3 | True | 0 | ROZPOCET
| VV |  | kamenné obruby - zpětné osazení | [14 empty] | VV | 3 | 1 | True | 0 | ROZPOCET
| VV |  | 53,00" stoka A |  | 53 | [12 empty] | VV | 3 | 2 | True | 0 | ROZPOCET
| VV |  | Součet |  | 88 | [12 empty] | VV | 3 | 4 | True | 1 | ROZPOCET
27 | K | 997221551 | Vodorovná doprava suti ze sypkých materiálů do 1 km | t | 89.986 |  | 0 | CS ÚRS 2025 01 |  | základní |  | 0 | 0 | 0 | 0 | 0 | 4 | K | 3 |  |  |  | ROZPOCET | 0 | 0 | 0 | 0 | 0 | 1 | 0 | 4 | 848144959
| VV |  | 89,986 |  | 89.986 | [12 empty] | VV | 3 | 2 | True | 0 | ROZPOCET
| VV |  | Součet |  | 89.986 | [12 empty] | VV | 3 | 4 | True | 1 | ROZPOCET
28 | K | 997221559.1 | Příplatek ZKD 1 km u vodorovné dopravy suti | t | 899.86 |  | 0 | CS ÚRS 2025 01 |  | základní |  | 0 | 0 | 0 | 0 | 0 | 4 | K | 3 |  |  |  | ROZPOCET | 0 | 0 | 0 | 0 | 0 | 1 | 0 | 4 | -245504317
| VV |  | odvoz celkem skládka Želeč 11 km | [14 empty] | VV | 3 | 1 | True | 0 | ROZPOCET
| VV |  | 89,986*10 |  | 899.86 | [12 empty] | VV | 3 | 2 | True | 0 | ROZPOCET
| VV |  | Součet |  | 899.86 | [12 empty] | VV | 3 | 4 | True | 1 | ROZPOCET
29 | K | 997221873 | Poplatek za uložení stavebního odpadu na recyklační skládce (skládkovné) zeminy a kamení zatříděného do Katalogu odpadů pod kódem 17 05 04 | t | 89.986 |  | 0 | CS ÚRS 2025 01 |  | základní |  | 0 | 0 | 0 | 0 | 0 | 4 | K | 3 |  |  |  | ROZPOCET | 0 | 0 | 0 | 0 | 0 | 1 | 0 | 4 | 1561460993
| VV |  | 39,909+50,077" kamenivo |  | 89.986 | [12 empty] | VV | 3 | 2 | True | 0 | ROZPOCET
| VV |  | Součet |  | 89.986 | [12 empty] | VV | 3 | 4 | True | 1 | ROZPOCET
30 | K | 997221561 | Vodorovná doprava suti z kusových materiálů do 1 km | t | 7.175 |  | 0 | CS ÚRS 2025 01 |  | základní |  | 0 | 0 | 0 | 0 | 0 | 4 | K | 3 |  |  |  | ROZPOCET | 0 | 0 | 0 | 0 | 0 | 1 | 0 | 4 | -770199693
| VV |  | betonové obruby - odvoz na skládku | [14 empty] | VV | 3 | 1 | True | 0 | ROZPOCET
| VV |  | 7,175 |  | 7.175 | [12 empty] | VV | 3 | 2 | True | 0 | ROZPOCET
| VV |  | Součet |  | 7.175 | [12 empty] | VV | 3 | 4 | True | 1 | ROZPOCET
31 | K | 997221569 | Příplatek ZKD 1 km u vodorovné dopravy suti z kusových materiálů | t | 71.75 |  | 0 | CS ÚRS 2025 01 |  | základní |  | 0 | 0 | 0 | 0 | 0 | 4 | K | 3 |  |  |  | ROZPOCET | 0 | 0 | 0 | 0 | 0 | 1 | 0 | 4 | 141491886
| VV |  | odvoz celkem skládka Želeč 11 km | [14 empty] | VV | 3 | 1 | True | 0 | ROZPOCET
| VV |  | 7,175*10" betonové obruby |  | 71.75 | [12 empty] | VV | 3 | 2 | True | 0 | ROZPOCET
| VV |  | Součet |  | 71.75 | [12 empty] | VV | 3 | 4 | True | 1 | ROZPOCET
32 | K | 997221861 | Poplatek za uložení na recyklační skládce (skládkovné) stavebního odpadu z prostého betonu pod kódem 17 01 01 | t | 7.175 |  | 0 | CS ÚRS 2025 01 |  | základní |  | 0 | 0 | 0 | 0 | 0 | 4 | K | 3 |  |  |  | ROZPOCET | 0 | 0 | 0 | 0 | 0 | 1 | 0 | 4 | -1479877537
| VV |  | betonové obruby - odvoz na skládku | [14 empty] | VV | 3 | 1 | True | 0 | ROZPOCET
| VV |  | 7,175 |  | 7.175 | [12 empty] | VV | 3 | 2 | True | 0 | ROZPOCET
| VV |  | Součet |  | 7.175 | [12 empty] | VV | 3 | 4 | True | 1 | ROZPOCET
| D | 11a | Zemní práce - přípravné a přidružené práce - živice |  |  |  | 0 |  |  |  |  | 0 |  | 0 |  | 157.5809 | 1 | D | 2 |  |  |  | ROZPOCET | [6 empty] | 0
33 | K | 113107242 | Odstranění podkladu živičného tl přes 50 do 100 mm strojně pl přes 200 m2 | m2 | 716.277 |  | 0 | CS ÚRS 2025 01 |  | základní |  | 0 | 0 | 0 | 0.22 | 157.5809 | 4 | K | 3 |  |  |  | ROZPOCET | 0 | 0 | 0 | 0 | 0 | 1 | 0 | 4 | 1683841365
| VV |  | KK - asfalt - rýhy | [14 empty] | VV | 3 | 1 | True | 0 | ROZPOCET
| VV |  | asfalt ACP 22 - tl. 10 cm | [14 empty] | VV | 3 | 1 | True | 0 | ROZPOCET
| VV |  | (53,42)*1,49"stoka A - KT DN 400 |  | 79.596 | [12 empty] | VV | 3 | 2 | True | 0 | ROZPOCET
| VV |  | 2,50*(2,50-1,49)*1" stoka A - prefa šachty |  | 2.525 | [12 empty] | VV | 3 | 2 | True | 0 | ROZPOCET
| VV |  | (41,00)*1,16"stoka A - KT DN 300 |  | 47.56 | [12 empty] | VV | 3 | 2 | True | 0 | ROZPOCET
| VV |  | 2,50*(2,50-1,16)*1" stoka A - prefa šachty |  | 3.35 | [12 empty] | VV | 3 | 2 | True | 0 | ROZPOCET
| VV |  | Mezisoučet |  | 133.031 | [12 empty] | VV | 3 | 3 | True | 0 | ROZPOCET
| VV |  | asfalt ACL 16 - tl. 8 cm | [14 empty] | VV | 3 | 1 | True | 0 | ROZPOCET
| VV |  | (53,42)*1,49"stoka A - KT DN 400 |  | 79.596 | [12 empty] | VV | 3 | 2 | True | 0 | ROZPOCET
| VV |  | 2,50*(2,50-1,49)*1" stoka A - prefa šachty |  | 2.525 | [12 empty] | VV | 3 | 2 | True | 0 | ROZPOCET
| VV |  | (41,00)*1,16"stoka A - KT DN 300 |  | 47.56 | [12 empty] | VV | 3 | 2 | True | 0 | ROZPOCET
| VV |  | 2,50*(2,50-1,16)*1" stoka A - prefa šachty |  | 3.35 | [12 empty] | VV | 3 | 2 | True | 0 | ROZPOCET
| VV |  | Mezisoučet |  | 133.031 | [12 empty] | VV | 3 | 3 | True | 0 | ROZPOCET
| VV |  | asfalt ACO 11 - tl. 8 cm | [14 empty] | VV | 3 | 1 | True | 0 | ROZPOCET
| VV |  | (53,42)*1,49"stoka A - KT DN 400 |  | 79.596 | [12 empty] | VV | 3 | 2 | True | 0 | ROZPOCET
| VV |  | 2,50*(2,50-1,49)*1" stoka A - prefa šachty |  | 2.525 | [12 empty] | VV | 3 | 2 | True | 0 | ROZPOCET
| VV |  | (41,00)*1,16"stoka A - KT DN 300 |  | 47.56 | [12 empty] | VV | 3 | 2 | True | 0 | ROZPOCET
| VV |  | 2,50*(2,50-1,16)*1" stoka A - prefa šachty |  | 3.35 | [12 empty] | VV | 3 | 2 | True | 0 | ROZPOCET
| VV |  | Mezisoučet |  | 133.031 | [12 empty] | VV | 3 | 3 | True | 0 | ROZPOCET
| VV |  | KK - asfalt ACP 22 - tl. 10 cm - ubourání 40 cm na obě strany | [14 empty] | VV | 3 | 1 | True | 0 | ROZPOCET
| VV |  | (53,42)*(0,40+0,40)"stoka A - KT DN 400 |  | 42.736 | [12 empty] | VV | 3 | 2 | True | 0 | ROZPOCET
| VV |  | 2*(2,50-1,49)*1*(0,40+0,40)" stoka A - prefa šachty |  | 1.616 | [12 empty] | VV | 3 | 2 | True | 0 | ROZPOCET
| VV |  | (41,00)*(0,40+0,40)"stoka A - KT DN 300 |  | 32.8 | [12 empty] | VV | 3 | 2 | True | 0 | ROZPOCET
| VV |  | 2*(2,50-1,16)*1*(0,40+0,40)" stoka A-1 - prefa šachty |  | 2.144 | [12 empty] | VV | 3 | 2 | True | 0 | ROZPOCET
| VV |  | Mezisoučet |  | 79.296 | [12 empty] | VV | 3 | 3 | True | 0 | ROZPOCET
| VV |  | KK - asfalt ACL 16 - tl. 8 cm - ubourání 60 cm na obě strany | [14 empty] | VV | 3 | 1 | True | 0 | ROZPOCET
| VV |  | (53,42)*(0,60+0,60)"stoka A - KT DN 400 |  | 64.104 | [12 empty] | VV | 3 | 2 | True | 0 | ROZPOCET
| VV |  | 2*(2,50-1,49)*1*(0,60+0,60)" stoka A - prefa šachty |  | 2.424 | [12 empty] | VV | 3 | 2 | True | 0 | ROZPOCET
| VV |  | (41,00)*(0,60+0,60)"stoka A - KT DN 300 |  | 49.2 | [12 empty] | VV | 3 | 2 | True | 0 | ROZPOCET
| VV |  | 2*(2,50-1,16)*1*(0,60+0,60)" stoka A-1 - prefa šachty |  | 3.216 | [12 empty] | VV | 3 | 2 | True | 0 | ROZPOCET
| VV |  | Mezisoučet |  | 118.944 | [12 empty] | VV | 3 | 3 | True | 0 | ROZPOCET
| VV |  | KK - asfalt ACO 11 - tl. 8 cm - ubourání 60 cm na obě strany | [14 empty] | VV | 3 | 1 | True | 0 | ROZPOCET
| VV |  | (53,42)*(0,60+0,60)"stoka A - KT DN 400 |  | 64.104 | [12 empty] | VV | 3 | 2 | True | 0 | ROZPOCET
| VV |  | 2*(2,50-1,49)*1*(0,60+0,60)" stoka A - prefa šachty |  | 2.424 | [12 empty] | VV | 3 | 2 | True | 0 | ROZPOCET
| VV |  | (41,00)*(0,60+0,60)"stoka A - KT DN 300 |  | 49.2 | [12 empty] | VV | 3 | 2 | True | 0 | ROZPOCET
| VV |  | 2*(2,50-1,16)*1*(0,60+0,60)" stoka A-1 - prefa šachty |  | 3.216 | [12 empty] | VV | 3 | 2 | True | 0 | ROZPOCET
| VV |  | Mezisoučet |  | 118.944 | [12 empty] | VV | 3 | 3 | True | 0 | ROZPOCET
| VV |  | Součet |  | 716.277 | [12 empty] | VV | 3 | 4 | True | 1 | ROZPOCET
34 | K | 997221551 | Vodorovná doprava suti ze sypkých materiálů do 1 km | t | 157.581 |  | 0 | CS ÚRS 2025 01 |  | základní |  | 0 | 0 | 0 | 0 | 0 | 4 | K | 3 |  |  |  | ROZPOCET | 0 | 0 | 0 | 0 | 0 | 1 | 0 | 4 | 117876143
| VV |  | 157,581 |  | 157.581 | [12 empty] | VV | 3 | 2 | True | 0 | ROZPOCET
| VV |  | Součet |  | 157.581 | [12 empty] | VV | 3 | 4 | True | 1 | ROZPOCET
35 | K | 997221559.2 | Příplatek ZKD 1 km u vodorovné dopravy suti | t | 945.486 |  | 0 | CS ÚRS 2025 01 |  | základní |  | 0 | 0 | 0 | 0 | 0 | 4 | K | 3 |  |  |  | ROZPOCET | 0 | 0 | 0 | 0 | 0 | 1 | 0 | 4 | 718058083
| VV |  | odvoz celkem skládka SÚS Smyslov 7 km | [14 empty] | VV | 3 | 1 | True | 0 | ROZPOCET
| VV |  | 157,581*6 |  | 945.486 | [12 empty] | VV | 3 | 2 | True | 0 | ROZPOCET
| VV |  | Součet |  | 945.486 | [12 empty] | VV | 3 | 4 | True | 1 | ROZPOCET
36 | K | 997221875 | Poplatek za uložení stavebního odpadu na recyklační skládce (skládkovné) asfaltového bez obsahu dehtu zatříděného do Katalogu odpadů pod kódem 17 03 02 | t | 157.581 |  | 0 | CS ÚRS 2025 01 |  | základní |  | 0 | 0 | 0 | 0 | 0 | 4 | K | 3 |  |  |  | ROZPOCET | 0 | 0 | 0 | 0 | 0 | 1 | 0 | 4 | -1125808321
| VV |  | 157,581 |  | 157.581 | [12 empty] | VV | 3 | 2 | True | 0 | ROZPOCET
| VV |  | Součet |  | 157.581 | [12 empty] | VV | 3 | 4 | True | 1 | ROZPOCET
| D | 2 | Zakládání |  |  |  | 0 |  |  |  |  | 0 |  | 0.087961 |  | 0 | 1 | D | 1 |  |  |  | ROZPOCET | [6 empty] | 0
37 | K | 211561111 | Výplň odvodňovacích žeber nebo trativodů kamenivem hrubým drceným frakce 4 až 16 mm | m3 | 4.146 |  | 0 | CS ÚRS 2025 01 |  | základní |  | 0 | 0 | 0 | 0 | 0 | 4 | K | 2 |  |  |  | ROZPOCET | 0 | 0 | 0 | 0 | 0 | 1 | 0 | 4 | -175141275
| VV |  | drenážní rýha ve dně rýhy | [14 empty] | VV | 2 | 1 | True | 0 | ROZPOCET
| VV |  | příloha D.2.1 | [14 empty] | VV | 2 | 1 | True | 0 | ROZPOCET
| VV |  | 0,40*0,20*16,46" stoka A ... KT DN 400 |  | 1.317 | [12 empty] | VV | 2 | 2 | True | 0 | ROZPOCET
| VV |  | 0,40*0,20*41,00" stoka A ... KT DN 300 |  | 3.28 | [12 empty] | VV | 2 | 2 | True | 0 | ROZPOCET
| VV |  | odpočet D potrubí | [14 empty] | VV | 2 | 1 | True | 0 | ROZPOCET
| VV |  | -3,14*0,05*0,05*(16,46+41,00) |  | -0.451 | [12 empty] | VV | 2 | 2 | True | 0 | ROZPOCET
| VV |  | Součet |  | 4.146 | [12 empty] | VV | 2 | 4 | True | 1 | ROZPOCET
38 | K | 212755214 | Trativody z drenážních trubek plastových flexibilních D 100 mm bez lože | m | 57.46 |  | 0 | CS ÚRS 2025 01 |  | základní |  | 0 | 0.00049 | 0.028155 | 0 | 0 | 4 | K | 2 |  |  |  | ROZPOCET | 0 | 0 | 0 | 0 | 0 | 1 | 0 | 4 | -1211778077
| VV |  | drenážní rýha ve dně rýhy | [14 empty] | VV | 2 | 1 | True | 0 | ROZPOCET
| VV |  | příloha D.2.1 | [14 empty] | VV | 2 | 1 | True | 0 | ROZPOCET
| VV |  | 16,46" stoka A ... KT DN 400 |  | 16.46 | [12 empty] | VV | 2 | 2 | True | 0 | ROZPOCET
| VV |  | 41,00" stoka A ... KT DN 300 |  | 41 | [12 empty] | VV | 2 | 2 | True | 0 | ROZPOCET
| VV |  | Součet |  | 57.46 | [12 empty] | VV | 2 | 4 | True | 1 | ROZPOCET
39 | M | 28611223 | trubka drenážní flexibilní celoperforovaná PVC-U SN 4 DN 100 pro meliorace, dočasné nebo odlehčovací drenáže | m | 59.184 |  | 0 | CS ÚRS 2025 01 |  | základní |  | 0 | 0.00048 | 0.028408 | 0 | 0 | 8 | M | 2 |  |  |  | ROZPOCET | 0 | 0 | 0 | 0 | 0 | 1 | 0 | 4 | 624994839
| VV |  | drenážní rýha ve dně rýhy | [14 empty] | VV | 2 | 1 | True | 0 | ROZPOCET
| VV |  | příloha D.2.1 | [14 empty] | VV | 2 | 1 | True | 0 | ROZPOCET
| VV |  | 16,46*1,03" stoka A ... KT DN 400 |  | 16.954 | [12 empty] | VV | 2 | 2 | True | 0 | ROZPOCET
| VV |  | 41,00*1,03" stoka A ... KT DN 300 |  | 42.23 | [12 empty] | VV | 2 | 2 | True | 0 | ROZPOCET
| VV |  | Součet |  | 59.184 | [12 empty] | VV | 2 | 4 | True | 1 | ROZPOCET
40 | K | 213141111 | Zřízení vrstvy z geotextilie v rovině nebo ve sklonu do 1:5 š do 3 m | m2 | 68.952 |  | 0 | CS ÚRS 2025 01 |  | základní |  | 0 | 0.0001 | 0.0068952 | 0 | 0 | 4 | K | 2 |  |  |  | ROZPOCET | 0 | 0 | 0 | 0 | 0 | 1 | 0 | 4 | 523290208
| VV |  | drenážní rýha ve dně rýhy | [14 empty] | VV | 2 | 1 | True | 0 | ROZPOCET
| VV |  | příloha D.2.1 | [14 empty] | VV | 2 | 1 | True | 0 | ROZPOCET
| VV |  | (0,40+0,20)*2*16,46" stoka A ... KT DN 400 |  | 19.752 | [12 empty] | VV | 2 | 2 | True | 0 | ROZPOCET
| VV |  | (0,40+0,20)*2*41,00" stoka A ... KT DN 300 |  | 49.2 | [12 empty] | VV | 2 | 2 | True | 0 | ROZPOCET
| VV |  | Součet |  | 68.952 | [12 empty] | VV | 2 | 4 | True | 1 | ROZPOCET
41 | M | 69311081 | geotextilie netkaná separační, ochranná, filtrační, drenážní PES 300g/m2 | m2 | 81.673 |  | 0 | CS ÚRS 2025 01 |  | základní |  | 0 | 0.0003 | 0.024502 | 0 | 0 | 8 | M | 2 |  |  |  | ROZPOCET | 0 | 0 | 0 | 0 | 0 | 1 | 0 | 4 | -244701125
| VV |  | drenážní rýha ve dně rýhy | [14 empty] | VV | 2 | 1 | True | 0 | ROZPOCET
| VV |  | příloha D.2.1 | [14 empty] | VV | 2 | 1 | True | 0 | ROZPOCET
| VV |  | (0,40+0,20)*2*16,46*1,1845" stoka A ... KT DN 400 |  | 23.396 | [12 empty] | VV | 2 | 2 | True | 0 | ROZPOCET
| VV |  | (0,40+0,20)*2*41,00*1,1845" stoka A ... KT DN 300 |  | 58.277 | [12 empty] | VV | 2 | 2 | True | 0 | ROZPOCET
| VV |  | Součet |  | 81.673 | [12 empty] | VV | 2 | 4 | True | 1 | ROZPOCET
| D | 4 | Vodorovné konstrukce |  |  |  | 0 |  |  |  |  | 0 |  | 14.3168 |  | 0 | 1 | D | 1 |  |  |  | ROZPOCET | [6 empty] | 0
42 | K | 451573111 | Lože pod potrubí otevřený výkop ze štěrkopísku | m3 | 19.961 |  | 0 | CS ÚRS 2025 01 |  | základní |  | 0 | 0 | 0 | 0 | 0 | 4 | K | 2 |  |  |  | ROZPOCET | 0 | 0 | 0 | 0 | 0 | 1 | 0 | 4 | -1956477108
| VV |  | příloha D.2.1 | [14 empty] | VV | 2 | 1 | True | 0 | ROZPOCET
| VV |  | 41,00*1,16*0,10" stoka A ... KT DN 300 |  | 4.756 | [12 empty] | VV | 2 | 2 | True | 0 | ROZPOCET
| VV |  | 83,17*1,49*0,10" stoka A ... KT DN 400 |  | 12.392 | [12 empty] | VV | 2 | 2 | True | 0 | ROZPOCET
| VV |  | Mezisoučet |  | 17.148 | [12 empty] | VV | 2 | 3 | True | 0 | ROZPOCET
| VV |  | příloha D.2.3 - pod šachtu | [14 empty] | VV | 2 | 1 | True | 0 | ROZPOCET
| VV |  | 2,50*2,50*0,15*3" šachty prefa DN1000 |  | 2.813 | [12 empty] | VV | 2 | 2 | True | 0 | ROZPOCET
| VV |  | Mezisoučet |  | 2.813 | [12 empty] | VV | 2 | 3 | True | 0 | ROZPOCET
| VV |  | Součet |  | 19.961 | [12 empty] | VV | 2 | 4 | True | 1 | ROZPOCET
43 | K | 452384121 | Podkladní pražce z betonu prostého tř. C 12/15 otevřený výkop pl přes 2500 do 50000 mm2 | m | 124.17 |  | 0 | CS ÚRS 2025 01 |  | základní |  | 0 | 0.1153 | 14.3168 | 0 | 0 | 4 | K | 2 |  |  |  | ROZPOCET | 0 | 0 | 0 | 0 | 0 | 1 | 0 | 4 | -177731123
| P |  | Poznámka k položce: Včetně bednění, odbednění a na nátěru bednění proti přilnavosti betonu. | [14 empty] | P | 2
| VV |  | příloha D.2.1 | [14 empty] | VV | 2 | 1 | True | 0 | ROZPOCET
| VV |  | 41,00" stoka A ... KT DN 300 |  | 41 | [12 empty] | VV | 2 | 2 | True | 0 | ROZPOCET
| VV |  | 83,17" stoka A ... KT DN 400 |  | 83.17 | [12 empty] | VV | 2 | 2 | True | 0 | ROZPOCET
| VV |  | Součet |  | 124.17 | [12 empty] | VV | 2 | 4 | True | 1 | ROZPOCET
44 | K | 452311131 | Podkladní desky z betonu prostého tř. C 12/15 otevřený výkop | m3 | 17.823 |  | 0 | CS ÚRS 2025 01 |  | základní |  | 0 | 0 | 0 | 0 | 0 | 4 | K | 2 |  |  |  | ROZPOCET | 0 | 0 | 0 | 0 | 0 | 1 | 0 | 4 | -1640890707
| VV |  | příloha D.2.1 | [14 empty] | VV | 2 | 1 | True | 0 | ROZPOCET
| VV |  | 41,00*1,16*0,10" stoka A ... KT DN 300 |  | 4.756 | [12 empty] | VV | 2 | 2 | True | 0 | ROZPOCET
| VV |  | 83,17*1,49*0,10" stoka A ... KT DN 400 |  | 12.392 | [12 empty] | VV | 2 | 2 | True | 0 | ROZPOCET
| VV |  | Mezisoučet |  | 17.148 | [12 empty] | VV | 2 | 3 | True | 0 | ROZPOCET
| VV |  | příloha D.2.3 - pod šachtu | [14 empty] | VV | 2 | 1 | True | 0 | ROZPOCET
| VV |  | 1,50*1,50*0,10*3" šachty prefa DN1000 |  | 0.675 | [12 empty] | VV | 2 | 2 | True | 0 | ROZPOCET
| VV |  | Mezisoučet |  | 0.675 | [12 empty] | VV | 2 | 3 | True | 0 | ROZPOCET
| VV |  | Součet |  | 17.823 | [12 empty] | VV | 2 | 4 | True | 1 | ROZPOCET
| D | 5 | Komunikace pozemní |  |  |  | 0 |  |  |  |  | 0 |  | 19.9346 |  | 0 | 1 | D | 1 |  |  |  | ROZPOCET | [6 empty] | 0
45 | K | 564261011 | Podklad nebo podsyp ze štěrkopísku ŠP plochy do 100 m2 tl 200 mm | m2 | 133.031 |  | 0 | CS ÚRS 2025 01 |  | základní |  | 0 | 0 | 0 | 0 | 0 | 4 | K | 2 |  |  |  | ROZPOCET | 0 | 0 | 0 | 0 | 0 | 1 | 0 | 4 | -1611573603
| VV |  | KK - asfalt - rýhy | [14 empty] | VV | 2 | 1 | True | 0 | ROZPOCET
| VV |  | štěrkopísek tl. 20 cm | [14 empty] | VV | 2 | 1 | True | 0 | ROZPOCET
| VV |  | (53,42)*1,49"stoka A - KT DN 400 |  | 79.596 | [12 empty] | VV | 2 | 2 | True | 0 | ROZPOCET
| VV |  | 2,50*(2,50-1,49)*1" stoka A - prefa šachty |  | 2.525 | [12 empty] | VV | 2 | 2 | True | 0 | ROZPOCET
| VV |  | (41,00)*1,16"stoka A - KT DN 300 |  | 47.56 | [12 empty] | VV | 2 | 2 | True | 0 | ROZPOCET
| VV |  | 2,50*(2,50-1,16)*1" stoka A - prefa šachty |  | 3.35 | [12 empty] | VV | 2 | 2 | True | 0 | ROZPOCET
| VV |  | Součet |  | 133.031 | [12 empty] | VV | 2 | 4 | True | 1 | ROZPOCET
46 | K | 564861111 | Podklad ze štěrkodrtě ŠD plochy přes 100 m2 tl 200 mm | m2 | 172.679 |  | 0 | CS ÚRS 2025 01 |  | základní |  | 0 | 0 | 0 | 0 | 0 | 4 | K | 2 |  |  |  | ROZPOCET | 0 | 0 | 0 | 0 | 0 | 1 | 0 | 4 | -912769462
| VV |  | KK - asfalt - rýhy | [14 empty] | VV | 2 | 1 | True | 0 | ROZPOCET
| VV |  | štěrkodrť ŠDA 0-63 mm tl. 20 cm | [14 empty] | VV | 2 | 1 | True | 0 | ROZPOCET
| VV |  | (53,42)*1,49"stoka A - KT DN 400 |  | 79.596 | [12 empty] | VV | 2 | 2 | True | 0 | ROZPOCET
| VV |  | 2,50*(2,50-1,49)*1" stoka A - prefa šachty |  | 2.525 | [12 empty] | VV | 2 | 2 | True | 0 | ROZPOCET
| VV |  | (41,00)*1,16"stoka A - KT DN 300 |  | 47.56 | [12 empty] | VV | 2 | 2 | True | 0 | ROZPOCET
| VV |  | 2,50*(2,50-1,16)*1" stoka A - prefa šachty |  | 3.35 | [12 empty] | VV | 2 | 2 | True | 0 | ROZPOCET
| VV |  | Mezisoučet |  | 133.031 | [12 empty] | VV | 2 | 3 | True | 0 | ROZPOCET
| VV |  | KK - asfalt - ubourání 20 cm na obě strany | [14 empty] | VV | 2 | 1 | True | 0 | ROZPOCET
| VV |  | (53,42)*(0,20+0,20)"stoka A - KT DN 400 |  | 21.368 | [12 empty] | VV | 2 | 2 | True | 0 | ROZPOCET
| VV |  | 2*(2,50-1,49)*1*(0,20+0,20)" stoka A - prefa šachty |  | 0.808 | [12 empty] | VV | 2 | 2 | True | 0 | ROZPOCET
| VV |  | (41,00)*(0,20+0,20)"stoka A - KT DN 300 |  | 16.4 | [12 empty] | VV | 2 | 2 | True | 0 | ROZPOCET
| VV |  | 2*(2,50-1,16)*1*(0,20+0,20)" stoka A-1 - prefa šachty |  | 1.072 | [12 empty] | VV | 2 | 2 | True | 0 | ROZPOCET
| VV |  | Mezisoučet |  | 39.648 | [12 empty] | VV | 2 | 3 | True | 0 | ROZPOCET
| VV |  | Součet |  | 172.679 | [12 empty] | VV | 2 | 4 | True | 1 | ROZPOCET
47 | K | 565176111 | Asfaltový beton vrstva podkladní ACP 22 (obalované kamenivo OKH) tl 100 mm š do 3 m | m2 | 212.327 |  | 0 | CS ÚRS 2025 01 |  | základní |  | 0 | 0 | 0 | 0 | 0 | 4 | K | 2 |  |  |  | ROZPOCET | 0 | 0 | 0 | 0 | 0 | 1 | 0 | 4 | -81973305
| VV |  | KK - asfalt - rýhy | [14 empty] | VV | 2 | 1 | True | 0 | ROZPOCET
| VV |  | asfalt ACP 22 - tl. 10 cm | [14 empty] | VV | 2 | 1 | True | 0 | ROZPOCET
| VV |  | (53,42)*1,49"stoka A - KT DN 400 |  | 79.596 | [12 empty] | VV | 2 | 2 | True | 0 | ROZPOCET
| VV |  | 2,50*(2,50-1,49)*1" stoka A - prefa šachty |  | 2.525 | [12 empty] | VV | 2 | 2 | True | 0 | ROZPOCET
| VV |  | (41,00)*1,16"stoka A - KT DN 300 |  | 47.56 | [12 empty] | VV | 2 | 2 | True | 0 | ROZPOCET
| VV |  | 2,50*(2,50-1,16)*1" stoka A - prefa šachty |  | 3.35 | [12 empty] | VV | 2 | 2 | True | 0 | ROZPOCET
| VV |  | Mezisoučet |  | 133.031 | [12 empty] | VV | 2 | 3 | True | 0 | ROZPOCET
| VV |  | KK - asfalt ACP 22 - tl. 10 cm - ubourání 40 cm na obě strany | [14 empty] | VV | 2 | 1 | True | 0 | ROZPOCET
| VV |  | (53,42)*(0,40+0,40)"stoka A - KT DN 400 |  | 42.736 | [12 empty] | VV | 2 | 2 | True | 0 | ROZPOCET
| VV |  | 2*(2,50-1,49)*1*(0,40+0,40)" stoka A - prefa šachty |  | 1.616 | [12 empty] | VV | 2 | 2 | True | 0 | ROZPOCET
| VV |  | (41,00)*(0,40+0,40)"stoka A - KT DN 300 |  | 32.8 | [12 empty] | VV | 2 | 2 | True | 0 | ROZPOCET
| VV |  | 2*(2,50-1,16)*1*(0,40+0,40)" stoka A-1 - prefa šachty |  | 2.144 | [12 empty] | VV | 2 | 2 | True | 0 | ROZPOCET
| VV |  | Mezisoučet |  | 79.296 | [12 empty] | VV | 2 | 3 | True | 0 | ROZPOCET
| VV |  | Součet |  | 212.327 | [12 empty] | VV | 2 | 4 | True | 1 | ROZPOCET
48 | K | 573111112 | Postřik živičný infiltrační s posypem z asfaltu množství 1 kg/m2 | m2 | 251.975 |  | 0 | CS ÚRS 2025 01 |  | základní |  | 0 | 0.00601 | 1.5144 | 0 | 0 | 4 | K | 2 |  |  |  | ROZPOCET | 0 | 0 | 0 | 0 | 0 | 1 | 0 | 4 | -2004051724
| VV |  | KK - asfalt - rýhy | [14 empty] | VV | 2 | 1 | True | 0 | ROZPOCET
| VV |  | infiltrační postřik asfaltový PI, A ... 1,0 kg/m2 | [14 empty] | VV | 2 | 1 | True | 0 | ROZPOCET
| VV |  | (53,42)*1,49"stoka A - KT DN 400 |  | 79.596 | [12 empty] | VV | 2 | 2 | True | 0 | ROZPOCET
| VV |  | 2,50*(2,50-1,49)*1" stoka A - prefa šachty |  | 2.525 | [12 empty] | VV | 2 | 2 | True | 0 | ROZPOCET
| VV |  | (41,00)*1,16"stoka A - KT DN 300 |  | 47.56 | [12 empty] | VV | 2 | 2 | True | 0 | ROZPOCET
| VV |  | 2,50*(2,50-1,16)*1" stoka A - prefa šachty |  | 3.35 | [12 empty] | VV | 2 | 2 | True | 0 | ROZPOCET
| VV |  | Mezisoučet |  | 133.031 | [12 empty] | VV | 2 | 3 | True | 0 | ROZPOCET
| VV |  | infiltrační postřik asfaltový PI, A ... 1,0 kg/m2 - ubourání 60 cm na obě strany | [14 empty] | VV | 2 | 1 | True | 0 | ROZPOCET
| VV |  | (53,42)*(0,60+0,60)"stoka A - KT DN 400 |  | 64.104 | [12 empty] | VV | 2 | 2 | True | 0 | ROZPOCET
| VV |  | 2*(2,50-1,49)*1*(0,60+0,60)" stoka A - prefa šachty |  | 2.424 | [12 empty] | VV | 2 | 2 | True | 0 | ROZPOCET
| VV |  | (41,00)*(0,60+0,60)"stoka A - KT DN 300 |  | 49.2 | [12 empty] | VV | 2 | 2 | True | 0 | ROZPOCET
| VV |  | 2*(2,50-1,16)*1*(0,60+0,60)" stoka A-1 - prefa šachty |  | 3.216 | [12 empty] | VV | 2 | 2 | True | 0 | ROZPOCET
| VV |  | Mezisoučet |  | 118.944 | [12 empty] | VV | 2 | 3 | True | 0 | ROZPOCET
| VV |  | Součet |  | 251.975 | [12 empty] | VV | 2 | 4 | True | 1 | ROZPOCET
49 | K | 577175112 | Asfaltový beton vrstva ložní ACL 16 (ABH) tl. 80 mm š do 3 m z nemodifikovaného asfaltu | m2 | 251.975 |  | 0 | CS ÚRS 2025 01 |  | základní |  | 0 | 0 | 0 | 0 | 0 | 4 | K | 2 |  |  |  | ROZPOCET | 0 | 0 | 0 | 0 | 0 | 1 | 0 | 4 | 976289470
| VV |  | KK - asfalt - rýhy | [14 empty] | VV | 2 | 1 | True | 0 | ROZPOCET
| VV |  | asfalt ACL 16 - tl. 8 cm | [14 empty] | VV | 2 | 1 | True | 0 | ROZPOCET
| VV |  | (53,42)*1,49"stoka A - KT DN 400 |  | 79.596 | [12 empty] | VV | 2 | 2 | True | 0 | ROZPOCET
| VV |  | 2,50*(2,50-1,49)*1" stoka A - prefa šachty |  | 2.525 | [12 empty] | VV | 2 | 2 | True | 0 | ROZPOCET
| VV |  | (41,00)*1,16"stoka A - KT DN 300 |  | 47.56 | [12 empty] | VV | 2 | 2 | True | 0 | ROZPOCET
| VV |  | 2,50*(2,50-1,16)*1" stoka A - prefa šachty |  | 3.35 | [12 empty] | VV | 2 | 2 | True | 0 | ROZPOCET
| VV |  | Mezisoučet |  | 133.031 | [12 empty] | VV | 2 | 3 | True | 0 | ROZPOCET
| VV |  | KK - asfalt ACL 16 - tl. 8 cm - ubourání 60 cm na obě strany | [14 empty] | VV | 2 | 1 | True | 0 | ROZPOCET
| VV |  | (53,42)*(0,60+0,60)"stoka A - KT DN 400 |  | 64.104 | [12 empty] | VV | 2 | 2 | True | 0 | ROZPOCET
| VV |  | 2*(2,50-1,49)*1*(0,60+0,60)" stoka A - prefa šachty |  | 2.424 | [12 empty] | VV | 2 | 2 | True | 0 | ROZPOCET
| VV |  | (41,00)*(0,60+0,60)"stoka A - KT DN 300 |  | 49.2 | [12 empty] | VV | 2 | 2 | True | 0 | ROZPOCET
| VV |  | 2*(2,50-1,16)*1*(0,60+0,60)" stoka A-1 - prefa šachty |  | 3.216 | [12 empty] | VV | 2 | 2 | True | 0 | ROZPOCET
| VV |  | Mezisoučet |  | 118.944 | [12 empty] | VV | 2 | 3 | True | 0 | ROZPOCET
| VV |  | Součet |  | 251.975 | [12 empty] | VV | 2 | 4 | True | 1 | ROZPOCET
50 | K | 916131213 | Osazení silničního obrubníku betonového stojatého s boční opěrou do lože z betonu prostého | m | 35 |  | 0 | CS ÚRS 2025 01 |  | základní |  | 0 | 0.1685 | 5.8975 | 0 | 0 | 4 | K | 2 |  |  |  | ROZPOCET | 0 | 0 | 0 | 0 | 0 | 1 | 0 | 4 | 1034144747
| VV |  | betonové obruby - nové | [14 empty] | VV | 2 | 1 | True | 0 | ROZPOCET
| VV |  | 35,00" stoka A |  | 35 | [12 empty] | VV | 2 | 2 | True | 0 | ROZPOCET
| VV |  | Součet |  | 35 | [12 empty] | VV | 2 | 4 | True | 1 | ROZPOCET
51 | M | 59217031 | obrubník silniční betonový 1000x150x250mm | m | 35.35 |  | 0 | CS ÚRS 2025 01 |  | základní |  | 0 | 0.08 | 2.828 | 0 | 0 | 8 | M | 2 |  |  |  | ROZPOCET | 0 | 0 | 0 | 0 | 0 | 1 | 0 | 4 | -2055020299
| VV |  | 35,00*1,01 |  | 35.35 | [12 empty] | VV | 2 | 2 | True | 0 | ROZPOCET
| VV |  | Součet |  | 35.35 | [12 empty] | VV | 2 | 4 | True | 1 | ROZPOCET
52 | K | 916241113 | Osazení obrubníku kamenného ležatého s boční opěrou do lože z betonu prostého | m | 53 |  | 0 | CS ÚRS 2025 01 |  | základní |  | 0 | 0.18292 | 9.6948 | 0 | 0 | 4 | K | 2 |  |  |  | ROZPOCET | 0 | 0 | 0 | 0 | 0 | 1 | 0 | 4 | -300767454
| VV |  | kamenné obruby - zpětné osazení | [14 empty] | VV | 2 | 1 | True | 0 | ROZPOCET
| VV |  | 53,00" stoka A |  | 53 | [12 empty] | VV | 2 | 2 | True | 0 | ROZPOCET
| VV |  | Součet |  | 53 | [12 empty] | VV | 2 | 4 | True | 1 | ROZPOCET
53 | K | 979024443 | Očištění vybouraných obrubníků a krajníků silničních | m | 53 |  | 0 | CS ÚRS 2025 01 |  | základní |  | 0 | 0 | 0 | 0 | 0 | 4 | K | 2 |  |  |  | ROZPOCET | 0 | 0 | 0 | 0 | 0 | 1 | 0 | 4 | 676249515
| VV |  | kamenné obruby - zpětné osazení | [14 empty] | VV | 2 | 1 | True | 0 | ROZPOCET
| VV |  | 53,00" stoka A |  | 53 | [12 empty] | VV | 2 | 2 | True | 0 | ROZPOCET
| VV |  | Součet |  | 53 | [12 empty] | VV | 2 | 4 | True | 1 | ROZPOCET
| D | 8 | Trubní vedení |  |  |  | 0 |  |  |  |  | 0 |  | 224.3496 |  | 77.3517 | 1 | D | 1 |  |  |  | ROZPOCET | [6 empty] | 0
54 | K | 822372112 | Montáž potrubí z trub betonových s integrovaným pryžovým těsněním otevřený výkop sklon do 20 % DN 300 | m | 0.5 |  | 0 | CS ÚRS 2025 01 |  | základní |  | 0 | 0.00017 | 8.5e-05 | 0 | 0 | 4 | K | 2 |  |  |  | ROZPOCET | 0 | 0 | 0 | 0 | 0 | 1 | 0 | 4 | -686417610
| VV |  | propoj | [14 empty] | VV | 2 | 1 | True | 0 | ROZPOCET
| VV |  | 0,50 |  | 0.5 | [12 empty] | VV | 2 | 2 | True | 0 | ROZPOCET
| VV |  | Součet |  | 0.5 | [12 empty] | VV | 2 | 4 | True | 1 | ROZPOCET
55 | M | 59223020 | trouba betonová hrdlová DN 300 | m | 0.505 |  | 0 | CS ÚRS 2025 01 |  | základní |  | 0 | 0.188 | 0.09494 | 0 | 0 | 8 | M | 2 |  |  |  | ROZPOCET | 0 | 0 | 0 | 0 | 0 | 1 | 0 | 4 | 390355132
| VV |  | propoj | [14 empty] | VV | 2 | 1 | True | 0 | ROZPOCET
| VV |  | 0,50 |  | 0.5 | [12 empty] | VV | 2 | 2 | True | 0 | ROZPOCET
| VV |  | Součet |  | 0.5 | [12 empty] | VV | 2 | 4 | True | 1 | ROZPOCET
| VV |  | 0,5*1,01 'Přepočtené koeficientem množství |  | 0.505 | [12 empty] | VV | 2 | 2 | False | 1 | ROZPOCET
56 | K | 812392193 | Příplatek k montáži betonového potrubí za napojení dvou dříků trub pomocí pružné spojky DN 300 | kus | 1 |  | 0 | CS ÚRS 2025 01 |  | základní |  | 0 | 0.0055 | 0.0055 | 0 | 0 | 4 | K | 2 |  |  |  | ROZPOCET | 0 | 0 | 0 | 0 | 0 | 1 | 0 | 4 | -2002873876
| VV |  | propoj | [14 empty] | VV | 2 | 1 | True | 0 | ROZPOCET
| VV |  | 1,00" spojka - manžeta |  | 1 | [12 empty] | VV | 2 | 2 | True | 0 | ROZPOCET
| VV |  | Součet |  | 1 | [12 empty] | VV | 2 | 4 | True | 1 | ROZPOCET
57 | K | 831372121 | Montáž potrubí z trub kameninových hrdlových s integrovaným těsněním výkop sklon do 20 % DN 300 | m | 41 |  | 0 | CS ÚRS 2025 01 |  | základní |  | 0 | 8e-05 | 0.00328 | 0 | 0 | 4 | K | 2 |  |  |  | ROZPOCET | 0 | 0 | 0 | 0 | 0 | 1 | 0 | 4 | -157879822
| P |  | Poznámka k položce: včetně osazení potřebného množství zkrácených trub | [14 empty] | P | 2
| VV |  | stoka A | [14 empty] | VV | 2 | 1 | True | 0 | ROZPOCET
| VV |  | 41,00 |  | 41 | [12 empty] | VV | 2 | 2 | True | 0 | ROZPOCET
| VV |  | Součet |  | 41 | [12 empty] | VV | 2 | 4 | True | 1 | ROZPOCET
58 | M | 59710707 | trouba kameninová glazovaná DN 300 dl 2,50m spojovací systém C Třída 240 | m | 41.615 |  | 0 | CS ÚRS 2025 01 |  | základní |  | 0 | 0.1 | 4.1615 | 0 | 0 | 8 | M | 2 |  |  |  | ROZPOCET | 0 | 0 | 0 | 0 | 0 | 1 | 0 | 4 | 1011184338
| P |  | Poznámka k položce: včetně dodávky potřebného množství zkrácených trub | [14 empty] | P | 2
| VV |  | stoka A | [14 empty] | VV | 2 | 1 | True | 0 | ROZPOCET
| VV |  | 41,00*1,015 |  | 41.615 | [12 empty] | VV | 2 | 2 | True | 0 | ROZPOCET
| VV |  | Součet |  | 41.615 | [12 empty] | VV | 2 | 4 | True | 1 | ROZPOCET
59 | K | 831392121 | Montáž potrubí z trub kameninových hrdlových s integrovaným těsněním výkop sklon do 20 % DN 400 | m | 83.17 |  | 0 | CS ÚRS 2025 01 |  | základní |  | 0 | 0.00011 | 0.0091487 | 0 | 0 | 4 | K | 2 |  |  |  | ROZPOCET | 0 | 0 | 0 | 0 | 0 | 1 | 0 | 4 | -1593838268
| P |  | Poznámka k položce: včetně osazení potřebného množství zkrácených trub | [14 empty] | P | 2
| VV |  | stoka A | [14 empty] | VV | 2 | 1 | True | 0 | ROZPOCET
| VV |  | 83,17 |  | 83.17 | [12 empty] | VV | 2 | 2 | True | 0 | ROZPOCET
| VV |  | Součet |  | 83.17 | [12 empty] | VV | 2 | 4 | True | 1 | ROZPOCET
60 | M | 59710706 | trouba kameninová glazovaná DN 400 dl 2,50m spojovací systém C Třída 200 | m | 84.418 |  | 0 | CS ÚRS 2025 01 |  | základní |  | 0 | 0.152 | 12.8315 | 0 | 0 | 8 | M | 2 |  |  |  | ROZPOCET | 0 | 0 | 0 | 0 | 0 | 1 | 0 | 4 | -1525749134
| P |  | Poznámka k položce: včetně dodávky potřebného množství zkrácených trub | [14 empty] | P | 2
| VV |  | stoka A | [14 empty] | VV | 2 | 1 | True | 0 | ROZPOCET
| VV |  | 83,17*1,015 |  | 84.418 | [12 empty] | VV | 2 | 2 | True | 0 | ROZPOCET
| VV |  | Součet |  | 84.418 | [12 empty] | VV | 2 | 4 | True | 1 | ROZPOCET
61 | K | 837391221 | Montáž kameninových tvarovek odbočných s integrovaným těsněním otevřený výkop DN 400 | kus | 5 |  | 0 | CS ÚRS 2025 01 |  | základní |  | 0 | 0.00017 | 0.00085 | 0 | 0 | 4 | K | 2 |  |  |  | ROZPOCET | 0 | 0 | 0 | 0 | 0 | 1 | 0 | 4 | 1796261356
| VV |  | stoka A | [14 empty] | VV | 2 | 1 | True | 0 | ROZPOCET
| VV |  | 2,00" odbočka splaškové kanalizace - přípojka |  | 2 | [12 empty] | VV | 2 | 2 | True | 0 | ROZPOCET
| VV |  | 2,00" odbočka dešťové kanalizace - přípojka |  | 2 | [12 empty] | VV | 2 | 2 | True | 0 | ROZPOCET
| VV |  | 1,00" odbočka UV - přípojka |  | 1 | [12 empty] | VV | 2 | 2 | True | 0 | ROZPOCET
| VV |  | Součet |  | 5 | [12 empty] | VV | 2 | 4 | True | 1 | ROZPOCET
62 | M | 59711790 | odbočka kameninová glazovaná jednoduchá kolmá DN 400/150 dl 1000mm spojovací systém C/F tř.160/- | kus | 5.075 |  | 0 | CS ÚRS 2025 01 |  | základní |  | 0 | 0.145 | 0.73587 | 0 | 0 | 8 | M | 2 |  |  |  | ROZPOCET | 0 | 0 | 0 | 0 | 0 | 1 | 0 | 4 | 272687598
| VV |  | stoka A | [14 empty] | VV | 2 | 1 | True | 0 | ROZPOCET
| VV |  | 2,00*1,015" odbočka splaškové kanalizace - přípojka |  | 2.03 | [12 empty] | VV | 2 | 2 | True | 0 | ROZPOCET
| VV |  | 2,00*1,015" odbočka dešťové kanalizace - přípojka |  | 2.03 | [12 empty] | VV | 2 | 2 | True | 0 | ROZPOCET
| VV |  | 1,00*1,015" odbočka UV - přípojka |  | 1.015 | [12 empty] | VV | 2 | 2 | True | 0 | ROZPOCET
| VV |  | Součet |  | 5.075 | [12 empty] | VV | 2 | 4 | True | 1 | ROZPOCET
63 | K | 359901211 | Monitoring stoky jakékoli výšky na nové kanalizaci TV kamerou | m | 124.67 |  | 0 | CS ÚRS 2025 01 |  | základní |  | 0 | 0 | 0 | 0 | 0 | 4 | K | 2 |  |  |  | ROZPOCET | 0 | 0 | 0 | 0 | 0 | 1 | 0 | 4 | -241132658
| VV |  | 41,00" stoka A ... KT DN 300 |  | 41 | [12 empty] | VV | 2 | 2 | True | 0 | ROZPOCET
| VV |  | 83,17" stoka A ... KT DN 400 |  | 83.17 | [12 empty] | VV | 2 | 2 | True | 0 | ROZPOCET
| VV |  | 0,50" propoj ... BET DN 300 |  | 0.5 | [12 empty] | VV | 2 | 2 | True | 0 | ROZPOCET
| VV |  | Součet |  | 124.67 | [12 empty] | VV | 2 | 4 | True | 1 | ROZPOCET
64 | K | 892423122R | Čištění kanalizační stoky DN 300 nebo 400 | m | 124.67 |  | 0 |  |  | základní |  | 0 | 1e-05 | 0.0012467 | 0 | 0 | 4 | K | 2 |  |  |  | ROZPOCET | 0 | 0 | 0 | 0 | 0 | 1 | 0 | 4 | -970883241
| VV |  | 41,00" stoka A ... KT DN 300 |  | 41 | [12 empty] | VV | 2 | 2 | True | 0 | ROZPOCET
| VV |  | 83,17" stoka A ... KT DN 400 |  | 83.17 | [12 empty] | VV | 2 | 2 | True | 0 | ROZPOCET
| VV |  | 0,50" propoj ... BET DN 300 |  | 0.5 | [12 empty] | VV | 2 | 2 | True | 0 | ROZPOCET
| VV |  | Součet |  | 124.67 | [12 empty] | VV | 2 | 4 | True | 1 | ROZPOCET
65 | K | 892372111 | Zabezpečení konců potrubí DN do 300 při tlakových zkouškách vodou | kus | 1 |  | 0 | CS ÚRS 2025 01 |  | základní |  | 0 | 0.45937 | 0.45937 | 0 | 0 | 4 | K | 2 |  |  |  | ROZPOCET | 0 | 0 | 0 | 0 | 0 | 1 | 0 | 4 | -1962304581
| VV |  | 1,00" stoka A ... DN 300 |  | 1 | [12 empty] | VV | 2 | 2 | True | 0 | ROZPOCET
| VV |  | Součet |  | 1 | [12 empty] | VV | 2 | 4 | True | 1 | ROZPOCET
66 | K | 892442111 | Zabezpečení konců potrubí DN přes 300 do 600 při tlakových zkouškách vodou | kus | 2 |  | 0 | CS ÚRS 2025 01 |  | základní |  | 0 | 0.47094 | 0.94188 | 0 | 0 | 4 | K | 2 |  |  |  | ROZPOCET | 0 | 0 | 0 | 0 | 0 | 1 | 0 | 4 | -1164511269
| VV |  | 2,00" stoka A ... DN 400 |  | 2 | [12 empty] | VV | 2 | 2 | True | 0 | ROZPOCET
| VV |  | Součet |  | 2 | [12 empty] | VV | 2 | 4 | True | 1 | ROZPOCET
67 | K | 892381111 | Tlaková zkouška vodou potrubí DN 250, DN 300 nebo 350 | m | 41 |  | 0 | CS ÚRS 2025 01 |  | základní |  | 0 | 0 | 0 | 0 | 0 | 4 | K | 2 |  |  |  | ROZPOCET | 0 | 0 | 0 | 0 | 0 | 1 | 0 | 4 | 366543227
| VV |  | 41,00" stoka A ... DN 300 |  | 41 | [12 empty] | VV | 2 | 2 | True | 0 | ROZPOCET
| VV |  | Součet |  | 41 | [12 empty] | VV | 2 | 4 | True | 1 | ROZPOCET
68 | K | 892421111 | Tlaková zkouška vodou potrubí DN 400 nebo 500 | m | 83.17 |  | 0 | CS ÚRS 2025 01 |  | základní |  | 0 | 0 | 0 | 0 | 0 | 4 | K | 2 |  |  |  | ROZPOCET | 0 | 0 | 0 | 0 | 0 | 1 | 0 | 4 | -83926962
| VV |  | 83,17" stoka A ... DN 400 |  | 83.17 | [12 empty] | VV | 2 | 2 | True | 0 | ROZPOCET
| VV |  | Součet |  | 83.17 | [12 empty] | VV | 2 | 4 | True | 1 | ROZPOCET
69 | K | 894412311RBB1T00 | Šachta prefabrikovaná DN1000 stěna 120 mm, hloubka dna 3,26 m bez poklopu | kus | 2 |  | 0 |  |  | základní |  | 0 | 4.4195 | 8.839 | 0 | 0 | 4 | K | 2 |  |  |  | ROZPOCET | 0 | 0 | 0 | 0 | 0 | 1 | 0 | 4 | 1634188289
| P |  | Poznámka k položce: viz příloha vzor.řez D.2.3 - typ 1 položka zahrnuje pozice č.2+3+4+5.1+6+10+11+těsnění mezi skružemi+případné šachtové vložky+vodotěsné napojení trub | [14 empty] | P | 2
| VV |  | stoka A | [14 empty] | VV | 2 | 1 | True | 0 | ROZPOCET
| VV |  | 2,00" šachta Š2+Š3 |  | 2 | [12 empty] | VV | 2 | 2 | True | 0 | ROZPOCET
| VV |  | Součet |  | 2 | [12 empty] | VV | 2 | 4 | True | 1 | ROZPOCET
70 | K | 894412312RCAT0 | Šachta prefabrikovaná DN1000 stěna 120 mm, hloubka dna 4,26 m bez poklopu | kus | 1 |  | 0 |  |  | základní |  | 0 | 5.3752 | 5.3752 | 0 | 0 | 4 | K | 2 |  |  |  | ROZPOCET | 0 | 0 | 0 | 0 | 0 | 1 | 0 | 4 | -175249963
| P |  | Poznámka k položce: viz příloha vzor.řez D.2.3 - typ 1 položka zahrnuje pozice č.2+3+4+5.1+6+10+11+těsnění mezi skružemi+případné šachtové vložky+vodotěsné napojení trub | [14 empty] | P | 2
| VV |  | stoka A | [14 empty] | VV | 2 | 1 | True | 0 | ROZPOCET
| VV |  | 1" šachta Š4 |  | 1 | [12 empty] | VV | 2 | 2 | True | 0 | ROZPOCET
| VV |  | Součet |  | 1 | [12 empty] | VV | 2 | 4 | True | 1 | ROZPOCET
71 | K | 894411121R | Rekonstrukce stávajících kanalizačních šachet | kus | 1 |  | 0 |  |  | základní |  | 0 | 2.1159 | 2.1159 | 0 | 0 | 4 | K | 2 |  |  |  | ROZPOCET | 0 | 0 | 0 | 0 | 0 | 1 | 0 | 4 | 344863343
| VV |  | stoka A | [14 empty] | VV | 2 | 1 | True | 0 | ROZPOCET
| VV |  | 1,00" šachta Š1 |  | 1 | [12 empty] | VV | 2 | 2 | True | 0 | ROZPOCET
| VV |  | Součet |  | 1 | [12 empty] | VV | 2 | 4 | True | 1 | ROZPOCET
72 | K | 899104112 | Osazení poklopů litinových, ocelových nebo železobetonových včetně rámů pro třídu zatížení D400, E600 | kus | 4 |  | 0 | CS ÚRS 2025 01 |  | základní |  | 0 | 0.09 | 0.36 | 0 | 0 | 4 | K | 2 |  |  |  | ROZPOCET | 0 | 0 | 0 | 0 | 0 | 1 | 0 | 4 | 105116296
| P |  | Poznámka k položce: montáž poklopu včetně úpravy zhlaví dle umístění šachty příloha D.2.3 ... pozice 1+12 | [14 empty] | P | 2
| VV |  | viz příloha vzor.řez D.2.3 | [14 empty] | VV | 2 | 1 | True | 0 | ROZPOCET
| VV |  | stoka A | [14 empty] | VV | 2 | 1 | True | 0 | ROZPOCET
| VV |  | 4,0" Š1+Š2+Š3+Š4 |  | 4 | [12 empty] | VV | 2 | 2 | True | 0 | ROZPOCET
| VV |  | Součet |  | 4 | [12 empty] | VV | 2 | 4 | True | 1 | ROZPOCET
73 | M | 552410150R | poklop šachtový litinový s rámem třída D 400 se znakem města | kus | 4 |  | 0 |  |  | základní |  | 0 | 0.0546 | 0.2184 | 0 | 0 | 8 | M | 2 |  |  |  | ROZPOCET | 0 | 0 | 0 | 0 | 0 | 1 | 0 | 4 | 181349613
| VV |  | viz příloha vzor.řez D.2.3 | [14 empty] | VV | 2 | 1 | True | 0 | ROZPOCET
| VV |  | stoka A | [14 empty] | VV | 2 | 1 | True | 0 | ROZPOCET
| VV |  | 4,0" Š1+Š2+Š3+Š4 |  | 4 | [12 empty] | VV | 2 | 2 | True | 0 | ROZPOCET
| VV |  | Součet |  | 4 | [12 empty] | VV | 2 | 4 | True | 1 | ROZPOCET
74 | K | 894411111R | Napojení na stávající kanalizační šachtu, kompletní provedení | kus | 1 |  | 0 |  |  | základní |  | 0 | 0.0655 | 0.0655 | 0 | 0 | 4 | K | 2 |  |  |  | ROZPOCET | 0 | 0 | 0 | 0 | 0 | 1 | 0 | 4 | -655099233
| P |  | Poznámka k položce: odstranění stávajícího přítoku BET 400/700 napojení na stávající kanalizační šachtu potrubí KT DN 400 | [14 empty] | P | 2
| VV |  | 1" stoka A ... napojení na stávající kanalizační šachtu |  | 1 | [12 empty] | VV | 2 | 2 | True | 0 | ROZPOCET
| VV |  | Součet |  | 1 | [12 empty] | VV | 2 | 4 | True | 1 | ROZPOCET
75 | K | 899633151 | Obetonování potrubí nebo zdiva stok ŽB bez zvláštních nároků na prostředí tř. C 20/25 v otevřeném výkopu | m3 | 70.384 |  | 0 | CS ÚRS 2025 01 |  | základní |  | 0 | 2.5019 | 176.0916 | 0 | 0 | 4 | K | 2 |  |  |  | ROZPOCET | 0 | 0 | 0 | 0 | 0 | 1 | 0 | 4 | 1271584583
| VV |  | příloha D.2.1 | [14 empty] | VV | 2 | 1 | True | 0 | ROZPOCET
| VV |  | 41,00*1,16*(0,355+0,10)" stoka A ... KT DN 300 |  | 21.64 | [12 empty] | VV | 2 | 2 | True | 0 | ROZPOCET
| VV |  | 83,17*1,49*(0,486+0,10)" stoka A ... KT DN 400 |  | 72.619 | [12 empty] | VV | 2 | 2 | True | 0 | ROZPOCET
| VV |  | Mezisoučet |  | 94.259 | [12 empty] | VV | 2 | 3 | True | 0 | ROZPOCET
| VV |  | odpočet podkladků pod KT trouby | [14 empty] | VV | 2 | 1 | True | 0 | ROZPOCET
| VV |  | -41,00*0,355*0,08" stoka A ... KT DN 300 |  | -1.164 | [12 empty] | VV | 2 | 2 | True | 0 | ROZPOCET
| VV |  | -83,17*0,486*0,08" stoka A ... KT DN 400 |  | -3.234 | [12 empty] | VV | 2 | 2 | True | 0 | ROZPOCET
| VV |  | odpočet D potrubí | [14 empty] | VV | 2 | 1 | True | 0 | ROZPOCET
| VV |  | -41,00*3,14*0,1775*0,1775" stoka A ... KT DN 300 |  | -4.056 | [12 empty] | VV | 2 | 2 | True | 0 | ROZPOCET
| VV |  | -83,17*3,14*0,2430*0,2430" stoka A ... KT DN 400 |  | -15.421 | [12 empty] | VV | 2 | 2 | True | 0 | ROZPOCET
| VV |  | Součet |  | 70.384 | [12 empty] | VV | 2 | 4 | True | 1 | ROZPOCET
| D | 91 | Doplňující konstrukce a práce pozemních komunikací, letišť a ploch |  |  |  | 0 |  |  |  |  | 0 |  | 0.0019354 |  | 0 | 1 | D | 2 |  |  |  | ROZPOCET | [6 empty] | 0
76 | K | 919735115 | Řezání stávajícího živičného krytu hl přes 200 do 250 mm | m | 193.54 |  | 0 | CS ÚRS 2025 01 |  | základní |  | 0 | 1e-05 | 0.0019354 | 0 | 0 | 4 | K | 3 |  |  |  | ROZPOCET | 0 | 0 | 0 | 0 | 0 | 1 | 0 | 4 | -550079682
| VV |  | KK - asfalt - rýhy | [14 empty] | VV | 3 | 1 | True | 0 | ROZPOCET
| VV |  | (53,42)*2"stoka A - KT DN 400 |  | 106.84 | [12 empty] | VV | 3 | 2 | True | 0 | ROZPOCET
| VV |  | 2*(2,50-1,49)*1" stoka A - prefa šachty |  | 2.02 | [12 empty] | VV | 3 | 2 | True | 0 | ROZPOCET
| VV |  | (41,00)*2"stoka A - KT DN 300 |  | 82 | [12 empty] | VV | 3 | 2 | True | 0 | ROZPOCET
| VV |  | 2*(2,50-1,16)*1" stoka A - prefa šachty |  | 2.68 | [12 empty] | VV | 3 | 2 | True | 0 | ROZPOCET
| VV |  | Součet |  | 193.54 | [12 empty] | VV | 3 | 4 | True | 1 | ROZPOCET
77 | K | 919731122 | Zarovnání styčné plochy podkladu nebo krytu živičného tl přes 50 do 100 mm | m | 198.51 |  | 0 | CS ÚRS 2025 01 |  | základní |  | 0 | 0 | 0 | 0 | 0 | 4 | K | 3 |  |  |  | ROZPOCET | 0 | 0 | 0 | 0 | 0 | 1 | 0 | 4 | 914191116
| VV |  | 193,53+2,49*2 |  | 198.51 | [12 empty] | VV | 3 | 2 | True | 0 | ROZPOCET
| VV |  | Součet |  | 198.51 | [12 empty] | VV | 3 | 4 | True | 1 | ROZPOCET
| D | 93 | Různé dokončovací konstrukce a práce inženýrských staveb |  |  |  | 0 |  |  |  |  | 0 |  | 12.0369 |  | 0 | 1 | D | 2 |  |  |  | ROZPOCET | [6 empty] | 0
78 | K | 899910202 | Výplň potrubí spádem cementopopílkovou suspenzí délky potrubí přes 50 do 100 m | m3 | 7.868 |  | 0 | CS ÚRS 2025 01 |  | základní |  | 0 | 1.5298 | 12.0369 | 0 | 0 | 4 | K | 3 |  |  |  | ROZPOCET | 0 | 0 | 0 | 0 | 0 | 1 | 0 | 4 | -1168945357
| VV |  | mimo výkop | [14 empty] | VV | 3 | 1 | True | 0 | ROZPOCET
| VV |  | 0,40*0,70*28,10" BET DN400/700 ... stoka A |  | 7.868 | [12 empty] | VV | 3 | 2 | True | 0 | ROZPOCET
| VV |  | Součet |  | 7.868 | [12 empty] | VV | 3 | 4 | True | 1 | ROZPOCET
| D | 96 | Bourání konstrukcí |  |  |  | 0 |  |  |  |  | 0 |  | 0 |  | 77.3517 | 1 | D | 2 |  |  |  | ROZPOCET | [6 empty] | 0
79 | K | 810391811 | Bourání stávajícího potrubí z betonu DN přes 200 do 400 | m | 42.6 |  | 0 | CS ÚRS 2025 01 |  | základní |  | 0 | 0 | 0 | 0.32 | 13.632 | 4 | K | 3 |  |  |  | ROZPOCET | 0 | 0 | 0 | 0 | 0 | 1 | 0 | 4 | -1350765878
| VV |  | bourání ve výkopu | [14 empty] | VV | 3 | 1 | True | 0 | ROZPOCET
| VV |  | 41,00"DN 300 ... stoka A |  | 41 | [12 empty] | VV | 3 | 2 | True | 0 | ROZPOCET
| VV |  | 1,60"DN 300 ... propoj |  | 1.6 | [12 empty] | VV | 3 | 2 | True | 0 | ROZPOCET
| VV |  | Součet |  | 42.6 | [12 empty] | VV | 3 | 4 | True | 1 | ROZPOCET
80 | K | 810471811R | Bourání stávajícího potrubí z betonu DN400/700 | m | 55 |  | 0 |  |  | základní |  | 0 | 0 | 0 | 1 | 55 | 4 | K | 3 |  |  |  | ROZPOCET | 0 | 0 | 0 | 0 | 0 | 1 | 0 | 4 | -1384631544
| VV |  | bourání ve výkopu | [14 empty] | VV | 3 | 1 | True | 0 | ROZPOCET
| VV |  | 55,00"DN 400/700 ... stoka A |  | 55 | [12 empty] | VV | 3 | 2 | True | 0 | ROZPOCET
| VV |  | Součet |  | 55 | [12 empty] | VV | 3 | 4 | True | 1 | ROZPOCET
81 | K | 890411811 | Bourání šachet z prefabrikovaných skruží ručně obestavěného prostoru do 1,5 m3 | m3 | 4.229 |  | 0 | CS ÚRS 2025 01 |  | základní |  | 0 | 0 | 0 | 1.92 | 8.1197 | 4 | K | 3 |  |  |  | ROZPOCET | 0 | 0 | 0 | 0 | 0 | 1 | 0 | 4 | 1672554531
| VV |  | šachty ... bourání ve výkopu | [14 empty] | VV | 3 | 1 | True | 0 | ROZPOCET
| VV |  | ((3,14*0,62*0,62*3,34)-(3,14*0,50*0,50*3,34))*3" stoka A |  | 4.229 | [12 empty] | VV | 3 | 2 | True | 0 | ROZPOCET
| VV |  | Součet |  | 4.229 | [12 empty] | VV | 3 | 4 | True | 1 | ROZPOCET
82 | K | 899103211 | Demontáž poklopů litinových nebo ocelových včetně rámů hmotnosti přes 100 do 150 kg | kus | 4 |  | 0 | CS ÚRS 2025 01 |  | základní |  | 0 | 0 | 0 | 0.15 | 0.6 | 4 | K | 3 |  |  |  | ROZPOCET | 0 | 0 | 0 | 0 | 0 | 1 | 0 | 4 | -2025923512
| VV |  | šachty ve výkopu | [14 empty] | VV | 3 | 1 | True | 0 | ROZPOCET
| VV |  | stoka A | [14 empty] | VV | 3 | 1 | True | 0 | ROZPOCET
| VV |  | 4,0 |  | 4 | [12 empty] | VV | 3 | 2 | True | 0 | ROZPOCET
| VV |  | Součet |  | 4 | [12 empty] | VV | 3 | 4 | True | 1 | ROZPOCET
83 | K | 980-10 | Vyčistění potrubí stávající odstavené kanalizace vč.šachet | m | 125.7 |  | 0 |  |  | základní |  | 0 | 0 | 0 | 0 | 0 | 4 | K | 3 |  |  |  | ROZPOCET | 0 | 0 | 0 | 0 | 0 | 1 | 0 | 4 | -503482904
| VV |  | bourání ve výkopu | [14 empty] | VV | 3 | 1 | True | 0 | ROZPOCET
| VV |  | 41,00"BET DN 300 ... stoka A |  | 41 | [12 empty] | VV | 3 | 2 | True | 0 | ROZPOCET
| VV |  | 55,00"BET DN 400/700 ... stoka A |  | 55 | [12 empty] | VV | 3 | 2 | True | 0 | ROZPOCET
| VV |  | 1,60"DN 300 ... propoj |  | 1.6 | [12 empty] | VV | 3 | 2 | True | 0 | ROZPOCET
| VV |  | mimo výkop | [14 empty] | VV | 3 | 1 | True | 0 | ROZPOCET
| VV |  | 28,10" BET DN400/700 ... stoka A |  | 28.1 | [12 empty] | VV | 3 | 2 | True | 0 | ROZPOCET
| VV |  | Součet |  | 125.7 | [12 empty] | VV | 3 | 4 | True | 1 | ROZPOCET
84 | K | 997013501 | Odvoz suti a vybouraných hmot na skládku nebo meziskládku do 1 km se složením | t | 77.352 |  | 0 | CS ÚRS 2025 01 |  | základní |  | 0 | 0 | 0 | 0 | 0 | 4 | K | 3 |  |  |  | ROZPOCET | 0 | 0 | 0 | 0 | 0 | 1 | 0 | 4 | -1323866860
| P |  | Poznámka k položce: Včetně naložení na dopravní prostředek a složení na skládku, bez poplatku za skládku. | [14 empty] | P | 3
| VV |  | Demontážní hmotnosti z položek | [14 empty] | VV | 3 | 1 | True | 0 | ROZPOCET
| VV |  | 76,752+0,60 |  | 77.352 | [12 empty] | VV | 3 | 2 | True | 0 | ROZPOCET
| VV |  | Součet |  | 77.352 | [12 empty] | VV | 3 | 4 | True | 1 | ROZPOCET
85 | K | 997013509 | Příplatek k odvozu suti a vybouraných hmot na skládku ZKD 1 km přes 1 km | t | 773.52 |  | 0 | CS ÚRS 2025 01 |  | základní |  | 0 | 0 | 0 | 0 | 0 | 4 | K | 3 |  |  |  | ROZPOCET | 0 | 0 | 0 | 0 | 0 | 1 | 0 | 4 | -1379260088
| VV |  | odvoz celkem skládka Želeč 11 km | [14 empty] | VV | 3 | 1 | True | 0 | ROZPOCET
| VV |  | 77,352*10 |  | 773.52 | [12 empty] | VV | 3 | 2 | True | 0 | ROZPOCET
| VV |  | Součet |  | 773.52 | [12 empty] | VV | 3 | 4 | True | 1 | ROZPOCET
86 | K | 997013861 | Poplatek za uložení stavebního odpadu na recyklační skládce (skládkovné) z prostého betonu kód odpadu 17 01 01 | t | 76.752 |  | 0 | CS ÚRS 2025 01 |  | základní |  | 0 | 0 | 0 | 0 | 0 | 4 | K | 3 |  |  |  | ROZPOCET | 0 | 0 | 0 | 0 | 0 | 1 | 0 | 4 | -268979080
| VV |  | Demontážní hmotnosti z položek | [14 empty] | VV | 3 | 1 | True | 0 | ROZPOCET
| VV |  | 13,632+55,00" BET potrubí |  | 68.632 | [12 empty] | VV | 3 | 2 | True | 0 | ROZPOCET
| VV |  | 8,12" šachty |  | 8.12 | [12 empty] | VV | 3 | 2 | True | 0 | ROZPOCET
| VV |  | Součet |  | 76.752 | [12 empty] | VV | 3 | 4 | True | 1 | ROZPOCET
87 | K | 997013631 | Poplatek za uložení na skládce (skládkovné) stavebního odpadu směsného kód odpadu 17 09 04 | t | 0.6 |  | 0 | CS ÚRS 2025 01 |  | základní |  | 0 | 0 | 0 | 0 | 0 | 4 | K | 3 |  |  |  | ROZPOCET | 0 | 0 | 0 | 0 | 0 | 1 | 0 | 4 | -1476697614
| VV |  | Demontážní hmotnosti z položek | [14 empty] | VV | 3 | 1 | True | 0 | ROZPOCET
| VV |  | 0,60" poklopy |  | 0.6 | [12 empty] | VV | 3 | 2 | True | 0 | ROZPOCET
| VV |  | Součet |  | 0.6 | [12 empty] | VV | 3 | 4 | True | 1 | ROZPOCET
| D | 998 | Přesun hmot |  |  |  | 0 |  |  |  |  | 0 |  | 0 |  | 0 | 1 | D | 1 |  |  |  | ROZPOCET | [6 empty] | 0
88 | K | 998275101 | Přesun hmot pro trubní vedení z trub kameninových otevřený výkop | t | 259.648 |  | 0 | CS ÚRS 2025 01 |  | základní |  | 0 | 0 | 0 | 0 | 0 | 4 | K | 2 |  |  |  | ROZPOCET | 0 | 0 | 0 | 0 | 0 | 1 | 0 | 4 | -1409529551
| D | M | Práce a dodávky M |  |  |  | 0 |  |  |  |  | 0 |  | 0 |  | 0 | 3 | D | 0 |  |  |  | ROZPOCET | [6 empty] | 0
| D | 46-M | Zemní práce při extr.mont.pracích |  |  |  | 0 |  |  |  |  | 0 |  | 0 |  | 0 | 3 | D | 1 |  |  |  | ROZPOCET | [6 empty] | 0
89 | K | 460751113R | Žlab kabelový prefabrikovaný TK 2, zalitý asfaltem včetně dodávky žlabu a poklopu | m | 3.48 |  | 0 |  |  | základní |  | 0 | 0 | 0 | 0 | 0 | 64 | K | 2 |  |  |  | ROZPOCET | 0 | 0 | 0 | 0 | 0 | 1 | 0 | 64 | 2031812070
| VV |  | stoka A | [14 empty] | VV | 2 | 1 | True | 0 | ROZPOCET
| VV |  | 1,16*1" sdělovací kabel 1x |  | 1.16 | [12 empty] | VV | 2 | 2 | True | 0 | ROZPOCET
| VV |  | 1,16*2" kabel NN 2x |  | 2.32 | [12 empty] | VV | 2 | 2 | True | 0 | ROZPOCET
| VV |  | Součet |  | 3.48 | [12 empty] | VV | 2 | 4 | True | 1 | ROZPOCET

## SO-02 - Vodovodní řady
[18 empty] | {136023d1-2f4d-4126-bf7e-4cc318026576} | [5 empty] | potrubí | 0 | 2
[18 empty] | 2 | [5 empty] | obsyp | 0 | 2
| KRYCÍ LIST SOUPISU PRACÍ | [7 empty] | v --- níže se nacházejí doplnkové a pomocné údaje k sestavám --- v | [8 empty] | False
Stavba:
Tábor, ul. Soběslavská – oprava vodovodu a kanalizace
Objekt:
SO-02 - Vodovodní řady
| KSO: |  |  |  |  | CC-CZ:
| Místo: |  | Tábor |  |  | Datum: | 28. 3. 2025
| Zadavatel: |  |  |  |  | IČ: | 26069539
|  | Vodárenská společnost Táborsko s.r.o. |  |  |  | DIČ: | CZ26069539
| Uchazeč: |  |  |  |  | IČ: | Vyplň údaj
|  | Vyplň údaj |  |  |  | DIČ: | Vyplň údaj
| Projektant: |  |  |  |  | IČ: | 46964371
|  | Aquaprocon s.r.o., Divize Praha |  |  |  | DIČ: | CZ46964371
| Zpracovatel: |  |  |  |  | IČ:
|  | Jaroslav Pelnář |  |  |  | DIČ:
Poznámka:
| Cena bez DPH | [5 empty] | 0
|  |  | Základ daně |  |  | Sazba daně | Výše daně
| DPH | základní | 0 |  |  | 21% | 0
|  | snížená | 0 |  |  | 12% | 0
|  | zákl. přenesená | 0 |  |  | 21% | 0
|  | sníž. přenesená | 0 |  |  | 12% | 0
|  | nulová | 0 |  |  | 0% | 0
| Cena s DPH |  |  | v | CZK |  | 0
| Projektant |  |  | Zpracovatel
| Datum a podpis: |  | Razítko | Datum a podpis: |  |  | Razítko
| Objednavatel |  |  | Uchazeč
| Datum a podpis: |  | Razítko | Datum a podpis: |  |  | Razítko
REKAPITULACE ČLENĚNÍ SOUPISU PRACÍ
Stavba:
Tábor, ul. Soběslavská – oprava vodovodu a kanalizace
Objekt:
SO-02 - Vodovodní řady
Místo: |  |  | Tábor |  |  | Datum: | 28. 3. 2025
Zadavatel: |  |  | Vodárenská společnost Táborsko s.r.o. |  |  | Projektant: | Aquaprocon s.r.o., Divize Praha
Uchazeč: |  |  | Vyplň údaj |  |  | Zpracovatel: | Jaroslav Pelnář
Kód dílu - Popis | [6 empty] | Cena celkem [CZK]
Náklady ze soupisu prací | [6 empty] | 0 | [11 empty] | -1
| HSV - Práce a dodávky HSV | [5 empty] | 0
| 1 - Zemní práce | [5 empty] | 0
| 11 - Zemní práce - přípravné a přidružené práce | [5 empty] | 0
| 11a - Zemní práce - přípravné a přidružené práce - živice | [5 empty] | 0
| 4 - Vodorovné konstrukce | [5 empty] | 0
| 5 - Komunikace pozemní | [5 empty] | 0
| 8 - Trubní vedení | [5 empty] | 0
| 91 - Doplňující konstrukce a práce pozemních komunikací, letišť a ploch | [5 empty] | 0
| 96 - Bourání konstrukcí | [5 empty] | 0
| 998 - Přesun hmot | [5 empty] | 0
| M - Práce a dodávky M | [5 empty] | 0
| 46-M - Zemní práce při extr.mont.pracích | [5 empty] | 0
SOUPIS PRACÍ
Stavba:
Tábor, ul. Soběslavská – oprava vodovodu a kanalizace
Objekt:
SO-02 - Vodovodní řady
Místo: |  |  | Tábor |  |  | Datum: | 28. 3. 2025
Zadavatel: |  |  | Vodárenská společnost Táborsko s.r.o. |  |  | Projektant: | Aquaprocon s.r.o., Divize Praha
Uchazeč: |  |  | Vyplň údaj |  |  | Zpracovatel: | Jaroslav Pelnář
PČ | Typ | Kód | Popis | MJ | Množství | J.cena [CZK] | Cena celkem [CZK] | Cenová soustava |  | DPH | J. Nh [h] | Nh celkem [h] | J. hmotnost [t] | Hmotnost celkem [t] | J. suť [t] | Suť Celkem [t]
Náklady soupisu celkem | [6 empty] | 0 |  |  |  |  | 0 |  | 212.6645 |  | 595.7557 |  | D | -1 | [13 empty] | 0
| D | HSV | Práce a dodávky HSV |  |  |  | 0 |  |  |  |  | 0 |  | 212.6645 |  | 595.7557 | 1 | D | 0 |  |  |  | ROZPOCET | [9 empty] | 0
| D | 1 | Zemní práce |  |  |  | 0 |  |  |  |  | 0 |  | 207.4692 |  | 584.6312 | 1 | D | 1 |  |  |  | ROZPOCET | [9 empty] | 0
1 | K | 115101201 | Čerpání vody na dopravní výšku do 10 m průměrný přítok do 500 l/min | hod | 280 |  | 0 | CS ÚRS 2025 01 |  | základní |  | 0 | 3e-05 | 0.0084 | 0 | 0 | 4 | K | 2 |  |  |  | ROZPOCET |  |  |  | 0 | 0 | 0 | 0 | 0 | 1 | 0 | 4 | 1794528379
| P |  | Poznámka k položce: včetně likvidace čerpaných vod | [14 empty] | P | 2
| VV |  | čerpání - povrchové odvodnění | [14 empty] | VV | 2 | 1 | True | 0 | ROZPOCET
| VV |  | přítok 5,0-10,0l/s ... řad 1 | [14 empty] | VV | 2 | 1 | True | 0 | ROZPOCET
| VV |  | 251,34 |  | 251.34 | [12 empty] | VV | 2 | 2 | True | 0 | ROZPOCET
| VV |  | "cca 20-30m záběr odvodnění/týden" 251,34/25 |  | 10.054 | [12 empty] | VV | 2 | 2 | True | 0 | ROZPOCET
| VV |  | celkem 10 týdnů / 7 dní v týdnu | [14 empty] | VV | 2 | 1 | True | 0 | ROZPOCET
| VV |  | Mezisoučet |  | 261.394 | [12 empty] | VV | 2 | 3 | True | 0 | ROZPOCET
| VV |  | odhad cyklické čerpání 4 h dennně | [14 empty] | VV | 2 | 1 | True | 0 | ROZPOCET
| VV |  | 10*7*4 |  | 280 | [12 empty] | VV | 2 | 2 | True | 1 | ROZPOCET
2 | K | 115101301 | Pohotovost čerpací soupravy pro dopravní výšku do 10 m přítok do 500 l/min | den | 70 |  | 0 | CS ÚRS 2025 01 |  | základní |  | 0 | 0 | 0 | 0 | 0 | 4 | K | 2 |  |  |  | ROZPOCET |  |  |  | 0 | 0 | 0 | 0 | 0 | 1 | 0 | 4 | -1070491608
| VV |  | čerpání - povrchové odvodnění | [14 empty] | VV | 2 | 1 | True | 0 | ROZPOCET
| VV |  | přítok 5,0-10,0l/s ... řad 1 | [14 empty] | VV | 2 | 1 | True | 0 | ROZPOCET
| VV |  | 251,34 |  | 251.34 | [12 empty] | VV | 2 | 2 | True | 0 | ROZPOCET
| VV |  | "cca 20-30m záběr odvodnění/týden" 251,34/25 |  | 10.054 | [12 empty] | VV | 2 | 2 | True | 0 | ROZPOCET
| VV |  | Mezisoučet |  | 261.394 | [12 empty] | VV | 2 | 3 | True | 0 | ROZPOCET
| VV |  | celkem 10 týdnů / 7 dní v týdnu | [14 empty] | VV | 2 | 1 | True | 0 | ROZPOCET
| VV |  | 10*7 |  | 70 | [12 empty] | VV | 2 | 2 | True | 1 | ROZPOCET
3 | K | 119001405 | Dočasné zajištění potrubí z PE DN do 200 mm | m | 11 |  | 0 | CS ÚRS 2025 01 |  | základní |  | 0 | 0.0369 | 0.4059 | 0 | 0 | 4 | K | 2 |  |  |  | ROZPOCET |  |  |  | 0 | 0 | 0 | 0 | 0 | 1 | 0 | 4 | 1511125564
| VV |  | řad A | [14 empty] | VV | 2 | 1 | True | 0 | ROZPOCET
| VV |  | 1,10*10" vodovod 10x |  | 11 | [12 empty] | VV | 2 | 2 | True | 0 | ROZPOCET
| VV |  | Součet |  | 11 | [12 empty] | VV | 2 | 4 | True | 1 | ROZPOCET
4 | K | 119001421 | Dočasné zajištění kabelů a kabelových tratí ze 3 volně ložených kabelů | m | 9.9 |  | 0 | CS ÚRS 2025 01 |  | základní |  | 0 | 0.0369 | 0.36531 | 0 | 0 | 4 | K | 2 |  |  |  | ROZPOCET |  |  |  | 0 | 0 | 0 | 0 | 0 | 1 | 0 | 4 | 1970322995
| VV |  | řad A | [14 empty] | VV | 2 | 1 | True | 0 | ROZPOCET
| VV |  | 1,10*7" sdělovací kabel 7x |  | 7.7 | [12 empty] | VV | 2 | 2 | True | 0 | ROZPOCET
| VV |  | 1,10*2" kabel NN 2x |  | 2.2 | [12 empty] | VV | 2 | 2 | True | 0 | ROZPOCET
| VV |  | Součet |  | 9.9 | [12 empty] | VV | 2 | 4 | True | 1 | ROZPOCET
5 | K | 120001101 | Příplatek za ztížení vykopávky v blízkosti podzemního vedení | m3 | 59.697 |  | 0 | CS ÚRS 2025 01 |  | základní |  | 0 | 0 | 0 | 0 | 0 | 4 | K | 2 |  |  |  | ROZPOCET |  |  |  | 0 | 0 | 0 | 0 | 0 | 1 | 0 | 4 | 1791500292
| VV |  | řad A | [14 empty] | VV | 2 | 1 | True | 0 | ROZPOCET
| VV |  | 1,10*1,50*1,91*10" vodovod 10x |  | 31.515 | [12 empty] | VV | 2 | 2 | True | 0 | ROZPOCET
| VV |  | 1,10*1,50*1,90*7" sdělovací kabel 7x |  | 21.945 | [12 empty] | VV | 2 | 2 | True | 0 | ROZPOCET
| VV |  | 1,10*1,50*1,89*2" kabel NN 2x |  | 6.237 | [12 empty] | VV | 2 | 2 | True | 0 | ROZPOCET
| VV |  | Součet |  | 59.697 | [12 empty] | VV | 2 | 4 | True | 1 | ROZPOCET
6 | K | 132154205 | Hloubení zapažených rýh š do 2000 mm v hornině třídy těžitelnosti I skupiny 1 a 2 objem do 1000 m3 | m3 | 170.048 |  | 0 | CS ÚRS 2025 01 |  | základní |  | 0 | 0 | 0 | 0 | 0 | 4 | K | 2 |  |  |  | ROZPOCET |  |  |  | 0 | 0 | 0 | 0 | 0 | 1 | 0 | 4 | -673996026
| VV |  | výpočet v položce výkop rýh h. 3 | [14 empty] | VV | 2 | 1 | True | 0 | ROZPOCET
| VV |  | zatřídění hor. 2-50%, hor. 3-40%, hor. 4-10% | [14 empty] | VV | 2 | 1 | True | 0 | ROZPOCET
| VV |  | 340,096*0,50 |  | 170.048 | [12 empty] | VV | 2 | 2 | True | 0 | ROZPOCET
| VV |  | Mezisoučet |  | 170.048 | [12 empty] | VV | 2 | 3 | True | 1 | ROZPOCET
7 | K | 132254204 | Hloubení zapažených rýh š do 2000 mm v hornině třídy těžitelnosti I skupiny 3 objem do 500 m3 | m3 | 136.038 |  | 0 | CS ÚRS 2025 01 |  | základní |  | 0 | 0 | 0 | 0 | 0 | 4 | K | 2 |  |  |  | ROZPOCET |  |  |  | 0 | 0 | 0 | 0 | 0 | 1 | 0 | 4 | -1678092698
| VV |  | příloha D.1.4 | [14 empty] | VV | 2 | 1 | True | 0 | ROZPOCET
| VV |  | řad 1 ... PE d 110 | [14 empty] | VV | 2 | 1 | True | 0 | ROZPOCET
| VV |  | 94,29*1,10*((1,76+1,89+1,88+1,93+1,96)/5)" napojení na stáv. vodovod PE d110 - napojení na stáv. vodovodu z ul. Husinecká |  | 195.407 | [12 empty] | VV | 2 | 2 | True | 0 | ROZPOCET
| VV |  | 58,48*1,10*((1,96+1,89+1,90+1,87+1,89+1,91)/6)" napojení na stáv. vodovodu z ul. Husinecká - LB1 |  | 122.438 | [12 empty] | VV | 2 | 2 | True | 0 | ROZPOCET
| VV |  | 32,75*1,10*((1,91+1,92+1,90+1,91+1,88+1,91)/6)" LB1 - LB2 |  | 68.628 | [12 empty] | VV | 2 | 2 | True | 0 | ROZPOCET
| VV |  | 65,82*1,10*((1,91+1,87+1,88+1,86+1,93+1,88+1,91+2,01)/8)" LB2 - napojení na stáv. vodovodu do ul. Soběslavovská |  | 138.016 | [12 empty] | VV | 2 | 2 | True | 0 | ROZPOCET
| VV |  | bourání ve výkopu | [14 empty] | VV | 2 | 1 | True | 0 | ROZPOCET
| VV |  | -3,14*0,05*0,05*232,90"DN 100 ... řad 1 |  | -1.828 | [12 empty] | VV | 2 | 2 | True | 0 | ROZPOCET
| VV |  | -3,14*0,04*0,04*18,40"DN 80 ... řad 1 |  | -0.092 | [12 empty] | VV | 2 | 2 | True | 0 | ROZPOCET
| VV |  | odpočet povrchů | [14 empty] | VV | 2 | 1 | True | 0 | ROZPOCET
| VV |  | KK - asfalt - rýhy | [14 empty] | VV | 2 | 1 | True | 0 | ROZPOCET
| VV |  | -(251,34)*1,10*0,66"řad 1 ... PE d 110 |  | -182.473 | [12 empty] | VV | 2 | 2 | True | 0 | ROZPOCET
| VV |  | Mezisoučet |  | 340.096 | [12 empty] | VV | 2 | 3 | True | 0 | ROZPOCET
| VV |  | zatřídění hor. 2-50%, hor. 3-40%, hor. 4-10% | [14 empty] | VV | 2 | 1 | True | 0 | ROZPOCET
| VV |  | 340,096*0,40 |  | 136.038 | [12 empty] | VV | 2 | 2 | True | 0 | ROZPOCET
| VV |  | Mezisoučet |  | 136.038 | [12 empty] | VV | 2 | 3 | True | 1 | ROZPOCET
8 | K | 132354204 | Hloubení zapažených rýh š do 2000 mm v hornině třídy těžitelnosti II skupiny 4 objem do 500 m3 | m3 | 34.01 |  | 0 | CS ÚRS 2025 01 |  | základní |  | 0 | 0 | 0 | 0 | 0 | 4 | K | 2 |  |  |  | ROZPOCET |  |  |  | 0 | 0 | 0 | 0 | 0 | 1 | 0 | 4 | 586050841
| VV |  | výpočet v položce výkop rýh h. 3 | [14 empty] | VV | 2 | 1 | True | 0 | ROZPOCET
| VV |  | zatřídění hor. 2-50%, hor. 3-40%, hor. 4-10% | [14 empty] | VV | 2 | 1 | True | 0 | ROZPOCET
| VV |  | 340,096*0,10 |  | 34.01 | [12 empty] | VV | 2 | 2 | True | 0 | ROZPOCET
| VV |  | Mezisoučet |  | 34.01 | [12 empty] | VV | 2 | 3 | True | 1 | ROZPOCET
9 | K | 151101101 | Zřízení příložného pažení a rozepření stěn rýh hl do 2 m | m2 | 953.616 |  | 0 | CS ÚRS 2025 01 |  | základní |  | 0 | 0.00084 | 0.80104 | 0 | 0 | 4 | K | 2 |  |  |  | ROZPOCET |  |  |  | 0 | 0 | 0 | 0 | 0 | 1 | 0 | 4 | -731762297
| VV |  | řad 1 ... PE d 110 | [14 empty] | VV | 2 | 1 | True | 0 | ROZPOCET
| VV |  | 94,29*((1,76+1,89+1,88+1,93+1,96)/5)*2" napojení na stáv. vodovod PE d110 - napojení na stáv. vodovodu z ul. Husinecká |  | 355.285 | [12 empty] | VV | 2 | 2 | True | 0 | ROZPOCET
| VV |  | 58,48*((1,96+1,89+1,90+1,87+1,89+1,91)/6)*2" napojení na stáv. vodovodu z ul. Husinecká - LB1 |  | 222.614 | [12 empty] | VV | 2 | 2 | True | 0 | ROZPOCET
| VV |  | 32,75*((1,91+1,92+1,90+1,91+1,88+1,91)/6)*2" LB1 - LB2 |  | 124.778 | [12 empty] | VV | 2 | 2 | True | 0 | ROZPOCET
| VV |  | 65,82*((1,91+1,87+1,88+1,86+1,93+1,88+1,91+2,01)/8)*2" LB2 - napojení na stáv. vodovodu do ul. Soběslavovská |  | 250.939 | [12 empty] | VV | 2 | 2 | True | 0 | ROZPOCET
| VV |  | Součet |  | 953.616 | [12 empty] | VV | 2 | 4 | True | 1 | ROZPOCET
10 | K | 151101111 | Odstranění příložného pažení a rozepření stěn rýh hl do 2 m | m2 | 953.616 |  | 0 | CS ÚRS 2025 01 |  | základní |  | 0 | 0 | 0 | 0 | 0 | 4 | K | 2 |  |  |  | ROZPOCET |  |  |  | 0 | 0 | 0 | 0 | 0 | 1 | 0 | 4 | -872642823
| VV |  | 953,616 |  | 953.616 | [12 empty] | VV | 2 | 2 | True | 1 | ROZPOCET
11 | K | 162751117 | Vodorovné přemístění přes 9 000 do 10000 m výkopku/sypaniny z horniny třídy těžitelnosti I skupiny 1 až 3 | m3 | 306.086 |  | 0 | CS ÚRS 2025 01 |  | základní |  | 0 | 0 | 0 | 0 | 0 | 4 | K | 2 |  |  |  | ROZPOCET |  |  |  | 0 | 0 | 0 | 0 | 0 | 1 | 0 | 4 | -2088001735
| VV |  | skládka Želeč 11 km | [14 empty] | VV | 2 | 1 | True | 0 | ROZPOCET
| VV |  | 170,048" hornina tř. I skupina 2 |  | 170.048 | [12 empty] | VV | 2 | 2 | True | 0 | ROZPOCET
| VV |  | 136,038" hornina tř. I skupina 3 |  | 136.038 | [12 empty] | VV | 2 | 2 | True | 0 | ROZPOCET
| VV |  | Součet |  | 306.086 | [12 empty] | VV | 2 | 4 | True | 1 | ROZPOCET
12 | K | 162751119 | Příplatek k vodorovnému přemístění výkopku/sypaniny z horniny třídy těžitelnosti I skupiny 1 až 3 ZKD 1000 m přes 10000 m | m3 | 306.086 |  | 0 | CS ÚRS 2025 01 |  | základní |  | 0 | 0 | 0 | 0 | 0 | 4 | K | 2 |  |  |  | ROZPOCET |  |  |  | 0 | 0 | 0 | 0 | 0 | 1 | 0 | 4 | 1583639240
| VV |  | skládka Želeč 11 km | [14 empty] | VV | 2 | 1 | True | 0 | ROZPOCET
| VV |  | 170,048*1" hornina tř. I skupina 2 |  | 170.048 | [12 empty] | VV | 2 | 2 | True | 0 | ROZPOCET
| VV |  | 136,038*1" hornina tř. I skupina 3 |  | 136.038 | [12 empty] | VV | 2 | 2 | True | 0 | ROZPOCET
| VV |  | Součet |  | 306.086 | [12 empty] | VV | 2 | 4 | True | 1 | ROZPOCET
13 | K | 162751137 | Vodorovné přemístění přes 9 000 do 10000 m výkopku/sypaniny z horniny třídy těžitelnosti II skupiny 4 a 5 | m3 | 34.01 |  | 0 | CS ÚRS 2025 01 |  | základní |  | 0 | 0 | 0 | 0 | 0 | 4 | K | 2 |  |  |  | ROZPOCET |  |  |  | 0 | 0 | 0 | 0 | 0 | 1 | 0 | 4 | -1289090463
| VV |  | skládka Želeč 11 km | [14 empty] | VV | 2 | 1 | True | 0 | ROZPOCET
| VV |  | 34,01" hornina tř. II skupina 4 |  | 34.01 | [12 empty] | VV | 2 | 2 | True | 0 | ROZPOCET
| VV |  | Součet |  | 34.01 | [12 empty] | VV | 2 | 4 | True | 1 | ROZPOCET
14 | K | 162751139 | Příplatek k vodorovnému přemístění výkopku/sypaniny z horniny třídy těžitelnosti II skupiny 4 a 5 ZKD 1000 m přes 10000 m | m3 | 34.01 |  | 0 | CS ÚRS 2025 01 |  | základní |  | 0 | 0 | 0 | 0 | 0 | 4 | K | 2 |  |  |  | ROZPOCET |  |  |  | 0 | 0 | 0 | 0 | 0 | 1 | 0 | 4 | -992024831
| VV |  | skládka Želeč 11 km | [14 empty] | VV | 2 | 1 | True | 0 | ROZPOCET
| VV |  | 34,01*1" hornina tř. II skupina 4 |  | 34.01 | [12 empty] | VV | 2 | 2 | True | 0 | ROZPOCET
| VV |  | Součet |  | 34.01 | [12 empty] | VV | 2 | 4 | True | 1 | ROZPOCET
15 | K | 171201231 | Poplatek za uložení zeminy a kamení na recyklační skládce (skládkovné) kód odpadu 17 05 04 | t | 544.154 |  | 0 | CS ÚRS 2025 01 |  | základní |  | 0 | 0 | 0 | 0 | 0 | 4 | K | 2 |  |  |  | ROZPOCET |  |  |  | 0 | 0 | 0 | 0 | 0 | 1 | 0 | 4 | -75832694
| VV |  | skládka | [14 empty] | VV | 2 | 1 | True | 0 | ROZPOCET
| VV |  | 170,048*1,60" hornina tř. I skupina 2 |  | 272.077 | [12 empty] | VV | 2 | 2 | True | 0 | ROZPOCET
| VV |  | 136,038*1,60" hornina tř. I skupina 3 |  | 217.661 | [12 empty] | VV | 2 | 2 | True | 0 | ROZPOCET
| VV |  | 34,01*1,60" hornina tř. II skupina 4 |  | 54.416 | [12 empty] | VV | 2 | 2 | True | 0 | ROZPOCET
| VV |  | Součet |  | 544.154 | [12 empty] | VV | 2 | 4 | True | 1 | ROZPOCET
16 | K | 171251201 | Uložení sypaniny na skládky nebo meziskládky | m3 | 340.096 |  | 0 | CS ÚRS 2025 01 |  | základní |  | 0 | 0 | 0 | 0 | 0 | 4 | K | 2 |  |  |  | ROZPOCET |  |  |  | 0 | 0 | 0 | 0 | 0 | 1 | 0 | 4 | 419027844
| VV |  | skládka | [14 empty] | VV | 2 | 1 | True | 0 | ROZPOCET
| VV |  | 170,048" hornina tř. I skupina 2 |  | 170.048 | [12 empty] | VV | 2 | 2 | True | 0 | ROZPOCET
| VV |  | 136,038" hornina tř. I skupina 3 |  | 136.038 | [12 empty] | VV | 2 | 2 | True | 0 | ROZPOCET
| VV |  | 34,01" hornina tř. II skupina 4 |  | 34.01 | [12 empty] | VV | 2 | 2 | True | 0 | ROZPOCET
| VV |  | Součet |  | 340.096 | [12 empty] | VV | 2 | 4 | True | 1 | ROZPOCET
17 | K | 174101101 | Zásyp jam, šachet rýh nebo kolem objektů sypaninou se zhutněním | m3 | 201.015 |  | 0 | CS ÚRS 2025 01 |  | základní |  | 0 | 0 | 0 | 0 | 0 | 4 | K | 2 |  |  |  | ROZPOCET |  |  |  | 0 | 0 | 0 | 0 | 0 | 1 | 0 | 4 | 1088257875
| VV |  | výkop celkem | [14 empty] | VV | 2 | 1 | True | 0 | ROZPOCET
| VV |  | 170,048+136,038+34,01 |  | 340.096 | [12 empty] | VV | 2 | 2 | True | 0 | ROZPOCET
| VV |  | přípočet - bourání ve výkopu | [14 empty] | VV | 2 | 1 | True | 0 | ROZPOCET
| VV |  | 3,14*0,04*0,04*18,40"DN 80 ... řad 1 |  | 0.092 | [12 empty] | VV | 2 | 2 | True | 0 | ROZPOCET
| VV |  | 3,14*0,05*0,05*232,90"DN 100 ... řad 1 |  | 1.828 | [12 empty] | VV | 2 | 2 | True | 0 | ROZPOCET
| VV |  | Mezisoučet |  | 342.016 | [12 empty] | VV | 2 | 3 | True | 0 | ROZPOCET
| VV |  | odpočet potrubí | [14 empty] | VV | 2 | 1 | True | 0 | ROZPOCET
| VV |  | -3,14*0,055*0,055*251,34" řad 1 ... PE d 110 |  | -2.387 | [12 empty] | VV | 2 | 2 | True | 0 | ROZPOCET
| VV |  | -27,647" lože |  | -27.647 | [12 empty] | VV | 2 | 2 | True | 0 | ROZPOCET
| VV |  | -110,967" obsyp potrubí |  | -110.967 | [12 empty] | VV | 2 | 2 | True | 0 | ROZPOCET
| VV |  | Mezisoučet |  | -141.001 | [12 empty] | VV | 2 | 3 | True | 0 | ROZPOCET
| VV |  | Součet |  | 201.015 | [12 empty] | VV | 2 | 4 | True | 1 | ROZPOCET
| VV |  | zásyp v komunikaci ... nevhodná hornina dle IGP | [14 empty] | VV | 2 | 1 | True | 0 | ROZPOCET
| VV |  | vše nové | [14 empty] | VV | 2 | 1 | True | 0 | ROZPOCET
| VV |  | 201,015" nutný nový materiál pro zásyp v komunikaci |  | 201.015 | [12 empty] | VV | 2 | 2 | True | 0 | ROZPOCET
| VV |  | Mezisoučet |  | 201.015 | [12 empty] | VV | 2 | 3 | True | 0 | ROZPOCET
18 | M | 58310008T | Vhodný zásypový materiál pro místní komunikace dle TP 146 včetně dopravy na staveniště | m3 | 223.328 |  | 0 |  |  | základní |  | 0 | 0 | 0 | 0 | 0 | 8 | M | 2 |  |  |  | ROZPOCET |  |  |  | 0 | 0 | 0 | 0 | 0 | 1 | 0 | 4 | -353202971
| VV |  | 201,015"zásyp v komunikacích ... nový materiál |  | 201.015 | [12 empty] | VV | 2 | 2 | True | 0 | ROZPOCET
| VV |  | Mezisoučet |  | 201.015 | [12 empty] | VV | 2 | 3 | True | 0 | ROZPOCET
| VV |  | 201,015*1,1*1,01 |  | 223.328 | [12 empty] | VV | 2 | 2 | True | 1 | ROZPOCET
19 | K | 175151101 | Obsypání potrubí strojně sypaninou bez prohození, uloženou do 3 m | m3 | 110.967 |  | 0 | CS ÚRS 2025 01 |  | základní |  | 0 | 0 | 0 | 0 | 0 | 4 | K | 2 |  |  |  | ROZPOCET |  |  |  | 0 | 0 | 0 | 0 | 0 | 1 | 0 | 4 | -91870481
| VV |  | příloha D.2.2 | [14 empty] | VV | 2 | 1 | True | 0 | ROZPOCET
| VV |  | 251,34*1,10*(0,11+0,30)" řad 1 ... PE d 110 |  | 113.354 | [12 empty] | VV | 2 | 2 | True | 0 | ROZPOCET
| VV |  | Mezisoučet |  | 113.354 | [12 empty] | VV | 2 | 3 | True | 0 | ROZPOCET
| VV |  | "odečet potrubí" | [14 empty] | VV | 2 | 1 | True | 0 | ROZPOCET
| VV |  | -3,14*0,055*0,055*251,34 |  | -2.387 | [12 empty] | VV | 2 | 2 | True | 0 | ROZPOCET
| VV |  | Mezisoučet |  | -2.387 | [12 empty] | VV | 2 | 3 | True | 0 | ROZPOCET
| VV |  | Součet |  | 110.967 | [12 empty] | VV | 2 | 4 | True | 1 | ROZPOCET
20 | M | 58337302 | štěrkopísek frakce 0/16 | t | 205.885 |  | 0 | CS ÚRS 2025 01 |  | základní |  | 0 | 1 | 205.885 | 0 | 0 | 8 | M | 2 |  |  |  | ROZPOCET |  |  |  | 0 | 0 | 0 | 0 | 0 | 1 | 0 | 4 | -966179352
| VV |  | obsypy | [14 empty] | VV | 2 | 1 | True | 0 | ROZPOCET
| VV |  | 110,967*1,67*1,1*1,01 |  | 205.885 | [12 empty] | VV | 2 | 2 | True | 0 | ROZPOCET
| VV |  | Součet |  | 205.885 | [12 empty] | VV | 2 | 4 | True | 1 | ROZPOCET
| D | 11 | Zemní práce - přípravné a přidružené práce |  |  |  | 0 |  |  |  |  | 0 |  | 0 |  | 192.2751 | 1 | D | 2 |  |  |  | ROZPOCET | [9 empty] | 0
21 | K | 113107212 | Odstranění podkladu z kameniva těženého tl přes 100 do 200 mm strojně pl přes 200 m2 | m2 | 276.474 |  | 0 | CS ÚRS 2025 01 |  | základní |  | 0 | 0 | 0 | 0.3 | 82.9422 | 4 | K | 3 |  |  |  | ROZPOCET |  |  |  | 0 | 0 | 0 | 0 | 0 | 1 | 0 | 4 | -1820214589
| VV |  | KK - asfalt - rýhy | [14 empty] | VV | 3 | 1 | True | 0 | ROZPOCET
| VV |  | štěrkopísek tl. 20 cm | [14 empty] | VV | 3 | 1 | True | 0 | ROZPOCET
| VV |  | 251,34*1,10" řad 1 ... PE d 110 |  | 276.474 | [12 empty] | VV | 3 | 2 | True | 0 | ROZPOCET
| VV |  | Součet |  | 276.474 | [12 empty] | VV | 3 | 4 | True | 1 | ROZPOCET
22 | K | 113107222 | Odstranění podkladu z kameniva drceného tl přes 100 do 200 mm strojně pl přes 200 m2 | m2 | 377.01 |  | 0 | CS ÚRS 2025 01 |  | základní |  | 0 | 0 | 0 | 0.29 | 109.3329 | 4 | K | 3 |  |  |  | ROZPOCET |  |  |  | 0 | 0 | 0 | 0 | 0 | 1 | 0 | 4 | 536649853
| VV |  | KK - asfalt - rýhy | [14 empty] | VV | 3 | 1 | True | 0 | ROZPOCET
| VV |  | štěrkodrť tl. 20 cm | [14 empty] | VV | 3 | 1 | True | 0 | ROZPOCET
| VV |  | 251,34*1,10" řad 1 ... PE d 110 |  | 276.474 | [12 empty] | VV | 3 | 2 | True | 0 | ROZPOCET
| VV |  | Mezisoučet |  | 276.474 | [12 empty] | VV | 3 | 3 | True | 0 | ROZPOCET
| VV |  | KK - asfalt - ubourání 20 cm na obě strany | [14 empty] | VV | 3 | 1 | True | 0 | ROZPOCET
| VV |  | 251,34*(0,20+0,20)" řad 1 ... PE d 110 |  | 100.536 | [12 empty] | VV | 3 | 2 | True | 0 | ROZPOCET
| VV |  | Mezisoučet |  | 100.536 | [12 empty] | VV | 3 | 3 | True | 0 | ROZPOCET
| VV |  | Součet |  | 377.01 | [12 empty] | VV | 3 | 4 | True | 1 | ROZPOCET
23 | K | 997221551 | Vodorovná doprava suti ze sypkých materiálů do 1 km | t | 192.275 |  | 0 | CS ÚRS 2025 01 |  | základní |  | 0 | 0 | 0 | 0 | 0 | 4 | K | 3 |  |  |  | ROZPOCET |  |  |  | 0 | 0 | 0 | 0 | 0 | 1 | 0 | 4 | -1772886607
| VV |  | 192,275 |  | 192.275 | [12 empty] | VV | 3 | 2 | True | 0 | ROZPOCET
| VV |  | Součet |  | 192.275 | [12 empty] | VV | 3 | 4 | True | 1 | ROZPOCET
24 | K | 997221559.1 | Příplatek ZKD 1 km u vodorovné dopravy suti | t | 1922.75 |  | 0 | CS ÚRS 2025 01 |  | základní |  | 0 | 0 | 0 | 0 | 0 | 4 | K | 3 |  |  |  | ROZPOCET |  |  |  | 0 | 0 | 0 | 0 | 0 | 1 | 0 | 4 | -941679305
| VV |  | odvoz celkem skládka Želeč 11 km | [14 empty] | VV | 3 | 1 | True | 0 | ROZPOCET
| VV |  | 192,275*10 |  | 1922.75 | [12 empty] | VV | 3 | 2 | True | 0 | ROZPOCET
| VV |  | Součet |  | 1922.75 | [12 empty] | VV | 3 | 4 | True | 1 | ROZPOCET
25 | K | 997221873 | Poplatek za uložení stavebního odpadu na recyklační skládce (skládkovné) zeminy a kamení zatříděného do Katalogu odpadů pod kódem 17 05 04 | t | 192.275 |  | 0 | CS ÚRS 2025 01 |  | základní |  | 0 | 0 | 0 | 0 | 0 | 4 | K | 3 |  |  |  | ROZPOCET |  |  |  | 0 | 0 | 0 | 0 | 0 | 1 | 0 | 4 | -839995957
| VV |  | 82,942+109,333" kamenivo |  | 192.275 | [12 empty] | VV | 3 | 2 | True | 0 | ROZPOCET
| VV |  | Součet |  | 192.275 | [12 empty] | VV | 3 | 4 | True | 1 | ROZPOCET
| D | 11a | Zemní práce - přípravné a přidružené práce - živice |  |  |  | 0 |  |  |  |  | 0 |  | 0.0035804 |  | 392.3561 | 1 | D | 2 |  |  |  | ROZPOCET | [9 empty] | 0
26 | K | 113107242 | Odstranění podkladu živičného tl přes 50 do 100 mm strojně pl přes 200 m2 | m2 | 1633.71 |  | 0 | CS ÚRS 2025 01 |  | základní |  | 0 | 0 | 0 | 0.22 | 359.4162 | 4 | K | 3 |  |  |  | ROZPOCET |  |  |  | 0 | 0 | 0 | 0 | 0 | 1 | 0 | 4 | 912392774
| VV |  | KK - asfalt - rýhy | [14 empty] | VV | 3 | 1 | True | 0 | ROZPOCET
| VV |  | asfalt ACP 22 - tl. 10 cm | [14 empty] | VV | 3 | 1 | True | 0 | ROZPOCET
| VV |  | 251,34*1,10" řad 1 ... PE d 110 |  | 276.474 | [12 empty] | VV | 3 | 2 | True | 0 | ROZPOCET
| VV |  | Mezisoučet |  | 276.474 | [12 empty] | VV | 3 | 3 | True | 0 | ROZPOCET
| VV |  | asfalt ACL 16 - tl. 8 cm | [14 empty] | VV | 3 | 1 | True | 0 | ROZPOCET
| VV |  | 251,34*1,10" řad 1 ... PE d 110 |  | 276.474 | [12 empty] | VV | 3 | 2 | True | 0 | ROZPOCET
| VV |  | Mezisoučet |  | 276.474 | [12 empty] | VV | 3 | 3 | True | 0 | ROZPOCET
| VV |  | asfalt ACO 11 - tl. 8 cm | [14 empty] | VV | 3 | 1 | True | 0 | ROZPOCET
| VV |  | 251,34*1,10" řad 1 ... PE d 110 |  | 276.474 | [12 empty] | VV | 3 | 2 | True | 0 | ROZPOCET
| VV |  | Mezisoučet |  | 276.474 | [12 empty] | VV | 3 | 3 | True | 0 | ROZPOCET
| VV |  | KK - asfalt ACP 22 - tl. 10 cm - ubourání 40 cm na obě strany | [14 empty] | VV | 3 | 1 | True | 0 | ROZPOCET
| VV |  | 251,34*(0,40+0,40)" řad 1 ... PE d 110 |  | 201.072 | [12 empty] | VV | 3 | 2 | True | 0 | ROZPOCET
| VV |  | Mezisoučet |  | 201.072 | [12 empty] | VV | 3 | 3 | True | 0 | ROZPOCET
| VV |  | KK - asfalt ACL 16 - tl. 8 cm - ubourání 60 cm na obě strany | [14 empty] | VV | 3 | 1 | True | 0 | ROZPOCET
| VV |  | 251,34*(0,60+0,60)" řad 1 ... PE d 110 |  | 301.608 | [12 empty] | VV | 3 | 2 | True | 0 | ROZPOCET
| VV |  | Mezisoučet |  | 301.608 | [12 empty] | VV | 3 | 3 | True | 0 | ROZPOCET
| VV |  | KK - asfalt ACO 11 - tl. 8 cm - ubourání 60 cm na obě strany | [14 empty] | VV | 3 | 1 | True | 0 | ROZPOCET
| VV |  | 251,34*(0,60+0,60)" řad 1 ... PE d 110 |  | 301.608 | [12 empty] | VV | 3 | 2 | True | 0 | ROZPOCET
| VV |  | Mezisoučet |  | 301.608 | [12 empty] | VV | 3 | 3 | True | 0 | ROZPOCET
| VV |  | Součet |  | 1633.71 | [12 empty] | VV | 3 | 4 | True | 1 | ROZPOCET
27 | K | 113154536 | Frézování živičného krytu tl 80 mm pruh š do 1 m pl přes 500 do 2000 m2 | m2 | 179.021 |  | 0 | CS ÚRS 2025 01 |  | základní |  | 0 | 2e-05 | 0.0035804 | 0.184 | 32.9399 | 1 | K | 3 |  |  |  | ROZPOCET |  |  |  | 0 | 0 | 0 | 0 | 0 | 1 | 0 | 1 | 414280632
| VV |  | KK - asfalt ... odměřeno digitálně v pčíloze C.4 | [14 empty] | VV | 3 | 1 | True | 0 | ROZPOCET
| VV |  | asfalt ACO 11 - tl. 8 cm | [14 empty] | VV | 3 | 1 | True | 0 | ROZPOCET
| VV |  | 1074,00 |  | 1074 | [12 empty] | VV | 3 | 2 | True | 0 | ROZPOCET
| VV |  | Mezisoučet |  | 1074 | [12 empty] | VV | 3 | 3 | True | 0 | ROZPOCET
| VV |  | odpočet | [14 empty] | VV | 3 | 1 | True | 0 | ROZPOCET
| VV |  | -251,975" kanalizace ... stoka A |  | -251.975 | [12 empty] | VV | 3 | 2 | True | 0 | ROZPOCET
| VV |  | -578,082" vodovod ... řad 1 |  | -578.082 | [12 empty] | VV | 3 | 2 | True | 0 | ROZPOCET
| VV |  | -64,922" kanalizační a vodovodní přípojky |  | -64.922 | [12 empty] | VV | 3 | 2 | True | 0 | ROZPOCET
| VV |  | Mezisoučet |  | -894.979 | [12 empty] | VV | 3 | 3 | True | 0 | ROZPOCET
| VV |  | Součet |  | 179.021 | [12 empty] | VV | 3 | 4 | True | 1 | ROZPOCET
28 | K | 997221551 | Vodorovná doprava suti ze sypkých materiálů do 1 km | t | 392.356 |  | 0 | CS ÚRS 2025 01 |  | základní |  | 0 | 0 | 0 | 0 | 0 | 4 | K | 3 |  |  |  | ROZPOCET |  |  |  | 0 | 0 | 0 | 0 | 0 | 1 | 0 | 4 | -1659902364
| VV |  | 392,356 |  | 392.356 | [12 empty] | VV | 3 | 2 | True | 0 | ROZPOCET
| VV |  | Součet |  | 392.356 | [12 empty] | VV | 3 | 4 | True | 1 | ROZPOCET
29 | K | 997221559.2 | Příplatek ZKD 1 km u vodorovné dopravy suti | t | 2354.136 |  | 0 | CS ÚRS 2025 01 |  | základní |  | 0 | 0 | 0 | 0 | 0 | 4 | K | 3 |  |  |  | ROZPOCET |  |  |  | 0 | 0 | 0 | 0 | 0 | 1 | 0 | 4 | -646964655
| VV |  | odvoz celkem skládka SÚS Smyslov 7 km | [14 empty] | VV | 3 | 1 | True | 0 | ROZPOCET
| VV |  | 392,356*6 |  | 2354.136 | [12 empty] | VV | 3 | 2 | True | 0 | ROZPOCET
| VV |  | Součet |  | 2354.136 | [12 empty] | VV | 3 | 4 | True | 1 | ROZPOCET
30 | K | 997221875 | Poplatek za uložení stavebního odpadu na recyklační skládce (skládkovné) asfaltového bez obsahu dehtu zatříděného do Katalogu odpadů pod kódem 17 03 02 | t | 392.356 |  | 0 | CS ÚRS 2025 01 |  | základní |  | 0 | 0 | 0 | 0 | 0 | 4 | K | 3 |  |  |  | ROZPOCET |  |  |  | 0 | 0 | 0 | 0 | 0 | 1 | 0 | 4 | -1842800105
| VV |  | 359,416+32,94 |  | 392.356 | [12 empty] | VV | 3 | 2 | True | 0 | ROZPOCET
| VV |  | Součet |  | 392.356 | [12 empty] | VV | 3 | 4 | True | 1 | ROZPOCET
| D | 4 | Vodorovné konstrukce |  |  |  | 0 |  |  |  |  | 0 |  | 0 |  | 0 | 1 | D | 1 |  |  |  | ROZPOCET | [9 empty] | 0
31 | K | 451573111 | Lože pod potrubí otevřený výkop ze štěrkopísku | m3 | 27.647 |  | 0 | CS ÚRS 2025 01 |  | základní |  | 0 | 0 | 0 | 0 | 0 | 4 | K | 2 |  |  |  | ROZPOCET |  |  |  | 0 | 0 | 0 | 0 | 0 | 1 | 0 | 4 | 2111898125
| VV |  | příloha D.2.2 | [14 empty] | VV | 2 | 1 | True | 0 | ROZPOCET
| VV |  | 251,34*1,10*0,10" řad 1 ... PE d 110 |  | 27.647 | [12 empty] | VV | 2 | 2 | True | 0 | ROZPOCET
| VV |  | Součet |  | 27.647 | [12 empty] | VV | 2 | 4 | True | 1 | ROZPOCET
| D | 5 | Komunikace pozemní |  |  |  | 0 |  |  |  |  | 0 |  | 3.4743 |  | 0 | 1 | D | 1 |  |  |  | ROZPOCET | [9 empty] | 0
32 | K | 564261011 | Podklad nebo podsyp ze štěrkopísku ŠP plochy do 100 m2 tl 200 mm | m2 | 276.474 |  | 0 | CS ÚRS 2025 01 |  | základní |  | 0 | 0 | 0 | 0 | 0 | 4 | K | 2 |  |  |  | ROZPOCET |  |  |  | 0 | 0 | 0 | 0 | 0 | 1 | 0 | 4 | -1471085453
| VV |  | KK - asfalt - rýhy | [14 empty] | VV | 2 | 1 | True | 0 | ROZPOCET
| VV |  | štěrkopísek tl. 20 cm | [14 empty] | VV | 2 | 1 | True | 0 | ROZPOCET
| VV |  | 251,34*1,10" řad 1 ... PE d 110 |  | 276.474 | [12 empty] | VV | 2 | 2 | True | 0 | ROZPOCET
| VV |  | Součet |  | 276.474 | [12 empty] | VV | 2 | 4 | True | 1 | ROZPOCET
33 | K | 564861111 | Podklad ze štěrkodrtě ŠD plochy přes 100 m2 tl 200 mm | m2 | 377.01 |  | 0 | CS ÚRS 2025 01 |  | základní |  | 0 | 0 | 0 | 0 | 0 | 4 | K | 2 |  |  |  | ROZPOCET |  |  |  | 0 | 0 | 0 | 0 | 0 | 1 | 0 | 4 | 419698675
| VV |  | KK - asfalt - rýhy | [14 empty] | VV | 2 | 1 | True | 0 | ROZPOCET
| VV |  | štěrkodrť ŠDA 0-63 mm tl. 20 cm | [14 empty] | VV | 2 | 1 | True | 0 | ROZPOCET
| VV |  | 251,34*1,10" řad 1 ... PE d 110 |  | 276.474 | [12 empty] | VV | 2 | 2 | True | 0 | ROZPOCET
| VV |  | Mezisoučet |  | 276.474 | [12 empty] | VV | 2 | 3 | True | 0 | ROZPOCET
| VV |  | KK - asfalt - ubourání 20 cm na obě strany | [14 empty] | VV | 2 | 1 | True | 0 | ROZPOCET
| VV |  | 251,34*(0,20+0,20)" řad 1 ... PE d 110 |  | 100.536 | [12 empty] | VV | 2 | 2 | True | 0 | ROZPOCET
| VV |  | Mezisoučet |  | 100.536 | [12 empty] | VV | 2 | 3 | True | 0 | ROZPOCET
| VV |  | Součet |  | 377.01 | [12 empty] | VV | 2 | 4 | True | 1 | ROZPOCET
34 | K | 565176111 | Asfaltový beton vrstva podkladní ACP 22 (obalované kamenivo OKH) tl 100 mm š do 3 m | m2 | 477.546 |  | 0 | CS ÚRS 2025 01 |  | základní |  | 0 | 0 | 0 | 0 | 0 | 4 | K | 2 |  |  |  | ROZPOCET |  |  |  | 0 | 0 | 0 | 0 | 0 | 1 | 0 | 4 | 2029161175
| VV |  | KK - asfalt - rýhy | [14 empty] | VV | 2 | 1 | True | 0 | ROZPOCET
| VV |  | asfalt ACP 22 - tl. 10 cm | [14 empty] | VV | 2 | 1 | True | 0 | ROZPOCET
| VV |  | 251,34*1,10" řad 1 ... PE d 110 |  | 276.474 | [12 empty] | VV | 2 | 2 | True | 0 | ROZPOCET
| VV |  | Mezisoučet |  | 276.474 | [12 empty] | VV | 2 | 3 | True | 0 | ROZPOCET
| VV |  | KK - asfalt ACP 22 - tl. 10 cm - ubourání 40 cm na obě strany | [14 empty] | VV | 2 | 1 | True | 0 | ROZPOCET
| VV |  | 251,34*(0,40+0,40)" řad 1 ... PE d 110 |  | 201.072 | [12 empty] | VV | 2 | 2 | True | 0 | ROZPOCET
| VV |  | Mezisoučet |  | 201.072 | [12 empty] | VV | 2 | 3 | True | 0 | ROZPOCET
| VV |  | Součet |  | 477.546 | [12 empty] | VV | 2 | 4 | True | 1 | ROZPOCET
35 | K | 573111112 | Postřik živičný infiltrační s posypem z asfaltu množství 1 kg/m2 | m2 | 578.082 |  | 0 | CS ÚRS 2025 01 |  | základní |  | 0 | 0.00601 | 3.4743 | 0 | 0 | 4 | K | 2 |  |  |  | ROZPOCET |  |  |  | 0 | 0 | 0 | 0 | 0 | 1 | 0 | 4 | -832481545
| VV |  | KK - asfalt - rýhy | [14 empty] | VV | 2 | 1 | True | 0 | ROZPOCET
| VV |  | infiltrační postřik asfaltový PI, A ... 1,0 kg/m2 | [14 empty] | VV | 2 | 1 | True | 0 | ROZPOCET
| VV |  | 251,34*1,10" řad 1 ... PE d 110 |  | 276.474 | [12 empty] | VV | 2 | 2 | True | 0 | ROZPOCET
| VV |  | Mezisoučet |  | 276.474 | [12 empty] | VV | 2 | 3 | True | 0 | ROZPOCET
| VV |  | infiltrační postřik asfaltový PI, A ... 1,0 kg/m2 - ubourání 60 cm na obě strany | [14 empty] | VV | 2 | 1 | True | 0 | ROZPOCET
| VV |  | 251,34*(0,60+0,60)" řad 1 ... PE d 110 |  | 301.608 | [12 empty] | VV | 2 | 2 | True | 0 | ROZPOCET
| VV |  | Mezisoučet |  | 301.608 | [12 empty] | VV | 2 | 3 | True | 0 | ROZPOCET
| VV |  | Součet |  | 578.082 | [12 empty] | VV | 2 | 4 | True | 1 | ROZPOCET
36 | K | 577175112 | Asfaltový beton vrstva ložní ACL 16 (ABH) tl. 80 mm š do 3 m z nemodifikovaného asfaltu | m2 | 578.082 |  | 0 | CS ÚRS 2025 01 |  | základní |  | 0 | 0 | 0 | 0 | 0 | 4 | K | 2 |  |  |  | ROZPOCET |  |  |  | 0 | 0 | 0 | 0 | 0 | 1 | 0 | 4 | 1897594
| VV |  | KK - asfalt - rýhy | [14 empty] | VV | 2 | 1 | True | 0 | ROZPOCET
| VV |  | asfalt ACL 16 - tl. 8 cm | [14 empty] | VV | 2 | 1 | True | 0 | ROZPOCET
| VV |  | 251,34*1,10" řad 1 ... PE d 110 |  | 276.474 | [12 empty] | VV | 2 | 2 | True | 0 | ROZPOCET
| VV |  | Mezisoučet |  | 276.474 | [12 empty] | VV | 2 | 3 | True | 0 | ROZPOCET
| VV |  | KK - asfalt ACL 16 - tl. 8 cm - ubourání 60 cm na obě strany | [14 empty] | VV | 2 | 1 | True | 0 | ROZPOCET
| VV |  | 251,34*(0,60+0,60)" řad 1 ... PE d 110 |  | 301.608 | [12 empty] | VV | 2 | 2 | True | 0 | ROZPOCET
| VV |  | Mezisoučet |  | 301.608 | [12 empty] | VV | 2 | 3 | True | 0 | ROZPOCET
| VV |  | Součet |  | 578.082 | [12 empty] | VV | 2 | 4 | True | 1 | ROZPOCET
37 | K | 573211106 | Postřik živičný spojovací z asfaltu v množství 0,20 kg/m2 | m2 | 1074 |  | 0 | CS ÚRS 2025 01 |  | základní |  | 0 | 0 | 0 | 0 | 0 | 1 | K | 2 |  |  |  | ROZPOCET |  |  |  | 0 | 0 | 0 | 0 | 0 | 1 | 0 | 1 | -1739553903
| VV |  | KK - asfalt ... odměřeno digitálně v pčíloze C.4 | [14 empty] | VV | 2 | 1 | True | 0 | ROZPOCET
| VV |  | postřik živičný spojovací bez posypu ... 0,2 kg/m2 | [14 empty] | VV | 2 | 1 | True | 0 | ROZPOCET
| VV |  | 1074,00 |  | 1074 | [12 empty] | VV | 2 | 2 | True | 0 | ROZPOCET
| VV |  | Součet |  | 1074 | [12 empty] | VV | 2 | 4 | True | 1 | ROZPOCET
38 | K | 577154111R | Asfaltový beton vrstva obrusná ACO 11+ (ABS) tř. I tl 80 mm š do 3 m z nemodifikovaného asfaltu | m2 | 1074 |  | 0 |  |  | základní |  | 0 | 0 | 0 | 0 | 0 | 1 | K | 2 |  |  |  | ROZPOCET |  |  |  | 0 | 0 | 0 | 0 | 0 | 1 | 0 | 1 | -780650778
| VV |  | KK - asfalt ... odměřeno digitálně v pčíloze C.4 | [14 empty] | VV | 2 | 1 | True | 0 | ROZPOCET
| VV |  | asfalt ACO 11 - tl. 8 cm | [14 empty] | VV | 2 | 1 | True | 0 | ROZPOCET
| VV |  | 1074,00 |  | 1074 | [12 empty] | VV | 2 | 2 | True | 0 | ROZPOCET
| VV |  | Součet |  | 1074 | [12 empty] | VV | 2 | 4 | True | 1 | ROZPOCET
39 | K | 935932111R | Obnova žlábku v komunikaci podél obrubníku š. 25 cm | m | 103 |  | 0 |  |  | základní |  | 0 | 0 | 0 | 0 | 0 | 1 | K | 2 |  |  |  | ROZPOCET |  |  |  | 0 | 0 | 0 | 0 | 0 | 1 | 0 | 1 | 1935038481
| VV |  | 103,00 |  | 103 | [12 empty] | VV | 2 | 2 | True | 0 | ROZPOCET
| VV |  | Součet |  | 103 | [12 empty] | VV | 2 | 4 | True | 1 | ROZPOCET
| D | 8 | Trubní vedení |  |  |  | 0 |  |  |  |  | 0 |  | 1.721 |  | 11.1245 | 1 | D | 1 |  |  |  | ROZPOCET | [9 empty] | 0
40 | K | 871251211 | Montáž potrubí z PE100 RC SDR 11 otevřený výkop svařovaných elektrotvarovkou d 110 x 10,0 mm | m | 251.34 |  | 0 | CS ÚRS 2025 01 |  | základní |  | 0 | 0 | 0 | 0 | 0 | 4 | K | 2 |  |  |  | ROZPOCET |  |  |  | 0 | 0 | 0 | 0 | 0 | 1 | 0 | 4 | -887838742
| VV |  | příloha D.1.2, D.1.6 | [14 empty] | VV | 2 | 1 | True | 0 | ROZPOCET
| VV |  | řad 1 | [14 empty] | VV | 2 | 1 | True | 0 | ROZPOCET
| VV |  | 251,34 |  | 251.34 | [12 empty] | VV | 2 | 2 | True | 0 | ROZPOCET
| VV |  | Součet |  | 251.34 | [12 empty] | VV | 2 | 4 | True | 1 | ROZPOCET
41 | M | 28613550 | potrubí vodovodní dvouvrstvé PE100 RC SDR11 110x10mm | m | 255.11 |  | 0 | CS ÚRS 2025 01 |  | základní |  | 0 | 0.00318 | 0.81125 | 0 | 0 | 8 | M | 2 |  |  |  | ROZPOCET |  |  |  | 0 | 0 | 0 | 0 | 0 | 1 | 0 | 4 | -103760488
| VV |  | příloha D.1.2, D.1.6 | [14 empty] | VV | 2 | 1 | True | 0 | ROZPOCET
| VV |  | řad 1 | [14 empty] | VV | 2 | 1 | True | 0 | ROZPOCET
| VV |  | 251,34*1,015 |  | 255.11 | [12 empty] | VV | 2 | 2 | True | 0 | ROZPOCET
| VV |  | Součet |  | 255.11 | [12 empty] | VV | 2 | 4 | True | 1 | ROZPOCET
42 | K | 877251101 | Montáž elektrotvarovek na vodovodním potrubí z PE trub d 110 | kus | 5 |  | 0 | CS ÚRS 2025 01 |  | základní |  | 0 | 0 | 0 | 0 | 0 | 4 | K | 2 |  |  |  | ROZPOCET |  |  |  | 0 | 0 | 0 | 0 | 0 | 1 | 0 | 4 | 1322248013
| VV |  | příloha D.1.2, D.1.6 | [14 empty] | VV | 2 | 1 | True | 0 | ROZPOCET
| VV |  | řad 1 | [14 empty] | VV | 2 | 1 | True | 0 | ROZPOCET
| VV |  | 4,00" elektrospojka |  | 4 | [12 empty] | VV | 2 | 2 | True | 0 | ROZPOCET
| VV |  | 1,00" elektrokoleno |  | 1 | [12 empty] | VV | 2 | 2 | True | 0 | ROZPOCET
| VV |  | Součet |  | 5 | [12 empty] | VV | 2 | 4 | True | 1 | ROZPOCET
43 | M | 28615975 | elektrospojka SDR11 PE 100 PN16 D 110mm | kus | 4 |  | 0 | CS ÚRS 2025 01 |  | základní |  | 0 | 0.00072 | 0.00288 | 0 | 0 | 8 | M | 2 |  |  |  | ROZPOCET |  |  |  | 0 | 0 | 0 | 0 | 0 | 1 | 0 | 4 | 446260864
| VV |  | příloha D.1.2, D.1.6 | [14 empty] | VV | 2 | 1 | True | 0 | ROZPOCET
| VV |  | řad 1 | [14 empty] | VV | 2 | 1 | True | 0 | ROZPOCET
| VV |  | 4,00 |  | 4 | [12 empty] | VV | 2 | 2 | True | 0 | ROZPOCET
| VV |  | Součet |  | 4 | [12 empty] | VV | 2 | 4 | True | 1 | ROZPOCET
44 | M | 28614937 | elektrokoleno 90° PE 100 PN16 D 110mm | kus | 1 |  | 0 | CS ÚRS 2025 01 |  | základní |  | 0 | 0.00141 | 0.00141 | 0 | 0 | 2 | M | 2 |  |  |  | ROZPOCET |  |  |  | 0 | 0 | 0 | 0 | 0 | 1 | 0 | 1 | 2032439063
| VV |  | příloha D.1.2, D.1.6 | [14 empty] | VV | 2 | 1 | True | 0 | ROZPOCET
| VV |  | řad 1 | [14 empty] | VV | 2 | 1 | True | 0 | ROZPOCET
| VV |  | 1,00 |  | 1 | [12 empty] | VV | 2 | 2 | True | 0 | ROZPOCET
| VV |  | Součet |  | 1 | [12 empty] | VV | 2 | 4 | True | 1 | ROZPOCET
45 | M | 28653136 | nákružek lemový PE 100 SDR11 110mm | kus | 3 |  | 0 | CS ÚRS 2025 01 |  | základní |  | 0 | 0.00072 | 0.00216 | 0 | 0 | 8 | M | 2 |  |  |  | ROZPOCET |  |  |  | 0 | 0 | 0 | 0 | 0 | 1 | 0 | 4 | 1195615002
| VV |  | příloha D.1.2, D.1.6 | [14 empty] | VV | 2 | 1 | True | 0 | ROZPOCET
| VV |  | řad 1 | [14 empty] | VV | 2 | 1 | True | 0 | ROZPOCET
| VV |  | 3,00 |  | 3 | [12 empty] | VV | 2 | 2 | True | 0 | ROZPOCET
| VV |  | Součet |  | 3 | [12 empty] | VV | 2 | 4 | True | 1 | ROZPOCET
46 | M | 28654410 | příruba volná k lemovému nákružku z polypropylénu 110 | kus | 3 |  | 0 | CS ÚRS 2025 01 |  | základní |  | 0 | 0.004 | 0.012 | 0 | 0 | 8 | M | 2 |  |  |  | ROZPOCET |  |  |  | 0 | 0 | 0 | 0 | 0 | 1 | 0 | 4 | 438704093
| VV |  | příloha D.1.2, D.1.6 | [14 empty] | VV | 2 | 1 | True | 0 | ROZPOCET
| VV |  | řad 1 | [14 empty] | VV | 2 | 1 | True | 0 | ROZPOCET
| VV |  | 3,00 |  | 3 | [12 empty] | VV | 2 | 2 | True | 0 | ROZPOCET
| VV |  | Součet |  | 3 | [12 empty] | VV | 2 | 4 | True | 1 | ROZPOCET
47 | K | 891261112 | Montáž vodovodních šoupátek otevřený výkop DN 100 | kus | 1 |  | 0 | CS ÚRS 2025 01 |  | základní |  | 0 | 0.00165 | 0.00165 | 0 | 0 | 4 | K | 2 |  |  |  | ROZPOCET |  |  |  | 0 | 0 | 0 | 0 | 0 | 1 | 0 | 4 | 44877698
| VV |  | příloha D.1.2, D.1.6 | [14 empty] | VV | 2 | 1 | True | 0 | ROZPOCET
| VV |  | řad 1 | [14 empty] | VV | 2 | 1 | True | 0 | ROZPOCET
| VV |  | 1,00 |  | 1 | [12 empty] | VV | 2 | 2 | True | 0 | ROZPOCET
| VV |  | Součet |  | 1 | [12 empty] | VV | 2 | 4 | True | 1 | ROZPOCET
48 | M | 42221117R | šoupátko s přírubami voda DN 100 PN16 | kus | 1 |  | 0 | CS ÚRS 2025 01 |  | základní |  | 0 | 0.0245 | 0.0245 | 0 | 0 | 8 | M | 2 |  |  |  | ROZPOCET |  |  |  | 0 | 0 | 0 | 0 | 0 | 1 | 0 | 4 | 1828188924
| P |  | Poznámka k položce: specifikace dle Technické a uživatelské standardy a TZ | [14 empty] | P | 2
| VV |  | příloha D.1.2, D.1.6 | [14 empty] | VV | 2 | 1 | True | 0 | ROZPOCET
| VV |  | řad 1 | [14 empty] | VV | 2 | 1 | True | 0 | ROZPOCET
| VV |  | 1,00 |  | 1 | [12 empty] | VV | 2 | 2 | True | 0 | ROZPOCET
| VV |  | Součet |  | 1 | [12 empty] | VV | 2 | 4 | True | 1 | ROZPOCET
49 | M | 42291038R | souprava zemní teleskopická pro E2 šoupatka DN 50-100mm Rd 1,3-1,8m | kus | 1 |  | 0 | CS ÚRS 2025 01 |  | základní |  | 0 | 0.0073 | 0.0073 | 0 | 0 | 8 | M | 2 |  |  |  | ROZPOCET |  |  |  | 0 | 0 | 0 | 0 | 0 | 1 | 0 | 4 | 1895309867
| P |  | Poznámka k položce: specifikace dle Technické a uživatelské standardy a TZ | [14 empty] | P | 2
| VV |  | příloha D.1.2, D.1.6 | [14 empty] | VV | 2 | 1 | True | 0 | ROZPOCET
| VV |  | řad 1 | [14 empty] | VV | 2 | 1 | True | 0 | ROZPOCET
| VV |  | 1,00 |  | 1 | [12 empty] | VV | 2 | 2 | True | 0 | ROZPOCET
| VV |  | Součet |  | 1 | [12 empty] | VV | 2 | 4 | True | 1 | ROZPOCET
50 | K | 892271111 | Tlaková zkouška vodou potrubí DN 100 nebo 125 | m | 251.34 |  | 0 | CS ÚRS 2025 01 |  | základní |  | 0 | 0 | 0 | 0 | 0 | 4 | K | 2 |  |  |  | ROZPOCET |  |  |  | 0 | 0 | 0 | 0 | 0 | 1 | 0 | 4 | 282951504
| VV |  | řad 1 | [14 empty] | VV | 2 | 1 | True | 0 | ROZPOCET
| VV |  | 251,34 |  | 251.34 | [12 empty] | VV | 2 | 2 | True | 0 | ROZPOCET
| VV |  | Součet |  | 251.34 | [12 empty] | VV | 2 | 4 | True | 1 | ROZPOCET
51 | K | 892273122 | Proplach a dezinfekce vodovodního potrubí DN od 80 do 125 | m | 251.34 |  | 0 | CS ÚRS 2025 01 |  | základní |  | 0 | 0 | 0 | 0 | 0 | 4 | K | 2 |  |  |  | ROZPOCET |  |  |  | 0 | 0 | 0 | 0 | 0 | 1 | 0 | 4 | 547366491
| VV |  | řad 1 | [14 empty] | VV | 2 | 1 | True | 0 | ROZPOCET
| VV |  | 251,34 |  | 251.34 | [12 empty] | VV | 2 | 2 | True | 0 | ROZPOCET
| VV |  | Součet |  | 251.34 | [12 empty] | VV | 2 | 4 | True | 1 | ROZPOCET
52 | K | 892372111 | Zabezpečení konců potrubí DN do 300 při tlakových zkouškách vodou | kus | 1 |  | 0 | CS ÚRS 2025 01 |  | základní |  | 0 | 0.45937 | 0.45937 | 0 | 0 | 4 | K | 2 |  |  |  | ROZPOCET |  |  |  | 0 | 0 | 0 | 0 | 0 | 1 | 0 | 4 | 115504847
| VV |  | řad 1 | [14 empty] | VV | 2 | 1 | True | 0 | ROZPOCET
| VV |  | 1,00 |  | 1 | [12 empty] | VV | 2 | 2 | True | 0 | ROZPOCET
| VV |  | Součet |  | 1 | [12 empty] | VV | 2 | 4 | True | 1 | ROZPOCET
53 | K | 899401112 | Osazení poklopů uličních litinových šoupátkových | kus | 1 |  | 0 | CS ÚRS 2025 01 |  | základní |  | 0 | 0.04 | 0.04 | 0 | 0 | 4 | K | 2 |  |  |  | ROZPOCET |  |  |  | 0 | 0 | 0 | 0 | 0 | 1 | 0 | 4 | 565519987
| P |  | Poznámka k položce: včetně úpravy zhlaví dle umístění poklopu | [14 empty] | P | 2
| VV |  | příloha D.1.2, D.1.6 | [14 empty] | VV | 2 | 1 | True | 0 | ROZPOCET
| VV |  | řad 1 | [14 empty] | VV | 2 | 1 | True | 0 | ROZPOCET
| VV |  | 1,00 |  | 1 | [12 empty] | VV | 2 | 2 | True | 0 | ROZPOCET
| VV |  | Součet |  | 1 | [12 empty] | VV | 2 | 4 | True | 1 | ROZPOCET
54 | M | 42291352 | poklop litinový šoupátkový pro zemní soupravy osazení do terénu a do vozovky | kus | 1 |  | 0 | CS ÚRS 2025 01 |  | základní |  | 0 | 0.0133 | 0.0133 | 0 | 0 | 8 | M | 2 |  |  |  | ROZPOCET |  |  |  | 0 | 0 | 0 | 0 | 0 | 1 | 0 | 4 | 2132165129
| P |  | Poznámka k položce: minimální šířka poklopu 120mm | [14 empty] | P | 2
| VV |  | příloha D.1.2, D.1.6 | [14 empty] | VV | 2 | 1 | True | 0 | ROZPOCET
| VV |  | řad 1 | [14 empty] | VV | 2 | 1 | True | 0 | ROZPOCET
| VV |  | 1,00 |  | 1 | [12 empty] | VV | 2 | 2 | True | 0 | ROZPOCET
| VV |  | Součet |  | 1 | [12 empty] | VV | 2 | 4 | True | 1 | ROZPOCET
55 | M | 42210050 | deska podkladová uličního poklopu litinového šoupatového | kus | 1 |  | 0 | CS ÚRS 2025 01 |  | základní |  | 0 | 0.0003 | 0.0003 | 0 | 0 | 8 | M | 2 |  |  |  | ROZPOCET |  |  |  | 0 | 0 | 0 | 0 | 0 | 1 | 0 | 4 | -467961482
| VV |  | příloha D.1.2, D.1.6 | [14 empty] | VV | 2 | 1 | True | 0 | ROZPOCET
| VV |  | řad 1 | [14 empty] | VV | 2 | 1 | True | 0 | ROZPOCET
| VV |  | 1,00 |  | 1 | [12 empty] | VV | 2 | 2 | True | 0 | ROZPOCET
| VV |  | Součet |  | 1 | [12 empty] | VV | 2 | 4 | True | 1 | ROZPOCET
56 | K | 899712111 | Orientační tabulky na zdivu | kus | 1 |  | 0 | CS ÚRS 2025 01 |  | základní |  | 0 | 0.00033 | 0.00033 | 0 | 0 | 4 | K | 2 |  |  |  | ROZPOCET |  |  |  | 0 | 0 | 0 | 0 | 0 | 1 | 0 | 4 | -903435900
| VV |  | řad 1 | [14 empty] | VV | 2 | 1 | True | 0 | ROZPOCET
| VV |  | 1,00 |  | 1 | [12 empty] | VV | 2 | 2 | True | 0 | ROZPOCET
| VV |  | Součet |  | 1 | [12 empty] | VV | 2 | 4 | True | 1 | ROZPOCET
57 | K | 899721111 | Signalizační vodič DN do 150 mm na potrubí | m | 251.34 |  | 0 | CS ÚRS 2025 01 |  | základní |  | 0 | 0.00019 | 0.047755 | 0 | 0 | 4 | K | 2 |  |  |  | ROZPOCET |  |  |  | 0 | 0 | 0 | 0 | 0 | 1 | 0 | 4 | -1255400905
| VV |  | řad 1 | [14 empty] | VV | 2 | 1 | True | 0 | ROZPOCET
| VV |  | 251,34 |  | 251.34 | [12 empty] | VV | 2 | 2 | True | 0 | ROZPOCET
| VV |  | Součet |  | 251.34 | [12 empty] | VV | 2 | 4 | True | 1 | ROZPOCET
58 | K | 899722112 | Krytí potrubí z plastů výstražnou fólií z PVC přes 20 do 25 cm | m | 251.34 |  | 0 | CS ÚRS 2025 01 |  | základní |  | 0 | 7e-05 | 0.017594 | 0 | 0 | 4 | K | 2 |  |  |  | ROZPOCET |  |  |  | 0 | 0 | 0 | 0 | 0 | 1 | 0 | 4 | 1665175691
| VV |  | řad 1 | [14 empty] | VV | 2 | 1 | True | 0 | ROZPOCET
| VV |  | 251,34 |  | 251.34 | [12 empty] | VV | 2 | 2 | True | 0 | ROZPOCET
| VV |  | Součet |  | 251.34 | [12 empty] | VV | 2 | 4 | True | 1 | ROZPOCET
| D | 91 | Doplňující konstrukce a práce pozemních komunikací, letišť a ploch |  |  |  | 0 |  |  |  |  | 0 |  | 0.27922 |  | 0 | 1 | D | 2 |  |  |  | ROZPOCET | [9 empty] | 0
59 | K | 919735115 | Řezání stávajícího živičného krytu hl přes 200 do 250 mm | m | 502.68 |  | 0 | CS ÚRS 2025 01 |  | základní |  | 0 | 1e-05 | 0.0050268 | 0 | 0 | 4 | K | 3 |  |  |  | ROZPOCET |  |  |  | 0 | 0 | 0 | 0 | 0 | 1 | 0 | 4 | -645706678
| VV |  | KK - asfalt - rýhy | [14 empty] | VV | 3 | 1 | True | 0 | ROZPOCET
| VV |  | 251,34*2" řad 1 ... PE d 110 |  | 502.68 | [12 empty] | VV | 3 | 2 | True | 0 | ROZPOCET
| VV |  | Součet |  | 502.68 | [12 empty] | VV | 3 | 4 | True | 1 | ROZPOCET
60 | K | 919731122 | Zarovnání styčné plochy podkladu nebo krytu živičného tl přes 50 do 100 mm | m | 507.28 |  | 0 | CS ÚRS 2025 01 |  | základní |  | 0 | 0 | 0 | 0 | 0 | 1 | K | 3 |  |  |  | ROZPOCET |  |  |  | 0 | 0 | 0 | 0 | 0 | 1 | 0 | 1 | -2067678823
| VV |  | KK - asfalt - rýhy | [14 empty] | VV | 3 | 1 | True | 0 | ROZPOCET
| VV |  | (251,34*2)+(2,30*2)" řad 1 ... PE d 110 |  | 507.28 | [12 empty] | VV | 3 | 2 | True | 0 | ROZPOCET
| VV |  | Součet |  | 507.28 | [12 empty] | VV | 3 | 4 | True | 1 | ROZPOCET
61 | K | 919732211 | Styčná spára napojení nového živičného povrchu na stávající za tepla š 15 mm hl 25 mm s prořezáním | m | 339 |  | 0 | CS ÚRS 2025 01 |  | základní |  | 0 | 0.00061 | 0.20679 | 0 | 0 | 1 | K | 3 |  |  |  | ROZPOCET |  |  |  | 0 | 0 | 0 | 0 | 0 | 1 | 0 | 1 | 556047612
| VV |  | 339,00" komunukace |  | 339 | [12 empty] | VV | 3 | 2 | True | 0 | ROZPOCET
| VV |  | Součet |  | 339 | [12 empty] | VV | 3 | 4 | True | 1 | ROZPOCET
62 | K | 915111111 | Vodorovné dopravní značení dělící čáry souvislé š 125 mm základní bílá barva | m | 212 |  | 0 | CS ÚRS 2025 01 |  | základní |  | 0 | 0.0001 | 0.0212 | 0 | 0 | 1 | K | 3 |  |  |  | ROZPOCET |  |  |  | 0 | 0 | 0 | 0 | 0 | 1 | 0 | 1 | -1151270431
| VV |  | 212,00" plná čára |  | 212 | [12 empty] | VV | 3 | 2 | True | 0 | ROZPOCET
| VV |  | Součet |  | 212 | [12 empty] | VV | 3 | 4 | True | 1 | ROZPOCET
63 | K | 915111121 | Vodorovné dopravní značení dělící čáry přerušované š 125 mm základní bílá barva | m | 42 |  | 0 | CS ÚRS 2025 01 |  | základní |  | 0 | 5e-05 | 0.0021 | 0 | 0 | 1 | K | 3 |  |  |  | ROZPOCET |  |  |  | 0 | 0 | 0 | 0 | 0 | 1 | 0 | 1 | -269070122
| VV |  | 42,00" přerušovaná čára |  | 42 | [12 empty] | VV | 3 | 2 | True | 0 | ROZPOCET
| VV |  | Součet |  | 42 | [12 empty] | VV | 3 | 4 | True | 1 | ROZPOCET
64 | K | 915121111 | Vodorovné dopravní značení vodící čáry souvislé š 250 mm základní bílá barva | m | 187 |  | 0 | CS ÚRS 2025 01 |  | základní |  | 0 | 0.0002 | 0.0374 | 0 | 0 | 1 | K | 3 |  |  |  | ROZPOCET |  |  |  | 0 | 0 | 0 | 0 | 0 | 1 | 0 | 1 | 986601742
| VV |  | 187,00" plná čára |  | 187 | [12 empty] | VV | 3 | 2 | True | 0 | ROZPOCET
| VV |  | Součet |  | 187 | [12 empty] | VV | 3 | 4 | True | 1 | ROZPOCET
65 | K | 915121121 | Vodorovné dopravní značení vodící čáry přerušované š 250 mm základní bílá barva | m | 67 |  | 0 | CS ÚRS 2025 01 |  | základní |  | 0 | 0.0001 | 0.0067 | 0 | 0 | 1 | K | 3 |  |  |  | ROZPOCET |  |  |  | 0 | 0 | 0 | 0 | 0 | 1 | 0 | 1 | 2052188188
| VV |  | 67,00" přerušovaná čára |  | 67 | [12 empty] | VV | 3 | 2 | True | 0 | ROZPOCET
| VV |  | Součet |  | 67 | [12 empty] | VV | 3 | 4 | True | 1 | ROZPOCET
66 | K | 915611111 | Předznačení vodorovného liniového značení | m | 508 |  | 0 | CS ÚRS 2025 01 |  | základní |  | 0 | 0 | 0 | 0 | 0 | 1 | K | 3 |  |  |  | ROZPOCET |  |  |  | 0 | 0 | 0 | 0 | 0 | 1 | 0 | 1 | 1401125831
| VV |  | 212,00+187,00" plná čára |  | 399 | [12 empty] | VV | 3 | 2 | True | 0 | ROZPOCET
| VV |  | 42,00+67,00" přerušovaná čára |  | 109 | [12 empty] | VV | 3 | 2 | True | 0 | ROZPOCET
| VV |  | Součet |  | 508 | [12 empty] | VV | 3 | 4 | True | 1 | ROZPOCET
| D | 96 | Bourání konstrukcí |  |  |  | 0 |  |  |  |  | 0 |  | 0 |  | 11.1245 | 1 | D | 2 |  |  |  | ROZPOCET | [9 empty] | 0
67 | K | 850311811 | Bourání stávajícího potrubí z trub litinových DN 150 | m | 251.3 |  | 0 | CS ÚRS 2025 01 |  | základní |  | 0 | 0 | 0 | 0.044 | 11.0572 | 4 | K | 3 |  |  |  | ROZPOCET |  |  |  | 0 | 0 | 0 | 0 | 0 | 1 | 0 | 4 | 967925402
| VV |  | bourání ve výkopu | [14 empty] | VV | 3 | 1 | True | 0 | ROZPOCET
| VV |  | 18,40"DN 80 ... řad 1 |  | 18.4 | [12 empty] | VV | 3 | 2 | True | 0 | ROZPOCET
| VV |  | 232,90"DN 100 ... řad 1 |  | 232.9 | [12 empty] | VV | 3 | 2 | True | 0 | ROZPOCET
| VV |  | Součet |  | 251.3 | [12 empty] | VV | 3 | 4 | True | 1 | ROZPOCET
68 | K | 891241811 | Demontáž vodovodních šoupátek otevřený výkop DN 80 | kus | 1 |  | 0 | CS ÚRS 2025 01 |  | základní |  | 0 | 0 | 0 | 0.0173 | 0.0173 | 1 | K | 3 |  |  |  | ROZPOCET |  |  |  | 0 | 0 | 0 | 0 | 0 | 1 | 0 | 1 | -371184722
| VV |  | bourání ve výkopu | [14 empty] | VV | 3 | 1 | True | 0 | ROZPOCET
| VV |  | 1,00"DN 80 ... řad 1 |  | 1 | [12 empty] | VV | 3 | 2 | True | 0 | ROZPOCET
| VV |  | Součet |  | 1 | [12 empty] | VV | 3 | 4 | True | 1 | ROZPOCET
69 | K | 899101211 | Demontáž poklopů litinových nebo ocelových včetně rámů hmotnosti do 50 kg | kus | 1 |  | 0 | CS ÚRS 2025 01 |  | základní |  | 0 | 0 | 0 | 0.05 | 0.05 | 1 | K | 3 |  |  |  | ROZPOCET |  |  |  | 0 | 0 | 0 | 0 | 0 | 1 | 0 | 1 | -1638674191
| VV |  | bourání ve výkopu | [14 empty] | VV | 3 | 1 | True | 0 | ROZPOCET
| VV |  | 1,00"poklop šoupátkový ... řad 1 |  | 1 | [12 empty] | VV | 3 | 2 | True | 0 | ROZPOCET
| VV |  | Součet |  | 1 | [12 empty] | VV | 3 | 4 | True | 1 | ROZPOCET
70 | K | 997013501 | Odvoz suti a vybouraných hmot na skládku nebo meziskládku do 1 km se složením | t | 11.124 |  | 0 | CS ÚRS 2025 01 |  | základní |  | 0 | 0 | 0 | 0 | 0 | 4 | K | 3 |  |  |  | ROZPOCET |  |  |  | 0 | 0 | 0 | 0 | 0 | 1 | 0 | 4 | 1602354603
| P |  | Poznámka k položce: Včetně naložení na dopravní prostředek a složení na skládku, bez poplatku za skládku. | [14 empty] | P | 3
| VV |  | Demontážní hmotnosti z položek | [14 empty] | VV | 3 | 1 | True | 0 | ROZPOCET
| VV |  | 11,124 |  | 11.124 | [12 empty] | VV | 3 | 2 | True | 0 | ROZPOCET
| VV |  | Součet |  | 11.124 | [12 empty] | VV | 3 | 4 | True | 1 | ROZPOCET
71 | K | 997013509 | Příplatek k odvozu suti a vybouraných hmot na skládku ZKD 1 km přes 1 km | t | 111.24 |  | 0 | CS ÚRS 2025 01 |  | základní |  | 0 | 0 | 0 | 0 | 0 | 4 | K | 3 |  |  |  | ROZPOCET |  |  |  | 0 | 0 | 0 | 0 | 0 | 1 | 0 | 4 | 200122679
| VV |  | odvoz celkem skládka Želeč 11 km | [14 empty] | VV | 3 | 1 | True | 0 | ROZPOCET
| VV |  | 11,124*10 |  | 111.24 | [12 empty] | VV | 3 | 2 | True | 0 | ROZPOCET
| VV |  | Součet |  | 111.24 | [12 empty] | VV | 3 | 4 | True | 1 | ROZPOCET
72 | K | 997013871 | Poplatek za uložení stavebního odpadu na recyklační skládce (skládkovné) směsného stavebního a demoličního kód odpadu 17 09 04 | t | 11.124 |  | 0 | CS ÚRS 2025 01 |  | základní |  | 0 | 0 | 0 | 0 | 0 | 4 | K | 3 |  |  |  | ROZPOCET |  |  |  | 0 | 0 | 0 | 0 | 0 | 1 | 0 | 4 | -2027429469
| VV |  | Demontážní hmotnosti z položek | [14 empty] | VV | 3 | 1 | True | 0 | ROZPOCET
| VV |  | 11,057" litinové potrubí |  | 11.057 | [12 empty] | VV | 3 | 2 | True | 0 | ROZPOCET
| VV |  | 0,017" šoupátka |  | 0.017 | [12 empty] | VV | 3 | 2 | True | 0 | ROZPOCET
| VV |  | 0,05" poklopy |  | 0.05 | [12 empty] | VV | 3 | 2 | True | 0 | ROZPOCET
| VV |  | Součet |  | 11.124 | [12 empty] | VV | 3 | 4 | True | 1 | ROZPOCET
| D | 998 | Přesun hmot |  |  |  | 0 |  |  |  |  | 0 |  | 0 |  | 0 | 1 | D | 1 |  |  |  | ROZPOCET | [9 empty] | 0
73 | K | 998276101 | Přesun hmot pro trubní vedení z trub z plastických hmot otevřený výkop | t | 212.385 |  | 0 | CS ÚRS 2025 01 |  | základní |  | 0 | 0 | 0 | 0 | 0 | 4 | K | 2 |  |  |  | ROZPOCET |  |  |  | 0 | 0 | 0 | 0 | 0 | 1 | 0 | 4 | -1140941513
| D | M | Práce a dodávky M |  |  |  | 0 |  |  |  |  | 0 |  | 0 |  | 0 | 3 | D | 0 |  |  |  | ROZPOCET | [9 empty] | 0
| D | 46-M | Zemní práce při extr.mont.pracích |  |  |  | 0 |  |  |  |  | 0 |  | 0 |  | 0 | 3 | D | 1 |  |  |  | ROZPOCET | [9 empty] | 0
74 | K | 460751113R | Žlab kabelový prefabrikovaný TK 2, zalitý asfaltem včetně dodávky žlabu a poklopu | m | 9.9 |  | 0 |  |  | základní |  | 0 | 0 | 0 | 0 | 0 | 64 | K | 2 |  |  |  | ROZPOCET |  |  |  | 0 | 0 | 0 | 0 | 0 | 1 | 0 | 64 | 1718302607
| VV |  | řad A | [14 empty] | VV | 2 | 1 | True | 0 | ROZPOCET
| VV |  | 1,10*7" sdělovací kabel 7x |  | 7.7 | [12 empty] | VV | 2 | 2 | True | 0 | ROZPOCET
| VV |  | 1,10*2" kabel NN 2x |  | 2.2 | [12 empty] | VV | 2 | 2 | True | 0 | ROZPOCET
| VV |  | Součet |  | 9.9 | [12 empty] | VV | 2 | 4 | True | 1 | ROZPOCET

## SO-03 - Vodovodní a kanal...
{5610e246-fe11-4fb8-906b-b8b7d4c46c75}
2
| KRYCÍ LIST SOUPISU PRACÍ | [7 empty] | v --- níže se nacházejí doplnkové a pomocné údaje k sestavám --- v | [8 empty] | False
Stavba:
Tábor, ul. Soběslavská – oprava vodovodu a kanalizace
Objekt:
SO-03 - Vodovodní a kanalizační odbočky
| KSO: |  |  |  |  | CC-CZ:
| Místo: |  | Tábor |  |  | Datum: | 28. 3. 2025
| Zadavatel: |  |  |  |  | IČ: | 26069539
|  | Vodárenská společnost Táborsko s.r.o. |  |  |  | DIČ: | CZ26069539
| Uchazeč: |  |  |  |  | IČ: | Vyplň údaj
|  | Vyplň údaj |  |  |  | DIČ: | Vyplň údaj
| Projektant: |  |  |  |  | IČ: | 46964371
|  | Aquaprocon s.r.o., Divize Praha |  |  |  | DIČ: | CZ46964371
| Zpracovatel: |  |  |  |  | IČ:
|  | Jaroslav Pelnář |  |  |  | DIČ:
Poznámka:
| Cena bez DPH | [5 empty] | 0
|  |  | Základ daně |  |  | Sazba daně | Výše daně
| DPH | základní | 0 |  |  | 21% | 0
|  | snížená | 0 |  |  | 12% | 0
|  | zákl. přenesená | 0 |  |  | 21% | 0
|  | sníž. přenesená | 0 |  |  | 12% | 0
|  | nulová | 0 |  |  | 0% | 0
| Cena s DPH |  |  | v | CZK |  | 0
| Projektant |  |  | Zpracovatel
| Datum a podpis: |  | Razítko | Datum a podpis: |  |  | Razítko
| Objednavatel |  |  | Uchazeč
| Datum a podpis: |  | Razítko | Datum a podpis: |  |  | Razítko
REKAPITULACE ČLENĚNÍ SOUPISU PRACÍ
Stavba:
Tábor, ul. Soběslavská – oprava vodovodu a kanalizace
Objekt:
SO-03 - Vodovodní a kanalizační odbočky
Místo: |  |  | Tábor |  |  | Datum: | 28. 3. 2025
Zadavatel: |  |  | Vodárenská společnost Táborsko s.r.o. |  |  | Projektant: | Aquaprocon s.r.o., Divize Praha
Uchazeč: |  |  | Vyplň údaj |  |  | Zpracovatel: | Jaroslav Pelnář
Kód dílu - Popis | [6 empty] | Cena celkem [CZK]
Náklady ze soupisu prací | [6 empty] | 0 | [11 empty] | -1
| HSV - Práce a dodávky HSV | [5 empty] | 0
| 1 - Zemní práce | [5 empty] | 0
| 11 - Zemní práce - přípravné a přidružené práce | [5 empty] | 0
| 11a - Zemní práce - přípravné a přidružené práce - živice | [5 empty] | 0
| 4 - Vodorovné konstrukce | [5 empty] | 0
| 5 - Komunikace pozemní | [5 empty] | 0
| 8 - Trubní vedení | [5 empty] | 0
| 91 - Doplňující konstrukce a práce pozemních komunikací, letišť a ploch | [5 empty] | 0
| 96 - Bourání konstrukcí | [5 empty] | 0
| 998 - Přesun hmot | [5 empty] | 0
| M - Práce a dodávky M | [5 empty] | 0
| 46-M - Zemní práce při extr.mont.pracích | [5 empty] | 0
SOUPIS PRACÍ
Stavba:
Tábor, ul. Soběslavská – oprava vodovodu a kanalizace
Objekt:
SO-03 - Vodovodní a kanalizační odbočky
Místo: |  |  | Tábor |  |  | Datum: | 28. 3. 2025
Zadavatel: |  |  | Vodárenská společnost Táborsko s.r.o. |  |  | Projektant: | Aquaprocon s.r.o., Divize Praha
Uchazeč: |  |  | Vyplň údaj |  |  | Zpracovatel: | Jaroslav Pelnář
PČ | Typ | Kód | Popis | MJ | Množství | J.cena [CZK] | Cena celkem [CZK] | Cenová soustava |  | DPH | J. Nh [h] | Nh celkem [h] | J. hmotnost [t] | Hmotnost celkem [t] | J. suť [t] | Suť Celkem [t]
Náklady soupisu celkem | [6 empty] | 0 |  |  |  |  | 0 |  | 62.9071 |  | 129.7076 |  | D | -1 | [10 empty] | 0
| D | HSV | Práce a dodávky HSV |  |  |  | 0 |  |  |  |  | 0 |  | 62.9071 |  | 129.7076 | 1 | D | 0 |  |  |  | ROZPOCET | [6 empty] | 0
| D | 1 | Zemní práce |  |  |  | 0 |  |  |  |  | 0 |  | 52.4816 |  | 126.0045 | 1 | D | 1 |  |  |  | ROZPOCET | [6 empty] | 0
1 | K | 115101201 | Čerpání vody na dopravní výšku do 10 m průměrný přítok do 500 l/min | hod | 112 |  | 0 | CS ÚRS 2025 01 |  | základní |  | 0 | 3e-05 | 0.00336 | 0 | 0 | 4 | K | 2 |  |  |  | ROZPOCET | 0 | 0 | 0 | 0 | 0 | 1 | 0 | 4 | 1667344531
| P |  | Poznámka k položce: včetně likvidace čerpaných vod | [14 empty] | P | 2
| VV |  | čerpání - povrchové odvodnění | [14 empty] | VV | 2 | 1 | True | 0 | ROZPOCET
| VV |  | přítok 5,0-10,0l/s ... kanalizační a vodovodní přípojky | [14 empty] | VV | 2 | 1 | True | 0 | ROZPOCET
| VV |  | 76,15 |  | 76.15 | [12 empty] | VV | 2 | 2 | True | 0 | ROZPOCET
| VV |  | "cca 20-30m záběr odvodnění/týden" 76,15/25 |  | 3.046 | [12 empty] | VV | 2 | 2 | True | 0 | ROZPOCET
| VV |  | celkem 4 týdny / 7 dní v týdnu | [14 empty] | VV | 2 | 1 | True | 0 | ROZPOCET
| VV |  | Mezisoučet |  | 79.196 | [12 empty] | VV | 2 | 3 | True | 0 | ROZPOCET
| VV |  | odhad cyklické čerpání 4 h dennně | [14 empty] | VV | 2 | 1 | True | 0 | ROZPOCET
| VV |  | 4*7*4 |  | 112 | [12 empty] | VV | 2 | 2 | True | 1 | ROZPOCET
2 | K | 115101301 | Pohotovost čerpací soupravy pro dopravní výšku do 10 m přítok do 500 l/min | den | 28 |  | 0 | CS ÚRS 2025 01 |  | základní |  | 0 | 0 | 0 | 0 | 0 | 4 | K | 2 |  |  |  | ROZPOCET | 0 | 0 | 0 | 0 | 0 | 1 | 0 | 4 | -771403866
| VV |  | čerpání - povrchové odvodnění | [14 empty] | VV | 2 | 1 | True | 0 | ROZPOCET
| VV |  | přítok 5,0-10,0l/s ... kanalizační a vodovodní přípojky | [14 empty] | VV | 2 | 1 | True | 0 | ROZPOCET
| VV |  | 76,15 |  | 76.15 | [12 empty] | VV | 2 | 2 | True | 0 | ROZPOCET
| VV |  | "cca 20-30m záběr odvodnění/týden" 76,15/25 |  | 3.046 | [12 empty] | VV | 2 | 2 | True | 0 | ROZPOCET
| VV |  | Mezisoučet |  | 79.196 | [12 empty] | VV | 2 | 3 | True | 0 | ROZPOCET
| VV |  | celkem 4 týdny / 7 dní v týdnu | [14 empty] | VV | 2 | 1 | True | 0 | ROZPOCET
| VV |  | 4*7 |  | 28 | [12 empty] | VV | 2 | 2 | True | 1 | ROZPOCET
3 | K | 119001401 | Dočasné zajištění potrubí ocelového nebo litinového DN do 200 mm | m | 5.5 |  | 0 | CS ÚRS 2025 01 |  | základní |  | 0 | 0.00868 | 0.04774 | 0 | 0 | 4 | K | 2 |  |  |  | ROZPOCET | 0 | 0 | 0 | 0 | 0 | 1 | 0 | 4 | -1113705911
| VV |  | vodovodní přípojky | [14 empty] | VV | 2 | 1 | True | 0 | ROZPOCET
| VV |  | 1,10*5" teplovodní potrubí 5x |  | 5.5 | [12 empty] | VV | 2 | 2 | True | 0 | ROZPOCET
| VV |  | Součet |  | 5.5 | [12 empty] | VV | 2 | 4 | True | 1 | ROZPOCET
4 | K | 119001421 | Dočasné zajištění kabelů a kabelových tratí ze 3 volně ložených kabelů | m | 31.9 |  | 0 | CS ÚRS 2025 01 |  | základní |  | 0 | 0.0369 | 1.1771 | 0 | 0 | 4 | K | 2 |  |  |  | ROZPOCET | 0 | 0 | 0 | 0 | 0 | 1 | 0 | 4 | 23348601
| VV |  | kanalizační přípojky | [14 empty] | VV | 2 | 1 | True | 0 | ROZPOCET
| VV |  | 1,10*5" sdělovací kabel 5x |  | 5.5 | [12 empty] | VV | 2 | 2 | True | 0 | ROZPOCET
| VV |  | 1,10*4" kabel NN 4x |  | 4.4 | [12 empty] | VV | 2 | 2 | True | 0 | ROZPOCET
| VV |  | vodovodní přípojky | [14 empty] | VV | 2 | 1 | True | 0 | ROZPOCET
| VV |  | 1,10*10" sdělovací kabel 10x |  | 11 | [12 empty] | VV | 2 | 2 | True | 0 | ROZPOCET
| VV |  | 1,10*10" kabel NN 10x |  | 11 | [12 empty] | VV | 2 | 2 | True | 0 | ROZPOCET
| VV |  | Součet |  | 31.9 | [12 empty] | VV | 2 | 4 | True | 1 | ROZPOCET
5 | K | 120001101 | Příplatek za ztížení vykopávky v blízkosti podzemního vedení | m3 | 109.791 |  | 0 | CS ÚRS 2025 01 |  | základní |  | 0 | 0 | 0 | 0 | 0 | 4 | K | 2 |  |  |  | ROZPOCET | 0 | 0 | 0 | 0 | 0 | 1 | 0 | 4 | -1670320999
| VV |  | kanalizační přípojky | [14 empty] | VV | 2 | 1 | True | 0 | ROZPOCET
| VV |  | 1,10*1,50*2,56*5" sdělovací kabel 5x |  | 21.12 | [12 empty] | VV | 2 | 2 | True | 0 | ROZPOCET
| VV |  | 1,10*1,50*2,56*4" kabel NN 4x |  | 16.896 | [12 empty] | VV | 2 | 2 | True | 0 | ROZPOCET
| VV |  | vodovodní přípojky | [14 empty] | VV | 2 | 1 | True | 0 | ROZPOCET
| VV |  | 1,10*1,50*1,74*5" teplovodní potrubí 5x |  | 14.355 | [12 empty] | VV | 2 | 2 | True | 0 | ROZPOCET
| VV |  | 1,10*1,50*1,74*10" sdělovací kabel 10x |  | 28.71 | [12 empty] | VV | 2 | 2 | True | 0 | ROZPOCET
| VV |  | 1,10*1,50*1,74*10" kabel NN 10x |  | 28.71 | [12 empty] | VV | 2 | 2 | True | 0 | ROZPOCET
| VV |  | Součet |  | 109.791 | [12 empty] | VV | 2 | 4 | True | 1 | ROZPOCET
6 | K | 121151103.1 | Sejmutí ornice plochy do 100 m2 tl vrstvy do 200 mm strojně | m2 | 1.1 |  | 0 | CS ÚRS 2025 01 |  | základní |  | 0 | 0 | 0 | 0 | 0 | 4 | K | 2 |  |  |  | ROZPOCET | 0 | 0 | 0 | 0 | 0 | 1 | 0 | 4 | -1220735836
| VV |  | ornice - rýhy | [14 empty] | VV | 2 | 1 | True | 0 | ROZPOCET
| VV |  | stoka A | [14 empty] | VV | 2 | 1 | True | 0 | ROZPOCET
| VV |  | 1,00*1,10" přepojení stávající přípojky od UV KT DN 150 ... 1ks |  | 1.1 | [12 empty] | VV | 2 | 2 | True | 0 | ROZPOCET
| VV |  | Součet |  | 1.1 | [12 empty] | VV | 2 | 4 | True | 1 | ROZPOCET
7 | K | 132154205 | Hloubení zapažených rýh š do 2000 mm v hornině třídy těžitelnosti I skupiny 1 a 2 objem do 1000 m3 | m3 | 61.932 |  | 0 | CS ÚRS 2025 01 |  | základní |  | 0 | 0 | 0 | 0 | 0 | 4 | K | 2 |  |  |  | ROZPOCET | 0 | 0 | 0 | 0 | 0 | 1 | 0 | 4 | 1946047535
| VV |  | výpočet v položce výkop rýh h. 3 | [14 empty] | VV | 2 | 1 | True | 0 | ROZPOCET
| VV |  | zatřídění hor. 2-50%, hor. 3-40%, hor. 4-10% | [14 empty] | VV | 2 | 1 | True | 0 | ROZPOCET
| VV |  | 123,864*0,50 |  | 61.932 | [12 empty] | VV | 2 | 2 | True | 0 | ROZPOCET
| VV |  | Mezisoučet |  | 61.932 | [12 empty] | VV | 2 | 3 | True | 1 | ROZPOCET
8 | K | 132254204 | Hloubení zapažených rýh š do 2000 mm v hornině třídy těžitelnosti I skupiny 3 objem do 500 m3 | m3 | 49.546 |  | 0 | CS ÚRS 2025 01 |  | základní |  | 0 | 0 | 0 | 0 | 0 | 4 | K | 2 |  |  |  | ROZPOCET | 0 | 0 | 0 | 0 | 0 | 1 | 0 | 4 | -476519879
| VV |  | řad 1 ... prům. hl. přípojek ... 1,74m | [14 empty] | VV | 2 | 1 | True | 0 | ROZPOCET
| VV |  | 49,50*1,10*1,74" PE d32 ... řad 1 ... 8 ks |  | 94.743 | [12 empty] | VV | 2 | 2 | True | 0 | ROZPOCET
| VV |  | 12,30*1,10*1,74" PE d40 ... řad 1 ... 2 ks |  | 23.542 | [12 empty] | VV | 2 | 2 | True | 0 | ROZPOCET
| VV |  | stoka A ... prům. hl. přípojek ... 2,56m | [14 empty] | VV | 2 | 1 | True | 0 | ROZPOCET
| VV |  | 6,80*1,10*2,56" domovní přípojka splašková KT DN 150 ... 2ks |  | 19.149 | [12 empty] | VV | 2 | 2 | True | 0 | ROZPOCET
| VV |  | 6,55*1,10*2,56" domovní přípojka dešťová KT DN 150 ... 2ks |  | 18.445 | [12 empty] | VV | 2 | 2 | True | 0 | ROZPOCET
| VV |  | 1,00*1,10*2,56" přepojení stávající přípojky od UV KT DN 150 ... 1ks |  | 2.816 | [12 empty] | VV | 2 | 2 | True | 0 | ROZPOCET
| VV |  | bourání ve výkopu | [14 empty] | VV | 2 | 1 | True | 0 | ROZPOCET
| VV |  | -3,14*0,075*0,075*16,80"DN 150 ... stoka A |  | -0.297 | [12 empty] | VV | 2 | 2 | True | 0 | ROZPOCET
| VV |  | -3,14*0,016*0,016*49,50" PE d32 ... řad 1 ... 8 ks |  | -0.04 | [12 empty] | VV | 2 | 2 | True | 0 | ROZPOCET
| VV |  | -3,14*0,02*0,02*12,30" PE d50 ... řad 1 ... 2 ks |  | -0.015 | [12 empty] | VV | 2 | 2 | True | 0 | ROZPOCET
| VV |  | odpočet povrchů | [14 empty] | VV | 2 | 1 | True | 0 | ROZPOCET
| VV |  | KK - asfalt - rýhy | [14 empty] | VV | 2 | 1 | True | 0 | ROZPOCET
| VV |  | stoka A | [14 empty] | VV | 2 | 1 | True | 0 | ROZPOCET
| VV |  | -0,70*1,10*0,66" domovní přípojka splašková KT DN 150 ... 2ks |  | -0.508 | [12 empty] | VV | 2 | 2 | True | 0 | ROZPOCET
| VV |  | -1,38*1,10*0,66" domovní přípojka dešťová KT DN 150 ... 2ks |  | -1.002 | [12 empty] | VV | 2 | 2 | True | 0 | ROZPOCET
| VV |  | řad 1 | [14 empty] | VV | 2 | 1 | True | 0 | ROZPOCET
| VV |  | -23,14*1,10*0,66" PE d32 ... řad 1 ... 8 ks |  | -16.8 | [12 empty] | VV | 2 | 2 | True | 0 | ROZPOCET
| VV |  | -4,29*1,10*0,66" PE d40 ... řad 1 ... 2 ks |  | -3.115 | [12 empty] | VV | 2 | 2 | True | 0 | ROZPOCET
| VV |  | chodník - asfalt - rýhy | [14 empty] | VV | 2 | 1 | True | 0 | ROZPOCET
| VV |  | řad 1 | [14 empty] | VV | 2 | 1 | True | 0 | ROZPOCET
| VV |  | -26,36*1,10*0,26" PE d32 ... řad 1 ... 8 ks |  | -7.539 | [12 empty] | VV | 2 | 2 | True | 0 | ROZPOCET
| VV |  | -8,01*1,10*0,26" PE d40 ... řad 1 ... 2 ks |  | -2.291 | [12 empty] | VV | 2 | 2 | True | 0 | ROZPOCET
| VV |  | stoka A | [14 empty] | VV | 2 | 1 | True | 0 | ROZPOCET
| VV |  | -6,10*1,10*0,26" domovní přípojka splašková KT DN 150 ... 2ks |  | -1.745 | [12 empty] | VV | 2 | 2 | True | 0 | ROZPOCET
| VV |  | -5,17*1,10*0,26" domovní přípojka dešťová KT DN 150 ... 2ks |  | -1.479 | [12 empty] | VV | 2 | 2 | True | 0 | ROZPOCET
| VV |  | Mezisoučet |  | 123.864 | [12 empty] | VV | 2 | 3 | True | 0 | ROZPOCET
| VV |  | zatřídění hor. 2-50%, hor. 3-40%, hor. 4-10% | [14 empty] | VV | 2 | 1 | True | 0 | ROZPOCET
| VV |  | 123,864*0,40 |  | 49.546 | [12 empty] | VV | 2 | 2 | True | 0 | ROZPOCET
| VV |  | Mezisoučet |  | 49.546 | [12 empty] | VV | 2 | 3 | True | 1 | ROZPOCET
9 | K | 132354204 | Hloubení zapažených rýh š do 2000 mm v hornině třídy těžitelnosti II skupiny 4 objem do 500 m3 | m3 | 12.386 |  | 0 | CS ÚRS 2025 01 |  | základní |  | 0 | 0 | 0 | 0 | 0 | 4 | K | 2 |  |  |  | ROZPOCET | 0 | 0 | 0 | 0 | 0 | 1 | 0 | 4 | 1917220419
| VV |  | výpočet v položce výkop rýh h. 3 | [14 empty] | VV | 2 | 1 | True | 0 | ROZPOCET
| VV |  | zatřídění hor. 2-50%, hor. 3-40%, hor. 4-10% | [14 empty] | VV | 2 | 1 | True | 0 | ROZPOCET
| VV |  | 123,864*0,10 |  | 12.386 | [12 empty] | VV | 2 | 2 | True | 0 | ROZPOCET
| VV |  | Mezisoučet |  | 12.386 | [12 empty] | VV | 2 | 3 | True | 1 | ROZPOCET
10 | K | 151101101 | Zřízení příložného pažení a rozepření stěn rýh hl do 2 m | m2 | 215.064 |  | 0 | CS ÚRS 2025 01 |  | základní |  | 0 | 0.00084 | 0.18065 | 0 | 0 | 4 | K | 2 |  |  |  | ROZPOCET | 0 | 0 | 0 | 0 | 0 | 1 | 0 | 4 | 1291610806
| VV |  | řad 1 ... prům. hl. přípojek ... 1,74m | [14 empty] | VV | 2 | 1 | True | 0 | ROZPOCET
| VV |  | 49,50*1,74*2" PE d32 ... řad 1 ... 8 ks |  | 172.26 | [12 empty] | VV | 2 | 2 | True | 0 | ROZPOCET
| VV |  | 12,30*1,74*2" PE d40 ... řad 1 ... 2 ks |  | 42.804 | [12 empty] | VV | 2 | 2 | True | 0 | ROZPOCET
| VV |  | Součet |  | 215.064 | [12 empty] | VV | 2 | 4 | True | 1 | ROZPOCET
11 | K | 151101102 | Zřízení příložného pažení a rozepření stěn rýh hl přes 2 do 4 m | m2 | 73.472 |  | 0 | CS ÚRS 2025 01 |  | základní |  | 0 | 0.00085 | 0.062451 | 0 | 0 | 4 | K | 2 |  |  |  | ROZPOCET | 0 | 0 | 0 | 0 | 0 | 1 | 0 | 4 | -1688165866
| VV |  | stoka A ... prům. hl. přípojek ... 2,56m | [14 empty] | VV | 2 | 1 | True | 0 | ROZPOCET
| VV |  | 6,80*2,56*2" domovní přípojka splašková KT DN 150 ... 2ks |  | 34.816 | [12 empty] | VV | 2 | 2 | True | 0 | ROZPOCET
| VV |  | 6,55*2,56*2" domovní přípojka dešťová KT DN 150 ... 2ks |  | 33.536 | [12 empty] | VV | 2 | 2 | True | 0 | ROZPOCET
| VV |  | 1,00*2,56*2" přepojení stávající přípojky od UV KT DN 150 ... 1ks |  | 5.12 | [12 empty] | VV | 2 | 2 | True | 0 | ROZPOCET
| VV |  | Součet |  | 73.472 | [12 empty] | VV | 2 | 4 | True | 1 | ROZPOCET
12 | K | 151101111 | Odstranění příložného pažení a rozepření stěn rýh hl do 2 m | m2 | 215.064 |  | 0 | CS ÚRS 2025 01 |  | základní |  | 0 | 0 | 0 | 0 | 0 | 4 | K | 2 |  |  |  | ROZPOCET | 0 | 0 | 0 | 0 | 0 | 1 | 0 | 4 | 433530463
| VV |  | 215,064 |  | 215.064 | [12 empty] | VV | 2 | 2 | True | 1 | ROZPOCET
13 | K | 151101112 | Odstranění příložného pažení a rozepření stěn rýh hl přes 2 do 4 m | m2 | 73.472 |  | 0 | CS ÚRS 2025 01 |  | základní |  | 0 | 0 | 0 | 0 | 0 | 4 | K | 2 |  |  |  | ROZPOCET | 0 | 0 | 0 | 0 | 0 | 1 | 0 | 4 | 2074849957
| VV |  | 73,472 |  | 73.472 | [12 empty] | VV | 2 | 2 | True | 0 | ROZPOCET
| VV |  | Součet |  | 73.472 | [12 empty] | VV | 2 | 4 | True | 1 | ROZPOCET
14 | K | 162751117 | Vodorovné přemístění přes 9 000 do 10000 m výkopku/sypaniny z horniny třídy těžitelnosti I skupiny 1 až 3 | m3 | 111.478 |  | 0 | CS ÚRS 2025 01 |  | základní |  | 0 | 0 | 0 | 0 | 0 | 4 | K | 2 |  |  |  | ROZPOCET | 0 | 0 | 0 | 0 | 0 | 1 | 0 | 4 | 1739606591
| VV |  | skládka Želeč 11 km | [14 empty] | VV | 2 | 1 | True | 0 | ROZPOCET
| VV |  | 61,932" hornina tř. I skupina 2 |  | 61.932 | [12 empty] | VV | 2 | 2 | True | 0 | ROZPOCET
| VV |  | 49,546" hornina tř. I skupina 3 |  | 49.546 | [12 empty] | VV | 2 | 2 | True | 0 | ROZPOCET
| VV |  | Součet |  | 111.478 | [12 empty] | VV | 2 | 4 | True | 1 | ROZPOCET
15 | K | 162751119 | Příplatek k vodorovnému přemístění výkopku/sypaniny z horniny třídy těžitelnosti I skupiny 1 až 3 ZKD 1000 m přes 10000 m | m3 | 111.478 |  | 0 | CS ÚRS 2025 01 |  | základní |  | 0 | 0 | 0 | 0 | 0 | 4 | K | 2 |  |  |  | ROZPOCET | 0 | 0 | 0 | 0 | 0 | 1 | 0 | 4 | 323392482
| VV |  | skládka Želeč 11 km | [14 empty] | VV | 2 | 1 | True | 0 | ROZPOCET
| VV |  | 61,932*1" hornina tř. I skupina 2 |  | 61.932 | [12 empty] | VV | 2 | 2 | True | 0 | ROZPOCET
| VV |  | 49,546*1" hornina tř. I skupina 3 |  | 49.546 | [12 empty] | VV | 2 | 2 | True | 0 | ROZPOCET
| VV |  | Součet |  | 111.478 | [12 empty] | VV | 2 | 4 | True | 1 | ROZPOCET
16 | K | 162751137 | Vodorovné přemístění přes 9 000 do 10000 m výkopku/sypaniny z horniny třídy těžitelnosti II skupiny 4 a 5 | m3 | 12.386 |  | 0 | CS ÚRS 2025 01 |  | základní |  | 0 | 0 | 0 | 0 | 0 | 4 | K | 2 |  |  |  | ROZPOCET | 0 | 0 | 0 | 0 | 0 | 1 | 0 | 4 | 2114662780
| VV |  | skládka Želeč 11 km | [14 empty] | VV | 2 | 1 | True | 0 | ROZPOCET
| VV |  | 12,386" hornina tř. II skupina 4 |  | 12.386 | [12 empty] | VV | 2 | 2 | True | 0 | ROZPOCET
| VV |  | Součet |  | 12.386 | [12 empty] | VV | 2 | 4 | True | 1 | ROZPOCET
17 | K | 162751139 | Příplatek k vodorovnému přemístění výkopku/sypaniny z horniny třídy těžitelnosti II skupiny 4 a 5 ZKD 1000 m přes 10000 m | m3 | 12.386 |  | 0 | CS ÚRS 2025 01 |  | základní |  | 0 | 0 | 0 | 0 | 0 | 4 | K | 2 |  |  |  | ROZPOCET | 0 | 0 | 0 | 0 | 0 | 1 | 0 | 4 | 284032922
| VV |  | skládka Želeč 11 km | [14 empty] | VV | 2 | 1 | True | 0 | ROZPOCET
| VV |  | 12,386*1" hornina tř. II skupina 4 |  | 12.386 | [12 empty] | VV | 2 | 2 | True | 0 | ROZPOCET
| VV |  | Součet |  | 12.386 | [12 empty] | VV | 2 | 4 | True | 1 | ROZPOCET
18 | K | 171201231 | Poplatek za uložení zeminy a kamení na recyklační skládce (skládkovné) kód odpadu 17 05 04 | t | 198.183 |  | 0 | CS ÚRS 2025 01 |  | základní |  | 0 | 0 | 0 | 0 | 0 | 4 | K | 2 |  |  |  | ROZPOCET | 0 | 0 | 0 | 0 | 0 | 1 | 0 | 4 | -1232472765
| VV |  | skládka | [14 empty] | VV | 2 | 1 | True | 0 | ROZPOCET
| VV |  | 61,932*1,60" hornina tř. I skupina 2 |  | 99.091 | [12 empty] | VV | 2 | 2 | True | 0 | ROZPOCET
| VV |  | 49,546*1,60" hornina tř. I skupina 3 |  | 79.274 | [12 empty] | VV | 2 | 2 | True | 0 | ROZPOCET
| VV |  | 12,386*1,60" hornina tř. II skupina 4 |  | 19.818 | [12 empty] | VV | 2 | 2 | True | 0 | ROZPOCET
| VV |  | Součet |  | 198.183 | [12 empty] | VV | 2 | 4 | True | 1 | ROZPOCET
19 | K | 171251201 | Uložení sypaniny na skládky nebo meziskládky | m3 | 123.864 |  | 0 | CS ÚRS 2025 01 |  | základní |  | 0 | 0 | 0 | 0 | 0 | 4 | K | 2 |  |  |  | ROZPOCET | 0 | 0 | 0 | 0 | 0 | 1 | 0 | 4 | 2036020020
| VV |  | skládka | [14 empty] | VV | 2 | 1 | True | 0 | ROZPOCET
| VV |  | 61,932" hornina tř. I skupina 2 |  | 61.932 | [12 empty] | VV | 2 | 2 | True | 0 | ROZPOCET
| VV |  | 49,546" hornina tř. I skupina 3 |  | 49.546 | [12 empty] | VV | 2 | 2 | True | 0 | ROZPOCET
| VV |  | 12,386" hornina tř. II skupina 4 |  | 12.386 | [12 empty] | VV | 2 | 2 | True | 0 | ROZPOCET
| VV |  | Součet |  | 123.864 | [12 empty] | VV | 2 | 4 | True | 1 | ROZPOCET
20 | K | 174101101 | Zásyp jam, šachet rýh nebo kolem objektů sypaninou se zhutněním | m3 | 82.013 |  | 0 | CS ÚRS 2025 01 |  | základní |  | 0 | 0 | 0 | 0 | 0 | 4 | K | 2 |  |  |  | ROZPOCET | 0 | 0 | 0 | 0 | 0 | 1 | 0 | 4 | 1209392560
| VV |  | výkop celkem | [14 empty] | VV | 2 | 1 | True | 0 | ROZPOCET
| VV |  | 61,932+49,546+12,386 |  | 123.864 | [12 empty] | VV | 2 | 2 | True | 0 | ROZPOCET
| VV |  | přípočet - bourání ve výkopu | [14 empty] | VV | 2 | 1 | True | 0 | ROZPOCET
| VV |  | 3,14*0,075*0,075*16,80"DN 150 ... stoka A |  | 0.297 | [12 empty] | VV | 2 | 2 | True | 0 | ROZPOCET
| VV |  | 3,14*0,016*0,016*49,50" PE d32 ... řad 1 ... 8 ks |  | 0.04 | [12 empty] | VV | 2 | 2 | True | 0 | ROZPOCET
| VV |  | 3,14*0,02*0,02*12,30" PE d50 ... řad 1 ... 2 ks |  | 0.015 | [12 empty] | VV | 2 | 2 | True | 0 | ROZPOCET
| VV |  | Mezisoučet |  | 124.216 | [12 empty] | VV | 2 | 3 | True | 0 | ROZPOCET
| VV |  | odpočet potrubí | [14 empty] | VV | 2 | 1 | True | 0 | ROZPOCET
| VV |  | -3,14*0,016*0,016*49,50" PE d32 ... řad 1 ... 8 ks |  | -0.04 | [12 empty] | VV | 2 | 2 | True | 0 | ROZPOCET
| VV |  | -3,14*0,02*0,02*12,30" PE d40 ... řad 1 ... 2 ks |  | -0.015 | [12 empty] | VV | 2 | 2 | True | 0 | ROZPOCET
| VV |  | -0,50*0,08*6,80" domovní přípojka splašková KT DN 150 ... 2ks |  | -0.272 | [12 empty] | VV | 2 | 2 | True | 0 | ROZPOCET
| VV |  | -0,50*0,08*6,55" domovní přípojka dešťová KT DN 150 ... 2ks |  | -0.262 | [12 empty] | VV | 2 | 2 | True | 0 | ROZPOCET
| VV |  | -0,50*0,08*1,00" přepojení stávající přípojky od UV KT DN 150 ... 1ks |  | -0.04 | [12 empty] | VV | 2 | 2 | True | 0 | ROZPOCET
| VV |  | -8,377" lože |  | -8.377 | [12 empty] | VV | 2 | 2 | True | 0 | ROZPOCET
| VV |  | -27,493" obsyp potrubí |  | -27.493 | [12 empty] | VV | 2 | 2 | True | 0 | ROZPOCET
| VV |  | -3,551" obetonování potrubí |  | -3.551 | [12 empty] | VV | 2 | 2 | True | 0 | ROZPOCET
| VV |  | -1,579" podkladní beton |  | -1.579 | [12 empty] | VV | 2 | 2 | True | 0 | ROZPOCET
| VV |  | -0,50*0,08*14,35" pražce |  | -0.574 | [12 empty] | VV | 2 | 2 | True | 0 | ROZPOCET
| VV |  | Mezisoučet |  | -42.203 | [12 empty] | VV | 2 | 3 | True | 0 | ROZPOCET
| VV |  | Součet |  | 82.013 | [12 empty] | VV | 2 | 4 | True | 1 | ROZPOCET
| VV |  | zásyp v komunikaci a chodníku ... nevhodná hornina dle IGP | [14 empty] | VV | 2 | 1 | True | 0 | ROZPOCET
| VV |  | vše nové | [14 empty] | VV | 2 | 1 | True | 0 | ROZPOCET
| VV |  | 82,013" nutný nový materiál pro zásyp v komunikaci a chodníku |  | 82.013 | [12 empty] | VV | 2 | 2 | True | 0 | ROZPOCET
| VV |  | Mezisoučet |  | 82.013 | [12 empty] | VV | 2 | 3 | True | 0 | ROZPOCET
21 | M | 58310008T | Vhodný zásypový materiál pro místní komunikace dle TP 146 včetně dopravy na staveniště | m3 | 91.116 |  | 0 |  |  | základní |  | 0 | 0 | 0 | 0 | 0 | 8 | M | 2 |  |  |  | ROZPOCET | 0 | 0 | 0 | 0 | 0 | 1 | 0 | 4 | -2021753965
| VV |  | 82,013"zásyp v komunikacích a chodníku ... nový materiál |  | 82.013 | [12 empty] | VV | 2 | 2 | True | 0 | ROZPOCET
| VV |  | Mezisoučet |  | 82.013 | [12 empty] | VV | 2 | 3 | True | 0 | ROZPOCET
| VV |  | 82,013*1,1*1,01 |  | 91.116 | [12 empty] | VV | 2 | 2 | True | 1 | ROZPOCET
22 | K | 175151101 | Obsypání potrubí strojně sypaninou bez prohození, uloženou do 3 m | m3 | 27.493 |  | 0 | CS ÚRS 2025 01 |  | základní |  | 0 | 0 | 0 | 0 | 0 | 4 | K | 2 |  |  |  | ROZPOCET | 0 | 0 | 0 | 0 | 0 | 1 | 0 | 4 | -1438607452
| VV |  | příloha D.2.2 | [14 empty] | VV | 2 | 1 | True | 0 | ROZPOCET
| VV |  | řad 1 | [14 empty] | VV | 2 | 1 | True | 0 | ROZPOCET
| VV |  | 49,50*1,10*(0,032+0,30)" PE d32 ... řad 1 ... 8 ks |  | 18.077 | [12 empty] | VV | 2 | 2 | True | 0 | ROZPOCET
| VV |  | 12,30*1,10*(0,40+0,30)" PE d40 ... řad 1 ... 2 ks |  | 9.471 | [12 empty] | VV | 2 | 2 | True | 0 | ROZPOCET
| VV |  | Mezisoučet |  | 27.548 | [12 empty] | VV | 2 | 3 | True | 0 | ROZPOCET
| VV |  | "odečet potrubí" | [14 empty] | VV | 2 | 1 | True | 0 | ROZPOCET
| VV |  | -3,14*0,016*0,016*49,50" PE d32 ... řad 1 ... 8 ks |  | -0.04 | [12 empty] | VV | 2 | 2 | True | 0 | ROZPOCET
| VV |  | -3,14*0,02*0,02*12,30" PE d40 ... řad 1 ... 2 ks |  | -0.015 | [12 empty] | VV | 2 | 2 | True | 0 | ROZPOCET
| VV |  | Mezisoučet |  | -0.055 | [12 empty] | VV | 2 | 3 | True | 0 | ROZPOCET
| VV |  | Součet |  | 27.493 | [12 empty] | VV | 2 | 4 | True | 1 | ROZPOCET
23 | M | 58337302 | štěrkopísek frakce 0/16 | t | 51.01 |  | 0 | CS ÚRS 2025 01 |  | základní |  | 0 | 1 | 51.01 | 0 | 0 | 8 | M | 2 |  |  |  | ROZPOCET | 0 | 0 | 0 | 0 | 0 | 1 | 0 | 4 | 732028973
| VV |  | obsypy | [14 empty] | VV | 2 | 1 | True | 0 | ROZPOCET
| VV |  | 27,493*1,67*1,1*1,01 |  | 51.01 | [12 empty] | VV | 2 | 2 | True | 0 | ROZPOCET
| VV |  | Součet |  | 51.01 | [12 empty] | VV | 2 | 4 | True | 1 | ROZPOCET
| D | 11 | Zemní práce - přípravné a přidružené práce |  |  |  | 0 |  |  |  |  | 0 |  | 0 |  | 64.5765 | 1 | D | 2 |  |  |  | ROZPOCET | [6 empty] | 0
24 | K | 113107211 | Odstranění podkladu z kameniva těženého tl do 100 mm strojně pl přes 200 m2 | m2 | 77.588 |  | 0 | CS ÚRS 2025 01 |  | základní |  | 0 | 0 | 0 | 0.18 | 13.9658 | 4 | K | 3 |  |  |  | ROZPOCET | 0 | 0 | 0 | 0 | 0 | 1 | 0 | 4 | 466270578
| VV |  | chodník - asfalt - rýhy | [14 empty] | VV | 3 | 1 | True | 0 | ROZPOCET
| VV |  | štěrkopísek tl. 4 cm | [14 empty] | VV | 3 | 1 | True | 0 | ROZPOCET
| VV |  | řad 1 | [14 empty] | VV | 3 | 1 | True | 0 | ROZPOCET
| VV |  | 26,36*1,10" PE d32 ... řad 1 ... 8 ks |  | 28.996 | [12 empty] | VV | 3 | 2 | True | 0 | ROZPOCET
| VV |  | 8,01*1,10" PE d40 ... řad 1 ... 2 ks |  | 8.811 | [12 empty] | VV | 3 | 2 | True | 0 | ROZPOCET
| VV |  | stoka A | [14 empty] | VV | 3 | 1 | True | 0 | ROZPOCET
| VV |  | 6,10*1,10" domovní přípojka splašková KT DN 150 ... 2ks |  | 6.71 | [12 empty] | VV | 3 | 2 | True | 0 | ROZPOCET
| VV |  | 5,17*1,10" domovní přípojka dešťová KT DN 150 ... 2ks |  | 5.687 | [12 empty] | VV | 3 | 2 | True | 0 | ROZPOCET
| VV |  | Mezisoučet |  | 50.204 | [12 empty] | VV | 3 | 3 | True | 0 | ROZPOCET
| VV |  | chodník - asfalt - ubourání 30 cm na obě strany | [14 empty] | VV | 3 | 1 | True | 0 | ROZPOCET
| VV |  | řad 1 | [14 empty] | VV | 3 | 1 | True | 0 | ROZPOCET
| VV |  | 26,36*(0,30+0,30)" PE d32 ... řad 1 ... 8 ks |  | 15.816 | [12 empty] | VV | 3 | 2 | True | 0 | ROZPOCET
| VV |  | 8,01*(0,30+0,30)" PE d40 ... řad 1 ... 2 ks |  | 4.806 | [12 empty] | VV | 3 | 2 | True | 0 | ROZPOCET
| VV |  | stoka A | [14 empty] | VV | 3 | 1 | True | 0 | ROZPOCET
| VV |  | 6,10*(0,30+0,30)" domovní přípojka splašková KT DN 150 ... 2ks |  | 3.66 | [12 empty] | VV | 3 | 2 | True | 0 | ROZPOCET
| VV |  | 5,17*(0,30+0,30)" domovní přípojka dešťová KT DN 150 ... 2ks |  | 3.102 | [12 empty] | VV | 3 | 2 | True | 0 | ROZPOCET
| VV |  | Mezisoučet |  | 27.384 | [12 empty] | VV | 3 | 3 | True | 0 | ROZPOCET
| VV |  | Součet |  | 77.588 | [12 empty] | VV | 3 | 4 | True | 1 | ROZPOCET
25 | K | 113107212 | Odstranění podkladu z kameniva těženého tl přes 100 do 200 mm strojně pl přes 200 m2 | m2 | 32.461 |  | 0 | CS ÚRS 2025 01 |  | základní |  | 0 | 0 | 0 | 0.3 | 9.7383 | 4 | K | 3 |  |  |  | ROZPOCET | 0 | 0 | 0 | 0 | 0 | 1 | 0 | 4 | -194577354
| VV |  | KK - asfalt - rýhy | [14 empty] | VV | 3 | 1 | True | 0 | ROZPOCET
| VV |  | štěrkopísek tl. 20 cm | [14 empty] | VV | 3 | 1 | True | 0 | ROZPOCET
| VV |  | řad 1 | [14 empty] | VV | 3 | 1 | True | 0 | ROZPOCET
| VV |  | 23,14*1,10" PE d32 ... řad 1 ... 8 ks |  | 25.454 | [12 empty] | VV | 3 | 2 | True | 0 | ROZPOCET
| VV |  | 4,29*1,10" PE d40 ... řad 1 ... 2 ks |  | 4.719 | [12 empty] | VV | 3 | 2 | True | 0 | ROZPOCET
| VV |  | stoka A | [14 empty] | VV | 3 | 1 | True | 0 | ROZPOCET
| VV |  | 0,70*1,10" domovní přípojka splašková KT DN 150 ... 2ks |  | 0.77 | [12 empty] | VV | 3 | 2 | True | 0 | ROZPOCET
| VV |  | 1,38*1,10" domovní přípojka dešťová KT DN 150 ... 2ks |  | 1.518 | [12 empty] | VV | 3 | 2 | True | 0 | ROZPOCET
| VV |  | Součet |  | 32.461 | [12 empty] | VV | 3 | 4 | True | 1 | ROZPOCET
26 | K | 113107222 | Odstranění podkladu z kameniva drceného tl přes 100 do 200 mm strojně pl přes 200 m2 | m2 | 121.853 |  | 0 | CS ÚRS 2025 01 |  | základní |  | 0 | 0 | 0 | 0.29 | 35.3374 | 4 | K | 3 |  |  |  | ROZPOCET | 0 | 0 | 0 | 0 | 0 | 1 | 0 | 4 | 1500123821
| VV |  | KK - asfalt - rýhy | [14 empty] | VV | 3 | 1 | True | 0 | ROZPOCET
| VV |  | štěrkodrť tl. 20 cm | [14 empty] | VV | 3 | 1 | True | 0 | ROZPOCET
| VV |  | řad 1 | [14 empty] | VV | 3 | 1 | True | 0 | ROZPOCET
| VV |  | 23,14*1,10" PE d32 ... řad 1 ... 8 ks |  | 25.454 | [12 empty] | VV | 3 | 2 | True | 0 | ROZPOCET
| VV |  | 4,29*1,10" PE d40 ... řad 1 ... 2 ks |  | 4.719 | [12 empty] | VV | 3 | 2 | True | 0 | ROZPOCET
| VV |  | stoka A | [14 empty] | VV | 3 | 1 | True | 0 | ROZPOCET
| VV |  | 0,70*1,10" domovní přípojka splašková KT DN 150 ... 2ks |  | 0.77 | [12 empty] | VV | 3 | 2 | True | 0 | ROZPOCET
| VV |  | 1,38*1,10" domovní přípojka dešťová KT DN 150 ... 2ks |  | 1.518 | [12 empty] | VV | 3 | 2 | True | 0 | ROZPOCET
| VV |  | Mezisoučet |  | 32.461 | [12 empty] | VV | 3 | 3 | True | 0 | ROZPOCET
| VV |  | KK - asfalt - ubourání 20 cm na obě strany | [14 empty] | VV | 3 | 1 | True | 0 | ROZPOCET
| VV |  | řad 1 | [14 empty] | VV | 3 | 1 | True | 0 | ROZPOCET
| VV |  | 23,14*(0,20+0,20)" PE d32 ... řad 1 ... 8 ks |  | 9.256 | [12 empty] | VV | 3 | 2 | True | 0 | ROZPOCET
| VV |  | 4,29*(0,20+0,20)" PE d40 ... řad 1 ... 2 ks |  | 1.716 | [12 empty] | VV | 3 | 2 | True | 0 | ROZPOCET
| VV |  | stoka A | [14 empty] | VV | 3 | 1 | True | 0 | ROZPOCET
| VV |  | 0,70*(0,20+0,20)" domovní přípojka splašková KT DN 150 ... 2ks |  | 0.28 | [12 empty] | VV | 3 | 2 | True | 0 | ROZPOCET
| VV |  | 1,38*(0,20+0,20)" domovní přípojka dešťová KT DN 150 ... 2ks |  | 0.552 | [12 empty] | VV | 3 | 2 | True | 0 | ROZPOCET
| VV |  | Mezisoučet |  | 11.804 | [12 empty] | VV | 3 | 3 | True | 0 | ROZPOCET
| VV |  | chodník - asfalt - rýhy | [14 empty] | VV | 3 | 1 | True | 0 | ROZPOCET
| VV |  | štěrkodrť tl. 15 cm | [14 empty] | VV | 3 | 1 | True | 0 | ROZPOCET
| VV |  | řad 1 | [14 empty] | VV | 3 | 1 | True | 0 | ROZPOCET
| VV |  | 26,36*1,10" PE d32 ... řad 1 ... 8 ks |  | 28.996 | [12 empty] | VV | 3 | 2 | True | 0 | ROZPOCET
| VV |  | 8,01*1,10" PE d40 ... řad 1 ... 2 ks |  | 8.811 | [12 empty] | VV | 3 | 2 | True | 0 | ROZPOCET
| VV |  | stoka A | [14 empty] | VV | 3 | 1 | True | 0 | ROZPOCET
| VV |  | 6,10*1,10" domovní přípojka splašková KT DN 150 ... 2ks |  | 6.71 | [12 empty] | VV | 3 | 2 | True | 0 | ROZPOCET
| VV |  | 5,17*1,10" domovní přípojka dešťová KT DN 150 ... 2ks |  | 5.687 | [12 empty] | VV | 3 | 2 | True | 0 | ROZPOCET
| VV |  | Mezisoučet |  | 50.204 | [12 empty] | VV | 3 | 3 | True | 0 | ROZPOCET
| VV |  | chodník - asfalt - ubourání 30 cm na obě strany | [14 empty] | VV | 3 | 1 | True | 0 | ROZPOCET
| VV |  | řad 1 | [14 empty] | VV | 3 | 1 | True | 0 | ROZPOCET
| VV |  | 26,36*(0,30+0,30)" PE d32 ... řad 1 ... 8 ks |  | 15.816 | [12 empty] | VV | 3 | 2 | True | 0 | ROZPOCET
| VV |  | 8,01*(0,30+0,30)" PE d40 ... řad 1 ... 2 ks |  | 4.806 | [12 empty] | VV | 3 | 2 | True | 0 | ROZPOCET
| VV |  | stoka A | [14 empty] | VV | 3 | 1 | True | 0 | ROZPOCET
| VV |  | 6,10*(0,30+0,30)" domovní přípojka splašková KT DN 150 ... 2ks |  | 3.66 | [12 empty] | VV | 3 | 2 | True | 0 | ROZPOCET
| VV |  | 5,17*(0,30+0,30)" domovní přípojka dešťová KT DN 150 ... 2ks |  | 3.102 | [12 empty] | VV | 3 | 2 | True | 0 | ROZPOCET
| VV |  | Mezisoučet |  | 27.384 | [12 empty] | VV | 3 | 3 | True | 0 | ROZPOCET
| VV |  | Součet |  | 121.853 | [12 empty] | VV | 3 | 4 | True | 1 | ROZPOCET
27 | K | 113202111 | Vytrhání obrub krajníků obrubníků stojatých | m | 27 |  | 0 | CS ÚRS 2025 01 |  | základní |  | 0 | 0 | 0 | 0.205 | 5.535 | 4 | K | 3 |  |  |  | ROZPOCET | 0 | 0 | 0 | 0 | 0 | 1 | 0 | 4 | -883611614
| VV |  | kamenné obruby - zpětné osazení | [14 empty] | VV | 3 | 1 | True | 0 | ROZPOCET
| VV |  | 27,00" kanalizační a vodovodní přípojky |  | 27 | [12 empty] | VV | 3 | 2 | True | 0 | ROZPOCET
| VV |  | Součet |  | 27 | [12 empty] | VV | 3 | 4 | True | 1 | ROZPOCET
28 | K | 997221551 | Vodorovná doprava suti ze sypkých materiálů do 1 km | t | 59.041 |  | 0 | CS ÚRS 2025 01 |  | základní |  | 0 | 0 | 0 | 0 | 0 | 4 | K | 3 |  |  |  | ROZPOCET | 0 | 0 | 0 | 0 | 0 | 1 | 0 | 4 | 1926430393
| VV |  | 59,041 |  | 59.041 | [12 empty] | VV | 3 | 2 | True | 0 | ROZPOCET
| VV |  | Součet |  | 59.041 | [12 empty] | VV | 3 | 4 | True | 1 | ROZPOCET
29 | K | 997221559.1 | Příplatek ZKD 1 km u vodorovné dopravy suti | t | 590.41 |  | 0 | CS ÚRS 2025 01 |  | základní |  | 0 | 0 | 0 | 0 | 0 | 4 | K | 3 |  |  |  | ROZPOCET | 0 | 0 | 0 | 0 | 0 | 1 | 0 | 4 | 350443180
| VV |  | odvoz celkem skládka Želeč 11 km | [14 empty] | VV | 3 | 1 | True | 0 | ROZPOCET
| VV |  | 59,041*10 |  | 590.41 | [12 empty] | VV | 3 | 2 | True | 0 | ROZPOCET
| VV |  | Součet |  | 590.41 | [12 empty] | VV | 3 | 4 | True | 1 | ROZPOCET
30 | K | 997221873 | Poplatek za uložení stavebního odpadu na recyklační skládce (skládkovné) zeminy a kamení zatříděného do Katalogu odpadů pod kódem 17 05 04 | t | 59.041 |  | 0 | CS ÚRS 2025 01 |  | základní |  | 0 | 0 | 0 | 0 | 0 | 4 | K | 3 |  |  |  | ROZPOCET | 0 | 0 | 0 | 0 | 0 | 1 | 0 | 4 | 722315378
| VV |  | 13,966+9,738+35,337" kamenivo |  | 59.041 | [12 empty] | VV | 3 | 2 | True | 0 | ROZPOCET
| VV |  | Součet |  | 59.041 | [12 empty] | VV | 3 | 4 | True | 1 | ROZPOCET
| D | 11a | Zemní práce - přípravné a přidružené práce - živice |  |  |  | 0 |  |  |  |  | 0 |  | 0.00026824 |  | 61.428 | 1 | D | 2 |  |  |  | ROZPOCET | [6 empty] | 0
31 | K | 113107242 | Odstranění podkladu živičného tl přes 50 do 100 mm strojně pl přes 200 m2 | m2 | 269.403 |  | 0 | CS ÚRS 2025 01 |  | základní |  | 0 | 0 | 0 | 0.22 | 59.2687 | 4 | K | 3 |  |  |  | ROZPOCET | 0 | 0 | 0 | 0 | 0 | 1 | 0 | 4 | 720980310
| VV |  | KK - asfalt - rýhy | [14 empty] | VV | 3 | 1 | True | 0 | ROZPOCET
| VV |  | asfalt ACP 22 - tl. 10 cm | [14 empty] | VV | 3 | 1 | True | 0 | ROZPOCET
| VV |  | řad 1 | [14 empty] | VV | 3 | 1 | True | 0 | ROZPOCET
| VV |  | 23,14*1,10" PE d32 ... řad 1 ... 8 ks |  | 25.454 | [12 empty] | VV | 3 | 2 | True | 0 | ROZPOCET
| VV |  | 4,29*1,10" PE d40 ... řad 1 ... 2 ks |  | 4.719 | [12 empty] | VV | 3 | 2 | True | 0 | ROZPOCET
| VV |  | stoka A | [14 empty] | VV | 3 | 1 | True | 0 | ROZPOCET
| VV |  | 0,70*1,10" domovní přípojka splašková KT DN 150 ... 2ks |  | 0.77 | [12 empty] | VV | 3 | 2 | True | 0 | ROZPOCET
| VV |  | 1,38*1,10" domovní přípojka dešťová KT DN 150 ... 2ks |  | 1.518 | [12 empty] | VV | 3 | 2 | True | 0 | ROZPOCET
| VV |  | Mezisoučet |  | 32.461 | [12 empty] | VV | 3 | 3 | True | 0 | ROZPOCET
| VV |  | asfalt ACL 16 - tl. 8 cm | [14 empty] | VV | 3 | 1 | True | 0 | ROZPOCET
| VV |  | řad 1 | [14 empty] | VV | 3 | 1 | True | 0 | ROZPOCET
| VV |  | 23,14*1,10" PE d32 ... řad 1 ... 8 ks |  | 25.454 | [12 empty] | VV | 3 | 2 | True | 0 | ROZPOCET
| VV |  | 4,29*1,10" PE d40 ... řad 1 ... 2 ks |  | 4.719 | [12 empty] | VV | 3 | 2 | True | 0 | ROZPOCET
| VV |  | stoka A | [14 empty] | VV | 3 | 1 | True | 0 | ROZPOCET
| VV |  | 0,70*1,10" domovní přípojka splašková KT DN 150 ... 2ks |  | 0.77 | [12 empty] | VV | 3 | 2 | True | 0 | ROZPOCET
| VV |  | 1,38*1,10" domovní přípojka dešťová KT DN 150 ... 2ks |  | 1.518 | [12 empty] | VV | 3 | 2 | True | 0 | ROZPOCET
| VV |  | Mezisoučet |  | 32.461 | [12 empty] | VV | 3 | 3 | True | 0 | ROZPOCET
| VV |  | asfalt ACO 11 - tl. 8 cm | [14 empty] | VV | 3 | 1 | True | 0 | ROZPOCET
| VV |  | řad 1 | [14 empty] | VV | 3 | 1 | True | 0 | ROZPOCET
| VV |  | 23,14*1,10" PE d32 ... řad 1 ... 8 ks |  | 25.454 | [12 empty] | VV | 3 | 2 | True | 0 | ROZPOCET
| VV |  | 4,29*1,10" PE d40 ... řad 1 ... 2 ks |  | 4.719 | [12 empty] | VV | 3 | 2 | True | 0 | ROZPOCET
| VV |  | stoka A | [14 empty] | VV | 3 | 1 | True | 0 | ROZPOCET
| VV |  | 0,70*1,10" domovní přípojka splašková KT DN 150 ... 2ks |  | 0.77 | [12 empty] | VV | 3 | 2 | True | 0 | ROZPOCET
| VV |  | 1,38*1,10" domovní přípojka dešťová KT DN 150 ... 2ks |  | 1.518 | [12 empty] | VV | 3 | 2 | True | 0 | ROZPOCET
| VV |  | Mezisoučet |  | 32.461 | [12 empty] | VV | 3 | 3 | True | 0 | ROZPOCET
| VV |  | KK - asfalt ACP 22 - tl. 10 cm - ubourání 40 cm na obě strany | [14 empty] | VV | 3 | 1 | True | 0 | ROZPOCET
| VV |  | řad 1 | [14 empty] | VV | 3 | 1 | True | 0 | ROZPOCET
| VV |  | 23,14*(0,40+0,40)" PE d32 ... řad 1 ... 8 ks |  | 18.512 | [12 empty] | VV | 3 | 2 | True | 0 | ROZPOCET
| VV |  | 4,29*(0,40+0,40)" PE d40 ... řad 1 ... 2 ks |  | 3.432 | [12 empty] | VV | 3 | 2 | True | 0 | ROZPOCET
| VV |  | stoka A | [14 empty] | VV | 3 | 1 | True | 0 | ROZPOCET
| VV |  | 0,70*(0,40+0,40)" domovní přípojka splašková KT DN 150 ... 2ks |  | 0.56 | [12 empty] | VV | 3 | 2 | True | 0 | ROZPOCET
| VV |  | 1,38*(0,40+0,40)" domovní přípojka dešťová KT DN 150 ... 2ks |  | 1.104 | [12 empty] | VV | 3 | 2 | True | 0 | ROZPOCET
| VV |  | Mezisoučet |  | 23.608 | [12 empty] | VV | 3 | 3 | True | 0 | ROZPOCET
| VV |  | KK - asfalt ACL 16 - tl. 8 cm - ubourání 60 cm na obě strany | [14 empty] | VV | 3 | 1 | True | 0 | ROZPOCET
| VV |  | řad 1 | [14 empty] | VV | 3 | 1 | True | 0 | ROZPOCET
| VV |  | 23,14*(0,60+0,60)" PE d32 ... řad 1 ... 8 ks |  | 27.768 | [12 empty] | VV | 3 | 2 | True | 0 | ROZPOCET
| VV |  | 4,29*(0,60+0,60)" PE d40 ... řad 1 ... 2 ks |  | 5.148 | [12 empty] | VV | 3 | 2 | True | 0 | ROZPOCET
| VV |  | stoka A | [14 empty] | VV | 3 | 1 | True | 0 | ROZPOCET
| VV |  | 0,70*(0,60+0,60)" domovní přípojka splašková KT DN 150 ... 2ks |  | 0.84 | [12 empty] | VV | 3 | 2 | True | 0 | ROZPOCET
| VV |  | 1,38*(0,60+0,60)" domovní přípojka dešťová KT DN 150 ... 2ks |  | 1.656 | [12 empty] | VV | 3 | 2 | True | 0 | ROZPOCET
| VV |  | Mezisoučet |  | 35.412 | [12 empty] | VV | 3 | 3 | True | 0 | ROZPOCET
| VV |  | KK - asfalt ACO 11 - tl. 8 cm - ubourání 60 cm na obě strany | [14 empty] | VV | 3 | 1 | True | 0 | ROZPOCET
| VV |  | řad 1 | [14 empty] | VV | 3 | 1 | True | 0 | ROZPOCET
| VV |  | 23,14*(0,60+0,60)" PE d32 ... řad 1 ... 8 ks |  | 27.768 | [12 empty] | VV | 3 | 2 | True | 0 | ROZPOCET
| VV |  | 4,29*(0,60+0,60)" PE d40 ... řad 1 ... 2 ks |  | 5.148 | [12 empty] | VV | 3 | 2 | True | 0 | ROZPOCET
| VV |  | stoka A | [14 empty] | VV | 3 | 1 | True | 0 | ROZPOCET
| VV |  | 0,70*(0,60+0,60)" domovní přípojka splašková KT DN 150 ... 2ks |  | 0.84 | [12 empty] | VV | 3 | 2 | True | 0 | ROZPOCET
| VV |  | 1,38*(0,60+0,60)" domovní přípojka dešťová KT DN 150 ... 2ks |  | 1.656 | [12 empty] | VV | 3 | 2 | True | 0 | ROZPOCET
| VV |  | Mezisoučet |  | 35.412 | [12 empty] | VV | 3 | 3 | True | 0 | ROZPOCET
| VV |  | chodník - asfalt - rýhy | [14 empty] | VV | 3 | 1 | True | 0 | ROZPOCET
| VV |  | asfaltový koberec tl. 7 cm | [14 empty] | VV | 3 | 1 | True | 0 | ROZPOCET
| VV |  | řad 1 | [14 empty] | VV | 3 | 1 | True | 0 | ROZPOCET
| VV |  | 26,36*1,10" PE d32 ... řad 1 ... 8 ks |  | 28.996 | [12 empty] | VV | 3 | 2 | True | 0 | ROZPOCET
| VV |  | 8,01*1,10" PE d40 ... řad 1 ... 2 ks |  | 8.811 | [12 empty] | VV | 3 | 2 | True | 0 | ROZPOCET
| VV |  | stoka A | [14 empty] | VV | 3 | 1 | True | 0 | ROZPOCET
| VV |  | 6,10*1,10" domovní přípojka splašková KT DN 150 ... 2ks |  | 6.71 | [12 empty] | VV | 3 | 2 | True | 0 | ROZPOCET
| VV |  | 5,17*1,10" domovní přípojka dešťová KT DN 150 ... 2ks |  | 5.687 | [12 empty] | VV | 3 | 2 | True | 0 | ROZPOCET
| VV |  | Mezisoučet |  | 50.204 | [12 empty] | VV | 3 | 3 | True | 0 | ROZPOCET
| VV |  | chodník - asfalt - ubourání 30 cm na obě strany | [14 empty] | VV | 3 | 1 | True | 0 | ROZPOCET
| VV |  | řad 1 | [14 empty] | VV | 3 | 1 | True | 0 | ROZPOCET
| VV |  | 26,36*(0,30+0,30)" PE d32 ... řad 1 ... 8 ks |  | 15.816 | [12 empty] | VV | 3 | 2 | True | 0 | ROZPOCET
| VV |  | 8,01*(0,30+0,30)" PE d40 ... řad 1 ... 2 ks |  | 4.806 | [12 empty] | VV | 3 | 2 | True | 0 | ROZPOCET
| VV |  | stoka A | [14 empty] | VV | 3 | 1 | True | 0 | ROZPOCET
| VV |  | 6,10*(0,30+0,30)" domovní přípojka splašková KT DN 150 ... 2ks |  | 3.66 | [12 empty] | VV | 3 | 2 | True | 0 | ROZPOCET
| VV |  | 5,17*(0,30+0,30)" domovní přípojka dešťová KT DN 150 ... 2ks |  | 3.102 | [12 empty] | VV | 3 | 2 | True | 0 | ROZPOCET
| VV |  | Mezisoučet |  | 27.384 | [12 empty] | VV | 3 | 3 | True | 0 | ROZPOCET
| VV |  | Součet |  | 269.403 | [12 empty] | VV | 3 | 4 | True | 1 | ROZPOCET
32 | K | 113154535 | Frézování živičného krytu tl 70 mm pruh š do 1 m pl přes 500 do 2000 m2 | m2 | 13.412 |  | 0 | CS ÚRS 2025 01 |  | základní |  | 0 | 2e-05 | 0.00026824 | 0.161 | 2.1593 | 1 | K | 3 |  |  |  | ROZPOCET | 0 | 0 | 0 | 0 | 0 | 1 | 0 | 1 | 892093641
| VV |  | chodník - asfalt ... odměřeno digitálně v pčíloze C.4 | [14 empty] | VV | 3 | 1 | True | 0 | ROZPOCET
| VV |  | asfaltový koberec tl. 7 cm | [14 empty] | VV | 3 | 1 | True | 0 | ROZPOCET
| VV |  | 91,00 |  | 91 | [12 empty] | VV | 3 | 2 | True | 0 | ROZPOCET
| VV |  | Mezisoučet |  | 91 | [12 empty] | VV | 3 | 3 | True | 0 | ROZPOCET
| VV |  | odpočet | [14 empty] | VV | 3 | 1 | True | 0 | ROZPOCET
| VV |  | -77,588" kanalizační a vodovodní přípojky |  | -77.588 | [12 empty] | VV | 3 | 2 | True | 0 | ROZPOCET
| VV |  | Mezisoučet |  | -77.588 | [12 empty] | VV | 3 | 3 | True | 0 | ROZPOCET
| VV |  | Součet |  | 13.412 | [12 empty] | VV | 3 | 4 | True | 1 | ROZPOCET
33 | K | 997221551 | Vodorovná doprava suti ze sypkých materiálů do 1 km | t | 61.428 |  | 0 | CS ÚRS 2025 01 |  | základní |  | 0 | 0 | 0 | 0 | 0 | 4 | K | 3 |  |  |  | ROZPOCET | 0 | 0 | 0 | 0 | 0 | 1 | 0 | 4 | -1244098028
| VV |  | odvoz celkem skládka SÚS Smyslov 7 km | [14 empty] | VV | 3 | 1 | True | 0 | ROZPOCET
| VV |  | 41,408 |  | 41.408 | [12 empty] | VV | 3 | 2 | True | 0 | ROZPOCET
| VV |  | odvoz celkem skládka Želeč 11 km | [14 empty] | VV | 3 | 1 | True | 0 | ROZPOCET
| VV |  | 20,02 |  | 20.02 | [12 empty] | VV | 3 | 2 | True | 0 | ROZPOCET
| VV |  | Součet |  | 61.428 | [12 empty] | VV | 3 | 4 | True | 1 | ROZPOCET
34 | K | 997221559.2 | Příplatek ZKD 1 km u vodorovné dopravy suti | t | 448.648 |  | 0 | CS ÚRS 2025 01 |  | základní |  | 0 | 0 | 0 | 0 | 0 | 4 | K | 3 |  |  |  | ROZPOCET | 0 | 0 | 0 | 0 | 0 | 1 | 0 | 4 | -2046623205
| VV |  | odvoz celkem skládka SÚS Smyslov 7 km | [14 empty] | VV | 3 | 1 | True | 0 | ROZPOCET
| VV |  | 41,408*6 |  | 248.448 | [12 empty] | VV | 3 | 2 | True | 0 | ROZPOCET
| VV |  | odvoz celkem skládka Želeč 11 km | [14 empty] | VV | 3 | 1 | True | 0 | ROZPOCET
| VV |  | 20,02*10 |  | 200.2 | [12 empty] | VV | 3 | 2 | True | 0 | ROZPOCET
| VV |  | Součet |  | 448.648 | [12 empty] | VV | 3 | 4 | True | 1 | ROZPOCET
35 | K | 997221875 | Poplatek za uložení stavebního odpadu na recyklační skládce (skládkovné) asfaltového bez obsahu dehtu zatříděného do Katalogu odpadů pod kódem 17 03 02 | t | 61.428 |  | 0 | CS ÚRS 2025 01 |  | základní |  | 0 | 0 | 0 | 0 | 0 | 4 | K | 3 |  |  |  | ROZPOCET | 0 | 0 | 0 | 0 | 0 | 1 | 0 | 4 | 491538876
| VV |  | 59,269+2,159 |  | 61.428 | [12 empty] | VV | 3 | 2 | True | 0 | ROZPOCET
| VV |  | Součet |  | 61.428 | [12 empty] | VV | 3 | 4 | True | 1 | ROZPOCET
| D | 4 | Vodorovné konstrukce |  |  |  | 0 |  |  |  |  | 0 |  | 1.6546 |  | 0 | 1 | D | 1 |  |  |  | ROZPOCET | [6 empty] | 0
36 | K | 451573111 | Lože pod potrubí otevřený výkop ze štěrkopísku | m3 | 8.377 |  | 0 | CS ÚRS 2025 01 |  | základní |  | 0 | 0 | 0 | 0 | 0 | 4 | K | 2 |  |  |  | ROZPOCET | 0 | 0 | 0 | 0 | 0 | 1 | 0 | 4 | -1364960224
| VV |  | příloha D.2.1 | [14 empty] | VV | 2 | 1 | True | 0 | ROZPOCET
| VV |  | stoka A | [14 empty] | VV | 2 | 1 | True | 0 | ROZPOCET
| VV |  | 6,80*1,10*0,10" domovní přípojka splašková KT DN 150 ... 2ks |  | 0.748 | [12 empty] | VV | 2 | 2 | True | 0 | ROZPOCET
| VV |  | 6,55*1,10*0,10" domovní přípojka dešťová KT DN 150 ... 2ks |  | 0.721 | [12 empty] | VV | 2 | 2 | True | 0 | ROZPOCET
| VV |  | 1,00*1,10*0,10" přepojení stávající přípojky od UV KT DN 150 ... 1ks |  | 0.11 | [12 empty] | VV | 2 | 2 | True | 0 | ROZPOCET
| VV |  | Mezisoučet |  | 1.579 | [12 empty] | VV | 2 | 3 | True | 0 | ROZPOCET
| VV |  | příloha D.2.2 | [14 empty] | VV | 2 | 1 | True | 0 | ROZPOCET
| VV |  | řad 1 | [14 empty] | VV | 2 | 1 | True | 0 | ROZPOCET
| VV |  | 49,50*1,10*0,10" PE d32 ... řad 1 ... 8 ks |  | 5.445 | [12 empty] | VV | 2 | 2 | True | 0 | ROZPOCET
| VV |  | 12,30*1,10*0,10" PE d40 ... řad 1 ... 2 ks |  | 1.353 | [12 empty] | VV | 2 | 2 | True | 0 | ROZPOCET
| VV |  | Mezisoučet |  | 6.798 | [12 empty] | VV | 2 | 3 | True | 0 | ROZPOCET
| VV |  | Součet |  | 8.377 | [12 empty] | VV | 2 | 4 | True | 1 | ROZPOCET
37 | K | 452311131 | Podkladní desky z betonu prostého tř. C 12/15 XO otevřený výkop | m3 | 1.579 |  | 0 | CS ÚRS 2025 01 |  | základní |  | 0 | 0 | 0 | 0 | 0 | 4 | K | 2 |  |  |  | ROZPOCET | 0 | 0 | 0 | 0 | 0 | 1 | 0 | 4 | -1436518645
| VV |  | stoka A | [14 empty] | VV | 2 | 1 | True | 0 | ROZPOCET
| VV |  | 6,80*1,10*0,10" domovní přípojka splašková KT DN 150 ... 2ks |  | 0.748 | [12 empty] | VV | 2 | 2 | True | 0 | ROZPOCET
| VV |  | 6,55*1,10*0,10" domovní přípojka dešťová KT DN 150 ... 2ks |  | 0.721 | [12 empty] | VV | 2 | 2 | True | 0 | ROZPOCET
| VV |  | 1,00*1,10*0,10" přepojení stávající přípojky od UV KT DN 150 ... 1ks |  | 0.11 | [12 empty] | VV | 2 | 2 | True | 0 | ROZPOCET
| VV |  | Součet |  | 1.579 | [12 empty] | VV | 2 | 4 | True | 1 | ROZPOCET
38 | K | 452384121 | Podkladní pražce z betonu prostého tř. C 12/15 otevřený výkop pl přes 2500 do 50000 mm2 | m | 14.35 |  | 0 | CS ÚRS 2025 01 |  | základní |  | 0 | 0.1153 | 1.6546 | 0 | 0 | 4 | K | 2 |  |  |  | ROZPOCET | 0 | 0 | 0 | 0 | 0 | 1 | 0 | 4 | 954148126
| P |  | Poznámka k položce: Včetně bednění, odbednění a na nátěru bednění proti přilnavosti betonu. | [14 empty] | P | 2
| VV |  | stoka A | [14 empty] | VV | 2 | 1 | True | 0 | ROZPOCET
| VV |  | 6,80" domovní přípojka splašková KT DN 150 ... 2ks |  | 6.8 | [12 empty] | VV | 2 | 2 | True | 0 | ROZPOCET
| VV |  | 6,55" domovní přípojka dešťová KT DN 150 ... 2ks |  | 6.55 | [12 empty] | VV | 2 | 2 | True | 0 | ROZPOCET
| VV |  | 1,00" přepojení stávající přípojky od UV KT DN 150 ... 1ks |  | 1 | [12 empty] | VV | 2 | 2 | True | 0 | ROZPOCET
| VV |  | Součet |  | 14.35 | [12 empty] | VV | 2 | 4 | True | 1 | ROZPOCET
| D | 5 | Komunikace pozemní |  |  |  | 0 |  |  |  |  | 0 |  | 5.3468 |  | 0 | 1 | D | 1 |  |  |  | ROZPOCET | [6 empty] | 0
39 | K | 564261011 | Podklad nebo podsyp ze štěrkopísku ŠP plochy do 100 m2 tl 200 mm | m2 | 32.461 |  | 0 | CS ÚRS 2025 01 |  | základní |  | 0 | 0 | 0 | 0 | 0 | 4 | K | 2 |  |  |  | ROZPOCET | 0 | 0 | 0 | 0 | 0 | 1 | 0 | 4 | -1797984085
| VV |  | KK - asfalt - rýhy | [14 empty] | VV | 2 | 1 | True | 0 | ROZPOCET
| VV |  | štěrkopísek tl. 20 cm | [14 empty] | VV | 2 | 1 | True | 0 | ROZPOCET
| VV |  | řad 1 | [14 empty] | VV | 2 | 1 | True | 0 | ROZPOCET
| VV |  | 23,14*1,10" PE d32 ... řad 1 ... 8 ks |  | 25.454 | [12 empty] | VV | 2 | 2 | True | 0 | ROZPOCET
| VV |  | 4,29*1,10" PE d40 ... řad 1 ... 2 ks |  | 4.719 | [12 empty] | VV | 2 | 2 | True | 0 | ROZPOCET
| VV |  | stoka A | [14 empty] | VV | 2 | 1 | True | 0 | ROZPOCET
| VV |  | 0,70*1,10" domovní přípojka splašková KT DN 150 ... 2ks |  | 0.77 | [12 empty] | VV | 2 | 2 | True | 0 | ROZPOCET
| VV |  | 1,38*1,10" domovní přípojka dešťová KT DN 150 ... 2ks |  | 1.518 | [12 empty] | VV | 2 | 2 | True | 0 | ROZPOCET
| VV |  | Součet |  | 32.461 | [12 empty] | VV | 2 | 4 | True | 1 | ROZPOCET
40 | K | 564861111 | Podklad ze štěrkodrtě ŠD plochy přes 100 m2 tl 200 mm | m2 | 44.265 |  | 0 | CS ÚRS 2025 01 |  | základní |  | 0 | 0 | 0 | 0 | 0 | 4 | K | 2 |  |  |  | ROZPOCET | 0 | 0 | 0 | 0 | 0 | 1 | 0 | 4 | -342000351
| VV |  | KK - asfalt - rýhy | [14 empty] | VV | 2 | 1 | True | 0 | ROZPOCET
| VV |  | štěrkodrť ŠDA 0-63 mm tl. 20 cm | [14 empty] | VV | 2 | 1 | True | 0 | ROZPOCET
| VV |  | řad 1 | [14 empty] | VV | 2 | 1 | True | 0 | ROZPOCET
| VV |  | 23,14*1,10" PE d32 ... řad 1 ... 8 ks |  | 25.454 | [12 empty] | VV | 2 | 2 | True | 0 | ROZPOCET
| VV |  | 4,29*1,10" PE d40 ... řad 1 ... 2 ks |  | 4.719 | [12 empty] | VV | 2 | 2 | True | 0 | ROZPOCET
| VV |  | stoka A | [14 empty] | VV | 2 | 1 | True | 0 | ROZPOCET
| VV |  | 0,70*1,10" domovní přípojka splašková KT DN 150 ... 2ks |  | 0.77 | [12 empty] | VV | 2 | 2 | True | 0 | ROZPOCET
| VV |  | 1,38*1,10" domovní přípojka dešťová KT DN 150 ... 2ks |  | 1.518 | [12 empty] | VV | 2 | 2 | True | 0 | ROZPOCET
| VV |  | Mezisoučet |  | 32.461 | [12 empty] | VV | 2 | 3 | True | 0 | ROZPOCET
| VV |  | KK - asfalt - ubourání 20 cm na obě strany | [14 empty] | VV | 2 | 1 | True | 0 | ROZPOCET
| VV |  | řad 1 | [14 empty] | VV | 2 | 1 | True | 0 | ROZPOCET
| VV |  | 23,14*(0,20+0,20)" PE d32 ... řad 1 ... 8 ks |  | 9.256 | [12 empty] | VV | 2 | 2 | True | 0 | ROZPOCET
| VV |  | 4,29*(0,20+0,20)" PE d40 ... řad 1 ... 2 ks |  | 1.716 | [12 empty] | VV | 2 | 2 | True | 0 | ROZPOCET
| VV |  | stoka A | [14 empty] | VV | 2 | 1 | True | 0 | ROZPOCET
| VV |  | 0,70*(0,20+0,20)" domovní přípojka splašková KT DN 150 ... 2ks |  | 0.28 | [12 empty] | VV | 2 | 2 | True | 0 | ROZPOCET
| VV |  | 1,38*(0,20+0,20)" domovní přípojka dešťová KT DN 150 ... 2ks |  | 0.552 | [12 empty] | VV | 2 | 2 | True | 0 | ROZPOCET
| VV |  | Mezisoučet |  | 11.804 | [12 empty] | VV | 2 | 3 | True | 0 | ROZPOCET
| VV |  | Součet |  | 44.265 | [12 empty] | VV | 2 | 4 | True | 1 | ROZPOCET
41 | K | 565176111 | Asfaltový beton vrstva podkladní ACP 22 (obalované kamenivo OKH) tl 100 mm š do 3 m | m2 | 56.069 |  | 0 | CS ÚRS 2025 01 |  | základní |  | 0 | 0 | 0 | 0 | 0 | 4 | K | 2 |  |  |  | ROZPOCET | 0 | 0 | 0 | 0 | 0 | 1 | 0 | 4 | -642424760
| VV |  | KK - asfalt - rýhy | [14 empty] | VV | 2 | 1 | True | 0 | ROZPOCET
| VV |  | asfalt ACP 22 - tl. 10 cm | [14 empty] | VV | 2 | 1 | True | 0 | ROZPOCET
| VV |  | řad 1 | [14 empty] | VV | 2 | 1 | True | 0 | ROZPOCET
| VV |  | 23,14*1,10" PE d32 ... řad 1 ... 8 ks |  | 25.454 | [12 empty] | VV | 2 | 2 | True | 0 | ROZPOCET
| VV |  | 4,29*1,10" PE d40 ... řad 1 ... 2 ks |  | 4.719 | [12 empty] | VV | 2 | 2 | True | 0 | ROZPOCET
| VV |  | stoka A | [14 empty] | VV | 2 | 1 | True | 0 | ROZPOCET
| VV |  | 0,70*1,10" domovní přípojka splašková KT DN 150 ... 2ks |  | 0.77 | [12 empty] | VV | 2 | 2 | True | 0 | ROZPOCET
| VV |  | 1,38*1,10" domovní přípojka dešťová KT DN 150 ... 2ks |  | 1.518 | [12 empty] | VV | 2 | 2 | True | 0 | ROZPOCET
| VV |  | Mezisoučet |  | 32.461 | [12 empty] | VV | 2 | 3 | True | 0 | ROZPOCET
| VV |  | KK - asfalt ACP 22 - tl. 10 cm - ubourání 40 cm na obě strany | [14 empty] | VV | 2 | 1 | True | 0 | ROZPOCET
| VV |  | řad 1 | [14 empty] | VV | 2 | 1 | True | 0 | ROZPOCET
| VV |  | 23,14*(0,40+0,40)" PE d32 ... řad 1 ... 8 ks |  | 18.512 | [12 empty] | VV | 2 | 2 | True | 0 | ROZPOCET
| VV |  | 4,29*(0,40+0,40)" PE d40 ... řad 1 ... 2 ks |  | 3.432 | [12 empty] | VV | 2 | 2 | True | 0 | ROZPOCET
| VV |  | stoka A | [14 empty] | VV | 2 | 1 | True | 0 | ROZPOCET
| VV |  | 0,70*(0,40+0,40)" domovní přípojka splašková KT DN 150 ... 2ks |  | 0.56 | [12 empty] | VV | 2 | 2 | True | 0 | ROZPOCET
| VV |  | 1,38*(0,40+0,40)" domovní přípojka dešťová KT DN 150 ... 2ks |  | 1.104 | [12 empty] | VV | 2 | 2 | True | 0 | ROZPOCET
| VV |  | Mezisoučet |  | 23.608 | [12 empty] | VV | 2 | 3 | True | 0 | ROZPOCET
| VV |  | Součet |  | 56.069 | [12 empty] | VV | 2 | 4 | True | 1 | ROZPOCET
42 | K | 573111112 | Postřik živičný infiltrační s posypem z asfaltu množství 1 kg/m2 | m2 | 67.873 |  | 0 | CS ÚRS 2025 01 |  | základní |  | 0 | 0.00601 | 0.40792 | 0 | 0 | 4 | K | 2 |  |  |  | ROZPOCET | 0 | 0 | 0 | 0 | 0 | 1 | 0 | 4 | -190918825
| VV |  | KK - asfalt - rýhy | [14 empty] | VV | 2 | 1 | True | 0 | ROZPOCET
| VV |  | infiltrační postřik asfaltový PI, A ... 1,0 kg/m2 | [14 empty] | VV | 2 | 1 | True | 0 | ROZPOCET
| VV |  | řad 1 | [14 empty] | VV | 2 | 1 | True | 0 | ROZPOCET
| VV |  | 23,14*1,10" PE d32 ... řad 1 ... 8 ks |  | 25.454 | [12 empty] | VV | 2 | 2 | True | 0 | ROZPOCET
| VV |  | 4,29*1,10" PE d40 ... řad 1 ... 2 ks |  | 4.719 | [12 empty] | VV | 2 | 2 | True | 0 | ROZPOCET
| VV |  | stoka A | [14 empty] | VV | 2 | 1 | True | 0 | ROZPOCET
| VV |  | 0,70*1,10" domovní přípojka splašková KT DN 150 ... 2ks |  | 0.77 | [12 empty] | VV | 2 | 2 | True | 0 | ROZPOCET
| VV |  | 1,38*1,10" domovní přípojka dešťová KT DN 150 ... 2ks |  | 1.518 | [12 empty] | VV | 2 | 2 | True | 0 | ROZPOCET
| VV |  | Mezisoučet |  | 32.461 | [12 empty] | VV | 2 | 3 | True | 0 | ROZPOCET
| VV |  | infiltrační postřik asfaltový PI, A ... 1,0 kg/m2 - ubourání 60 cm na obě strany | [14 empty] | VV | 2 | 1 | True | 0 | ROZPOCET
| VV |  | řad 1 | [14 empty] | VV | 2 | 1 | True | 0 | ROZPOCET
| VV |  | 23,14*(0,60+0,60)" PE d32 ... řad 1 ... 8 ks |  | 27.768 | [12 empty] | VV | 2 | 2 | True | 0 | ROZPOCET
| VV |  | 4,29*(0,60+0,60)" PE d40 ... řad 1 ... 2 ks |  | 5.148 | [12 empty] | VV | 2 | 2 | True | 0 | ROZPOCET
| VV |  | stoka A | [14 empty] | VV | 2 | 1 | True | 0 | ROZPOCET
| VV |  | 0,70*(0,60+0,60)" domovní přípojka splašková KT DN 150 ... 2ks |  | 0.84 | [12 empty] | VV | 2 | 2 | True | 0 | ROZPOCET
| VV |  | 1,38*(0,60+0,60)" domovní přípojka dešťová KT DN 150 ... 2ks |  | 1.656 | [12 empty] | VV | 2 | 2 | True | 0 | ROZPOCET
| VV |  | Mezisoučet |  | 35.412 | [12 empty] | VV | 2 | 3 | True | 0 | ROZPOCET
| VV |  | Součet |  | 67.873 | [12 empty] | VV | 2 | 4 | True | 1 | ROZPOCET
43 | K | 577175112 | Asfaltový beton vrstva ložní ACL 16 (ABH) tl. 80 mm š do 3 m z nemodifikovaného asfaltu | m2 | 67.873 |  | 0 | CS ÚRS 2025 01 |  | základní |  | 0 | 0 | 0 | 0 | 0 | 4 | K | 2 |  |  |  | ROZPOCET | 0 | 0 | 0 | 0 | 0 | 1 | 0 | 4 | -42436034
| VV |  | KK - asfalt - rýhy | [14 empty] | VV | 2 | 1 | True | 0 | ROZPOCET
| VV |  | asfalt ACL 16 - tl. 8 cm | [14 empty] | VV | 2 | 1 | True | 0 | ROZPOCET
| VV |  | asfalt ACL 16 - tl. 8 cm | [14 empty] | VV | 2 | 1 | True | 0 | ROZPOCET
| VV |  | řad 1 | [14 empty] | VV | 2 | 1 | True | 0 | ROZPOCET
| VV |  | 23,14*1,10" PE d32 ... řad 1 ... 8 ks |  | 25.454 | [12 empty] | VV | 2 | 2 | True | 0 | ROZPOCET
| VV |  | 4,29*1,10" PE d40 ... řad 1 ... 2 ks |  | 4.719 | [12 empty] | VV | 2 | 2 | True | 0 | ROZPOCET
| VV |  | stoka A | [14 empty] | VV | 2 | 1 | True | 0 | ROZPOCET
| VV |  | 0,70*1,10" domovní přípojka splašková KT DN 150 ... 2ks |  | 0.77 | [12 empty] | VV | 2 | 2 | True | 0 | ROZPOCET
| VV |  | 1,38*1,10" domovní přípojka dešťová KT DN 150 ... 2ks |  | 1.518 | [12 empty] | VV | 2 | 2 | True | 0 | ROZPOCET
| VV |  | Mezisoučet |  | 32.461 | [12 empty] | VV | 2 | 3 | True | 0 | ROZPOCET
| VV |  | KK - asfalt ACL 16 - tl. 8 cm - ubourání 60 cm na obě strany | [14 empty] | VV | 2 | 1 | True | 0 | ROZPOCET
| VV |  | řad 1 | [14 empty] | VV | 2 | 1 | True | 0 | ROZPOCET
| VV |  | 23,14*(0,60+0,60)" PE d32 ... řad 1 ... 8 ks |  | 27.768 | [12 empty] | VV | 2 | 2 | True | 0 | ROZPOCET
| VV |  | 4,29*(0,60+0,60)" PE d40 ... řad 1 ... 2 ks |  | 5.148 | [12 empty] | VV | 2 | 2 | True | 0 | ROZPOCET
| VV |  | stoka A | [14 empty] | VV | 2 | 1 | True | 0 | ROZPOCET
| VV |  | 0,70*(0,60+0,60)" domovní přípojka splašková KT DN 150 ... 2ks |  | 0.84 | [12 empty] | VV | 2 | 2 | True | 0 | ROZPOCET
| VV |  | 1,38*(0,60+0,60)" domovní přípojka dešťová KT DN 150 ... 2ks |  | 1.656 | [12 empty] | VV | 2 | 2 | True | 0 | ROZPOCET
| VV |  | Mezisoučet |  | 35.412 | [12 empty] | VV | 2 | 3 | True | 0 | ROZPOCET
| VV |  | Součet |  | 67.873 | [12 empty] | VV | 2 | 4 | True | 1 | ROZPOCET
44 | K | 564851111 | Podklad ze štěrkodrtě ŠD plochy přes 100 m2 tl 150 mm | m2 | 77.588 |  | 0 | CS ÚRS 2025 01 |  | základní |  | 0 | 0 | 0 | 0 | 0 | 4 | K | 2 |  |  |  | ROZPOCET | 0 | 0 | 0 | 0 | 0 | 1 | 0 | 4 | 537787947
| VV |  | chodník - asfalt - rýhy | [14 empty] | VV | 2 | 1 | True | 0 | ROZPOCET
| VV |  | štěrkodrť 16/32 mm tl. 15 cm | [14 empty] | VV | 2 | 1 | True | 0 | ROZPOCET
| VV |  | řad 1 | [14 empty] | VV | 2 | 1 | True | 0 | ROZPOCET
| VV |  | 26,36*1,10" PE d32 ... řad 1 ... 8 ks |  | 28.996 | [12 empty] | VV | 2 | 2 | True | 0 | ROZPOCET
| VV |  | 8,01*1,10" PE d40 ... řad 1 ... 2 ks |  | 8.811 | [12 empty] | VV | 2 | 2 | True | 0 | ROZPOCET
| VV |  | stoka A | [14 empty] | VV | 2 | 1 | True | 0 | ROZPOCET
| VV |  | 6,10*1,10" domovní přípojka splašková KT DN 150 ... 2ks |  | 6.71 | [12 empty] | VV | 2 | 2 | True | 0 | ROZPOCET
| VV |  | 5,17*1,10" domovní přípojka dešťová KT DN 150 ... 2ks |  | 5.687 | [12 empty] | VV | 2 | 2 | True | 0 | ROZPOCET
| VV |  | Mezisoučet |  | 50.204 | [12 empty] | VV | 2 | 3 | True | 0 | ROZPOCET
| VV |  | chodník - asfalt - ubourání 30 cm na obě strany | [14 empty] | VV | 2 | 1 | True | 0 | ROZPOCET
| VV |  | řad 1 | [14 empty] | VV | 2 | 1 | True | 0 | ROZPOCET
| VV |  | 26,36*(0,30+0,30)" PE d32 ... řad 1 ... 8 ks |  | 15.816 | [12 empty] | VV | 2 | 2 | True | 0 | ROZPOCET
| VV |  | 8,01*(0,30+0,30)" PE d40 ... řad 1 ... 2 ks |  | 4.806 | [12 empty] | VV | 2 | 2 | True | 0 | ROZPOCET
| VV |  | stoka A | [14 empty] | VV | 2 | 1 | True | 0 | ROZPOCET
| VV |  | 6,10*(0,30+0,30)" domovní přípojka splašková KT DN 150 ... 2ks |  | 3.66 | [12 empty] | VV | 2 | 2 | True | 0 | ROZPOCET
| VV |  | 5,17*(0,30+0,30)" domovní přípojka dešťová KT DN 150 ... 2ks |  | 3.102 | [12 empty] | VV | 2 | 2 | True | 0 | ROZPOCET
| VV |  | Mezisoučet |  | 27.384 | [12 empty] | VV | 2 | 3 | True | 0 | ROZPOCET
| VV |  | Součet |  | 77.588 | [12 empty] | VV | 2 | 4 | True | 1 | ROZPOCET
45 | K | 564201011 | Podklad nebo podsyp ze štěrkopísku ŠP plochy do 100 m2 tl 40 mm | m2 | 77.588 |  | 0 | CS ÚRS 2025 01 |  | základní |  | 0 | 0 | 0 | 0 | 0 | 4 | K | 2 |  |  |  | ROZPOCET | 0 | 0 | 0 | 0 | 0 | 1 | 0 | 4 | -62692266
| VV |  | chodník - asfalt - rýhy | [14 empty] | VV | 2 | 1 | True | 0 | ROZPOCET
| VV |  | štěrkodrť 16/32 mm tl. 15 cm | [14 empty] | VV | 2 | 1 | True | 0 | ROZPOCET
| VV |  | řad 1 | [14 empty] | VV | 2 | 1 | True | 0 | ROZPOCET
| VV |  | 26,36*1,10" PE d32 ... řad 1 ... 8 ks |  | 28.996 | [12 empty] | VV | 2 | 2 | True | 0 | ROZPOCET
| VV |  | 8,01*1,10" PE d40 ... řad 1 ... 2 ks |  | 8.811 | [12 empty] | VV | 2 | 2 | True | 0 | ROZPOCET
| VV |  | stoka A | [14 empty] | VV | 2 | 1 | True | 0 | ROZPOCET
| VV |  | 6,10*1,10" domovní přípojka splašková KT DN 150 ... 2ks |  | 6.71 | [12 empty] | VV | 2 | 2 | True | 0 | ROZPOCET
| VV |  | 5,17*1,10" domovní přípojka dešťová KT DN 150 ... 2ks |  | 5.687 | [12 empty] | VV | 2 | 2 | True | 0 | ROZPOCET
| VV |  | Mezisoučet |  | 50.204 | [12 empty] | VV | 2 | 3 | True | 0 | ROZPOCET
| VV |  | chodník - asfalt - ubourání 30 cm na obě strany | [14 empty] | VV | 2 | 1 | True | 0 | ROZPOCET
| VV |  | řad 1 | [14 empty] | VV | 2 | 1 | True | 0 | ROZPOCET
| VV |  | 26,36*(0,30+0,30)" PE d32 ... řad 1 ... 8 ks |  | 15.816 | [12 empty] | VV | 2 | 2 | True | 0 | ROZPOCET
| VV |  | 8,01*(0,30+0,30)" PE d40 ... řad 1 ... 2 ks |  | 4.806 | [12 empty] | VV | 2 | 2 | True | 0 | ROZPOCET
| VV |  | stoka A | [14 empty] | VV | 2 | 1 | True | 0 | ROZPOCET
| VV |  | 6,10*(0,30+0,30)" domovní přípojka splašková KT DN 150 ... 2ks |  | 3.66 | [12 empty] | VV | 2 | 2 | True | 0 | ROZPOCET
| VV |  | 5,17*(0,30+0,30)" domovní přípojka dešťová KT DN 150 ... 2ks |  | 3.102 | [12 empty] | VV | 2 | 2 | True | 0 | ROZPOCET
| VV |  | Mezisoučet |  | 27.384 | [12 empty] | VV | 2 | 3 | True | 0 | ROZPOCET
| VV |  | Součet |  | 77.588 | [12 empty] | VV | 2 | 4 | True | 1 | ROZPOCET
46 | K | 577165111 | Asfaltový beton vrstva obrusná ACO 16 (ABH) tl 70 mm š do 3 m z nemodifikovaného asfaltu | m2 | 91 |  | 0 | CS ÚRS 2025 01 |  | základní |  | 0 | 0 | 0 | 0 | 0 | 1 | K | 2 |  |  |  | ROZPOCET | 0 | 0 | 0 | 0 | 0 | 1 | 0 | 1 | -1163821658
| VV |  | chodník - asfalt ... odměřeno digitálně v pčíloze C.4 | [14 empty] | VV | 2 | 1 | True | 0 | ROZPOCET
| VV |  | asfalt ACL 16 - tl. 7 cm | [14 empty] | VV | 2 | 1 | True | 0 | ROZPOCET
| VV |  | 91,00 |  | 91 | [12 empty] | VV | 2 | 2 | True | 0 | ROZPOCET
| VV |  | Součet |  | 91 | [12 empty] | VV | 2 | 4 | True | 1 | ROZPOCET
47 | K | 935932111R15 | Obnova - vytvarování žlábku z asfaltu v povrchu chodníku š. 15 cm | m | 8 |  | 0 |  |  | základní |  | 0 | 0 | 0 | 0 | 0 | 1 | K | 2 |  |  |  | ROZPOCET | 0 | 0 | 0 | 0 | 0 | 1 | 0 | 1 | 1991414824
| VV |  | 8,00 |  | 8 | [12 empty] | VV | 2 | 2 | True | 0 | ROZPOCET
| VV |  | Součet |  | 8 | [12 empty] | VV | 2 | 4 | True | 1 | ROZPOCET
48 | K | 916241113 | Osazení obrubníku kamenného ležatého s boční opěrou do lože z betonu prostého | m | 27 |  | 0 | CS ÚRS 2025 01 |  | základní |  | 0 | 0.18292 | 4.9388 | 0 | 0 | 4 | K | 2 |  |  |  | ROZPOCET | 0 | 0 | 0 | 0 | 0 | 1 | 0 | 4 | 1272175163
| VV |  | kamenné obruby - zpětné osazení | [14 empty] | VV | 2 | 1 | True | 0 | ROZPOCET
| VV |  | 27,00" kanalizační a vodovodní přípojky |  | 27 | [12 empty] | VV | 2 | 2 | True | 0 | ROZPOCET
| VV |  | Součet |  | 27 | [12 empty] | VV | 2 | 4 | True | 1 | ROZPOCET
49 | K | 979024443 | Očištění vybouraných obrubníků a krajníků silničních | m | 27 |  | 0 | CS ÚRS 2025 01 |  | základní |  | 0 | 0 | 0 | 0 | 0 | 4 | K | 2 |  |  |  | ROZPOCET | 0 | 0 | 0 | 0 | 0 | 1 | 0 | 4 | -176184475
| VV |  | kamenné obruby - zpětné osazení | [14 empty] | VV | 2 | 1 | True | 0 | ROZPOCET
| VV |  | 27,00" kanalizační a vodovodní přípojky |  | 27 | [12 empty] | VV | 2 | 2 | True | 0 | ROZPOCET
| VV |  | Součet |  | 27 | [12 empty] | VV | 2 | 4 | True | 1 | ROZPOCET
| D | 8 | Trubní vedení |  |  |  | 0 |  |  |  |  | 0 |  | 3.4243 |  | 3.7031 | 1 | D | 1 |  |  |  | ROZPOCET | [6 empty] | 0
50 | K | 871161211 | Montáž potrubí z PE100 RC SDR 11 otevřený výkop svařovaných elektrotvarovkou d 32 x 3,0 mm | m | 49.5 |  | 0 | CS ÚRS 2025 01 |  | základní |  | 0 | 0 | 0 | 0 | 0 | 4 | K | 2 |  |  |  | ROZPOCET | 0 | 0 | 0 | 0 | 0 | 1 | 0 | 4 | -28788689
| VV |  | řad 1 | [14 empty] | VV | 2 | 1 | True | 0 | ROZPOCET
| VV |  | 49,50" PE d32 ... řad 1 ... 8 ks |  | 49.5 | [12 empty] | VV | 2 | 2 | True | 0 | ROZPOCET
| VV |  | Součet |  | 49.5 | [12 empty] | VV | 2 | 4 | True | 1 | ROZPOCET
51 | M | 28613500 | potrubí vodovodní dvouvrstvé PE100 RC SDR11 32x3,0mm | m | 50.243 |  | 0 | CS ÚRS 2025 01 |  | základní |  | 0 | 0.00027 | 0.013566 | 0 | 0 | 8 | M | 2 |  |  |  | ROZPOCET | 0 | 0 | 0 | 0 | 0 | 1 | 0 | 4 | 1526837542
| VV |  | řad 1 | [14 empty] | VV | 2 | 1 | True | 0 | ROZPOCET
| VV |  | 49,50*1,015" PE d32 ... řad 1 ... 8 ks |  | 50.243 | [12 empty] | VV | 2 | 2 | True | 0 | ROZPOCET
| VV |  | Součet |  | 50.243 | [12 empty] | VV | 2 | 4 | True | 1 | ROZPOCET
52 | K | 871171211 | Montáž potrubí z PE100 RC SDR 11 otevřený výkop svařovaných elektrotvarovkou d 40 x 3,7 mm | m | 12.3 |  | 0 | CS ÚRS 2025 01 |  | základní |  | 0 | 0 | 0 | 0 | 0 | 4 | K | 2 |  |  |  | ROZPOCET | 0 | 0 | 0 | 0 | 0 | 1 | 0 | 4 | -1437371323
| VV |  | řad 1 | [14 empty] | VV | 2 | 1 | True | 0 | ROZPOCET
| VV |  | 12,30" PE d40 ... řad 1 ... 2 ks |  | 12.3 | [12 empty] | VV | 2 | 2 | True | 0 | ROZPOCET
| VV |  | Součet |  | 12.3 | [12 empty] | VV | 2 | 4 | True | 1 | ROZPOCET
53 | M | 28613501 | potrubí vodovodní dvouvrstvé PE100 RC SDR11 40x3,7mm | m | 12.485 |  | 0 | CS ÚRS 2025 01 |  | základní |  | 0 | 0.00043 | 0.0053685 | 0 | 0 | 8 | M | 2 |  |  |  | ROZPOCET | 0 | 0 | 0 | 0 | 0 | 1 | 0 | 4 | -1834610196
| VV |  | řad 1 | [14 empty] | VV | 2 | 1 | True | 0 | ROZPOCET
| VV |  | 12,30*1,015" PE d40 ... řad 1 ... 2 ks |  | 12.485 | [12 empty] | VV | 2 | 2 | True | 0 | ROZPOCET
| VV |  | Součet |  | 12.485 | [12 empty] | VV | 2 | 4 | True | 1 | ROZPOCET
54 | K | 877171311 | Montáž přechodů s kovovým vnějším závitem d 32x1" spojovaných lisováním na plastovém potrubí | kus | 8 |  | 0 | CS ÚRS 2025 01 |  | základní |  | 0 | 0 | 0 | 0 | 0 | 4 | K | 2 |  |  |  | ROZPOCET | 0 | 0 | 0 | 0 | 0 | 1 | 0 | 4 | -119278706
| VV |  | řad 1 | [14 empty] | VV | 2 | 1 | True | 0 | ROZPOCET
| VV |  | 8,00" PE d32 ... řad 1 ... 8 ks |  | 8 | [12 empty] | VV | 2 | 2 | True | 0 | ROZPOCET
| VV |  | Součet |  | 8 | [12 empty] | VV | 2 | 4 | True | 1 | ROZPOCET
55 | M | 31611112 | spojka - přechodka pro PE potrubí d 32x1" s vnitřním | kus | 8 |  | 0 | CS ÚRS 2025 01 |  | základní |  | 0 | 0.0004 | 0.0032 | 0 | 0 | 8 | M | 2 |  |  |  | ROZPOCET | 0 | 0 | 0 | 0 | 0 | 1 | 0 | 4 | 1112459141
| VV |  | řad 1 | [14 empty] | VV | 2 | 1 | True | 0 | ROZPOCET
| VV |  | 8,00" PE d32 ... řad 1 ... 8 ks |  | 8 | [12 empty] | VV | 2 | 2 | True | 0 | ROZPOCET
| VV |  | Součet |  | 8 | [12 empty] | VV | 2 | 4 | True | 1 | ROZPOCET
56 | K | 877181311 | Montáž přechodů s kovovým vnějším závitem d 40x5/4" spojovaných lisováním na plastovém potrubí | kus | 2 |  | 0 | CS ÚRS 2025 01 |  | základní |  | 0 | 0 | 0 | 0 | 0 | 4 | K | 2 |  |  |  | ROZPOCET | 0 | 0 | 0 | 0 | 0 | 1 | 0 | 4 | -1331716446
| VV |  | řad 1 | [14 empty] | VV | 2 | 1 | True | 0 | ROZPOCET
| VV |  | 2,00" PE d40 ... řad 1 ... 2 ks |  | 2 | [12 empty] | VV | 2 | 2 | True | 0 | ROZPOCET
| VV |  | Součet |  | 2 | [12 empty] | VV | 2 | 4 | True | 1 | ROZPOCET
57 | M | 31611113 | spojka - přechodka pro PE potrubí d 40x1 1/4" s vnitřním | kus | 2 |  | 0 | CS ÚRS 2025 01 |  | základní |  | 0 | 0.00057 | 0.00114 | 0 | 0 | 8 | M | 2 |  |  |  | ROZPOCET | 0 | 0 | 0 | 0 | 0 | 1 | 0 | 4 | -1980213163
| VV |  | řad 1 | [14 empty] | VV | 2 | 1 | True | 0 | ROZPOCET
| VV |  | 2,00" PE d40 ... řad 1 ... 2 ks |  | 2 | [12 empty] | VV | 2 | 2 | True | 0 | ROZPOCET
| VV |  | Součet |  | 2 | [12 empty] | VV | 2 | 4 | True | 1 | ROZPOCET
58 | K | 877162001 | Montáž svěrných spojek na vodovodním potrubí z trub d 32 | kus | 8 |  | 0 | CS ÚRS 2025 01 |  | základní |  | 0 | 0 | 0 | 0 | 0 | 4 | K | 2 |  |  |  | ROZPOCET | 0 | 0 | 0 | 0 | 0 | 1 | 0 | 4 | -1314608796
| VV |  | řad 1 | [14 empty] | VV | 2 | 1 | True | 0 | ROZPOCET
| VV |  | 8,00" PE d32 ... řad 1 ... 8 ks |  | 8 | [12 empty] | VV | 2 | 2 | True | 0 | ROZPOCET
| VV |  | Součet |  | 8 | [12 empty] | VV | 2 | 4 | True | 1 | ROZPOCET
59 | M | 63126202 | spojka svěrná kompozitní přímá pro PE potrubí d32 | kus | 8 |  | 0 | CS ÚRS 2025 01 |  | základní |  | 0 | 0.00016 | 0.00128 | 0 | 0 | 8 | M | 2 |  |  |  | ROZPOCET | 0 | 0 | 0 | 0 | 0 | 1 | 0 | 4 | 1973424762
| VV |  | řad 1 | [14 empty] | VV | 2 | 1 | True | 0 | ROZPOCET
| VV |  | 8,00" PE d32 ... řad 1 ... 8 ks |  | 8 | [12 empty] | VV | 2 | 2 | True | 0 | ROZPOCET
| VV |  | Součet |  | 8 | [12 empty] | VV | 2 | 4 | True | 1 | ROZPOCET
60 | K | 877172001 | Montáž svěrných spojek na vodovodním potrubí z trub d 40 | kus | 2 |  | 0 | CS ÚRS 2025 01 |  | základní |  | 0 | 0 | 0 | 0 | 0 | 4 | K | 2 |  |  |  | ROZPOCET | 0 | 0 | 0 | 0 | 0 | 1 | 0 | 4 | 800728812
| VV |  | řad 1 | [14 empty] | VV | 2 | 1 | True | 0 | ROZPOCET
| VV |  | 2,00" PE d40 ... řad 1 ... 2 ks |  | 2 | [12 empty] | VV | 2 | 2 | True | 0 | ROZPOCET
| VV |  | Součet |  | 2 | [12 empty] | VV | 2 | 4 | True | 1 | ROZPOCET
61 | M | 63126203 | spojka svěrná kompozitní přímá pro PE potrubí d40 | kus | 2 |  | 0 | CS ÚRS 2025 01 |  | základní |  | 0 | 0.00031 | 0.00062 | 0 | 0 | 8 | M | 2 |  |  |  | ROZPOCET | 0 | 0 | 0 | 0 | 0 | 1 | 0 | 4 | 1311295454
| VV |  | řad 1 | [14 empty] | VV | 2 | 1 | True | 0 | ROZPOCET
| VV |  | 2,00" PE d40 ... řad 1 ... 2 ks |  | 2 | [12 empty] | VV | 2 | 2 | True | 0 | ROZPOCET
| VV |  | Součet |  | 2 | [12 empty] | VV | 2 | 4 | True | 1 | ROZPOCET
62 | K | 891269111 | Montáž navrtávacích pasů na potrubí z jakýchkoli trub DN 100 | kus | 10 |  | 0 | CS ÚRS 2025 01 |  | základní |  | 0 | 0 | 0 | 0 | 0 | 4 | K | 2 |  |  |  | ROZPOCET | 0 | 0 | 0 | 0 | 0 | 1 | 0 | 4 | 1238787519
| VV |  | řad 1 | [14 empty] | VV | 2 | 1 | True | 0 | ROZPOCET
| VV |  | 8,00" PE d32 ... řad 1 ... 8 ks |  | 8 | [12 empty] | VV | 2 | 2 | True | 0 | ROZPOCET
| VV |  | 2,00" PE d40 ... řad 1 ... 2 ks |  | 2 | [12 empty] | VV | 2 | 2 | True | 0 | ROZPOCET
| VV |  | Součet |  | 10 | [12 empty] | VV | 2 | 4 | True | 1 | ROZPOCET
63 | M | 42273448 | pás navrtávací z tvárné litiny DN 100, univerzální, se závitovým výstupem 1" | kus | 8 |  | 0 | CS ÚRS 2025 01 |  | základní |  | 0 | 0.0025 | 0.02 | 0 | 0 | 8 | M | 2 |  |  |  | ROZPOCET | 0 | 0 | 0 | 0 | 0 | 1 | 0 | 4 | 1996931166
| VV |  | řad 1 | [14 empty] | VV | 2 | 1 | True | 0 | ROZPOCET
| VV |  | 8,00" PE d32 ... řad 1 ... 8 ks |  | 8 | [12 empty] | VV | 2 | 2 | True | 0 | ROZPOCET
| VV |  | Součet |  | 8 | [12 empty] | VV | 2 | 4 | True | 1 | ROZPOCET
64 | M | 42273449 | pás navrtávací z tvárné litiny DN 100, univerzální, se závitovým výstupem 5/4" | kus | 2 |  | 0 | CS ÚRS 2025 01 |  | základní |  | 0 | 0.0025 | 0.005 | 0 | 0 | 8 | M | 2 |  |  |  | ROZPOCET | 0 | 0 | 0 | 0 | 0 | 1 | 0 | 4 | -1398090982
| VV |  | řad 1 | [14 empty] | VV | 2 | 1 | True | 0 | ROZPOCET
| VV |  | 2,00" PE d40 ... řad 1 ... 2 ks |  | 2 | [12 empty] | VV | 2 | 2 | True | 0 | ROZPOCET
| VV |  | Součet |  | 2 | [12 empty] | VV | 2 | 4 | True | 1 | ROZPOCET
65 | K | 891161321 | Montáž vodovodních šoupátek domovní přípojky se závitovými konci PN16 otevřený výkop G 1" | kus | 8 |  | 0 | CS ÚRS 2025 01 |  | základní |  | 0 | 0.00016 | 0.00128 | 0 | 0 | 4 | K | 2 |  |  |  | ROZPOCET | 0 | 0 | 0 | 0 | 0 | 1 | 0 | 4 | 1324241531
| VV |  | řad 1 | [14 empty] | VV | 2 | 1 | True | 0 | ROZPOCET
| VV |  | 8,00" PE d32 ... řad 1 ... 8 ks |  | 8 | [12 empty] | VV | 2 | 2 | True | 0 | ROZPOCET
| VV |  | Součet |  | 8 | [12 empty] | VV | 2 | 4 | True | 1 | ROZPOCET
66 | M | 42221551 | šoupátko domovní přípojky litinové vnitřní/vnitřní závit PN16 1"x1" | kus | 8 |  | 0 | CS ÚRS 2025 01 |  | základní |  | 0 | 0.0026 | 0.0208 | 0 | 0 | 8 | M | 2 |  |  |  | ROZPOCET | 0 | 0 | 0 | 0 | 0 | 1 | 0 | 4 | 158802018
| VV |  | řad 1 | [14 empty] | VV | 2 | 1 | True | 0 | ROZPOCET
| VV |  | 8,00" PE d32 ... řad 1 ... 8 ks |  | 8 | [12 empty] | VV | 2 | 2 | True | 0 | ROZPOCET
| VV |  | Součet |  | 8 | [12 empty] | VV | 2 | 4 | True | 1 | ROZPOCET
67 | K | 891171321 | Montáž vodovodních šoupátek domovní přípojky se závitovými konci PN16 otevřený výkop G 5/4" | kus | 2 |  | 0 | CS ÚRS 2025 01 |  | základní |  | 0 | 0.00024 | 0.00048 | 0 | 0 | 4 | K | 2 |  |  |  | ROZPOCET | 0 | 0 | 0 | 0 | 0 | 1 | 0 | 4 | -243171745
| VV |  | řad 1 | [14 empty] | VV | 2 | 1 | True | 0 | ROZPOCET
| VV |  | 2,00" PE d40 ... řad 1 ... 2 ks |  | 2 | [12 empty] | VV | 2 | 2 | True | 0 | ROZPOCET
| VV |  | Součet |  | 2 | [12 empty] | VV | 2 | 4 | True | 1 | ROZPOCET
68 | M | 42221552 | šoupátko domovní přípojky litinové vnitřní/vnitřní závit PN16 5/4"x5/4" | kus | 2 |  | 0 | CS ÚRS 2025 01 |  | základní |  | 0 | 0.00364 | 0.00728 | 0 | 0 | 8 | M | 2 |  |  |  | ROZPOCET | 0 | 0 | 0 | 0 | 0 | 1 | 0 | 4 | -1212319968
| VV |  | řad 1 | [14 empty] | VV | 2 | 1 | True | 0 | ROZPOCET
| VV |  | 2,00" PE d40 ... řad 1 ... 2 ks |  | 2 | [12 empty] | VV | 2 | 2 | True | 0 | ROZPOCET
| VV |  | Součet |  | 2 | [12 empty] | VV | 2 | 4 | True | 1 | ROZPOCET
69 | M | 42291043 | souprava zemní pro domovní šoupátka 3/4"-2" Rd 1,0-1,6m | kus | 10 |  | 0 | CS ÚRS 2025 01 |  | základní |  | 0 | 0.00316 | 0.0316 | 0 | 0 | 8 | M | 2 |  |  |  | ROZPOCET | 0 | 0 | 0 | 0 | 0 | 1 | 0 | 4 | 1522080270
| VV |  | řad 1 | [14 empty] | VV | 2 | 1 | True | 0 | ROZPOCET
| VV |  | 8,00" PE d32 ... řad 1 ... 8 ks |  | 8 | [12 empty] | VV | 2 | 2 | True | 0 | ROZPOCET
| VV |  | 2,00" PE d40 ... řad 1 ... 2 ks |  | 2 | [12 empty] | VV | 2 | 2 | True | 0 | ROZPOCET
| VV |  | Součet |  | 10 | [12 empty] | VV | 2 | 4 | True | 1 | ROZPOCET
70 | K | 892233122 | Proplach a dezinfekce vodovodního potrubí DN od 40 do 70 | m | 61.8 |  | 0 | CS ÚRS 2025 01 |  | základní |  | 0 | 0 | 0 | 0 | 0 | 4 | K | 2 |  |  |  | ROZPOCET | 0 | 0 | 0 | 0 | 0 | 1 | 0 | 4 | 1512918386
| VV |  | řad 1 | [14 empty] | VV | 2 | 1 | True | 0 | ROZPOCET
| VV |  | 49,50" PE d32 ... řad 1 ... 8 ks |  | 49.5 | [12 empty] | VV | 2 | 2 | True | 0 | ROZPOCET
| VV |  | 12,30" PE d40 ... řad 1 ... 2 ks |  | 12.3 | [12 empty] | VV | 2 | 2 | True | 0 | ROZPOCET
| VV |  | Součet |  | 61.8 | [12 empty] | VV | 2 | 4 | True | 1 | ROZPOCET
71 | K | 892241111 | Tlaková zkouška vodou potrubí DN do 80 | m | 61.8 |  | 0 | CS ÚRS 2025 01 |  | základní |  | 0 | 0 | 0 | 0 | 0 | 4 | K | 2 |  |  |  | ROZPOCET | 0 | 0 | 0 | 0 | 0 | 1 | 0 | 4 | 1531166836
| VV |  | řad 1 | [14 empty] | VV | 2 | 1 | True | 0 | ROZPOCET
| VV |  | 49,50" PE d32 ... řad 1 ... 8 ks |  | 49.5 | [12 empty] | VV | 2 | 2 | True | 0 | ROZPOCET
| VV |  | 12,30" PE d40 ... řad 1 ... 2 ks |  | 12.3 | [12 empty] | VV | 2 | 2 | True | 0 | ROZPOCET
| VV |  | Součet |  | 61.8 | [12 empty] | VV | 2 | 4 | True | 1 | ROZPOCET
72 | K | 899401111 | Osazení poklopů uličních litinových ventilových | kus | 10 |  | 0 | CS ÚRS 2025 01 |  | základní |  | 0 | 0.04 | 0.4 | 0 | 0 | 4 | K | 2 |  |  |  | ROZPOCET | 0 | 0 | 0 | 0 | 0 | 1 | 0 | 4 | 1310952064
| VV |  | řad 1 | [14 empty] | VV | 2 | 1 | True | 0 | ROZPOCET
| VV |  | 8,00" PE d32 ... řad 1 ... 8 ks |  | 8 | [12 empty] | VV | 2 | 2 | True | 0 | ROZPOCET
| VV |  | 2,00" PE d40 ... řad 1 ... 2 ks |  | 2 | [12 empty] | VV | 2 | 2 | True | 0 | ROZPOCET
| VV |  | Součet |  | 10 | [12 empty] | VV | 2 | 4 | True | 1 | ROZPOCET
73 | M | 42291402 | poklop litinový ventilový | kus | 10 |  | 0 | CS ÚRS 2025 01 |  | základní |  | 0 | 0.0073 | 0.073 | 0 | 0 | 8 | M | 2 |  |  |  | ROZPOCET | 0 | 0 | 0 | 0 | 0 | 1 | 0 | 4 | 802789702
| VV |  | řad 1 | [14 empty] | VV | 2 | 1 | True | 0 | ROZPOCET
| VV |  | 8,00" PE d32 ... řad 1 ... 8 ks |  | 8 | [12 empty] | VV | 2 | 2 | True | 0 | ROZPOCET
| VV |  | 2,00" PE d40 ... řad 1 ... 2 ks |  | 2 | [12 empty] | VV | 2 | 2 | True | 0 | ROZPOCET
| VV |  | Součet |  | 10 | [12 empty] | VV | 2 | 4 | True | 1 | ROZPOCET
74 | M | 42210051 | deska podkladová uličního poklopu litinového ventilového | kus | 10 |  | 0 | CS ÚRS 2025 01 |  | základní |  | 0 | 0.0003 | 0.003 | 0 | 0 | 8 | M | 2 |  |  |  | ROZPOCET | 0 | 0 | 0 | 0 | 0 | 1 | 0 | 4 | -443695627
| VV |  | řad 1 | [14 empty] | VV | 2 | 1 | True | 0 | ROZPOCET
| VV |  | 8,00" PE d32 ... řad 1 ... 8 ks |  | 8 | [12 empty] | VV | 2 | 2 | True | 0 | ROZPOCET
| VV |  | 2,00" PE d40 ... řad 1 ... 2 ks |  | 2 | [12 empty] | VV | 2 | 2 | True | 0 | ROZPOCET
| VV |  | Součet |  | 10 | [12 empty] | VV | 2 | 4 | True | 1 | ROZPOCET
75 | K | 899712111 | Orientační tabulky na zdivu | kus | 10 |  | 0 | CS ÚRS 2025 01 |  | základní |  | 0 | 0.00033 | 0.0033 | 0 | 0 | 4 | K | 2 |  |  |  | ROZPOCET | 0 | 0 | 0 | 0 | 0 | 1 | 0 | 4 | 1581822947
| VV |  | řad 1 | [14 empty] | VV | 2 | 1 | True | 0 | ROZPOCET
| VV |  | 8,00" PE d32 ... řad 1 ... 8 ks |  | 8 | [12 empty] | VV | 2 | 2 | True | 0 | ROZPOCET
| VV |  | 2,00" PE d40 ... řad 1 ... 2 ks |  | 2 | [12 empty] | VV | 2 | 2 | True | 0 | ROZPOCET
| VV |  | Součet |  | 10 | [12 empty] | VV | 2 | 4 | True | 1 | ROZPOCET
76 | K | 899721111 | Signalizační vodič DN do 150 mm na potrubí | m | 61.8 |  | 0 | CS ÚRS 2025 01 |  | základní |  | 0 | 0.00019 | 0.011742 | 0 | 0 | 4 | K | 2 |  |  |  | ROZPOCET | 0 | 0 | 0 | 0 | 0 | 1 | 0 | 4 | 13718843
| VV |  | řad 1 | [14 empty] | VV | 2 | 1 | True | 0 | ROZPOCET
| VV |  | 49,50" PE d32 ... řad 1 ... 8 ks |  | 49.5 | [12 empty] | VV | 2 | 2 | True | 0 | ROZPOCET
| VV |  | 12,30" PE d40 ... řad 1 ... 2 ks |  | 12.3 | [12 empty] | VV | 2 | 2 | True | 0 | ROZPOCET
| VV |  | Součet |  | 61.8 | [12 empty] | VV | 2 | 4 | True | 1 | ROZPOCET
77 | K | 899722112 | Krytí potrubí z plastů výstražnou fólií z PVC přes 20 do 25 cm | m | 61.8 |  | 0 | CS ÚRS 2025 01 |  | základní |  | 0 | 7e-05 | 0.004326 | 0 | 0 | 4 | K | 2 |  |  |  | ROZPOCET | 0 | 0 | 0 | 0 | 0 | 1 | 0 | 4 | -119704784
| VV |  | řad 1 | [14 empty] | VV | 2 | 1 | True | 0 | ROZPOCET
| VV |  | 49,50" PE d32 ... řad 1 ... 8 ks |  | 49.5 | [12 empty] | VV | 2 | 2 | True | 0 | ROZPOCET
| VV |  | 12,30" PE d40 ... řad 1 ... 2 ks |  | 12.3 | [12 empty] | VV | 2 | 2 | True | 0 | ROZPOCET
| VV |  | Součet |  | 61.8 | [12 empty] | VV | 2 | 4 | True | 1 | ROZPOCET
78 | K | 831312121 | Montáž potrubí z trub kameninových hrdlových s integrovaným těsněním výkop sklon do 20 % DN 150 | m | 14.35 |  | 0 | CS ÚRS 2025 01 |  | základní |  | 0 | 3e-05 | 0.0004305 | 0 | 0 | 4 | K | 2 |  |  |  | ROZPOCET | 0 | 0 | 0 | 0 | 0 | 1 | 0 | 4 | -1646465499
| P |  | Poznámka k položce: včetně osazení potřebného množství zkrácených trub | [14 empty] | P | 2
| VV |  | stoka A | [14 empty] | VV | 2 | 1 | True | 0 | ROZPOCET
| VV |  | 6,80" domovní přípojka splašková KT DN 150 ... 2ks |  | 6.8 | [12 empty] | VV | 2 | 2 | True | 0 | ROZPOCET
| VV |  | 6,55" domovní přípojka dešťová KT DN 150 ... 2ks |  | 6.55 | [12 empty] | VV | 2 | 2 | True | 0 | ROZPOCET
| VV |  | 1,00" přepojení stávající přípojky od UV KT DN 150 ... 1ks |  | 1 | [12 empty] | VV | 2 | 2 | True | 0 | ROZPOCET
| VV |  | Součet |  | 14.35 | [12 empty] | VV | 2 | 4 | True | 1 | ROZPOCET
79 | M | 59710675 | trouba kameninová glazovaná DN 150 dl 1,50m spojovací systém F | m | 14.565 |  | 0 | CS ÚRS 2025 01 |  | základní |  | 0 | 0.024 | 0.34956 | 0 | 0 | 8 | M | 2 |  |  |  | ROZPOCET | 0 | 0 | 0 | 0 | 0 | 1 | 0 | 4 | 202810741
| P |  | Poznámka k položce: včetně dodávky potřebného množství zkrácených trub | [14 empty] | P | 2
| VV |  | stoka A | [14 empty] | VV | 2 | 1 | True | 0 | ROZPOCET
| VV |  | 6,80*1,015" domovní přípojka splašková KT DN 150 ... 2ks |  | 6.902 | [12 empty] | VV | 2 | 2 | True | 0 | ROZPOCET
| VV |  | 6,55*1,015" domovní přípojka dešťová KT DN 150 ... 2ks |  | 6.648 | [12 empty] | VV | 2 | 2 | True | 0 | ROZPOCET
| VV |  | 1,00*1,015" přepojení stávající přípojky od UV KT DN 150 ... 1ks |  | 1.015 | [12 empty] | VV | 2 | 2 | True | 0 | ROZPOCET
| VV |  | Součet |  | 14.565 | [12 empty] | VV | 2 | 4 | True | 1 | ROZPOCET
80 | K | 837312221 | Montáž kameninových tvarovek jednoosých s integrovaným těsněním otevřený výkop DN 150 | kus | 8 |  | 0 | CS ÚRS 2025 01 |  | základní |  | 0 | 7e-05 | 0.00056 | 0 | 0 | 4 | K | 2 |  |  |  | ROZPOCET | 0 | 0 | 0 | 0 | 0 | 1 | 0 | 4 | -1107886374
| VV |  | stoka A | [14 empty] | VV | 2 | 1 | True | 0 | ROZPOCET
| VV |  | 2,00*2" domovní přípojka splašková KT DN 150 ... 2ks |  | 4 | [12 empty] | VV | 2 | 2 | True | 0 | ROZPOCET
| VV |  | 2,00*2" domovní přípojka dešťová KT DN 150 ... 2ks |  | 4 | [12 empty] | VV | 2 | 2 | True | 0 | ROZPOCET
| VV |  | Součet |  | 8 | [12 empty] | VV | 2 | 4 | True | 1 | ROZPOCET
81 | M | 59710964 | koleno kameninové glazované DN 150 30° spojovací systém F | kus | 4.06 |  | 0 | CS ÚRS 2025 01 |  | základní |  | 0 | 0.01 | 0.0406 | 0 | 0 | 8 | M | 2 |  |  |  | ROZPOCET | 0 | 0 | 0 | 0 | 0 | 1 | 0 | 4 | -1183012844
| VV |  | stoka A | [14 empty] | VV | 2 | 1 | True | 0 | ROZPOCET
| VV |  | 2,00*1,015" domovní přípojka splašková KT DN 150 ... 2ks |  | 2.03 | [12 empty] | VV | 2 | 2 | True | 0 | ROZPOCET
| VV |  | 2,00*1,015" domovní přípojka dešťová KT DN 150 ... 2ks |  | 2.03 | [12 empty] | VV | 2 | 2 | True | 0 | ROZPOCET
| VV |  | Součet |  | 4.06 | [12 empty] | VV | 2 | 4 | True | 1 | ROZPOCET
82 | M | 59710984 | koleno kameninové glazované DN 150 45° spojovací systém F | kus | 4.06 |  | 0 | CS ÚRS 2025 01 |  | základní |  | 0 | 0.01 | 0.0406 | 0 | 0 | 8 | M | 2 |  |  |  | ROZPOCET | 0 | 0 | 0 | 0 | 0 | 1 | 0 | 4 | 2030085806
| VV |  | stoka A | [14 empty] | VV | 2 | 1 | True | 0 | ROZPOCET
| VV |  | 2,00*1,015" domovní přípojka splašková KT DN 150 ... 2ks |  | 2.03 | [12 empty] | VV | 2 | 2 | True | 0 | ROZPOCET
| VV |  | 2,00*1,015" domovní přípojka dešťová KT DN 150 ... 2ks |  | 2.03 | [12 empty] | VV | 2 | 2 | True | 0 | ROZPOCET
| VV |  | Součet |  | 4.06 | [12 empty] | VV | 2 | 4 | True | 1 | ROZPOCET
83 | K | 831312193 | Příplatek k montáži kameninového potrubí za napojení dvou dříků trub pomocí převlečné manžety DN 150 | kus | 1 |  | 0 | CS ÚRS 2025 01 |  | základní |  | 0 | 0.00085 | 0.00085 | 0 | 0 | 4 | K | 2 |  |  |  | ROZPOCET | 0 | 0 | 0 | 0 | 0 | 1 | 0 | 4 | 1157751181
| VV |  | přepojení stávající přípojky od UV KT DN 150 ... 1ks | [14 empty] | VV | 2 | 1 | True | 0 | ROZPOCET
| VV |  | 1,00" spojka - manžeta |  | 1 | [12 empty] | VV | 2 | 2 | True | 0 | ROZPOCET
| VV |  | Součet |  | 1 | [12 empty] | VV | 2 | 4 | True | 1 | ROZPOCET
84 | K | 892351111 | Tlaková zkouška vodou potrubí DN 150 nebo 200 | m | 14.35 |  | 0 | CS ÚRS 2025 01 |  | základní |  | 0 | 0 | 0 | 0 | 0 | 4 | K | 2 |  |  |  | ROZPOCET | 0 | 0 | 0 | 0 | 0 | 1 | 0 | 4 | -1648378705
| VV |  | stoka A | [14 empty] | VV | 2 | 1 | True | 0 | ROZPOCET
| VV |  | 6,80" domovní přípojka splašková KT DN 150 ... 2ks |  | 6.8 | [12 empty] | VV | 2 | 2 | True | 0 | ROZPOCET
| VV |  | 6,55" domovní přípojka dešťová KT DN 150 ... 2ks |  | 6.55 | [12 empty] | VV | 2 | 2 | True | 0 | ROZPOCET
| VV |  | 1,00" přepojení stávající přípojky od UV KT DN 150 ... 1ks |  | 1 | [12 empty] | VV | 2 | 2 | True | 0 | ROZPOCET
| VV |  | Součet |  | 14.35 | [12 empty] | VV | 2 | 4 | True | 1 | ROZPOCET
85 | K | 892372111 | Utěsnění přípojek do DN 200 při zkouškách těsnosti kanalizace vodou | kus | 5 |  | 0 | CS ÚRS 2025 01 |  | základní |  | 0 | 0.45937 | 2.2969 | 0 | 0 | 4 | K | 2 |  |  |  | ROZPOCET | 0 | 0 | 0 | 0 | 0 | 1 | 0 | 4 | -365539131
| VV |  | stoka A | [14 empty] | VV | 2 | 1 | True | 0 | ROZPOCET
| VV |  | 2,00" domovní přípojka splašková KT DN 150 ... 2ks |  | 2 | [12 empty] | VV | 2 | 2 | True | 0 | ROZPOCET
| VV |  | 2,00" domovní přípojka dešťová KT DN 150 ... 2ks |  | 2 | [12 empty] | VV | 2 | 2 | True | 0 | ROZPOCET
| VV |  | 1,00" přepojení stávající přípojky od UV KT DN 150 ... 1ks |  | 1 | [12 empty] | VV | 2 | 2 | True | 0 | ROZPOCET
| VV |  | Součet |  | 5 | [12 empty] | VV | 2 | 4 | True | 1 | ROZPOCET
86 | K | 892353122R | Čištění kanalizační stoky DN 200 | m | 14.35 |  | 0 |  |  | základní |  | 0 | 0 | 0 | 0 | 0 | 4 | K | 2 |  |  |  | ROZPOCET | 0 | 0 | 0 | 0 | 0 | 1 | 0 | 4 | -750381601
| VV |  | stoka A | [14 empty] | VV | 2 | 1 | True | 0 | ROZPOCET
| VV |  | 6,80" domovní přípojka splašková KT DN 150 ... 2ks |  | 6.8 | [12 empty] | VV | 2 | 2 | True | 0 | ROZPOCET
| VV |  | 6,55" domovní přípojka dešťová KT DN 150 ... 2ks |  | 6.55 | [12 empty] | VV | 2 | 2 | True | 0 | ROZPOCET
| VV |  | 1,00" přepojení stávající přípojky od UV KT DN 150 ... 1ks |  | 1 | [12 empty] | VV | 2 | 2 | True | 0 | ROZPOCET
| VV |  | Součet |  | 14.35 | [12 empty] | VV | 2 | 4 | True | 1 | ROZPOCET
87 | K | 899623141 | Obetonování potrubí nebo zdiva stok betonem prostým tř. C 12/15 v otevřeném výkopu | m3 | 3.551 |  | 0 | CS ÚRS 2025 01 |  | základní |  | 0 | 0 | 0 | 0 | 0 | 4 | K | 2 |  |  |  | ROZPOCET | 0 | 0 | 0 | 0 | 0 | 1 | 0 | 4 | 1185366759
| VV |  | stoka A | [14 empty] | VV | 2 | 1 | True | 0 | ROZPOCET
| VV |  | 6,80*1,10*(0,186+0,10)" domovní přípojka splašková KT DN 150 ... 2ks |  | 2.139 | [12 empty] | VV | 2 | 2 | True | 0 | ROZPOCET
| VV |  | 6,55*1,10*(0,186+0,10)" domovní přípojka dešťová KT DN 150 ... 2ks |  | 2.061 | [12 empty] | VV | 2 | 2 | True | 0 | ROZPOCET
| VV |  | 1,00*1,10*(0,186+0,10)" přepojení stávající přípojky od UV KT DN 150 ... 1ks |  | 0.315 | [12 empty] | VV | 2 | 2 | True | 0 | ROZPOCET
| VV |  | odpočet podkladků pod KT trouby | [14 empty] | VV | 2 | 1 | True | 0 | ROZPOCET
| VV |  | stoka A | [14 empty] | VV | 2 | 1 | True | 0 | ROZPOCET
| VV |  | -0,50*0,08*6,80" domovní přípojka splašková KT DN 150 ... 2ks |  | -0.272 | [12 empty] | VV | 2 | 2 | True | 0 | ROZPOCET
| VV |  | -0,50*0,08*6,55" domovní přípojka dešťová KT DN 150 ... 2ks |  | -0.262 | [12 empty] | VV | 2 | 2 | True | 0 | ROZPOCET
| VV |  | -0,50*0,08*1,00" přepojení stávající přípojky od UV KT DN 150 ... 1ks |  | -0.04 | [12 empty] | VV | 2 | 2 | True | 0 | ROZPOCET
| VV |  | odpočet D potrubí | [14 empty] | VV | 2 | 1 | True | 0 | ROZPOCET
| VV |  | stoka A | [14 empty] | VV | 2 | 1 | True | 0 | ROZPOCET
| VV |  | -3,14*0,093*0,093*6,80" domovní přípojka splašková KT DN 150 ... 2ks |  | -0.185 | [12 empty] | VV | 2 | 2 | True | 0 | ROZPOCET
| VV |  | -3,14*0,093*0,093*6,55" domovní přípojka dešťová KT DN 150 ... 2ks |  | -0.178 | [12 empty] | VV | 2 | 2 | True | 0 | ROZPOCET
| VV |  | -3,14*0,093*0,093*1,00" přepojení stávající přípojky od UV KT DN 150 ... 1ks |  | -0.027 | [12 empty] | VV | 2 | 2 | True | 0 | ROZPOCET
| VV |  | Součet |  | 3.551 | [12 empty] | VV | 2 | 4 | True | 1 | ROZPOCET
| D | 91 | Doplňující konstrukce a práce pozemních komunikací, letišť a ploch |  |  |  | 0 |  |  |  |  | 0 |  | 0.08782 |  | 0 | 1 | D | 2 |  |  |  | ROZPOCET | [6 empty] | 0
88 | K | 919735112 | Řezání stávajícího živičného krytu hl přes 50 do 100 mm | m | 91.28 |  | 0 | CS ÚRS 2025 01 |  | základní |  | 0 | 0 | 0 | 0 | 0 | 4 | K | 3 |  |  |  | ROZPOCET | 0 | 0 | 0 | 0 | 0 | 1 | 0 | 4 | 62558602
| VV |  | chodník - asfalt - rýhy | [14 empty] | VV | 3 | 1 | True | 0 | ROZPOCET
| VV |  | řad 1 | [14 empty] | VV | 3 | 1 | True | 0 | ROZPOCET
| VV |  | 26,36*2" PE d32 ... řad 1 ... 8 ks |  | 52.72 | [12 empty] | VV | 3 | 2 | True | 0 | ROZPOCET
| VV |  | 8,01*2" PE d40 ... řad 1 ... 2 ks |  | 16.02 | [12 empty] | VV | 3 | 2 | True | 0 | ROZPOCET
| VV |  | stoka A | [14 empty] | VV | 3 | 1 | True | 0 | ROZPOCET
| VV |  | 6,10*2" domovní přípojka splašková KT DN 150 ... 2ks |  | 12.2 | [12 empty] | VV | 3 | 2 | True | 0 | ROZPOCET
| VV |  | 5,17*2" domovní přípojka dešťová KT DN 150 ... 2ks |  | 10.34 | [12 empty] | VV | 3 | 2 | True | 0 | ROZPOCET
| VV |  | Součet |  | 91.28 | [12 empty] | VV | 3 | 4 | True | 1 | ROZPOCET
89 | K | 919735115 | Řezání stávajícího živičného krytu hl přes 200 do 250 mm | m | 59.02 |  | 0 | CS ÚRS 2025 01 |  | základní |  | 0 | 1e-05 | 0.0005902 | 0 | 0 | 4 | K | 3 |  |  |  | ROZPOCET | 0 | 0 | 0 | 0 | 0 | 1 | 0 | 4 | 1941690754
| VV |  | KK - asfalt - rýhy | [14 empty] | VV | 3 | 1 | True | 0 | ROZPOCET
| VV |  | řad 1 | [14 empty] | VV | 3 | 1 | True | 0 | ROZPOCET
| VV |  | 23,14*2" PE d32 ... řad 1 ... 8 ks |  | 46.28 | [12 empty] | VV | 3 | 2 | True | 0 | ROZPOCET
| VV |  | 4,29*2" PE d40 ... řad 1 ... 2 ks |  | 8.58 | [12 empty] | VV | 3 | 2 | True | 0 | ROZPOCET
| VV |  | stoka A | [14 empty] | VV | 3 | 1 | True | 0 | ROZPOCET
| VV |  | 0,70*2" domovní přípojka splašková KT DN 150 ... 2ks |  | 1.4 | [12 empty] | VV | 3 | 2 | True | 0 | ROZPOCET
| VV |  | 1,38*2" domovní přípojka dešťová KT DN 150 ... 2ks |  | 2.76 | [12 empty] | VV | 3 | 2 | True | 0 | ROZPOCET
| VV |  | Součet |  | 59.02 | [12 empty] | VV | 3 | 4 | True | 1 | ROZPOCET
90 | K | 919732211 | Styčná spára napojení nového živičného povrchu na stávající za tepla š 15 mm hl 25 mm s prořezáním | m | 143 |  | 0 | CS ÚRS 2025 01 |  | základní |  | 0 | 0.00061 | 0.08723 | 0 | 0 | 1 | K | 3 |  |  |  | ROZPOCET | 0 | 0 | 0 | 0 | 0 | 1 | 0 | 1 | -890396761
| VV |  | 143,00" chodník |  | 143 | [12 empty] | VV | 3 | 2 | True | 0 | ROZPOCET
| VV |  | Součet |  | 143 | [12 empty] | VV | 3 | 4 | True | 1 | ROZPOCET
| D | 96 | Bourání konstrukcí |  |  |  | 0 |  |  |  |  | 0 |  | 0 |  | 3.7031 | 1 | D | 2 |  |  |  | ROZPOCET | [6 empty] | 0
91 | K | 871211811 | Bourání stávajícího potrubí z polyetylenu D do 50 mm | m | 61.8 |  | 0 | CS ÚRS 2025 01 |  | základní |  | 0 | 0 | 0 | 0.0007 | 0.04326 | 4 | K | 3 |  |  |  | ROZPOCET | 0 | 0 | 0 | 0 | 0 | 1 | 0 | 4 | -171768024
| VV |  | bourání ve výkopu | [14 empty] | VV | 3 | 1 | True | 0 | ROZPOCET
| VV |  | 49,50" PE d32 ... řad 1 ... 8 ks |  | 49.5 | [12 empty] | VV | 3 | 2 | True | 0 | ROZPOCET
| VV |  | 12,30" PE d50 ... řad 1 ... 2 ks |  | 12.3 | [12 empty] | VV | 3 | 2 | True | 0 | ROZPOCET
| VV |  | Součet |  | 61.8 | [12 empty] | VV | 3 | 4 | True | 1 | ROZPOCET
92 | K | 810351811 | Bourání stávajícího potrubí z betonu DN do 200 | m | 16.8 |  | 0 | CS ÚRS 2025 01 |  | základní |  | 0 | 0 | 0 | 0.18 | 3.024 | 4 | K | 3 |  |  |  | ROZPOCET | 0 | 0 | 0 | 0 | 0 | 1 | 0 | 4 | 1874349432
| VV |  | bourání ve výkopu | [14 empty] | VV | 3 | 1 | True | 0 | ROZPOCET
| VV |  | 16,80"DN 150 ... stoka A |  | 16.8 | [12 empty] | VV | 3 | 2 | True | 0 | ROZPOCET
| VV |  | Součet |  | 16.8 | [12 empty] | VV | 3 | 4 | True | 1 | ROZPOCET
93 | K | 891181811 | Demontáž vodovodních šoupátek přípojkových otevřený výkop | kus | 10 |  | 0 | CS ÚRS 2025 01 |  | základní |  | 0 | 0 | 0 | 0.00768 | 0.0768 | 1 | K | 3 |  |  |  | ROZPOCET | 0 | 0 | 0 | 0 | 0 | 1 | 0 | 1 | 232639510
| VV |  | bourání ve výkopu | [14 empty] | VV | 3 | 1 | True | 0 | ROZPOCET
| VV |  | 8,00" DN25 ... řad 1 ... 8 ks |  | 8 | [12 empty] | VV | 3 | 2 | True | 0 | ROZPOCET
| VV |  | 2,00" DN40 ... řad 1 ... 2 ks |  | 2 | [12 empty] | VV | 3 | 2 | True | 0 | ROZPOCET
| VV |  | Součet |  | 10 | [12 empty] | VV | 3 | 4 | True | 1 | ROZPOCET
94 | K | 877261924R | Demontáž navrtávacích T-kusů na vodovodním potrubí z TLT trub DN 100 | kus | 10 |  | 0 |  |  | základní |  | 0 | 0 | 0 | 0.0059 | 0.059 | 1 | K | 3 |  |  |  | ROZPOCET | 0 | 0 | 0 | 0 | 0 | 1 | 0 | 1 | -1865827265
| VV |  | bourání ve výkopu | [14 empty] | VV | 3 | 1 | True | 0 | ROZPOCET
| VV |  | 8,00" navrtávací pas DN25 ... řad 1 ... 8 ks |  | 8 | [12 empty] | VV | 3 | 2 | True | 0 | ROZPOCET
| VV |  | 2,00" navrtávací pas DN40 ... řad 1 ... 2 ks |  | 2 | [12 empty] | VV | 3 | 2 | True | 0 | ROZPOCET
| VV |  | Součet |  | 10 | [12 empty] | VV | 3 | 4 | True | 1 | ROZPOCET
95 | K | 899101211 | Demontáž poklopů litinových nebo ocelových včetně rámů hmotnosti do 50 kg | kus | 10 |  | 0 | CS ÚRS 2025 01 |  | základní |  | 0 | 0 | 0 | 0.05 | 0.5 | 1 | K | 3 |  |  |  | ROZPOCET | 0 | 0 | 0 | 0 | 0 | 1 | 0 | 1 | 1446894583
| VV |  | bourání ve výkopu | [14 empty] | VV | 3 | 1 | True | 0 | ROZPOCET
| VV |  | 8,00" poklop šoupátkový ... řad 1 ... 8 ks |  | 8 | [12 empty] | VV | 3 | 2 | True | 0 | ROZPOCET
| VV |  | 2,00" poklop šoupátkový ... řad 1 ... 2 ks |  | 2 | [12 empty] | VV | 3 | 2 | True | 0 | ROZPOCET
| VV |  | Součet |  | 10 | [12 empty] | VV | 3 | 4 | True | 1 | ROZPOCET
96 | K | 980-10 | Vyčistění potrubí stávající odstavené kanalizace vč.šachet | m | 16.8 |  | 0 |  |  | základní |  | 0 | 0 | 0 | 0 | 0 | 4 | K | 3 |  |  |  | ROZPOCET | 0 | 0 | 0 | 0 | 0 | 1 | 0 | 4 | 45227122
| VV |  | bourání ve výkopu | [14 empty] | VV | 3 | 1 | True | 0 | ROZPOCET
| VV |  | 16,80"DN 150 ... stoka A |  | 16.8 | [12 empty] | VV | 3 | 2 | True | 0 | ROZPOCET
| VV |  | Součet |  | 16.8 | [12 empty] | VV | 3 | 4 | True | 1 | ROZPOCET
97 | K | 997013501 | Odvoz suti a vybouraných hmot na skládku nebo meziskládku do 1 km se složením | t | 3.703 |  | 0 | CS ÚRS 2025 01 |  | základní |  | 0 | 0 | 0 | 0 | 0 | 4 | K | 3 |  |  |  | ROZPOCET | 0 | 0 | 0 | 0 | 0 | 1 | 0 | 4 | 2098644790
| P |  | Poznámka k položce: Včetně naložení na dopravní prostředek a složení na skládku, bez poplatku za skládku. | [14 empty] | P | 3
| VV |  | Demontážní hmotnosti z položek | [14 empty] | VV | 3 | 1 | True | 0 | ROZPOCET
| VV |  | 3,024+0,679 |  | 3.703 | [12 empty] | VV | 3 | 2 | True | 0 | ROZPOCET
| VV |  | Součet |  | 3.703 | [12 empty] | VV | 3 | 4 | True | 1 | ROZPOCET
98 | K | 997013509 | Příplatek k odvozu suti a vybouraných hmot na skládku ZKD 1 km přes 1 km | t | 37.03 |  | 0 | CS ÚRS 2025 01 |  | základní |  | 0 | 0 | 0 | 0 | 0 | 4 | K | 3 |  |  |  | ROZPOCET | 0 | 0 | 0 | 0 | 0 | 1 | 0 | 4 | -1754376417
| VV |  | odvoz celkem skládka Želeč 11 km | [14 empty] | VV | 3 | 1 | True | 0 | ROZPOCET
| VV |  | 3,703*10 |  | 37.03 | [12 empty] | VV | 3 | 2 | True | 0 | ROZPOCET
| VV |  | Součet |  | 37.03 | [12 empty] | VV | 3 | 4 | True | 1 | ROZPOCET
99 | K | 997013861 | Poplatek za uložení stavebního odpadu na recyklační skládce (skládkovné) z prostého betonu kód odpadu 17 01 01 | t | 3.024 |  | 0 | CS ÚRS 2025 01 |  | základní |  | 0 | 0 | 0 | 0 | 0 | 4 | K | 3 |  |  |  | ROZPOCET | 0 | 0 | 0 | 0 | 0 | 1 | 0 | 4 | -1720222931
| VV |  | Demontážní hmotnosti z položek | [14 empty] | VV | 3 | 1 | True | 0 | ROZPOCET
| VV |  | 3,024" betonové potrubí |  | 3.024 | [12 empty] | VV | 3 | 2 | True | 0 | ROZPOCET
| VV |  | Součet |  | 3.024 | [12 empty] | VV | 3 | 4 | True | 1 | ROZPOCET
100 | K | 997013871 | Poplatek za uložení stavebního odpadu na recyklační skládce (skládkovné) směsného stavebního a demoličního kód odpadu 17 09 04 | t | 0.679 |  | 0 | CS ÚRS 2025 01 |  | základní |  | 0 | 0 | 0 | 0 | 0 | 4 | K | 3 |  |  |  | ROZPOCET | 0 | 0 | 0 | 0 | 0 | 1 | 0 | 4 | -1961842117
| VV |  | Demontážní hmotnosti z položek | [14 empty] | VV | 3 | 1 | True | 0 | ROZPOCET
| VV |  | 0,043" PE potrubí |  | 0.043 | [12 empty] | VV | 3 | 2 | True | 0 | ROZPOCET
| VV |  | 0,077" šoupátka |  | 0.077 | [12 empty] | VV | 3 | 2 | True | 0 | ROZPOCET
| VV |  | 0,059" navrtávací pasy |  | 0.059 | [12 empty] | VV | 3 | 2 | True | 0 | ROZPOCET
| VV |  | 0,50" poklopy |  | 0.5 | [12 empty] | VV | 3 | 2 | True | 0 | ROZPOCET
| VV |  | Součet |  | 0.679 | [12 empty] | VV | 3 | 4 | True | 1 | ROZPOCET
| D | 998 | Přesun hmot |  |  |  | 0 |  |  |  |  | 0 |  | 0 |  | 0 | 1 | D | 1 |  |  |  | ROZPOCET | [6 empty] | 0
101 | K | 998276101 | Přesun hmot pro trubní vedení z trub z plastických hmot otevřený výkop | t | 62.82 |  | 0 | CS ÚRS 2025 01 |  | základní |  | 0 | 0 | 0 | 0 | 0 | 4 | K | 2 |  |  |  | ROZPOCET | 0 | 0 | 0 | 0 | 0 | 1 | 0 | 4 | -1168931067
| D | M | Práce a dodávky M |  |  |  | 0 |  |  |  |  | 0 |  | 0 |  | 0 | 3 | D | 0 |  |  |  | ROZPOCET | [6 empty] | 0
| D | 46-M | Zemní práce při extr.mont.pracích |  |  |  | 0 |  |  |  |  | 0 |  | 0 |  | 0 | 3 | D | 1 |  |  |  | ROZPOCET | [6 empty] | 0
102 | K | 460751113R | Žlab kabelový prefabrikovaný TK 2, zalitý asfaltem včetně dodávky žlabu a poklopu | m | 31.9 |  | 0 |  |  | základní |  | 0 | 0 | 0 | 0 | 0 | 64 | K | 2 |  |  |  | ROZPOCET | 0 | 0 | 0 | 0 | 0 | 1 | 0 | 64 | -2033651446
| VV |  | kanalizační přípojky | [14 empty] | VV | 2 | 1 | True | 0 | ROZPOCET
| VV |  | 1,10*5" sdělovací kabel 5x |  | 5.5 | [12 empty] | VV | 2 | 2 | True | 0 | ROZPOCET
| VV |  | 1,10*4" kabel NN 4x |  | 4.4 | [12 empty] | VV | 2 | 2 | True | 0 | ROZPOCET
| VV |  | vodovodní přípojky | [14 empty] | VV | 2 | 1 | True | 0 | ROZPOCET
| VV |  | 1,10*10" sdělovací kabel 10x |  | 11 | [12 empty] | VV | 2 | 2 | True | 0 | ROZPOCET
| VV |  | 1,10*10" kabel NN 10x |  | 11 | [12 empty] | VV | 2 | 2 | True | 0 | ROZPOCET
| VV |  | Součet |  | 31.9 | [12 empty] | VV | 2 | 4 | True | 1 | ROZPOCET

## SO-99 - Vedlejší a ostatn...
{1280fc83-5e59-4a26-b1ec-5e141192f1c3}
2
| KRYCÍ LIST SOUPISU PRACÍ | [7 empty] | v --- níže se nacházejí doplnkové a pomocné údaje k sestavám --- v | [8 empty] | False
Stavba:
Tábor, ul. Soběslavská – oprava vodovodu a kanalizace
Objekt:
SO-99 - Vedlejší a ostatní náklady
| KSO: |  |  |  |  | CC-CZ:
| Místo: |  | Tábor |  |  | Datum: | 28. 3. 2025
| Zadavatel: |  |  |  |  | IČ: | 26069539
|  | Vodárenská společnost Táborsko s.r.o. |  |  |  | DIČ: | CZ26069539
| Uchazeč: |  |  |  |  | IČ: | Vyplň údaj
|  | Vyplň údaj |  |  |  | DIČ: | Vyplň údaj
| Projektant: |  |  |  |  | IČ: | 46964371
|  | Aquaprocon s.r.o., Divize Praha |  |  |  | DIČ: | CZ46964371
| Zpracovatel: |  |  |  |  | IČ:
|  | Jaroslav Pelnář |  |  |  | DIČ:
Poznámka:
| Cena bez DPH | [5 empty] | 0
|  |  | Základ daně |  |  | Sazba daně | Výše daně
| DPH | základní | 0 |  |  | 21% | 0
|  | snížená | 0 |  |  | 12% | 0
|  | zákl. přenesená | 0 |  |  | 21% | 0
|  | sníž. přenesená | 0 |  |  | 12% | 0
|  | nulová | 0 |  |  | 0% | 0
| Cena s DPH |  |  | v | CZK |  | 0
| Projektant |  |  | Zpracovatel
| Datum a podpis: |  | Razítko | Datum a podpis: |  |  | Razítko
| Objednavatel |  |  | Uchazeč
| Datum a podpis: |  | Razítko | Datum a podpis: |  |  | Razítko
REKAPITULACE ČLENĚNÍ SOUPISU PRACÍ
Stavba:
Tábor, ul. Soběslavská – oprava vodovodu a kanalizace
Objekt:
SO-99 - Vedlejší a ostatní náklady
Místo: |  |  | Tábor |  |  | Datum: | 28. 3. 2025
Zadavatel: |  |  | Vodárenská společnost Táborsko s.r.o. |  |  | Projektant: | Aquaprocon s.r.o., Divize Praha
Uchazeč: |  |  | Vyplň údaj |  |  | Zpracovatel: | Jaroslav Pelnář
Kód dílu - Popis | [6 empty] | Cena celkem [CZK]
Náklady ze soupisu prací | [6 empty] | 0 | [11 empty] | -1
| VRN - Vedlejší a ostaní rozpočtové náklady | [5 empty] | 0
| VN - Vedlejší náklady | [5 empty] | 0
| ON - Ostatní náklady | [5 empty] | 0
SOUPIS PRACÍ
Stavba:
Tábor, ul. Soběslavská – oprava vodovodu a kanalizace
Objekt:
SO-99 - Vedlejší a ostatní náklady
Místo: |  |  | Tábor |  |  | Datum: | 28. 3. 2025
Zadavatel: |  |  | Vodárenská společnost Táborsko s.r.o. |  |  | Projektant: | Aquaprocon s.r.o., Divize Praha
Uchazeč: |  |  | Vyplň údaj |  |  | Zpracovatel: | Jaroslav Pelnář
PČ | Typ | Kód | Popis | MJ | Množství | J.cena [CZK] | Cena celkem [CZK] | Cenová soustava |  | DPH | J. Nh [h] | Nh celkem [h] | J. hmotnost [t] | Hmotnost celkem [t] | J. suť [t] | Suť Celkem [t]
Náklady soupisu celkem | [6 empty] | 0 |  |  |  |  | 0 |  | 0 |  | 0 |  | D | -1 | [10 empty] | 0
| D | VRN | Vedlejší a ostaní rozpočtové náklady |  |  |  | 0 |  |  |  |  | 0 |  | 0 |  | 0 | 5 | D | 0 |  |  |  | ROZPOCET | [6 empty] | 0
| D | VN | Vedlejší náklady |  |  |  | 0 |  |  |  |  | 0 |  | 0 |  | 0 | 5 | D | 1 |  |  |  | ROZPOCET | [6 empty] | 0
1 | K | 2.01 | Vytýčení stavby stavby a inženýrských sítí | soubor | 1 |  | 0 |  |  | základní |  | 0 | 0 | 0 | 0 | 0 | 1024 | K | 2 |  |  |  | ROZPOCET | 0 | 0 | 0 | 0 | 0 | 1 | 0 | 1024 | 963677051
| P |  | Poznámka k položce: Veškeré vytyčovací práce pro realizaci předmětného díla, náklady na zajištění výchozích vytyčovacích údajů | [14 empty] | P | 2
| VV |  | 1,00 |  | 1 | [12 empty] | VV | 2 | 2 | True | 1 | ROZPOCET
2 | K | 2.02 | Zařízení staveniště | soubor | 1 |  | 0 |  |  | základní |  | 0 | 0 | 0 | 0 | 0 | 1024 | K | 2 |  |  |  | ROZPOCET | 0 | 0 | 0 | 0 | 0 | 1 | 0 | 1024 | 1038218279
| P |  | Poznámka k položce: Veškeré náklady spojené s vybudováním, provozem a odstraněním zařízení staveniště. | [14 empty] | P | 2
| VV |  | 1,00 |  | 1 | [12 empty] | VV | 2 | 2 | True | 1 | ROZPOCET
| D | ON | Ostatní náklady |  |  |  | 0 |  |  |  |  | 0 |  | 0 |  | 0 | 5 | D | 1 |  |  |  | ROZPOCET | [6 empty] | 0
3 | K | 3.01 | Dopracování realizační dokumentace | soubor | 1 |  | 0 |  |  | základní |  | 0 | 0 | 0 | 0 | 0 | 1024 | K | 2 |  |  |  | ROZPOCET | 0 | 0 | 0 | 0 | 0 | 1 | 0 | 1024 | -1987262837
| VV |  | 1,00 |  | 1 | [12 empty] | VV | 2 | 2 | True | 1 | ROZPOCET
4 | K | 3.02 | Náhradní transport odpadních vod a provizorní propojení a čerpání při rekonstrukcích | soubor | 1 |  | 0 |  |  | základní |  | 0 | 0 | 0 | 0 | 0 | 1024 | K | 2 |  |  |  | ROZPOCET | 0 | 0 | 0 | 0 | 0 | 1 | 0 | 1024 | 1427293533
| VV |  | 1,00 |  | 1 | [12 empty] | VV | 2 | 2 | True | 1 | ROZPOCET
5 | K | 3.03 | Provizorní zařízení po dobu rekonstrukce vodovodu, odstávky a náhradní zásobování vodou | soubor | 1 |  | 0 |  |  | základní |  | 0 | 0 | 0 | 0 | 0 | 1024 | K | 2 |  |  |  | ROZPOCET | 0 | 0 | 0 | 0 | 0 | 1 | 0 | 1024 | 1254364655
| VV |  | 1,00 |  | 1 | [12 empty] | VV | 2 | 2 | True | 1 | ROZPOCET
6 | K | 3.04 | Pasportizace objektů | soubor | 1 |  | 0 |  |  | základní |  | 0 | 0 | 0 | 0 | 0 | 1024 | K | 2 |  |  |  | ROZPOCET | 0 | 0 | 0 | 0 | 0 | 1 | 0 | 1024 | 1221352583
| P |  | Poznámka k položce: | [14 empty] | P | 2
| VV |  | 1,00 |  | 1 | [12 empty] | VV | 2 | 2 | True | 1 | ROZPOCET
7 | K | 3.05 | Dokumentace skutečného provedení | soubor | 1 |  | 0 |  |  | základní |  | 0 | 0 | 0 | 0 | 0 | 1024 | K | 2 |  |  |  | ROZPOCET | 0 | 0 | 0 | 0 | 0 | 1 | 0 | 1024 | -1679784014
| P |  | Poznámka k položce: Náklady na vyhotovení dokumentace skutečného provedení stavby a její předání objednateli v požadované formě a požadovaném počtu. | [14 empty] | P | 2
| VV |  | 1,00 |  | 1 | [12 empty] | VV | 2 | 2 | True | 1 | ROZPOCET
8 | K | 3.06 | Dopravně inženýrské opatření | soubor | 1 |  | 0 |  |  | základní |  | 0 | 0 | 0 | 0 | 0 | 1024 | K | 2 |  |  |  | ROZPOCET | 0 | 0 | 0 | 0 | 0 | 1 | 0 | 1024 | 1697579521
| VV |  | 1,00 |  | 1 | [12 empty] | VV | 2 | 2 | True | 1 | ROZPOCET
9 | K | 3.07 | Vyšetření vzorku vody akreditovanou laboratoří | soubor | 1 |  | 0 |  |  | základní |  | 0 | 0 | 0 | 0 | 0 | 1024 | K | 2 |  |  |  | ROZPOCET | 0 | 0 | 0 | 0 | 0 | 1 | 0 | 1024 | -1767312412
| VV |  | 1,00 |  | 1 | [12 empty] | VV | 2 | 2 | True | 1 | ROZPOCET
10 | K | 3.08 | Náklady spojené s objízdnými trasami MHD | soubor | 1 |  | 0 |  |  | základní |  | 0 | 0 | 0 | 0 | 0 | 1024 | K | 2 |  |  |  | ROZPOCET | 0 | 0 | 0 | 0 | 0 | 1 | 0 | 1024 | -2013864474
| VV |  | 1,00 |  | 1 | [12 empty] | VV | 2 | 2 | True | 1 | ROZPOCET
11 | K | 3.09 | Hutnící zkoušky | soubor | 1 |  | 0 |  |  | základní |  | 0 | 0 | 0 | 0 | 0 | 1024 | K | 2 |  |  |  | ROZPOCET | 0 | 0 | 0 | 0 | 0 | 1 | 0 | 1024 | 1179934663
| VV |  | 1,00 |  | 1 | [12 empty] | VV | 2 | 2 | True | 1 | ROZPOCET
12 | K | 3.10 | Plnění požadavků uvedených článku III. odst. 3.1 Smlouvy o dílo | soubor | 1 |  | 0 |  |  | základní |  | 0 | 0 | 0 | 0 | 0 | 1024 | K | 2 |  |  |  | ROZPOCET | 0 | 0 | 0 | 0 | 0 | 1 | 0 | 1024 | 2072642114
| VV |  | 1,00 |  | 1 | [12 empty] | VV | 2 | 2 | True | 1 | ROZPOCET
13 | K | 3.11 | Bankovní záruky a pojištění | soubor | 1 |  | 0 |  |  | základní |  | 0 | 0 | 0 | 0 | 0 | 1024 | K | 2 |  |  |  | ROZPOCET | 0 | 0 | 0 | 0 | 0 | 1 | 0 | 1024 | 1165525148
| VV |  | 1,00 |  | 1 | [12 empty] | VV | 2 | 2 | True | 1 | ROZPOCET
14 | K | 3.12 | Doklady požadované k předání a převzetí díla | soubor | 1 |  | 0 |  |  | základní |  | 0 | 0 | 0 | 0 | 0 | 1024 | K | 2 |  |  |  | ROZPOCET | 0 | 0 | 0 | 0 | 0 | 1 | 0 | 1024 | -469882151
| VV |  | 1,00 |  | 1 | [12 empty] | VV | 2 | 2 | True | 1 | ROZPOCET
15 | K | 3.13 | Zajištění kontejnerů pro směsný odpad | soubor | 1 |  | 0 |  |  | základní |  | 0 | 0 | 0 | 0 | 0 | 1024 | K | 2 |  |  |  | ROZPOCET | 0 | 0 | 0 | 0 | 0 | 1 | 0 | 1024 | 738052491
| VV |  | 1,00 |  | 1 | [12 empty] | VV | 2 | 2 | True | 1 | ROZPOCET
16 | K | 3.14 | Geodetické zaměření skutečného provedení | soubor | 1 |  | 0 |  |  | základní |  | 0 | 0 | 0 | 0 | 0 | 1024 | K | 2 |  |  |  | ROZPOCET | 0 | 0 | 0 | 0 | 0 | 1 | 0 | 1024 | 722438814
| VV |  | 1,00 |  | 1 | [12 empty] | VV | 2 | 2 | True | 1 | ROZPOCET

## Seznam figur
SEZNAM FIGUR
Kód: | 1658224-18
Stavba: | Tábor, ul. Soběslavská – oprava vodovodu a kanalizace
Datum: | 28. 3. 2025
Kód | Popis | MJ | Výměra
SO-02 | Vodovodní řady
obsyp |  |  | 0
potrubí |  |  | 0