## Rekapitulace stavby
Export Komplet | [24 empty] | VZ | 2.0 | ZAMOK |  |  |  |  | False | False | {7eed3889-6574-4a64-a4aa-213c0106c003}
[31 empty] | 0,01 | 21
[31 empty] | 0,01 | 12
|  | REKAPITULACE STAVBY | [15 empty] | v --- níže se nacházejí doplnkové a pomocné údaje k sestavám --- v | [11 empty] | Návod na vyplnění | 0,001
|  | Kód: |  |  |  |  | A3_23-32 | [22 empty] | Měnit lze pouze buňky se žlutým podbarvením! 1) v Rekapitulaci stavby vyplňte údaje o Účastníkovi (přenesou se do ostatních sestav i v jiných listech) 2) na vybraných listech vyplňte v sestavě Soupis prací ceny u položek | 0,01
|  | Stavba: |  |  |  |  | AČOV Tábor, oprava stavebních objektů | [23 empty] | 0,01
|  | KSO: |  |  |  |  | 814 1 | [6 empty] | CC-CZ: |  | 2304 | [14 empty] | 0,01
|  | Místo: |  |  |  |  | p.p.č. 523/20 k.ú. Tábor | [6 empty] | Datum: |  | 4. 12. 2023 | [14 empty] | 0,01
0,01
|  | Zadavatel: | [11 empty] | IČ: |  | 26069539 | [14 empty] | 0,01
|  |  | Vodárenská společnost Táborsko s.r.o. | [10 empty] | DIČ: |  | CZ26069539 | [14 empty] | 0,01
0,01
|  | Účastník: | [11 empty] | IČ: |  | Vyplň údaj | [14 empty] | 0,01
|  |  | Vyplň údaj | [10 empty] | DIČ: |  | Vyplň údaj | [14 empty] | 0,01
False
|  | Projektant: | [11 empty] | IČ: |  | 26046920 | [14 empty] | False
|  |  | A 3 PROJEKT, s.r.o. | [10 empty] | DIČ: |  | CZ26046920 | [14 empty] | True
0,01
|  | Zpracovatel: | [11 empty] | IČ: | [16 empty] | 0,01
|  |  | Zbyněk Dubský | [10 empty] | DIČ: | [16 empty] | True
Poznámka:
Soupis prací je sestaven s využitím Cenové soustavy ÚRS. Položky, které pochází z této cenové soustavy, jsou ve sloupci 'Cenová soustava' označeny popisem 'CS ÚRS' a úrovní příslušného kalendářního pololetí. Veškeré další informace vymezující popis a podmínky použití těchto položek z Cenové soustavy, které nejsou uvedeny přímo v soupisu prací, jsou neomezeně dálkově k dispozici na webu podminky.urs.cz.
|  | Cena bez DPH | [11 empty] | 0
[8 empty] | Sazba daně |  | Základ daně |  |  |  | Výše daně
|  | DPH |  | základní |  |  |  | 21% |  | 0 |  |  |  | 0
|  |  |  | snížená |  |  |  | 12% |  | 0 |  |  |  | 0
|  |  |  | zákl. přenesená |  |  |  | 21% |  | 0 |  |  |  | 0
|  |  |  | sníž. přenesená |  |  |  | 12% |  | 0 |  |  |  | 0
|  |  |  | nulová |  |  |  | 0% |  | 0 |  |  |  | 0
|  | Cena s DPH | [6 empty] | v |  | CZK |  |  | 0
REKAPITULACE OBJEKTŮ STAVBY A SOUPISŮ PRACÍ
| Kód: | [6 empty] | A3_23-32
| Stavba: | [6 empty] | AČOV Tábor, oprava stavebních objektů
| Místo: | [6 empty] | p.p.č. 523/20 k.ú. Tábor |  |  |  |  | Datum: |  | 4. 12. 2023
| Zadavatel: | [6 empty] | Vodárenská společnost Táborsko s.r.o. |  |  |  |  | Projektant: |  | A 3 PROJEKT, s.r.o. |  |  | Informatívní údaje z listů zakázek
| Účastník: | [11 empty] | Zpracovatel: |  | Zbyněk Dubský
| Kód |  |  |  | Popis | [6 empty] | Cena bez DPH [CZK] |  |  |  | Cena s DPH [CZK] | Typ | z toho Ostat. náklady [CZK] | DPH [CZK] | Normohodiny [h] | DPH základní [CZK] | DPH snížená [CZK] | DPH základní přenesená [CZK] | DPH snížená přenesená [CZK] | Základna DPH základní | Základna DPH snížená | Základna DPH zákl. přenesená | Základna DPH sníž. přenesená | Základna DPH nulová
| Náklady stavby celkem | [10 empty] | 0 |  |  |  | 0 |  | 0 | 0 | 0 | 0 | 0 | 0 | 0 | 0 | 0 | 0 | 0 | 0 |  | D | 0 | ###NOIMPORT### | IMPORT | {7eed3889-6574-4a64-a4aa-213c0106c003} | {00000000-0000-0000-0000-000000000000} | 814 1
/ |  | SO04 |  |  |  | DEŠŤOVÁ ZDRŽ | [5 empty] | 0 |  |  |  | 0 | STA | 0 | 0 | 0 | 0 | 0 | 0 | 0 | 0 | 0 | 0 | 0 | 0 |  |  | 1 |  | IMPORT | {1ce4e72d-9aa9-48ce-9591-334de7732c3d} | {7eed3889-6574-4a64-a4aa-213c0106c003} | 814 1 | 2

## SO04 - DEŠŤOVÁ ZDRŽ
{1ce4e72d-9aa9-48ce-9591-334de7732c3d}
2
| KRYCÍ LIST SOUPISU PRACÍ | [7 empty] | v --- níže se nacházejí doplnkové a pomocné údaje k sestavám --- v | [8 empty] | False
Stavba:
AČOV Tábor, oprava stavebních objektů
Objekt:
SO04 - DEŠŤOVÁ ZDRŽ
| KSO: |  | 814 1 |  |  | CC-CZ:
| Místo: |  | p.p.č. 523/20 k.ú. Tábor |  |  | Datum: | 4. 12. 2023
| Zadavatel: |  |  |  |  | IČ: | 26069539
|  | Vodárenská společnost Táborsko s.r.o. |  |  |  | DIČ: | CZ26069539
| Účastník: |  |  |  |  | IČ: | Vyplň údaj
|  | Vyplň údaj |  |  |  | DIČ: | Vyplň údaj
| Projektant: |  |  |  |  | IČ: | 26046920
|  | A 3 PROJEKT, s.r.o. |  |  |  | DIČ: | CZ26046920
| Zpracovatel: |  |  |  |  | IČ:
|  | Zbyněk Dubský |  |  |  | DIČ:
Poznámka:
| Cena bez DPH | [5 empty] | 0
|  |  | Základ daně |  |  | Sazba daně | Výše daně
| DPH | základní | 0 |  |  | 21% | 0
|  | snížená | 0 |  |  | 12% | 0
|  | zákl. přenesená | 0 |  |  | 21% | 0
|  | sníž. přenesená | 0 |  |  | 12% | 0
|  | nulová | 0 |  |  | 0% | 0
| Cena s DPH |  |  | v | CZK |  | 0
REKAPITULACE ČLENĚNÍ SOUPISU PRACÍ
Stavba:
AČOV Tábor, oprava stavebních objektů
Objekt:
SO04 - DEŠŤOVÁ ZDRŽ
Místo: |  |  | p.p.č. 523/20 k.ú. Tábor |  |  | Datum: | 4. 12. 2023
Zadavatel: |  |  | Vodárenská společnost Táborsko s.r.o. |  |  | Projektant: | A 3 PROJEKT, s.r.o.
Účastník: |  |  | Vyplň údaj |  |  | Zpracovatel: | Zbyněk Dubský
Kód dílu - Popis | [6 empty] | Cena celkem [CZK]
Náklady stavby celkem | [6 empty] | 0 | [11 empty] | -1
| HSV - Práce a dodávky HSV | [5 empty] | 0
| 1 - Zemní práce | [5 empty] | 0
| 2 - Zakládání | [5 empty] | 0
| 5 - Komunikace pozemní | [5 empty] | 0
| 9 - Ostatní konstrukce a práce, bourání | [5 empty] | 0
| 997 - Přesun sutě | [5 empty] | 0
| 998 - Přesun hmot | [5 empty] | 0
| PSV - Práce a dodávky PSV | [5 empty] | 0
| 711 - Izolace proti vodě, vlhkosti a plynům | [5 empty] | 0
| 783 - Dokončovací práce - nátěry | [5 empty] | 0
| VRN - Vedlejší rozpočtové náklady | [5 empty] | 0
| VRN3 - Zařízení staveniště | [5 empty] | 0
| VRN4 - Inženýrská činnost | [5 empty] | 0
| VRN6 - Územní vlivy | [5 empty] | 0
| VRN7 - Provozní vlivy | [5 empty] | 0
SOUPIS PRACÍ
Stavba:
AČOV Tábor, oprava stavebních objektů
Objekt:
SO04 - DEŠŤOVÁ ZDRŽ
Místo: |  |  | p.p.č. 523/20 k.ú. Tábor |  |  | Datum: | 4. 12. 2023
Zadavatel: |  |  | Vodárenská společnost Táborsko s.r.o. |  |  | Projektant: | A 3 PROJEKT, s.r.o.
Účastník: |  |  | Vyplň údaj |  |  | Zpracovatel: | Zbyněk Dubský
PČ | Typ | Kód | Popis | MJ | Množství | J.cena [CZK] | Cena celkem [CZK] | Cenová soustava |  | DPH | J. Nh [h] | Nh celkem [h] | J. hmotnost [t] | Hmotnost celkem [t] | J. suť [t] | Suť Celkem [t]
Náklady soupisu celkem | [6 empty] | 0 |  |  |  |  | 0 |  | 57.4076 |  | 39.3747 |  | D | -1 | [10 empty] | 0
| D | HSV | Práce a dodávky HSV |  |  |  | 0 |  |  |  |  | 0 |  | 56.1146 |  | 39.3747 | 1 | D | 0 |  |  |  | ROZPOCET | [6 empty] | 0
| D | 1 | Zemní práce |  |  |  | 0 |  |  |  |  | 0 |  | 0 |  | 3.5156 | 1 | D | 1 |  |  |  | ROZPOCET | [6 empty] | 0
1 | K | 113107123 | Odstranění podkladu z kameniva drceného tl přes 200 do 300 mm ručně | m2 | 7.99 |  | 0 | CS ÚRS 2023 02 |  | základní |  | 0 | 0 | 0 | 0.44 | 3.5156 | 4 | K | 2 |  |  |  | ROZPOCET | 0 | 0 | 0 | 0 | 0 | 1 | 0 | 4 | 1341001232
| PP |  | Odstranění podkladů nebo krytů ručně s přemístěním hmot na skládku na vzdálenost do 3 m nebo s naložením na dopravní prostředek z kameniva hrubého drceného, o tl. vrstvy přes 200 do 300 mm | [14 empty] | PP | 2
| Online PSC |  | https://podminky.urs.cz/item/CS_URS_2023_02/113107123 | [14 empty] | Online PSC | 2
| VV |  | (5,36+2,63) "J okapový chodníček" |  | 7.99 | [12 empty] | VV | 2 | 2 | True | 0 | ROZPOCET
2 | K | 132212132 | Hloubení nezapažených rýh šířky do 800 mm v nesoudržných horninách třídy těžitelnosti I skupiny 3 ručně | m3 | 1.998 |  | 0 | CS ÚRS 2023 02 |  | základní |  | 0 | 0 | 0 | 0 | 0 | 4 | K | 2 |  |  |  | ROZPOCET | 0 | 0 | 0 | 0 | 0 | 1 | 0 | 4 | -1013093364
| PP |  | Hloubení nezapažených rýh šířky do 800 mm ručně s urovnáním dna do předepsaného profilu a spádu v hornině třídy těžitelnosti I skupiny 3 nesoudržných | [14 empty] | PP | 2
| Online PSC |  | https://podminky.urs.cz/item/CS_URS_2023_02/132212132 | [14 empty] | Online PSC | 2
| VV |  | (5,36+2,63)*0,25 "J okapový chodníček" |  | 1.998 | [12 empty] | VV | 2 | 2 | True | 0 | ROZPOCET
3 | K | 162751117 | Vodorovné přemístění přes 9 000 do 10000 m výkopku/sypaniny z horniny třídy těžitelnosti I skupiny 1 až 3 | m3 | 1.199 |  | 0 | CS ÚRS 2023 02 |  | základní |  | 0 | 0 | 0 | 0 | 0 | 4 | K | 2 |  |  |  | ROZPOCET | 0 | 0 | 0 | 0 | 0 | 1 | 0 | 4 | -486573941
| PP |  | Vodorovné přemístění výkopku nebo sypaniny po suchu na obvyklém dopravním prostředku, bez naložení výkopku, avšak se složením bez rozhrnutí z horniny třídy těžitelnosti I skupiny 1 až 3 na vzdálenost přes 9 000 do 10 000 m | [14 empty] | PP | 2
| Online PSC |  | https://podminky.urs.cz/item/CS_URS_2023_02/162751117 | [14 empty] | Online PSC | 2
| VV |  | (5,36+2,63)*0,15 "J okapový chodníček" |  | 1.199 | [12 empty] | VV | 2 | 2 | True | 0 | ROZPOCET
4 | K | 162751119 | Příplatek k vodorovnému přemístění výkopku/sypaniny z horniny třídy těžitelnosti I skupiny 1 až 3 ZKD 1000 m přes 10000 m | m3 | 1.199 |  | 0 | CS ÚRS 2023 02 |  | základní |  | 0 | 0 | 0 | 0 | 0 | 4 | K | 2 |  |  |  | ROZPOCET | 0 | 0 | 0 | 0 | 0 | 1 | 0 | 4 | 813567308
| PP |  | Vodorovné přemístění výkopku nebo sypaniny po suchu na obvyklém dopravním prostředku, bez naložení výkopku, avšak se složením bez rozhrnutí z horniny třídy těžitelnosti I skupiny 1 až 3 na vzdálenost Příplatek k ceně za každých dalších i započatých 1 000 m | [14 empty] | PP | 2
| Online PSC |  | https://podminky.urs.cz/item/CS_URS_2023_02/162751119 | [14 empty] | Online PSC | 2
| VV |  | (5,36+2,63)*0,15 "J okapový chodníček" |  | 1.199 | [12 empty] | VV | 2 | 2 | True | 0 | ROZPOCET
5 | K | 171201221 | Poplatek za uložení na skládce (skládkovné) zeminy a kamení kód odpadu 17 05 04 | t | 2.158 |  | 0 | CS ÚRS 2023 02 |  | základní |  | 0 | 0 | 0 | 0 | 0 | 4 | K | 2 |  |  |  | ROZPOCET | 0 | 0 | 0 | 0 | 0 | 1 | 0 | 4 | -1240493434
| PP |  | Poplatek za uložení stavebního odpadu na skládce (skládkovné) zeminy a kamení zatříděného do Katalogu odpadů pod kódem 17 05 04 | [14 empty] | PP | 2
| Online PSC |  | https://podminky.urs.cz/item/CS_URS_2023_02/171201221 | [14 empty] | Online PSC | 2
| VV |  | (5,36+2,63)*0,15 "J okapový chodníček" |  | 1.199 | [12 empty] | VV | 2 | 2 | True | 0 | ROZPOCET
| VV |  | 1,199*1,8 'Přepočtené koeficientem množství |  | 2.158 | [12 empty] | VV | 2 | 2 | False | 1 | ROZPOCET
| D | 2 | Zakládání |  |  |  | 0 |  |  |  |  | 0 |  | 3.6063 |  | 0 | 1 | D | 1 |  |  |  | ROZPOCET | [6 empty] | 0
6 | K | 274313911 | Základové pásy z betonu tř. C 30/37 | m3 | 1.379 |  | 0 | CS ÚRS 2023 02 |  | základní |  | 0 | 2.5019 | 3.4501 | 0 | 0 | 4 | K | 2 |  |  |  | ROZPOCET | 0 | 0 | 0 | 0 | 0 | 1 | 0 | 4 | 803074662
| PP |  | Základy z betonu prostého pasy betonu kamenem neprokládaného tř. C 30/37 | [14 empty] | PP | 2
| Online PSC |  | https://podminky.urs.cz/item/CS_URS_2023_02/274313911 | [14 empty] | Online PSC | 2
| VV |  | (5,36+2,63)*0,15 "J okapový chodníček" |  | 1.199 | [12 empty] | VV | 2 | 2 | True | 0 | ROZPOCET
| VV |  | 1,199*1,15 'Přepočtené koeficientem množství |  | 1.379 | [12 empty] | VV | 2 | 2 | False | 1 | ROZPOCET
7 | K | 274362021 | Výztuž základových pasů svařovanými sítěmi Kari | t | 0.147 |  | 0 | CS ÚRS 2023 02 |  | základní |  | 0 | 1.0628 | 0.15623 | 0 | 0 | 4 | K | 2 |  |  |  | ROZPOCET | 0 | 0 | 0 | 0 | 0 | 1 | 0 | 4 | -37579774
| PP |  | Výztuž základů pasů ze svařovaných sítí z drátů typu KARI | [14 empty] | PP | 2
| Online PSC |  | https://podminky.urs.cz/item/CS_URS_2023_02/274362021 | [14 empty] | Online PSC | 2
| VV |  | (5,36+2,63)*2*7,99/1000 "J okapový chodníček KARI KY81" |  | 0.128 | [12 empty] | VV | 2 | 2 | True | 0 | ROZPOCET
| VV |  | 0,128*1,15 'Přepočtené koeficientem množství |  | 0.147 | [12 empty] | VV | 2 | 2 | False | 1 | ROZPOCET
| D | 5 | Komunikace pozemní |  |  |  | 0 |  |  |  |  | 0 |  | 3.0732 |  | 0 | 1 | D | 1 |  |  |  | ROZPOCET | [6 empty] | 0
8 | K | 564731101 | Podklad z kameniva hrubého drceného vel. 32-63 mm plochy do 100 m2 tl 100 mm | m2 | 1.199 |  | 0 | CS ÚRS 2023 02 |  | základní |  | 0 | 0.197 | 0.2362 | 0 | 0 | 4 | K | 2 |  |  |  | ROZPOCET | 0 | 0 | 0 | 0 | 0 | 1 | 0 | 4 | -1890966306
| PP |  | Podklad nebo kryt z kameniva hrubého drceného vel. 32-63 mm s rozprostřením a zhutněním plochy jednotlivě do 100 m2, po zhutnění tl. 100 mm | [14 empty] | PP | 2
| Online PSC |  | https://podminky.urs.cz/item/CS_URS_2023_02/564731101 | [14 empty] | Online PSC | 2
| VV |  | (5,36+2,63)*0,15 "J okapový chodníček" |  | 1.199 | [12 empty] | VV | 2 | 2 | True | 0 | ROZPOCET
9 | K | 564750101 | Podklad z kameniva hrubého drceného vel. 16-32 mm plochy do 100 m2 tl 150 mm | m2 | 7.99 |  | 0 | CS ÚRS 2023 02 |  | základní |  | 0 | 0.297 | 2.373 | 0 | 0 | 4 | K | 2 |  |  |  | ROZPOCET | 0 | 0 | 0 | 0 | 0 | 1 | 0 | 4 | 1666423850
| PP |  | Podklad nebo kryt z kameniva hrubého drceného vel. 16-32 mm s rozprostřením a zhutněním plochy jednotlivě do 100 m2, po zhutnění tl. 150 mm | [14 empty] | PP | 2
| Online PSC |  | https://podminky.urs.cz/item/CS_URS_2023_02/564750101 | [14 empty] | Online PSC | 2
| VV |  | (5,36+2,63) "J okapový chodníček" |  | 7.99 | [12 empty] | VV | 2 | 2 | True | 0 | ROZPOCET
10 | K | 564761101 | Podklad z kameniva hrubého drceného vel. 32-63 mm plochy do 100 m2 tl 200 mm | m2 | 1.199 |  | 0 | CS ÚRS 2023 02 |  | základní |  | 0 | 0.387 | 0.46401 | 0 | 0 | 4 | K | 2 |  |  |  | ROZPOCET | 0 | 0 | 0 | 0 | 0 | 1 | 0 | 4 | -876219490
| PP |  | Podklad nebo kryt z kameniva hrubého drceného vel. 32-63 mm s rozprostřením a zhutněním plochy jednotlivě do 100 m2, po zhutnění tl. 200 mm | [14 empty] | PP | 2
| Online PSC |  | https://podminky.urs.cz/item/CS_URS_2023_02/564761101 | [14 empty] | Online PSC | 2
| VV |  | (5,36+2,63)*0,15 "J okapový chodníček" |  | 1.199 | [12 empty] | VV | 2 | 2 | True | 0 | ROZPOCET
| D | 9 | Ostatní konstrukce a práce, bourání |  |  |  | 0 |  |  |  |  | 0 |  | 49.435 |  | 35.8591 | 1 | D | 1 |  |  |  | ROZPOCET | [6 empty] | 0
11 | K | 916231213 | Osazení chodníkového obrubníku betonového stojatého s boční opěrou do lože z betonu prostého | m | 12.97 |  | 0 | CS ÚRS 2023 02 |  | základní |  | 0 | 0.1295 | 1.6796 | 0 | 0 | 4 | K | 2 |  |  |  | ROZPOCET | 0 | 0 | 0 | 0 | 0 | 1 | 0 | 4 | 294360746
| PP |  | Osazení chodníkového obrubníku betonového se zřízením lože, s vyplněním a zatřením spár cementovou maltou stojatého s boční opěrou z betonu prostého, do lože z betonu prostého | [14 empty] | PP | 2
| Online PSC |  | https://podminky.urs.cz/item/CS_URS_2023_02/916231213 | [14 empty] | Online PSC | 2
| VV |  | 9,29+3,68 "okapový chodník" |  | 12.97 | [12 empty] | VV | 2 | 2 | True | 0 | ROZPOCET
12 | M | 59217017 | obrubník betonový chodníkový 1000x100x250mm | m | 15 |  | 0 | CS ÚRS 2023 02 |  | základní |  | 0 | 0.05612 | 0.8418 | 0 | 0 | 8 | M | 2 |  |  |  | ROZPOCET | 0 | 0 | 0 | 0 | 0 | 1 | 0 | 4 | 176119953
| PP |  | obrubník betonový chodníkový 1000x100x250mm | [14 empty] | PP | 2
| VV |  | 15 "okapový chodník" |  | 15 | [12 empty] | VV | 2 | 2 | True | 0 | ROZPOCET
13 | K | 919726123 | Geotextilie pro ochranu, separaci a filtraci netkaná měrná hm přes 300 do 500 g/m2 | m2 | 9.189 |  | 0 | CS ÚRS 2023 02 |  | základní |  | 0 | 0.00069 | 0.0063404 | 0 | 0 | 4 | K | 2 |  |  |  | ROZPOCET | 0 | 0 | 0 | 0 | 0 | 1 | 0 | 4 | -1299883336
| PP |  | Geotextilie netkaná pro ochranu, separaci nebo filtraci měrná hmotnost přes 300 do 500 g/m2 | [14 empty] | PP | 2
| Online PSC |  | https://podminky.urs.cz/item/CS_URS_2023_02/919726123 | [14 empty] | Online PSC | 2
| VV |  | (5,36+2,63) "J okapový chodníček" |  | 7.99 | [12 empty] | VV | 2 | 2 | True | 0 | ROZPOCET
| VV |  | 7,99*1,15 'Přepočtené koeficientem množství |  | 9.189 | [12 empty] | VV | 2 | 2 | False | 1 | ROZPOCET
14 | K | 941111111 | Montáž lešení řadového trubkového lehkého s podlahami zatížení do 200 kg/m2 š od 0,6 do 0,9 m v do 10 m | m2 | 224.16 |  | 0 | CS ÚRS 2023 02 |  | základní |  | 0 | 0 | 0 | 0 | 0 | 4 | K | 2 |  |  |  | ROZPOCET | 0 | 0 | 0 | 0 | 0 | 1 | 0 | 4 | 104172975
| PP |  | Lešení řadové trubkové lehké pracovní s podlahami s provozním zatížením tř. 3 do 200 kg/m2 šířky tř. W06 od 0,6 do 0,9 m výšky do 10 m montáž | [14 empty] | PP | 2
| Online PSC |  | https://podminky.urs.cz/item/CS_URS_2023_02/941111111 | [14 empty] | Online PSC | 2
| VV |  | 74,72*3 "nádrž" |  | 224.16 | [12 empty] | VV | 2 | 2 | True | 0 | ROZPOCET
15 | K | 941111211 | Příplatek k lešení řadovému trubkovému lehkému s podlahami do 200 kg/m2 š od 0,6 do 0,9 m v do 10 m za každý den použití | m2 | 13449.6 |  | 0 | CS ÚRS 2023 02 |  | základní |  | 0 | 0 | 0 | 0 | 0 | 4 | K | 2 |  |  |  | ROZPOCET | 0 | 0 | 0 | 0 | 0 | 1 | 0 | 4 | -677028093
| PP |  | Lešení řadové trubkové lehké pracovní s podlahami s provozním zatížením tř. 3 do 200 kg/m2 šířky tř. W06 od 0,6 do 0,9 m výšky do 10 m příplatek k ceně za každý den použití | [14 empty] | PP | 2
| Online PSC |  | https://podminky.urs.cz/item/CS_URS_2023_02/941111211 | [14 empty] | Online PSC | 2
| VV |  | 74,72*3 "nádrž" |  | 224.16 | [12 empty] | VV | 2 | 2 | True | 0 | ROZPOCET
| VV |  | 224,16*60 'Přepočtené koeficientem množství |  | 13449.6 | [12 empty] | VV | 2 | 2 | False | 1 | ROZPOCET
16 | K | 941111311 | Odborná prohlídka lešení řadového trubkového lehkého s podlahami zatížení do 200 kg/m2 š od 0,6 do 1,5 m v do 25 m pl do 500 m2 nezakrytého | kus | 1 |  | 0 | CS ÚRS 2023 02 |  | základní |  | 0 | 0 | 0 | 0 | 0 | 4 | K | 2 |  |  |  | ROZPOCET | 0 | 0 | 0 | 0 | 0 | 1 | 0 | 4 | -868055067
| PP |  | Odborná prohlídka lešení řadového trubkového lehkého pracovního s podlahami s provozním zatížením tř. 3 do 200 kg/m2 šířky tř. W06 až W12 od 0,6 m do 1,5 m výšky do 25 m, celkové plochy do 500 m2 nezakrytého | [14 empty] | PP | 2
| Online PSC |  | https://podminky.urs.cz/item/CS_URS_2023_02/941111311 | [14 empty] | Online PSC | 2
| VV |  | 1 |  | 1 | [12 empty] | VV | 2 | 2 | True | 0 | ROZPOCET
17 | K | 941111811 | Demontáž lešení řadového trubkového lehkého s podlahami zatížení do 200 kg/m2 š od 0,6 do 0,9 m v do 10 m | m2 | 224.16 |  | 0 | CS ÚRS 2023 02 |  | základní |  | 0 | 0 | 0 | 0 | 0 | 4 | K | 2 |  |  |  | ROZPOCET | 0 | 0 | 0 | 0 | 0 | 1 | 0 | 4 | -638003817
| PP |  | Lešení řadové trubkové lehké pracovní s podlahami s provozním zatížením tř. 3 do 200 kg/m2 šířky tř. W06 od 0,6 do 0,9 m výšky do 10 m demontáž | [14 empty] | PP | 2
| Online PSC |  | https://podminky.urs.cz/item/CS_URS_2023_02/941111811 | [14 empty] | Online PSC | 2
| VV |  | 74,72*3 "nádrž" |  | 224.16 | [12 empty] | VV | 2 | 2 | True | 0 | ROZPOCET
18 | K | 952903112 | Vyčištění objektů ČOV, nádrží, žlabů a kanálů při v do 3,5 m | m2 | 362.04 |  | 0 | CS ÚRS 2023 02 |  | základní |  | 0 | 1e-05 | 0.0036204 | 0 | 0 | 4 | K | 2 |  |  |  | ROZPOCET | 0 | 0 | 0 | 0 | 0 | 1 | 0 | 4 | -273140150
| PP |  | Vyčištění objektů čistíren odpadních vod, nádrží, žlabů nebo kanálů světlé výšky prostoru do 3,5 m | [14 empty] | PP | 2
| Online PSC |  | https://podminky.urs.cz/item/CS_URS_2023_02/952903112 | [14 empty] | Online PSC | 2
| VV |  | 362,04 |  | 362.04 | [12 empty] | VV | 2 | 2 | True | 0 | ROZPOCET
19 | K | 961044111 | Bourání základů z betonu prostého | m3 | 1.199 |  | 0 | CS ÚRS 2023 02 |  | základní |  | 0 | 0 | 0 | 2 | 2.398 | 4 | K | 2 |  |  |  | ROZPOCET | 0 | 0 | 0 | 0 | 0 | 1 | 0 | 4 | 1363236610
| PP |  | Bourání základů z betonu prostého | [14 empty] | PP | 2
| Online PSC |  | https://podminky.urs.cz/item/CS_URS_2023_02/961044111 | [14 empty] | Online PSC | 2
| VV |  | (5,36+2,63)*0,15 "J okapový chodníček" |  | 1.199 | [12 empty] | VV | 2 | 2 | True | 0 | ROZPOCET
20 | K | 985112112 | Odsekání degradovaného betonu stěn tl přes 10 do 30 mm | m2 | 38.976 |  | 0 | CS ÚRS 2023 02 |  | základní |  | 0 | 0 | 0 | 0.066 | 2.5724 | 4 | K | 2 |  |  |  | ROZPOCET | 0 | 0 | 0 | 0 | 0 | 1 | 0 | 4 | -915920000
| PP |  | Odsekání degradovaného betonu stěn, tloušťky přes 10 do 30 mm | [14 empty] | PP | 2
| Online PSC |  | https://podminky.urs.cz/item/CS_URS_2023_02/985112112 | [14 empty] | Online PSC | 2
| VV |  | "stěny" | [14 empty] | VV | 2 | 1 | True | 0 | ROZPOCET
| VV |  | (8,655*0,82)+(13,35*0,13)+(3,17*0,44)+(2,87*0,44)+(3,17*0,44) "Z stěny obvod" |  | 12.885 | [12 empty] | VV | 2 | 2 | True | 0 | ROZPOCET
| VV |  | (1,39*0,82)+(1,39*0,15)+(2,47*0,15)+(7,315*0,15)+(2,89*0,15)+(1,47*0,15)+(0,6*0,15)+(2,49*0,32) "J stěny obvod" |  | 4.357 | [12 empty] | VV | 2 | 2 | True | 0 | ROZPOCET
| VV |  | 12,91+1,55+(3,8*0,8)+(2,18*0,8) "V stěny obvod" |  | 19.244 | [12 empty] | VV | 2 | 2 | True | 0 | ROZPOCET
| VV |  | 7,03 "S stěny obvod" |  | 7.03 | [12 empty] | VV | 2 | 2 | True | 0 | ROZPOCET
| VV |  | (11,95*4,15)+(13,88)*2+(20,3*3,665)*2+(14,71*3,665) "stěny nádrž" |  | 280.064 | [12 empty] | VV | 2 | 2 | True | 0 | ROZPOCET
| VV |  | (1,46*2+2,2*2)*4,225 "J šachta stěny" |  | 30.927 | [12 empty] | VV | 2 | 2 | True | 0 | ROZPOCET
| VV |  | (1,2*4+3,2*2)*2,065 "V šachta" |  | 23.128 | [12 empty] | VV | 2 | 2 | True | 0 | ROZPOCET
| VV |  | (1,01*4*1,5)*2 "šachty pod poklopem" |  | 12.12 | [12 empty] | VV | 2 | 2 | True | 0 | ROZPOCET
| VV |  | 389,755*0,1 'Přepočtené koeficientem množství |  | 38.976 | [12 empty] | VV | 2 | 2 | False | 1 | ROZPOCET
21 | K | 985112113 | Odsekání degradovaného betonu stěn tl přes 30 do 50 mm | m2 | 38.976 |  | 0 | CS ÚRS 2023 02 |  | základní |  | 0 | 0 | 0 | 0.11 | 4.2874 | 4 | K | 2 |  |  |  | ROZPOCET | 0 | 0 | 0 | 0 | 0 | 1 | 0 | 4 | 982024956
| PP |  | Odsekání degradovaného betonu stěn, tloušťky přes 30 do 50 mm | [14 empty] | PP | 2
| Online PSC |  | https://podminky.urs.cz/item/CS_URS_2023_02/985112113 | [14 empty] | Online PSC | 2
| VV |  | "stěny" | [14 empty] | VV | 2 | 1 | True | 0 | ROZPOCET
| VV |  | (8,655*0,82)+(13,35*0,13)+(3,17*0,44)+(2,87*0,44)+(3,17*0,44) "Z stěny obvod" |  | 12.885 | [12 empty] | VV | 2 | 2 | True | 0 | ROZPOCET
| VV |  | (1,39*0,82)+(1,39*0,15)+(2,47*0,15)+(7,315*0,15)+(2,89*0,15)+(1,47*0,15)+(0,6*0,15)+(2,49*0,32) "J stěny obvod" |  | 4.357 | [12 empty] | VV | 2 | 2 | True | 0 | ROZPOCET
| VV |  | 12,91+1,55+(3,8*0,8)+(2,18*0,8) "V stěny obvod" |  | 19.244 | [12 empty] | VV | 2 | 2 | True | 0 | ROZPOCET
| VV |  | 7,03 "S stěny obvod" |  | 7.03 | [12 empty] | VV | 2 | 2 | True | 0 | ROZPOCET
| VV |  | (11,95*4,15)+(13,88)*2+(20,3*3,665)*2+(14,71*3,665) "stěny nádrž" |  | 280.064 | [12 empty] | VV | 2 | 2 | True | 0 | ROZPOCET
| VV |  | (1,46*2+2,2*2)*4,225 "J šachta stěny" |  | 30.927 | [12 empty] | VV | 2 | 2 | True | 0 | ROZPOCET
| VV |  | (1,2*4+3,2*2)*2,065 "V šachta" |  | 23.128 | [12 empty] | VV | 2 | 2 | True | 0 | ROZPOCET
| VV |  | (1,01*4*1,5)*2 "šachty pod poklopem" |  | 12.12 | [12 empty] | VV | 2 | 2 | True | 0 | ROZPOCET
| VV |  | 389,755*0,1 'Přepočtené koeficientem množství |  | 38.976 | [12 empty] | VV | 2 | 2 | False | 1 | ROZPOCET
22 | K | 985112132 | Odsekání degradovaného betonu rubu kleneb a podlah tl přes 10 do 30 mm | m2 | 35.463 |  | 0 | CS ÚRS 2023 02 |  | základní |  | 0 | 0 | 0 | 0.066 | 2.3406 | 4 | K | 2 |  |  |  | ROZPOCET | 0 | 0 | 0 | 0 | 0 | 1 | 0 | 4 | 1729240484
| PP |  | Odsekání degradovaného betonu rubu kleneb a podlah, tloušťky přes 10 do 30 mm | [14 empty] | PP | 2
| Online PSC |  | https://podminky.urs.cz/item/CS_URS_2023_02/985112132 | [14 empty] | Online PSC | 2
| VV |  | "podlaha" | [14 empty] | VV | 2 | 1 | True | 0 | ROZPOCET
| VV |  | 286,47 "nádrž dno" |  | 286.47 | [12 empty] | VV | 2 | 2 | True | 0 | ROZPOCET
| VV |  | (339,29-286,47-2,2*1,46) "koruna nádrže" |  | 49.608 | [12 empty] | VV | 2 | 2 | True | 0 | ROZPOCET
| VV |  | (2,2*1,46) "J šachta dno" |  | 3.212 | [12 empty] | VV | 2 | 2 | True | 0 | ROZPOCET
| VV |  | (3,17*2,87) "Z stupínek" |  | 9.098 | [12 empty] | VV | 2 | 2 | True | 0 | ROZPOCET
| VV |  | (2,18*3,8)-(3,2*1,2) "V šachta koruna" |  | 4.444 | [12 empty] | VV | 2 | 2 | True | 0 | ROZPOCET
| VV |  | (3,2*1,2) "V šachta dno" |  | 3.84 | [12 empty] | VV | 2 | 2 | True | 0 | ROZPOCET
| VV |  | -(1,01*1,01)*2 "J šachty poklop" |  | -2.04 | [12 empty] | VV | 2 | 2 | True | 0 | ROZPOCET
| VV |  | 354,632*0,1 'Přepočtené koeficientem množství |  | 35.463 | [12 empty] | VV | 2 | 2 | False | 1 | ROZPOCET
23 | K | 985112133 | Odsekání degradovaného betonu rubu kleneb a podlah tl přes 30 do 50 mm | m2 | 35.463 |  | 0 | CS ÚRS 2023 02 |  | základní |  | 0 | 0 | 0 | 0.11 | 3.9009 | 4 | K | 2 |  |  |  | ROZPOCET | 0 | 0 | 0 | 0 | 0 | 1 | 0 | 4 | -2026119141
| PP |  | Odsekání degradovaného betonu rubu kleneb a podlah, tloušťky přes 30 do 50 mm | [14 empty] | PP | 2
| Online PSC |  | https://podminky.urs.cz/item/CS_URS_2023_02/985112133 | [14 empty] | Online PSC | 2
| VV |  | "podlaha" | [14 empty] | VV | 2 | 1 | True | 0 | ROZPOCET
| VV |  | 286,47 "nádrž dno" |  | 286.47 | [12 empty] | VV | 2 | 2 | True | 0 | ROZPOCET
| VV |  | (339,29-286,47-2,2*1,46) "koruna nádrže" |  | 49.608 | [12 empty] | VV | 2 | 2 | True | 0 | ROZPOCET
| VV |  | (2,2*1,46) "J šachta dno" |  | 3.212 | [12 empty] | VV | 2 | 2 | True | 0 | ROZPOCET
| VV |  | (3,17*2,87) "Z stupínek" |  | 9.098 | [12 empty] | VV | 2 | 2 | True | 0 | ROZPOCET
| VV |  | (2,18*3,8)-(3,2*1,2) "V šachta koruna" |  | 4.444 | [12 empty] | VV | 2 | 2 | True | 0 | ROZPOCET
| VV |  | (3,2*1,2) "V šachta dno" |  | 3.84 | [12 empty] | VV | 2 | 2 | True | 0 | ROZPOCET
| VV |  | -(1,01*1,01)*2 "J šachty poklop" |  | -2.04 | [12 empty] | VV | 2 | 2 | True | 0 | ROZPOCET
| VV |  | 354,632*0,1 'Přepočtené koeficientem množství |  | 35.463 | [12 empty] | VV | 2 | 2 | False | 1 | ROZPOCET
24 | K | 985131111 | Očištění ploch stěn, rubu kleneb a podlah tlakovou vodou | m2 | 744.387 |  | 0 | CS ÚRS 2023 02 |  | základní |  | 0 | 0 | 0 | 0 | 0 | 4 | K | 2 |  |  |  | ROZPOCET | 0 | 0 | 0 | 0 | 0 | 1 | 0 | 4 | -997681967
| PP |  | Očištění ploch stěn, rubu kleneb a podlah tlakovou vodou | [14 empty] | PP | 2
| Online PSC |  | https://podminky.urs.cz/item/CS_URS_2023_02/985131111 | [14 empty] | Online PSC | 2
| VV |  | "stěny" | [14 empty] | VV | 2 | 1 | True | 0 | ROZPOCET
| VV |  | (8,655*0,82)+(13,35*0,13)+(3,17*0,44)+(2,87*0,44)+(3,17*0,44) "Z stěny obvod" |  | 12.885 | [12 empty] | VV | 2 | 2 | True | 0 | ROZPOCET
| VV |  | (1,39*0,82)+(1,39*0,15)+(2,47*0,15)+(7,315*0,15)+(2,89*0,15)+(1,47*0,15)+(0,6*0,15)+(2,49*0,32) "J stěny obvod" |  | 4.357 | [12 empty] | VV | 2 | 2 | True | 0 | ROZPOCET
| VV |  | 12,91+1,55+(3,8*0,8)+(2,18*0,8) "V stěny obvod" |  | 19.244 | [12 empty] | VV | 2 | 2 | True | 0 | ROZPOCET
| VV |  | 7,03 "S stěny obvod" |  | 7.03 | [12 empty] | VV | 2 | 2 | True | 0 | ROZPOCET
| VV |  | (11,95*4,15)+(13,88)*2+(20,3*3,665)*2+(14,71*3,665) "stěny nádrž" |  | 280.064 | [12 empty] | VV | 2 | 2 | True | 0 | ROZPOCET
| VV |  | (1,46*2+2,2*2)*4,225 "J šachta stěny" |  | 30.927 | [12 empty] | VV | 2 | 2 | True | 0 | ROZPOCET
| VV |  | (1,2*4+3,2*2)*2,065 "V šachta" |  | 23.128 | [12 empty] | VV | 2 | 2 | True | 0 | ROZPOCET
| VV |  | (1,01*4*1,5)*2 "šachty pod poklopem" |  | 12.12 | [12 empty] | VV | 2 | 2 | True | 0 | ROZPOCET
| VV |  | "podlaha" | [14 empty] | VV | 2 | 1 | True | 0 | ROZPOCET
| VV |  | 286,47 "nádrž dno" |  | 286.47 | [12 empty] | VV | 2 | 2 | True | 0 | ROZPOCET
| VV |  | (339,29-286,47-2,2*1,46) "koruna nádrže" |  | 49.608 | [12 empty] | VV | 2 | 2 | True | 0 | ROZPOCET
| VV |  | (2,2*1,46) "J šachta dno" |  | 3.212 | [12 empty] | VV | 2 | 2 | True | 0 | ROZPOCET
| VV |  | (3,17*2,87) "Z stupínek" |  | 9.098 | [12 empty] | VV | 2 | 2 | True | 0 | ROZPOCET
| VV |  | (2,18*3,8)-(3,2*1,2) "V šachta koruna" |  | 4.444 | [12 empty] | VV | 2 | 2 | True | 0 | ROZPOCET
| VV |  | (3,2*1,2) "V šachta dno" |  | 3.84 | [12 empty] | VV | 2 | 2 | True | 0 | ROZPOCET
| VV |  | -(1,01*1,01)*2 "J šachty poklop" |  | -2.04 | [12 empty] | VV | 2 | 2 | True | 0 | ROZPOCET
25 | K | 985131211 | Očištění ploch stěn, rubu kleneb a podlah sušeným křemičitým pískem | m2 | 372.194 |  | 0 | CS ÚRS 2023 02 |  | základní |  | 0 | 0.048 | 17.8653 | 0.048 | 17.8653 | 4 | K | 2 |  |  |  | ROZPOCET | 0 | 0 | 0 | 0 | 0 | 1 | 0 | 4 | -321792236
| PP |  | Očištění ploch stěn, rubu kleneb a podlah tryskání pískem sušeným | [14 empty] | PP | 2
| Online PSC |  | https://podminky.urs.cz/item/CS_URS_2023_02/985131211 | [14 empty] | Online PSC | 2
| VV |  | "stěny" | [14 empty] | VV | 2 | 1 | True | 0 | ROZPOCET
| VV |  | (8,655*0,82)+(13,35*0,13)+(3,17*0,44)+(2,87*0,44)+(3,17*0,44) "Z stěny obvod" |  | 12.885 | [12 empty] | VV | 2 | 2 | True | 0 | ROZPOCET
| VV |  | (1,39*0,82)+(1,39*0,15)+(2,47*0,15)+(7,315*0,15)+(2,89*0,15)+(1,47*0,15)+(0,6*0,15)+(2,49*0,32) "J stěny obvod" |  | 4.357 | [12 empty] | VV | 2 | 2 | True | 0 | ROZPOCET
| VV |  | 12,91+1,55+(3,8*0,8)+(2,18*0,8) "V stěny obvod" |  | 19.244 | [12 empty] | VV | 2 | 2 | True | 0 | ROZPOCET
| VV |  | 7,03 "S stěny obvod" |  | 7.03 | [12 empty] | VV | 2 | 2 | True | 0 | ROZPOCET
| VV |  | (11,95*4,15)+(13,88)*2+(20,3*3,665)*2+(14,71*3,665) "stěny nádrž" |  | 280.064 | [12 empty] | VV | 2 | 2 | True | 0 | ROZPOCET
| VV |  | (1,46*2+2,2*2)*4,225 "J šachta stěny" |  | 30.927 | [12 empty] | VV | 2 | 2 | True | 0 | ROZPOCET
| VV |  | (1,2*4+3,2*2)*2,065 "V šachta" |  | 23.128 | [12 empty] | VV | 2 | 2 | True | 0 | ROZPOCET
| VV |  | (1,01*4*1,5)*2 "šachty pod poklopem" |  | 12.12 | [12 empty] | VV | 2 | 2 | True | 0 | ROZPOCET
| VV |  | "podlaha" | [14 empty] | VV | 2 | 1 | True | 0 | ROZPOCET
| VV |  | 286,47 "nádrž dno" |  | 286.47 | [12 empty] | VV | 2 | 2 | True | 0 | ROZPOCET
| VV |  | (339,29-286,47-2,2*1,46) "koruna nádrže" |  | 49.608 | [12 empty] | VV | 2 | 2 | True | 0 | ROZPOCET
| VV |  | (2,2*1,46) "J šachta dno" |  | 3.212 | [12 empty] | VV | 2 | 2 | True | 0 | ROZPOCET
| VV |  | (3,17*2,87) "Z stupínek" |  | 9.098 | [12 empty] | VV | 2 | 2 | True | 0 | ROZPOCET
| VV |  | (2,18*3,8)-(3,2*1,2) "V šachta koruna" |  | 4.444 | [12 empty] | VV | 2 | 2 | True | 0 | ROZPOCET
| VV |  | (3,2*1,2) "V šachta dno" |  | 3.84 | [12 empty] | VV | 2 | 2 | True | 0 | ROZPOCET
| VV |  | -(1,01*1,01)*2 "J šachty poklop" |  | -2.04 | [12 empty] | VV | 2 | 2 | True | 0 | ROZPOCET
| VV |  | 744,387*0,5 'Přepočtené koeficientem množství |  | 372.194 | [12 empty] | VV | 2 | 2 | False | 1 | ROZPOCET
26 | K | 9851313.1Z | Ruční broušení diamantovými kotouči s odsáváním ploch stěn, rubu kleneb a podlah | m2 | 372.194 |  | 0 |  |  | základní |  | 0 | 0 | 0 | 0 | 0 | 4 | K | 2 |  |  |  | ROZPOCET | 0 | 0 | 0 | 0 | 0 | 1 | 0 | 4 | -51366270
| PP |  | Ruční broušení diamantovými kotouči s odsáváním ploch stěn, rubu kleneb a podlah | [14 empty] | PP | 2
| VV |  | "stěny" | [14 empty] | VV | 2 | 1 | True | 0 | ROZPOCET
| VV |  | (8,655*0,82)+(13,35*0,13)+(3,17*0,44)+(2,87*0,44)+(3,17*0,44) "Z stěny obvod" |  | 12.885 | [12 empty] | VV | 2 | 2 | True | 0 | ROZPOCET
| VV |  | (1,39*0,82)+(1,39*0,15)+(2,47*0,15)+(7,315*0,15)+(2,89*0,15)+(1,47*0,15)+(0,6*0,15)+(2,49*0,32) "J stěny obvod" |  | 4.357 | [12 empty] | VV | 2 | 2 | True | 0 | ROZPOCET
| VV |  | 12,91+1,55+(3,8*0,8)+(2,18*0,8) "V stěny obvod" |  | 19.244 | [12 empty] | VV | 2 | 2 | True | 0 | ROZPOCET
| VV |  | 7,03 "S stěny obvod" |  | 7.03 | [12 empty] | VV | 2 | 2 | True | 0 | ROZPOCET
| VV |  | (11,95*4,15)+(13,88)*2+(20,3*3,665)*2+(14,71*3,665) "stěny nádrž" |  | 280.064 | [12 empty] | VV | 2 | 2 | True | 0 | ROZPOCET
| VV |  | (1,46*2+2,2*2)*4,225 "J šachta stěny" |  | 30.927 | [12 empty] | VV | 2 | 2 | True | 0 | ROZPOCET
| VV |  | (1,2*4+3,2*2)*2,065 "V šachta" |  | 23.128 | [12 empty] | VV | 2 | 2 | True | 0 | ROZPOCET
| VV |  | (1,01*4*1,5)*2 "šachty pod poklopem" |  | 12.12 | [12 empty] | VV | 2 | 2 | True | 0 | ROZPOCET
| VV |  | "podlaha" | [14 empty] | VV | 2 | 1 | True | 0 | ROZPOCET
| VV |  | 286,47 "nádrž dno" |  | 286.47 | [12 empty] | VV | 2 | 2 | True | 0 | ROZPOCET
| VV |  | (339,29-286,47-2,2*1,46) "koruna nádrže" |  | 49.608 | [12 empty] | VV | 2 | 2 | True | 0 | ROZPOCET
| VV |  | (2,2*1,46) "J šachta dno" |  | 3.212 | [12 empty] | VV | 2 | 2 | True | 0 | ROZPOCET
| VV |  | (3,17*2,87) "Z stupínek" |  | 9.098 | [12 empty] | VV | 2 | 2 | True | 0 | ROZPOCET
| VV |  | (2,18*3,8)-(3,2*1,2) "V šachta koruna" |  | 4.444 | [12 empty] | VV | 2 | 2 | True | 0 | ROZPOCET
| VV |  | (3,2*1,2) "V šachta dno" |  | 3.84 | [12 empty] | VV | 2 | 2 | True | 0 | ROZPOCET
| VV |  | -(1,01*1,01)*2 "J šachty poklop" |  | -2.04 | [12 empty] | VV | 2 | 2 | True | 0 | ROZPOCET
| VV |  | 744,387*0,5 'Přepočtené koeficientem množství |  | 372.194 | [12 empty] | VV | 2 | 2 | False | 1 | ROZPOCET
27 | K | 985131411 | Vysušení ploch stěn, rubu kleneb a podlah stlačeným vzduchem | m2 | 744.387 |  | 0 | CS ÚRS 2023 02 |  | základní |  | 0 | 0 | 0 | 0 | 0 | 4 | K | 2 |  |  |  | ROZPOCET | 0 | 0 | 0 | 0 | 0 | 1 | 0 | 4 | -1665256889
| PP |  | Očištění ploch stěn, rubu kleneb a podlah vysušení stlačeným vzduchem | [14 empty] | PP | 2
| Online PSC |  | https://podminky.urs.cz/item/CS_URS_2023_02/985131411 | [14 empty] | Online PSC | 2
| VV |  | "stěny" | [14 empty] | VV | 2 | 1 | True | 0 | ROZPOCET
| VV |  | (8,655*0,82)+(13,35*0,13)+(3,17*0,44)+(2,87*0,44)+(3,17*0,44) "Z stěny obvod" |  | 12.885 | [12 empty] | VV | 2 | 2 | True | 0 | ROZPOCET
| VV |  | (1,39*0,82)+(1,39*0,15)+(2,47*0,15)+(7,315*0,15)+(2,89*0,15)+(1,47*0,15)+(0,6*0,15)+(2,49*0,32) "J stěny obvod" |  | 4.357 | [12 empty] | VV | 2 | 2 | True | 0 | ROZPOCET
| VV |  | 12,91+1,55+(3,8*0,8)+(2,18*0,8) "V stěny obvod" |  | 19.244 | [12 empty] | VV | 2 | 2 | True | 0 | ROZPOCET
| VV |  | 7,03 "S stěny obvod" |  | 7.03 | [12 empty] | VV | 2 | 2 | True | 0 | ROZPOCET
| VV |  | (11,95*4,15)+(13,88)*2+(20,3*3,665)*2+(14,71*3,665) "stěny nádrž" |  | 280.064 | [12 empty] | VV | 2 | 2 | True | 0 | ROZPOCET
| VV |  | (1,46*2+2,2*2)*4,225 "J šachta stěny" |  | 30.927 | [12 empty] | VV | 2 | 2 | True | 0 | ROZPOCET
| VV |  | (1,2*4+3,2*2)*2,065 "V šachta" |  | 23.128 | [12 empty] | VV | 2 | 2 | True | 0 | ROZPOCET
| VV |  | (1,01*4*1,5)*2 "šachty pod poklopem" |  | 12.12 | [12 empty] | VV | 2 | 2 | True | 0 | ROZPOCET
| VV |  | "podlaha" | [14 empty] | VV | 2 | 1 | True | 0 | ROZPOCET
| VV |  | 286,47 "nádrž dno" |  | 286.47 | [12 empty] | VV | 2 | 2 | True | 0 | ROZPOCET
| VV |  | (339,29-286,47-2,2*1,46) "koruna nádrže" |  | 49.608 | [12 empty] | VV | 2 | 2 | True | 0 | ROZPOCET
| VV |  | (2,2*1,46) "J šachta dno" |  | 3.212 | [12 empty] | VV | 2 | 2 | True | 0 | ROZPOCET
| VV |  | (3,17*2,87) "Z stupínek" |  | 9.098 | [12 empty] | VV | 2 | 2 | True | 0 | ROZPOCET
| VV |  | (2,18*3,8)-(3,2*1,2) "V šachta koruna" |  | 4.444 | [12 empty] | VV | 2 | 2 | True | 0 | ROZPOCET
| VV |  | (3,2*1,2) "V šachta dno" |  | 3.84 | [12 empty] | VV | 2 | 2 | True | 0 | ROZPOCET
| VV |  | -(1,01*1,01)*2 "J šachty poklop" |  | -2.04 | [12 empty] | VV | 2 | 2 | True | 0 | ROZPOCET
28 | K | 985141111 | Vyčištění trhlin a dutin ve zdivu š do 30 mm hl do 150 mm | m | 100 |  | 0 | CS ÚRS 2023 02 |  | základní |  | 0 | 0 | 0 | 0 | 0 | 4 | K | 2 |  |  |  | ROZPOCET | 0 | 0 | 0 | 0 | 0 | 1 | 0 | 4 | -1949369712
| PP |  | Vyčištění trhlin nebo dutin ve zdivu šířky do 30 mm, hloubky do 150 mm | [14 empty] | PP | 2
| Online PSC |  | https://podminky.urs.cz/item/CS_URS_2023_02/985141111 | [14 empty] | Online PSC | 2
| VV |  | 100 "trhliny v betonových kcí" |  | 100 | [12 empty] | VV | 2 | 2 | True | 0 | ROZPOCET
29 | K | 985142111.1Z | Vysekání spojovací hmoty ze spár zdiva hl do 40 mm | m | 100 |  | 0 |  |  | základní |  | 0 | 0 | 0 | 0.0106 | 1.06 | 4 | K | 2 |  |  |  | ROZPOCET | 0 | 0 | 0 | 0 | 0 | 1 | 0 | 4 | 158181826
| PP |  | Vysekání spojovací hmoty ze spár zdiva včetně vyčištění hloubky spáry do 40 mm | [14 empty] | PP | 2
| P |  | Poznámka k položce: PŘEPOČET Z M2 NA M BĚŽNÉ V POMĚRU 6 M BĚŽNÝCH NA 1 M2; CENA 1 M BĚŽNÉHO SPÁRY = 1/6 1 M2 | [14 empty] | P | 2
| VV |  | 100 "trhliny v betonových kcí" |  | 100 | [12 empty] | VV | 2 | 2 | True | 0 | ROZPOCET
30 | K | 985311111 | Reprofilace stěn cementovou sanační maltou tl do 10 mm | m2 | 389.755 |  | 0 | CS ÚRS 2023 02 |  | základní |  | 0 | 0.02014 | 7.8497 | 0 | 0 | 4 | K | 2 |  |  |  | ROZPOCET | 0 | 0 | 0 | 0 | 0 | 1 | 0 | 4 | 108873133
| PP |  | Reprofilace betonu sanačními maltami na cementové bázi ručně stěn, tloušťky do 10 mm | [14 empty] | PP | 2
| Online PSC |  | https://podminky.urs.cz/item/CS_URS_2023_02/985311111 | [14 empty] | Online PSC | 2
| P |  | Poznámka k položce: RYCHLETVRDNOUCÍ VLÁKNY VYZTUŽENÁ TIXOTROPNÍ MALTA SE STATICKOU FUNKCÍ TŘÍDY R4 S OMEZENÝM SMRŠŤOVÁNÍM PRO OPRAVY A VYHLAZOVÁNÍ BETONOVÝCH POVRCHŮ, PRO APLIKACE V TLOUŠŤKÁCH OD 3 MM DO 40 MM V JEDNOM PRACOVNÍM KROKU VZOROVÝ MATERIÁL PLANITOP RASA & RIPARA R4. | [14 empty] | P | 2
| VV |  | "stěny" | [14 empty] | VV | 2 | 1 | True | 0 | ROZPOCET
| VV |  | (8,655*0,82)+(13,35*0,13)+(3,17*0,44)+(2,87*0,44)+(3,17*0,44) "Z stěny obvod" |  | 12.885 | [12 empty] | VV | 2 | 2 | True | 0 | ROZPOCET
| VV |  | (1,39*0,82)+(1,39*0,15)+(2,47*0,15)+(7,315*0,15)+(2,89*0,15)+(1,47*0,15)+(0,6*0,15)+(2,49*0,32) "J stěny obvod" |  | 4.357 | [12 empty] | VV | 2 | 2 | True | 0 | ROZPOCET
| VV |  | 12,91+1,55+(3,8*0,8)+(2,18*0,8) "V stěny obvod" |  | 19.244 | [12 empty] | VV | 2 | 2 | True | 0 | ROZPOCET
| VV |  | 7,03 "S stěny obvod" |  | 7.03 | [12 empty] | VV | 2 | 2 | True | 0 | ROZPOCET
| VV |  | (11,95*4,15)+(13,88)*2+(20,3*3,665)*2+(14,71*3,665) "stěny nádrž" |  | 280.064 | [12 empty] | VV | 2 | 2 | True | 0 | ROZPOCET
| VV |  | (1,46*2+2,2*2)*4,225 "J šachta stěny" |  | 30.927 | [12 empty] | VV | 2 | 2 | True | 0 | ROZPOCET
| VV |  | (1,2*4+3,2*2)*2,065 "V šachta" |  | 23.128 | [12 empty] | VV | 2 | 2 | True | 0 | ROZPOCET
| VV |  | (1,01*4*1,5)*2 "šachty pod poklopem" |  | 12.12 | [12 empty] | VV | 2 | 2 | True | 0 | ROZPOCET
31 | K | 985311311 | Reprofilace rubu kleneb a podlah cementovou sanační maltou tl 10 mm | m2 | 362.622 |  | 0 | CS ÚRS 2023 02 |  | základní |  | 0 | 0.02014 | 7.3032 | 0 | 0 | 4 | K | 2 |  |  |  | ROZPOCET | 0 | 0 | 0 | 0 | 0 | 1 | 0 | 4 | -761723953
| PP |  | Reprofilace betonu sanačními maltami na cementové bázi ručně rubu kleneb a podlah, tloušťky do 10 mm | [14 empty] | PP | 2
| Online PSC |  | https://podminky.urs.cz/item/CS_URS_2023_02/985311311 | [14 empty] | Online PSC | 2
| P |  | Poznámka k položce: RYCHLETVRDNOUCÍ VLÁKNY VYZTUŽENÁ TIXOTROPNÍ MALTA SE STATICKOU FUNKCÍ TŘÍDY R4 S OMEZENÝM SMRŠŤOVÁNÍM PRO OPRAVY A VYHLAZOVÁNÍ BETONOVÝCH POVRCHŮ, PRO APLIKACE V TLOUŠŤKÁCH OD 3 MM DO 40 MM V JEDNOM PRACOVNÍM KROKU VZOROVÝ MATERIÁL PLANITOP RASA & RIPARA R4. | [14 empty] | P | 2
| VV |  | "podlaha" | [14 empty] | VV | 2 | 1 | True | 0 | ROZPOCET
| VV |  | 286,47 "nádrž dno" |  | 286.47 | [12 empty] | VV | 2 | 2 | True | 0 | ROZPOCET
| VV |  | (339,29-286,47-2,2*1,46) "koruna nádrže" |  | 49.608 | [12 empty] | VV | 2 | 2 | True | 0 | ROZPOCET
| VV |  | (2,2*1,46) "J šachta dno" |  | 3.212 | [12 empty] | VV | 2 | 2 | True | 0 | ROZPOCET
| VV |  | (3,17*2,87) "Z stupínek" |  | 9.098 | [12 empty] | VV | 2 | 2 | True | 0 | ROZPOCET
| VV |  | (2,18*3,8)-(3,2*1,2) "V šachta koruna" |  | 4.444 | [12 empty] | VV | 2 | 2 | True | 0 | ROZPOCET
| VV |  | (3,2*1,2) "V šachta dno" |  | 3.84 | [12 empty] | VV | 2 | 2 | True | 0 | ROZPOCET
| VV |  | -(1,01*1,01)*2 "J šachty poklop" |  | -2.04 | [12 empty] | VV | 2 | 2 | True | 0 | ROZPOCET
| VV |  | (5,36+2,63) "J okapový chodníček" |  | 7.99 | [12 empty] | VV | 2 | 2 | True | 0 | ROZPOCET
32 | K | 985321111 | Ochranný nátěr výztuže na cementové bázi stěn, líce kleneb a podhledů 1 vrstva tl 1 mm | m2 | 38.976 |  | 0 | CS ÚRS 2023 02 |  | základní |  | 0 | 0.00153 | 0.059633 | 0 | 0 | 4 | K | 2 |  |  |  | ROZPOCET | 0 | 0 | 0 | 0 | 0 | 1 | 0 | 4 | 1298487702
| PP |  | Ochranný nátěr betonářské výztuže 1 vrstva tloušťky 1 mm na cementové bázi stěn, líce kleneb a podhledů | [14 empty] | PP | 2
| Online PSC |  | https://podminky.urs.cz/item/CS_URS_2023_02/985321111 | [14 empty] | Online PSC | 2
| P |  | Poznámka k položce: JEDNOSLOŽKOVÁ ANTIKOROZNÍ CEMENTOVÁ MALTA NA OCHRANU OCELOVÉ VÝZTUŽE VZOROVÝ MATERIÁL MAPEFER 1K. | [14 empty] | P | 2
| VV |  | "stěny" | [14 empty] | VV | 2 | 1 | True | 0 | ROZPOCET
| VV |  | (8,655*0,82)+(13,35*0,13)+(3,17*0,44)+(2,87*0,44)+(3,17*0,44) "Z stěny obvod" |  | 12.885 | [12 empty] | VV | 2 | 2 | True | 0 | ROZPOCET
| VV |  | (1,39*0,82)+(1,39*0,15)+(2,47*0,15)+(7,315*0,15)+(2,89*0,15)+(1,47*0,15)+(0,6*0,15)+(2,49*0,32) "J stěny obvod" |  | 4.357 | [12 empty] | VV | 2 | 2 | True | 0 | ROZPOCET
| VV |  | 12,91+1,55+(3,8*0,8)+(2,18*0,8) "V stěny obvod" |  | 19.244 | [12 empty] | VV | 2 | 2 | True | 0 | ROZPOCET
| VV |  | 7,03 "S stěny obvod" |  | 7.03 | [12 empty] | VV | 2 | 2 | True | 0 | ROZPOCET
| VV |  | (11,95*4,15)+(13,88)*2+(20,3*3,665)*2+(14,71*3,665) "stěny nádrž" |  | 280.064 | [12 empty] | VV | 2 | 2 | True | 0 | ROZPOCET
| VV |  | (1,46*2+2,2*2)*4,225 "J šachta stěny" |  | 30.927 | [12 empty] | VV | 2 | 2 | True | 0 | ROZPOCET
| VV |  | (1,2*4+3,2*2)*2,065 "V šachta" |  | 23.128 | [12 empty] | VV | 2 | 2 | True | 0 | ROZPOCET
| VV |  | (1,01*4*1,5)*2 "šachty pod poklopem" |  | 12.12 | [12 empty] | VV | 2 | 2 | True | 0 | ROZPOCET
| VV |  | 389,755*0,1 'Přepočtené koeficientem množství |  | 38.976 | [12 empty] | VV | 2 | 2 | False | 1 | ROZPOCET
33 | K | 985321112 | Ochranný nátěr výztuže na cementové bázi rubu kleneb a podlah 1 vrstva tl 1 mm | m2 | 35.463 |  | 0 | CS ÚRS 2023 02 |  | základní |  | 0 | 0.00134 | 0.04752 | 0 | 0 | 4 | K | 2 |  |  |  | ROZPOCET | 0 | 0 | 0 | 0 | 0 | 1 | 0 | 4 | 410062
| PP |  | Ochranný nátěr betonářské výztuže 1 vrstva tloušťky 1 mm na cementové bázi rubu kleneb a podlah | [14 empty] | PP | 2
| Online PSC |  | https://podminky.urs.cz/item/CS_URS_2023_02/985321112 | [14 empty] | Online PSC | 2
| VV |  | "podlaha" | [14 empty] | VV | 2 | 1 | True | 0 | ROZPOCET
| VV |  | 286,47 "nádrž dno" |  | 286.47 | [12 empty] | VV | 2 | 2 | True | 0 | ROZPOCET
| VV |  | (339,29-286,47-2,2*1,46) "koruna nádrže" |  | 49.608 | [12 empty] | VV | 2 | 2 | True | 0 | ROZPOCET
| VV |  | (2,2*1,46) "J šachta dno" |  | 3.212 | [12 empty] | VV | 2 | 2 | True | 0 | ROZPOCET
| VV |  | (3,17*2,87) "Z stupínek" |  | 9.098 | [12 empty] | VV | 2 | 2 | True | 0 | ROZPOCET
| VV |  | (2,18*3,8)-(3,2*1,2) "V šachta koruna" |  | 4.444 | [12 empty] | VV | 2 | 2 | True | 0 | ROZPOCET
| VV |  | (3,2*1,2) "V šachta dno" |  | 3.84 | [12 empty] | VV | 2 | 2 | True | 0 | ROZPOCET
| VV |  | -(1,01*1,01)*2 "J šachty poklop" |  | -2.04 | [12 empty] | VV | 2 | 2 | True | 0 | ROZPOCET
| VV |  | 354,632*0,1 'Přepočtené koeficientem množství |  | 35.463 | [12 empty] | VV | 2 | 2 | False | 1 | ROZPOCET
34 | K | 985441312 | Přídavná šroubovitá nerezová výztuž 1 táhlo D 6 mm v drážce v ŽB kci | m | 50 |  | 0 | CS ÚRS 2023 02 |  | základní |  | 0 | 0.00044 | 0.022 | 0.001 | 0.05 | 4 | K | 2 |  |  |  | ROZPOCET | 0 | 0 | 0 | 0 | 0 | 1 | 0 | 4 | -1115815729
| PP |  | Přídavná šroubovitá nerezová výztuž pro sanaci trhlin v drážce včetně vyfrézování a zalití kotevní maltou v železobetonových konstrukcích 1 táhlo průměru 6 mm | [14 empty] | PP | 2
| Online PSC |  | https://podminky.urs.cz/item/CS_URS_2023_02/985441312 | [14 empty] | Online PSC | 2
| VV |  | 50 |  | 50 | [12 empty] | VV | 2 | 2 | True | 0 | ROZPOCET
35 | K | 985521111 | Stříkaný beton stěn z mokré směsi pevnosti min. 45 MPa tl do 30 mm | m2 | 77.951 |  | 0 | CS ÚRS 2023 02 |  | základní |  | 0 | 0.0693 | 5.402 | 0.007 | 0.54566 | 4 | K | 2 |  |  |  | ROZPOCET | 0 | 0 | 0 | 0 | 0 | 1 | 0 | 4 | 1335365831
| PP |  | Stříkaný beton z mokré směsi pevnosti v tlaku min. 45 MPa stěn, jedné vrstvy tloušťky do 30 mm | [14 empty] | PP | 2
| Online PSC |  | https://podminky.urs.cz/item/CS_URS_2023_02/985521111 | [14 empty] | Online PSC | 2
| P |  | Poznámka k položce: TIXOTROPNÍ VLÁKNY VYZTUŽENÁ MALTA ODOLNÁ PROTI SÍRANŮM NA SANACI BETONOVÝCH KONSTRUKCÍ. VZOROVÝ MATERIÁL MAPEGROUT T60. | [14 empty] | P | 2
| VV |  | "stěny" | [14 empty] | VV | 2 | 1 | True | 0 | ROZPOCET
| VV |  | (((8,655*0,82)+(13,35*0,13)+(3,17*0,44)+(2,87*0,44)+(3,17*0,44))/100)*20 "Z stěny obvod 20% plochy" |  | 2.577 | [12 empty] | VV | 2 | 2 | True | 0 | ROZPOCET
| VV |  | (((1,39*0,82)+(1,39*0,15)+(2,47*0,15)+(7,315*0,15)+(2,89*0,15)+(1,47*0,15)+(0,6*0,15)+(2,49*0,32))/100)*20 "J stěny obvod 20% plochy" |  | 0.871 | [12 empty] | VV | 2 | 2 | True | 0 | ROZPOCET
| VV |  | ((12,91+1,55+(3,8*0,8)+(2,18*0,8))/100)*20 "V stěny obvod 20% plochy" |  | 3.849 | [12 empty] | VV | 2 | 2 | True | 0 | ROZPOCET
| VV |  | (7,03/100)*20 "S stěny obvod 20% plochy" |  | 1.406 | [12 empty] | VV | 2 | 2 | True | 0 | ROZPOCET
| VV |  | (((11,95*4,15)+(13,88)*2+(20,3*3,665)*2+(14,71*3,665))/100)*20 "stěny nádrž 20% plochy" |  | 56.013 | [12 empty] | VV | 2 | 2 | True | 0 | ROZPOCET
| VV |  | ((1,46*2+2,2*2)*4,225/100)*20 "J šachta stěny 20% plochy" |  | 6.185 | [12 empty] | VV | 2 | 2 | True | 0 | ROZPOCET
| VV |  | ((1,2*4+3,2*2)*2,065/100)*20 "V šachta 20% plochy" |  | 4.626 | [12 empty] | VV | 2 | 2 | True | 0 | ROZPOCET
| VV |  | ((1,01*4*1,5)*2/100)*20 "šachty pod poklopem 20% plochy" |  | 2.424 | [12 empty] | VV | 2 | 2 | True | 0 | ROZPOCET
36 | K | 985521119 | Příplatek ke stříkanému betonu stěn z mokré směsi pevnosti min. 45 MPa ZKD 10 mm | m2 | 77.952 |  | 0 | CS ÚRS 2023 02 |  | základní |  | 0 | 0.0231 | 1.8007 | 0.0023 | 0.17929 | 4 | K | 2 |  |  |  | ROZPOCET | 0 | 0 | 0 | 0 | 0 | 1 | 0 | 4 | -1254312508
| PP |  | Stříkaný beton z mokré směsi pevnosti v tlaku min. 45 MPa stěn, jedné vrstvy tloušťky Příplatek k ceně za každých dalších i započatých 10 mm tloušťky | [14 empty] | PP | 2
| Online PSC |  | https://podminky.urs.cz/item/CS_URS_2023_02/985521119 | [14 empty] | Online PSC | 2
| P |  | Poznámka k položce: TIXOTROPNÍ VLÁKNY VYZTUŽENÁ MALTA ODOLNÁ PROTI SÍRANŮM NA SANACI BETONOVÝCH KONSTRUKCÍ. VZOROVÝ MATERIÁL MAPEGROUT T60. | [14 empty] | P | 2
| VV |  | "stěny" | [14 empty] | VV | 2 | 1 | True | 0 | ROZPOCET
| VV |  | (((8,655*0,82)+(13,35*0,13)+(3,17*0,44)+(2,87*0,44)+(3,17*0,44))/100)*10 "Z stěny obvod 10% plochy" |  | 1.289 | [12 empty] | VV | 2 | 2 | True | 0 | ROZPOCET
| VV |  | (((1,39*0,82)+(1,39*0,15)+(2,47*0,15)+(7,315*0,15)+(2,89*0,15)+(1,47*0,15)+(0,6*0,15)+(2,49*0,32))/100)*10 "J stěny obvod 10% plochy" |  | 0.436 | [12 empty] | VV | 2 | 2 | True | 0 | ROZPOCET
| VV |  | ((12,91+1,55+(3,8*0,8)+(2,18*0,8))/100)*10 "V stěny obvod 10% plochy" |  | 1.924 | [12 empty] | VV | 2 | 2 | True | 0 | ROZPOCET
| VV |  | (7,03/100)*10 "S stěny obvod 10% plochy" |  | 0.703 | [12 empty] | VV | 2 | 2 | True | 0 | ROZPOCET
| VV |  | (((11,95*4,15)+(13,88)*2+(20,3*3,665)*2+(14,71*3,665))/100)*10 "stěny nádrž 10% plochy" |  | 28.006 | [12 empty] | VV | 2 | 2 | True | 0 | ROZPOCET
| VV |  | ((1,46*2+2,2*2)*4,225/100)*10 "J šachta stěny 10% plochy" |  | 3.093 | [12 empty] | VV | 2 | 2 | True | 0 | ROZPOCET
| VV |  | ((1,2*4+3,2*2)*2,065/100)*10 "V šachta 10% plochy" |  | 2.313 | [12 empty] | VV | 2 | 2 | True | 0 | ROZPOCET
| VV |  | ((1,01*4*1,5)*2/100)*10 "šachty pod poklopem 10% plochy" |  | 1.212 | [12 empty] | VV | 2 | 2 | True | 0 | ROZPOCET
| VV |  | 38,976*2 'Přepočtené koeficientem množství |  | 77.952 | [12 empty] | VV | 2 | 2 | False | 1 | ROZPOCET
37 | K | 985521311 | Stříkaný beton rubu kleneb a podlah z mokré směsi pevnosti min. 45 MPa tl do 30 mm | m2 | 70.927 |  | 0 | CS ÚRS 2023 02 |  | základní |  | 0 | 0.0693 | 4.9152 | 0.007 | 0.49649 | 4 | K | 2 |  |  |  | ROZPOCET | 0 | 0 | 0 | 0 | 0 | 1 | 0 | 4 | -550235682
| PP |  | Stříkaný beton z mokré směsi pevnosti v tlaku min. 45 MPa rubu kleneb a podlah, jedné vrstvy tloušťky do 30 mm | [14 empty] | PP | 2
| Online PSC |  | https://podminky.urs.cz/item/CS_URS_2023_02/985521311 | [14 empty] | Online PSC | 2
| P |  | Poznámka k položce: TIXOTROPNÍ VLÁKNY VYZTUŽENÁ MALTA ODOLNÁ PROTI SÍRANŮM NA SANACI BETONOVÝCH KONSTRUKCÍ. VZOROVÝ MATERIÁL MAPEGROUT T60. | [14 empty] | P | 2
| VV |  | "podlaha" | [14 empty] | VV | 2 | 1 | True | 0 | ROZPOCET
| VV |  | ((286,47)/100)*20 "nádrž dno 20% plochy" |  | 57.294 | [12 empty] | VV | 2 | 2 | True | 0 | ROZPOCET
| VV |  | ((339,29-286,47-2,2*1,46)/100)*20 "koruna nádrže 20% plochy" |  | 9.922 | [12 empty] | VV | 2 | 2 | True | 0 | ROZPOCET
| VV |  | ((2,2*1,46)/100)*20 "J šachta dno 20% plochy" |  | 0.642 | [12 empty] | VV | 2 | 2 | True | 0 | ROZPOCET
| VV |  | ((3,17*2,87)/100)*20 "Z stupínek 20% plochy" |  | 1.82 | [12 empty] | VV | 2 | 2 | True | 0 | ROZPOCET
| VV |  | (((2,18*3,8)-(3,2*1,2))/100)*20 "V šachta koruna 20% plochy" |  | 0.889 | [12 empty] | VV | 2 | 2 | True | 0 | ROZPOCET
| VV |  | ((3,2*1,2)/100)*20 "V šachta dno 20% plochy" |  | 0.768 | [12 empty] | VV | 2 | 2 | True | 0 | ROZPOCET
| VV |  | -((1,01*1,01)*2/100)*20 "J šachty poklop 20% plochy" |  | -0.408 | [12 empty] | VV | 2 | 2 | True | 0 | ROZPOCET
38 | K | 985521319 | Příplatek ke stříkanému betonu rubu kleneb a podlah z mokré směsi pevnosti min. 45 MPa ZKD 10 mm | m2 | 70.926 |  | 0 | CS ÚRS 2023 02 |  | základní |  | 0 | 0.0231 | 1.6384 | 0.0023 | 0.16313 | 4 | K | 2 |  |  |  | ROZPOCET | 0 | 0 | 0 | 0 | 0 | 1 | 0 | 4 | -1292234467
| PP |  | Stříkaný beton z mokré směsi pevnosti v tlaku min. 45 MPa rubu kleneb a podlah, jedné vrstvy tloušťky Příplatek k ceně za každých dalších i započatých 10 mm tloušťky | [14 empty] | PP | 2
| Online PSC |  | https://podminky.urs.cz/item/CS_URS_2023_02/985521319 | [14 empty] | Online PSC | 2
| P |  | Poznámka k položce: TIXOTROPNÍ VLÁKNY VYZTUŽENÁ MALTA ODOLNÁ PROTI SÍRANŮM NA SANACI BETONOVÝCH KONSTRUKCÍ. VZOROVÝ MATERIÁL MAPEGROUT T60. | [14 empty] | P | 2
| VV |  | "podlaha" | [14 empty] | VV | 2 | 1 | True | 0 | ROZPOCET
| VV |  | ((286,47)/100)*10 "nádrž dno 10% plochy" |  | 28.647 | [12 empty] | VV | 2 | 2 | True | 0 | ROZPOCET
| VV |  | ((339,29-286,47-2,2*1,46)/100)*10 "koruna nádrže 10% plochy" |  | 4.961 | [12 empty] | VV | 2 | 2 | True | 0 | ROZPOCET
| VV |  | ((2,2*1,46)/100)*10 "J šachta dno 10% plochy" |  | 0.321 | [12 empty] | VV | 2 | 2 | True | 0 | ROZPOCET
| VV |  | ((3,17*2,87)/100)*10 "Z stupínek 10% plochy" |  | 0.91 | [12 empty] | VV | 2 | 2 | True | 0 | ROZPOCET
| VV |  | (((2,18*3,8)-(3,2*1,2))/100)*10 "V šachta koruna 10% plochy" |  | 0.444 | [12 empty] | VV | 2 | 2 | True | 0 | ROZPOCET
| VV |  | ((3,2*1,2)/100)*10 "V šachta dno 10% plochy" |  | 0.384 | [12 empty] | VV | 2 | 2 | True | 0 | ROZPOCET
| VV |  | -((1,01*1,01)*2/100)*10 "J šachty poklop 10% plochy" |  | -0.204 | [12 empty] | VV | 2 | 2 | True | 0 | ROZPOCET
| VV |  | 35,463*2 'Přepočtené koeficientem množství |  | 70.926 | [12 empty] | VV | 2 | 2 | False | 1 | ROZPOCET
39 | K | 993111111 | Dovoz a odvoz lešení řadového do 10 km včetně naložení a složení | m2 | 224.16 |  | 0 | CS ÚRS 2023 02 |  | základní |  | 0 | 0 | 0 | 0 | 0 | 4 | K | 2 |  |  |  | ROZPOCET | 0 | 0 | 0 | 0 | 0 | 1 | 0 | 4 | 608439027
| PP |  | Dovoz a odvoz lešení včetně naložení a složení řadového, na vzdálenost do 10 km | [14 empty] | PP | 2
| Online PSC |  | https://podminky.urs.cz/item/CS_URS_2023_02/993111111 | [14 empty] | Online PSC | 2
| VV |  | 74,72*3 "nádrž" |  | 224.16 | [12 empty] | VV | 2 | 2 | True | 0 | ROZPOCET
| D | 997 | Přesun sutě |  |  |  | 0 |  |  |  |  | 0 |  | 0 |  | 0 | 1 | D | 1 |  |  |  | ROZPOCET | [6 empty] | 0
40 | K | 997013211 | Vnitrostaveništní doprava suti a vybouraných hmot pro budovy v do 6 m ručně | t | 39.375 |  | 0 | CS ÚRS 2023 02 |  | základní |  | 0 | 0 | 0 | 0 | 0 | 4 | K | 2 |  |  |  | ROZPOCET | 0 | 0 | 0 | 0 | 0 | 1 | 0 | 4 | 497288414
| PP |  | Vnitrostaveništní doprava suti a vybouraných hmot vodorovně do 50 m svisle ručně pro budovy a haly výšky do 6 m | [14 empty] | PP | 2
| Online PSC |  | https://podminky.urs.cz/item/CS_URS_2023_02/997013211 | [14 empty] | Online PSC | 2
41 | K | 997013501 | Odvoz suti a vybouraných hmot na skládku nebo meziskládku do 1 km se složením | t | 39.375 |  | 0 | CS ÚRS 2023 02 |  | základní |  | 0 | 0 | 0 | 0 | 0 | 4 | K | 2 |  |  |  | ROZPOCET | 0 | 0 | 0 | 0 | 0 | 1 | 0 | 4 | 703734662
| PP |  | Odvoz suti a vybouraných hmot na skládku nebo meziskládku se složením, na vzdálenost do 1 km | [14 empty] | PP | 2
| Online PSC |  | https://podminky.urs.cz/item/CS_URS_2023_02/997013501 | [14 empty] | Online PSC | 2
42 | K | 997013509 | Příplatek k odvozu suti a vybouraných hmot na skládku ZKD 1 km přes 1 km | t | 39.375 |  | 0 | CS ÚRS 2023 02 |  | základní |  | 0 | 0 | 0 | 0 | 0 | 4 | K | 2 |  |  |  | ROZPOCET | 0 | 0 | 0 | 0 | 0 | 1 | 0 | 4 | -388644948
| PP |  | Odvoz suti a vybouraných hmot na skládku nebo meziskládku se složením, na vzdálenost Příplatek k ceně za každý další i započatý 1 km přes 1 km | [14 empty] | PP | 2
| Online PSC |  | https://podminky.urs.cz/item/CS_URS_2023_02/997013509 | [14 empty] | Online PSC | 2
43 | K | 997013841 | Poplatek za uložení na skládce (skládkovné) odpadu po otryskávání bez obsahu nebezpečných látek kód odpadu 12 01 17 | t | 39.375 |  | 0 | CS ÚRS 2023 02 |  | základní |  | 0 | 0 | 0 | 0 | 0 | 4 | K | 2 |  |  |  | ROZPOCET | 0 | 0 | 0 | 0 | 0 | 1 | 0 | 4 | 351514679
| PP |  | Poplatek za uložení stavebního odpadu na skládce (skládkovné) odpadního materiálu po otryskávání bez obsahu nebezpečných látek zatříděného do Katalogu odpadů pod kódem 12 01 17 | [14 empty] | PP | 2
| Online PSC |  | https://podminky.urs.cz/item/CS_URS_2023_02/997013841 | [14 empty] | Online PSC | 2
| D | 998 | Přesun hmot |  |  |  | 0 |  |  |  |  | 0 |  | 0 |  | 0 | 1 | D | 1 |  |  |  | ROZPOCET | [6 empty] | 0
44 | K | 998018002 | Přesun hmot ruční pro budovy v přes 6 do 12 m | t | 56.115 |  | 0 | CS ÚRS 2023 02 |  | základní |  | 0 | 0 | 0 | 0 | 0 | 4 | K | 2 |  |  |  | ROZPOCET | 0 | 0 | 0 | 0 | 0 | 1 | 0 | 4 | 1028793306
| PP |  | Přesun hmot pro budovy občanské výstavby, bydlení, výrobu a služby ruční - bez užití mechanizace vodorovná dopravní vzdálenost do 100 m pro budovy s jakoukoliv nosnou konstrukcí výšky přes 6 do 12 m | [14 empty] | PP | 2
| Online PSC |  | https://podminky.urs.cz/item/CS_URS_2023_02/998018002 | [14 empty] | Online PSC | 2
| D | PSV | Práce a dodávky PSV |  |  |  | 0 |  |  |  |  | 0 |  | 1.293 |  | 0 | 2 | D | 0 |  |  |  | ROZPOCET | [6 empty] | 0
| D | 711 | Izolace proti vodě, vlhkosti a plynům |  |  |  | 0 |  |  |  |  | 0 |  | 1.191 |  | 0 | 2 | D | 1 |  |  |  | ROZPOCET | [6 empty] | 0
45 | K | 711191201 | Provedení izolace proti zemní vlhkosti hydroizolační stěrkou vodorovné na betonu, 2 vrstvy | m2 | 69.1 |  | 0 | CS ÚRS 2023 02 |  | základní |  | 0 | 0 | 0 | 0 | 0 | 16 | K | 2 |  |  |  | ROZPOCET | 0 | 0 | 0 | 0 | 0 | 1 | 0 | 16 | 533173517
| PP |  | Provedení izolace proti zemní vlhkosti hydroizolační stěrkou na ploše vodorovné V dvouvrstvá na betonu | [14 empty] | PP | 2
| Online PSC |  | https://podminky.urs.cz/item/CS_URS_2023_02/711191201 | [14 empty] | Online PSC | 2
| VV |  | "podlaha" | [14 empty] | VV | 2 | 1 | True | 0 | ROZPOCET
| VV |  | (339,29-286,47-2,2*1,46) "koruna nádrže" |  | 49.608 | [12 empty] | VV | 2 | 2 | True | 0 | ROZPOCET
| VV |  | (3,17*2,87) "Z stupínek" |  | 9.098 | [12 empty] | VV | 2 | 2 | True | 0 | ROZPOCET
| VV |  | (2,18*3,8)-(3,2*1,2) "V šachta koruna" |  | 4.444 | [12 empty] | VV | 2 | 2 | True | 0 | ROZPOCET
| VV |  | -(1,01*1,01)*2 "J šachty poklop" |  | -2.04 | [12 empty] | VV | 2 | 2 | True | 0 | ROZPOCET
| VV |  | (5,36+2,63) "J okapový chodníček" |  | 7.99 | [12 empty] | VV | 2 | 2 | True | 0 | ROZPOCET
46 | M | 2360103560.3Z | Stěrka hydroizolační - dvousložková | kg | 276.4 |  | 0 |  |  | základní |  | 0 | 0.001 | 0.2764 | 0 | 0 | 32 | M | 2 |  |  |  | ROZPOCET | 0 | 0 | 0 | 0 | 0 | 1 | 0 | 16 | -1015852520
| PP |  | Stěrka hydroizolační - dvousložková | [14 empty] | PP | 2
| P |  | Poznámka k položce: DVOUSLOŽKOVÁ CEMENTOVÁ MALTA K HYDROIZOLACI PODZEMNÍCH KONSTRUKCÍ A BETONOVÝCH KONSTRUKCÍ OBECNĚ VZOROVÝ VÝROBEK PLANISEAL 288 - 2 x 2 mm, spotřeba 2 Kg / m2 / 1 mm | [14 empty] | P | 2
| VV |  | "podlaha" | [14 empty] | VV | 2 | 1 | True | 0 | ROZPOCET
| VV |  | (339,29-286,47-2,2*1,46) "koruna nádrže" |  | 49.608 | [12 empty] | VV | 2 | 2 | True | 0 | ROZPOCET
| VV |  | (3,17*2,87) "Z stupínek" |  | 9.098 | [12 empty] | VV | 2 | 2 | True | 0 | ROZPOCET
| VV |  | (2,18*3,8)-(3,2*1,2) "V šachta koruna" |  | 4.444 | [12 empty] | VV | 2 | 2 | True | 0 | ROZPOCET
| VV |  | -(1,01*1,01)*2 "J šachty poklop" |  | -2.04 | [12 empty] | VV | 2 | 2 | True | 0 | ROZPOCET
| VV |  | (5,36+2,63) "J okapový chodníček" |  | 7.99 | [12 empty] | VV | 2 | 2 | True | 0 | ROZPOCET
| VV |  | 69,1*4 'Přepočtené koeficientem množství |  | 276.4 | [12 empty] | VV | 2 | 2 | False | 1 | ROZPOCET
47 | K | 711192101 | Provedení izolace proti zemní vlhkosti hydroizolační stěrkou svislé na betonu, 1 vrstva | m2 | 203.239 |  | 0 | CS ÚRS 2023 02 |  | základní |  | 0 | 0 | 0 | 0 | 0 | 16 | K | 2 |  |  |  | ROZPOCET | 0 | 0 | 0 | 0 | 0 | 1 | 0 | 16 | 1080781499
| PP |  | Provedení izolace proti zemní vlhkosti hydroizolační stěrkou na ploše svislé S jednovrstvá na betonu | [14 empty] | PP | 2
| Online PSC |  | https://podminky.urs.cz/item/CS_URS_2023_02/711192101 | [14 empty] | Online PSC | 2
| VV |  | "stěny" | [14 empty] | VV | 2 | 1 | True | 0 | ROZPOCET
| VV |  | (8,655*0,82)+(13,35*0,13)+(3,17*0,44)+(2,87*0,44)+(3,17*0,44) "Z stěny obvod" |  | 12.885 | [12 empty] | VV | 2 | 2 | True | 0 | ROZPOCET
| VV |  | (1,39*0,82)+(1,39*0,15)+(2,47*0,15)+(7,315*0,15)+(2,89*0,15)+(1,47*0,15)+(0,6*0,15)+(2,49*0,32) "J stěny obvod" |  | 4.357 | [12 empty] | VV | 2 | 2 | True | 0 | ROZPOCET
| VV |  | 12,91+1,55+(3,8*0,8)+(2,18*0,8) "V stěny obvod" |  | 19.244 | [12 empty] | VV | 2 | 2 | True | 0 | ROZPOCET
| VV |  | 7,03 "S stěny obvod" |  | 7.03 | [12 empty] | VV | 2 | 2 | True | 0 | ROZPOCET
| VV |  | (24,03*2+11,95*2)*1,3 "stěny nádrž vnitřní" |  | 93.548 | [12 empty] | VV | 2 | 2 | True | 0 | ROZPOCET
| VV |  | (1,46*2+2,2*2)*4,225 "J šachta stěny" |  | 30.927 | [12 empty] | VV | 2 | 2 | True | 0 | ROZPOCET
| VV |  | (1,2*4+3,2*2)*2,065 "V šachta" |  | 23.128 | [12 empty] | VV | 2 | 2 | True | 0 | ROZPOCET
| VV |  | (1,01*4*1,5)*2 "šachty pod poklopem" |  | 12.12 | [12 empty] | VV | 2 | 2 | True | 0 | ROZPOCET
48 | M | 2360103560.1Z | Stěrka hydroizolační | kg | 914.576 |  | 0 |  |  | základní |  | 0 | 0.001 | 0.91458 | 0 | 0 | 32 | M | 2 |  |  |  | ROZPOCET | 0 | 0 | 0 | 0 | 0 | 1 | 0 | 16 | -1799709820
| PP |  | Stěrka hydroizolační | [14 empty] | PP | 2
| P |  | Poznámka k položce: OSMOTICKÁ CEMENTOVÁ MALTA, PRO HYDROIZOLACI ZDIVA A BETONOVÝCH KONSTRUKCÍ, VHODNÁ PRO STYK S PITNOU VODOU, DÁLE PRO OPRAVY PODZEMNÍHO ZDIVA VYSTAVENÉHO PRŮSAKU VODY S NEGATIVNÍM TLAKEM VODY DO 1 atm., DÁLE HYDROIZOLACE ZDĚNÝCH A BETONOVÝCH NÁDRŽÍ NA ODPADNÍ VODU VZOROVÝ VÝROBEK PLANISEAL 88 - 3 mm, spotřeba 1,5 Kg/1 mm | [14 empty] | P | 2
| VV |  | "stěny" | [14 empty] | VV | 2 | 1 | True | 0 | ROZPOCET
| VV |  | (8,655*0,82)+(13,35*0,13)+(3,17*0,44)+(2,87*0,44)+(3,17*0,44) "Z stěny obvod" |  | 12.885 | [12 empty] | VV | 2 | 2 | True | 0 | ROZPOCET
| VV |  | (1,39*0,82)+(1,39*0,15)+(2,47*0,15)+(7,315*0,15)+(2,89*0,15)+(1,47*0,15)+(0,6*0,15)+(2,49*0,32) "J stěny obvod" |  | 4.357 | [12 empty] | VV | 2 | 2 | True | 0 | ROZPOCET
| VV |  | 12,91+1,55+(3,8*0,8)+(2,18*0,8) "V stěny obvod" |  | 19.244 | [12 empty] | VV | 2 | 2 | True | 0 | ROZPOCET
| VV |  | 7,03 "S stěny obvod" |  | 7.03 | [12 empty] | VV | 2 | 2 | True | 0 | ROZPOCET
| VV |  | (24,03*2+11,95*2)*1,3 "stěny nádrž vnitřní" |  | 93.548 | [12 empty] | VV | 2 | 2 | True | 0 | ROZPOCET
| VV |  | (1,46*2+2,2*2)*4,225 "J šachta stěny" |  | 30.927 | [12 empty] | VV | 2 | 2 | True | 0 | ROZPOCET
| VV |  | (1,2*4+3,2*2)*2,065 "V šachta" |  | 23.128 | [12 empty] | VV | 2 | 2 | True | 0 | ROZPOCET
| VV |  | (1,01*4*1,5)*2 "šachty pod poklopem" |  | 12.12 | [12 empty] | VV | 2 | 2 | True | 0 | ROZPOCET
| VV |  | 203,239*4,5 'Přepočtené koeficientem množství |  | 914.576 | [12 empty] | VV | 2 | 2 | False | 1 | ROZPOCET
49 | K | 998711102 | Přesun hmot tonážní pro izolace proti vodě, vlhkosti a plynům v objektech v přes 6 do 12 m | t | 1.191 |  | 0 | CS ÚRS 2023 02 |  | základní |  | 0 | 0 | 0 | 0 | 0 | 16 | K | 2 |  |  |  | ROZPOCET | 0 | 0 | 0 | 0 | 0 | 1 | 0 | 16 | 1244096977
| PP |  | Přesun hmot pro izolace proti vodě, vlhkosti a plynům stanovený z hmotnosti přesunovaného materiálu vodorovná dopravní vzdálenost do 50 m v objektech výšky přes 6 do 12 m | [14 empty] | PP | 2
| Online PSC |  | https://podminky.urs.cz/item/CS_URS_2023_02/998711102 | [14 empty] | Online PSC | 2
| D | 783 | Dokončovací práce - nátěry |  |  |  | 0 |  |  |  |  | 0 |  | 0.102 |  | 0 | 2 | D | 1 |  |  |  | ROZPOCET | [6 empty] | 0
50 | K | 783301303 | Bezoplachové odrezivění zámečnických konstrukcí | m2 | 130.765 |  | 0 | CS ÚRS 2023 02 |  | základní |  | 0 | 7e-05 | 0.0091535 | 0 | 0 | 16 | K | 2 |  |  |  | ROZPOCET | 0 | 0 | 0 | 0 | 0 | 1 | 0 | 16 | -1762603831
| PP |  | Příprava podkladu zámečnických konstrukcí před provedením nátěru odrezivění odrezovačem bezoplachovým | [14 empty] | PP | 2
| Online PSC |  | https://podminky.urs.cz/item/CS_URS_2023_02/783301303 | [14 empty] | Online PSC | 2
| VV |  | (0,709*2,69)*6 "I200 dl. 2690 mm, 2 kusy - kabelový nosič kolejového jeřábu" |  | 11.443 | [12 empty] | VV | 2 | 2 | True | 0 | ROZPOCET
| VV |  | ((1,01*1,01)*2)*2 "poklop pozice 01" |  | 4.08 | [12 empty] | VV | 2 | 2 | True | 0 | ROZPOCET
| VV |  | ((1,63*12,8)*2+(12,8*0,15*2)*2+(2*PI*0,04*0,04+2*PI*0,04*12,8)*1+((0,04*4)*(12,8*2+1,1*10))*2+(2,5*0,9)*2+(1,5)*2)*1*1,1 "jeřáb 1 kus" |  | 79.032 | [12 empty] | VV | 2 | 2 | True | 0 | ROZPOCET
| VV |  | ((2*PI*0,06*0,06+2*PI*0,06*2,5)*2+(0,372*1,6)*13+(2*PI*0,06*0,06+2*PI*0,06*1)*4+(0,1*4*0,6)*4)*1*1,1 "jeřáb 2 kus" |  | 13.449 | [12 empty] | VV | 2 | 2 | True | 0 | ROZPOCET
| VV |  | (0,5*0,1)*(26+26) "kotevní patka pod kolejnicí" |  | 2.6 | [12 empty] | VV | 2 | 2 | True | 0 | ROZPOCET
| VV |  | (2*PI*0,025*0,025+2*PI*0,025*8,52)+(2*PI*0,0125*0,0125+2*PI*0,0125*8,52)+(2*PI*0,025*0,025+2*PI*0,025*1,15)*6 "J šachta zábradlí" |  | 3.12 | [12 empty] | VV | 2 | 2 | True | 0 | ROZPOCET
| VV |  | (2*PI*0,025*0,025+2*PI*0,025*4,8)*2+(2*PI*0,01*0,01+2*PI*0,01*0,6)*20 "J šachta žebřík" |  | 2.282 | [12 empty] | VV | 2 | 2 | True | 0 | ROZPOCET
| VV |  | (2*PI*0,025*0,025+2*PI*0,025*13)+(2*PI*0,0125*0,0125+2*PI*0,0125*13)+(2*PI*0,025*0,025+2*PI*0,025*1,15)*9 "J zábradlí" |  | 4.729 | [12 empty] | VV | 2 | 2 | True | 0 | ROZPOCET
| VV |  | (2*PI*0,025*0,025+2*PI*0,025*15,66)+(2*PI*0,0125*0,0125+2*PI*0,0125*15,66)+(2*PI*0,025*0,025+2*PI*0,025*1,15)*12 "S zábradlí" |  | 5.91 | [12 empty] | VV | 2 | 2 | True | 0 | ROZPOCET
| VV |  | (2*PI*0,025*0,025+2*PI*0,025*11,2)+(2*PI*0,0125*0,0125+2*PI*0,0125*11,2)+(2*PI*0,025*0,025+2*PI*0,025*1,15)*8 "V zábradlí šachta" |  | 4.12 | [12 empty] | VV | 2 | 2 | True | 0 | ROZPOCET
51 | K | 783301313 | Odmaštění zámečnických konstrukcí ředidlovým odmašťovačem | m2 | 130.765 |  | 0 | CS ÚRS 2023 02 |  | základní |  | 0 | 7e-05 | 0.0091535 | 0 | 0 | 16 | K | 2 |  |  |  | ROZPOCET | 0 | 0 | 0 | 0 | 0 | 1 | 0 | 16 | -762092188
| PP |  | Příprava podkladu zámečnických konstrukcí před provedením nátěru odmaštění odmašťovačem ředidlovým | [14 empty] | PP | 2
| Online PSC |  | https://podminky.urs.cz/item/CS_URS_2023_02/783301313 | [14 empty] | Online PSC | 2
| VV |  | (0,709*2,69)*6 "I200 dl. 2690 mm, 2 kusy - kabelový nosič kolejového jeřábu" |  | 11.443 | [12 empty] | VV | 2 | 2 | True | 0 | ROZPOCET
| VV |  | ((1,01*1,01)*2)*2 "poklop pozice 01" |  | 4.08 | [12 empty] | VV | 2 | 2 | True | 0 | ROZPOCET
| VV |  | ((1,63*12,8)*2+(12,8*0,15*2)*2+(2*PI*0,04*0,04+2*PI*0,04*12,8)*1+((0,04*4)*(12,8*2+1,1*10))*2+(2,5*0,9)*2+(1,5)*2)*1*1,1 "jeřáb 1 kus" |  | 79.032 | [12 empty] | VV | 2 | 2 | True | 0 | ROZPOCET
| VV |  | ((2*PI*0,06*0,06+2*PI*0,06*2,5)*2+(0,372*1,6)*13+(2*PI*0,06*0,06+2*PI*0,06*1)*4+(0,1*4*0,6)*4)*1*1,1 "jeřáb 2 kus" |  | 13.449 | [12 empty] | VV | 2 | 2 | True | 0 | ROZPOCET
| VV |  | (0,5*0,1)*(26+26) "kotevní patka pod kolejnicí" |  | 2.6 | [12 empty] | VV | 2 | 2 | True | 0 | ROZPOCET
| VV |  | (2*PI*0,025*0,025+2*PI*0,025*8,52)+(2*PI*0,0125*0,0125+2*PI*0,0125*8,52)+(2*PI*0,025*0,025+2*PI*0,025*1,15)*6 "J šachta zábradlí" |  | 3.12 | [12 empty] | VV | 2 | 2 | True | 0 | ROZPOCET
| VV |  | (2*PI*0,025*0,025+2*PI*0,025*4,8)*2+(2*PI*0,01*0,01+2*PI*0,01*0,6)*20 "J šachta žebřík" |  | 2.282 | [12 empty] | VV | 2 | 2 | True | 0 | ROZPOCET
| VV |  | (2*PI*0,025*0,025+2*PI*0,025*13)+(2*PI*0,0125*0,0125+2*PI*0,0125*13)+(2*PI*0,025*0,025+2*PI*0,025*1,15)*9 "J zábradlí" |  | 4.729 | [12 empty] | VV | 2 | 2 | True | 0 | ROZPOCET
| VV |  | (2*PI*0,025*0,025+2*PI*0,025*15,66)+(2*PI*0,0125*0,0125+2*PI*0,0125*15,66)+(2*PI*0,025*0,025+2*PI*0,025*1,15)*12 "S zábradlí" |  | 5.91 | [12 empty] | VV | 2 | 2 | True | 0 | ROZPOCET
| VV |  | (2*PI*0,025*0,025+2*PI*0,025*11,2)+(2*PI*0,0125*0,0125+2*PI*0,0125*11,2)+(2*PI*0,025*0,025+2*PI*0,025*1,15)*8 "V zábradlí šachta" |  | 4.12 | [12 empty] | VV | 2 | 2 | True | 0 | ROZPOCET
52 | K | 783306809 | Odstranění nátěru ze zámečnických konstrukcí okartáčováním | m2 | 130.765 |  | 0 | CS ÚRS 2023 02 |  | základní |  | 0 | 0 | 0 | 0 | 0 | 16 | K | 2 |  |  |  | ROZPOCET | 0 | 0 | 0 | 0 | 0 | 1 | 0 | 16 | 2132131339
| PP |  | Odstranění nátěrů ze zámečnických konstrukcí okartáčováním | [14 empty] | PP | 2
| Online PSC |  | https://podminky.urs.cz/item/CS_URS_2023_02/783306809 | [14 empty] | Online PSC | 2
| VV |  | (0,709*2,69)*6 "I200 dl. 2690 mm, 2 kusy - kabelový nosič kolejového jeřábu" |  | 11.443 | [12 empty] | VV | 2 | 2 | True | 0 | ROZPOCET
| VV |  | ((1,01*1,01)*2)*2 "poklop pozice 01" |  | 4.08 | [12 empty] | VV | 2 | 2 | True | 0 | ROZPOCET
| VV |  | ((1,63*12,8)*2+(12,8*0,15*2)*2+(2*PI*0,04*0,04+2*PI*0,04*12,8)*1+((0,04*4)*(12,8*2+1,1*10))*2+(2,5*0,9)*2+(1,5)*2)*1*1,1 "jeřáb 1 kus" |  | 79.032 | [12 empty] | VV | 2 | 2 | True | 0 | ROZPOCET
| VV |  | ((2*PI*0,06*0,06+2*PI*0,06*2,5)*2+(0,372*1,6)*13+(2*PI*0,06*0,06+2*PI*0,06*1)*4+(0,1*4*0,6)*4)*1*1,1 "jeřáb 2 kus" |  | 13.449 | [12 empty] | VV | 2 | 2 | True | 0 | ROZPOCET
| VV |  | (0,5*0,1)*(26+26) "kotevní patka pod kolejnicí" |  | 2.6 | [12 empty] | VV | 2 | 2 | True | 0 | ROZPOCET
| VV |  | (2*PI*0,025*0,025+2*PI*0,025*8,52)+(2*PI*0,0125*0,0125+2*PI*0,0125*8,52)+(2*PI*0,025*0,025+2*PI*0,025*1,15)*6 "J šachta zábradlí" |  | 3.12 | [12 empty] | VV | 2 | 2 | True | 0 | ROZPOCET
| VV |  | (2*PI*0,025*0,025+2*PI*0,025*4,8)*2+(2*PI*0,01*0,01+2*PI*0,01*0,6)*20 "J šachta žebřík" |  | 2.282 | [12 empty] | VV | 2 | 2 | True | 0 | ROZPOCET
| VV |  | (2*PI*0,025*0,025+2*PI*0,025*13)+(2*PI*0,0125*0,0125+2*PI*0,0125*13)+(2*PI*0,025*0,025+2*PI*0,025*1,15)*9 "J zábradlí" |  | 4.729 | [12 empty] | VV | 2 | 2 | True | 0 | ROZPOCET
| VV |  | (2*PI*0,025*0,025+2*PI*0,025*15,66)+(2*PI*0,0125*0,0125+2*PI*0,0125*15,66)+(2*PI*0,025*0,025+2*PI*0,025*1,15)*12 "S zábradlí" |  | 5.91 | [12 empty] | VV | 2 | 2 | True | 0 | ROZPOCET
| VV |  | (2*PI*0,025*0,025+2*PI*0,025*11,2)+(2*PI*0,0125*0,0125+2*PI*0,0125*11,2)+(2*PI*0,025*0,025+2*PI*0,025*1,15)*8 "V zábradlí šachta" |  | 4.12 | [12 empty] | VV | 2 | 2 | True | 0 | ROZPOCET
53 | K | 783314203 | Základní antikorozní jednonásobný syntetický samozákladující nátěr zámečnických konstrukcí | m2 | 261.53 |  | 0 | CS ÚRS 2023 02 |  | základní |  | 0 | 0.00014 | 0.036614 | 0 | 0 | 16 | K | 2 |  |  |  | ROZPOCET | 0 | 0 | 0 | 0 | 0 | 1 | 0 | 16 | 470642851
| PP |  | Základní antikorozní nátěr zámečnických konstrukcí jednonásobný syntetický samozákladující | [14 empty] | PP | 2
| Online PSC |  | https://podminky.urs.cz/item/CS_URS_2023_02/783314203 | [14 empty] | Online PSC | 2
| VV |  | (0,709*2,69)*6 "I200 dl. 2690 mm, 2 kusy - kabelový nosič kolejového jeřábu" |  | 11.443 | [12 empty] | VV | 2 | 2 | True | 0 | ROZPOCET
| VV |  | ((1,01*1,01)*2)*2 "poklop pozice 01" |  | 4.08 | [12 empty] | VV | 2 | 2 | True | 0 | ROZPOCET
| VV |  | ((1,63*12,8)*2+(12,8*0,15*2)*2+(2*PI*0,04*0,04+2*PI*0,04*12,8)*1+((0,04*4)*(12,8*2+1,1*10))*2+(2,5*0,9)*2+(1,5)*2)*1*1,1 "jeřáb 1 kus" |  | 79.032 | [12 empty] | VV | 2 | 2 | True | 0 | ROZPOCET
| VV |  | ((2*PI*0,06*0,06+2*PI*0,06*2,5)*2+(0,372*1,6)*13+(2*PI*0,06*0,06+2*PI*0,06*1)*4+(0,1*4*0,6)*4)*1*1,1 "jeřáb 2 kus" |  | 13.449 | [12 empty] | VV | 2 | 2 | True | 0 | ROZPOCET
| VV |  | (0,5*0,1)*(26+26) "kotevní patka pod kolejnicí" |  | 2.6 | [12 empty] | VV | 2 | 2 | True | 0 | ROZPOCET
| VV |  | (2*PI*0,025*0,025+2*PI*0,025*8,52)+(2*PI*0,0125*0,0125+2*PI*0,0125*8,52)+(2*PI*0,025*0,025+2*PI*0,025*1,15)*6 "J šachta zábradlí" |  | 3.12 | [12 empty] | VV | 2 | 2 | True | 0 | ROZPOCET
| VV |  | (2*PI*0,025*0,025+2*PI*0,025*4,8)*2+(2*PI*0,01*0,01+2*PI*0,01*0,6)*20 "J šachta žebřík" |  | 2.282 | [12 empty] | VV | 2 | 2 | True | 0 | ROZPOCET
| VV |  | (2*PI*0,025*0,025+2*PI*0,025*13)+(2*PI*0,0125*0,0125+2*PI*0,0125*13)+(2*PI*0,025*0,025+2*PI*0,025*1,15)*9 "J zábradlí" |  | 4.729 | [12 empty] | VV | 2 | 2 | True | 0 | ROZPOCET
| VV |  | (2*PI*0,025*0,025+2*PI*0,025*15,66)+(2*PI*0,0125*0,0125+2*PI*0,0125*15,66)+(2*PI*0,025*0,025+2*PI*0,025*1,15)*12 "S zábradlí" |  | 5.91 | [12 empty] | VV | 2 | 2 | True | 0 | ROZPOCET
| VV |  | (2*PI*0,025*0,025+2*PI*0,025*11,2)+(2*PI*0,0125*0,0125+2*PI*0,0125*11,2)+(2*PI*0,025*0,025+2*PI*0,025*1,15)*8 "V zábradlí šachta" |  | 4.12 | [12 empty] | VV | 2 | 2 | True | 0 | ROZPOCET
| VV |  | 130,765*2 'Přepočtené koeficientem množství |  | 261.53 | [12 empty] | VV | 2 | 2 | False | 1 | ROZPOCET
54 | K | 783317101 | Krycí jednonásobný syntetický standardní nátěr zámečnických konstrukcí | m2 | 392.295 |  | 0 | CS ÚRS 2023 02 |  | základní |  | 0 | 0.00012 | 0.047075 | 0 | 0 | 16 | K | 2 |  |  |  | ROZPOCET | 0 | 0 | 0 | 0 | 0 | 1 | 0 | 16 | -1156955759
| PP |  | Krycí nátěr (email) zámečnických konstrukcí jednonásobný syntetický standardní | [14 empty] | PP | 2
| Online PSC |  | https://podminky.urs.cz/item/CS_URS_2023_02/783317101 | [14 empty] | Online PSC | 2
| VV |  | (0,709*2,69)*6 "I200 dl. 2690 mm, 2 kusy - kabelový nosič kolejového jeřábu" |  | 11.443 | [12 empty] | VV | 2 | 2 | True | 0 | ROZPOCET
| VV |  | ((1,01*1,01)*2)*2 "poklop pozice 01" |  | 4.08 | [12 empty] | VV | 2 | 2 | True | 0 | ROZPOCET
| VV |  | ((1,63*12,8)*2+(12,8*0,15*2)*2+(2*PI*0,04*0,04+2*PI*0,04*12,8)*1+((0,04*4)*(12,8*2+1,1*10))*2+(2,5*0,9)*2+(1,5)*2)*1*1,1 "jeřáb 1 kus" |  | 79.032 | [12 empty] | VV | 2 | 2 | True | 0 | ROZPOCET
| VV |  | ((2*PI*0,06*0,06+2*PI*0,06*2,5)*2+(0,372*1,6)*13+(2*PI*0,06*0,06+2*PI*0,06*1)*4+(0,1*4*0,6)*4)*1*1,1 "jeřáb 2 kus" |  | 13.449 | [12 empty] | VV | 2 | 2 | True | 0 | ROZPOCET
| VV |  | (0,5*0,1)*(26+26) "kotevní patka pod kolejnicí" |  | 2.6 | [12 empty] | VV | 2 | 2 | True | 0 | ROZPOCET
| VV |  | (2*PI*0,025*0,025+2*PI*0,025*8,52)+(2*PI*0,0125*0,0125+2*PI*0,0125*8,52)+(2*PI*0,025*0,025+2*PI*0,025*1,15)*6 "J šachta zábradlí" |  | 3.12 | [12 empty] | VV | 2 | 2 | True | 0 | ROZPOCET
| VV |  | (2*PI*0,025*0,025+2*PI*0,025*4,8)*2+(2*PI*0,01*0,01+2*PI*0,01*0,6)*20 "J šachta žebřík" |  | 2.282 | [12 empty] | VV | 2 | 2 | True | 0 | ROZPOCET
| VV |  | (2*PI*0,025*0,025+2*PI*0,025*13)+(2*PI*0,0125*0,0125+2*PI*0,0125*13)+(2*PI*0,025*0,025+2*PI*0,025*1,15)*9 "J zábradlí" |  | 4.729 | [12 empty] | VV | 2 | 2 | True | 0 | ROZPOCET
| VV |  | (2*PI*0,025*0,025+2*PI*0,025*15,66)+(2*PI*0,0125*0,0125+2*PI*0,0125*15,66)+(2*PI*0,025*0,025+2*PI*0,025*1,15)*12 "S zábradlí" |  | 5.91 | [12 empty] | VV | 2 | 2 | True | 0 | ROZPOCET
| VV |  | (2*PI*0,025*0,025+2*PI*0,025*11,2)+(2*PI*0,0125*0,0125+2*PI*0,0125*11,2)+(2*PI*0,025*0,025+2*PI*0,025*1,15)*8 "V zábradlí šachta" |  | 4.12 | [12 empty] | VV | 2 | 2 | True | 0 | ROZPOCET
| VV |  | 130,765*3 'Přepočtené koeficientem množství |  | 392.295 | [12 empty] | VV | 2 | 2 | False | 1 | ROZPOCET
| D | VRN | Vedlejší rozpočtové náklady |  |  |  | 0 |  |  |  |  | 0 |  | 0 |  | 0 | 5 | D | 0 |  |  |  | ROZPOCET | [6 empty] | 0
| D | VRN3 | Zařízení staveniště |  |  |  | 0 |  |  |  |  | 0 |  | 0 |  | 0 | 5 | D | 1 |  |  |  | ROZPOCET | [6 empty] | 0
55 | K | 030001000 | Zařízení staveniště | % |  |  | 0 | CS ÚRS 2023 02 |  | základní |  | 0 | 0 | 0 | 0 | 0 | 1024 | K | 2 |  |  |  | ROZPOCET | 0 | 0 | 0 | 0 | 0 | 1 | 0 | 1024 | -1289863173
| PP |  | Zařízení staveniště | [14 empty] | PP | 2
| Online PSC |  | https://podminky.urs.cz/item/CS_URS_2023_02/030001000 | [14 empty] | Online PSC | 2
| VV |  | 2,5 |  | 2.5 | [12 empty] | VV | 2 | 2 | True | 0 | ROZPOCET
| D | VRN4 | Inženýrská činnost |  |  |  | 0 |  |  |  |  | 0 |  | 0 |  | 0 | 5 | D | 1 |  |  |  | ROZPOCET | [6 empty] | 0
56 | K | 042002000 | Posudky - odtrhové zkoušky | kus | 24 |  | 0 | CS ÚRS 2023 02 |  | základní |  | 0 | 0 | 0 | 0 | 0 | 1024 | K | 2 |  |  |  | ROZPOCET | 0 | 0 | 0 | 0 | 0 | 1 | 0 | 1024 | -395254212
| PP |  | Posudky - odtrhové zkoušky | [14 empty] | PP | 2
| Online PSC |  | https://podminky.urs.cz/item/CS_URS_2023_02/042002000 | [14 empty] | Online PSC | 2
| VV |  | 24 "3 zkoušky na 100 m2" |  | 24 | [12 empty] | VV | 2 | 2 | True | 0 | ROZPOCET
| D | VRN6 | Územní vlivy |  |  |  | 0 |  |  |  |  | 0 |  | 0 |  | 0 | 5 | D | 1 |  |  |  | ROZPOCET | [6 empty] | 0
57 | K | 060001000 | Územní vlivy | % |  |  | 0 | CS ÚRS 2023 02 |  | základní |  | 0 | 0 | 0 | 0 | 0 | 1024 | K | 2 |  |  |  | ROZPOCET | 0 | 0 | 0 | 0 | 0 | 1 | 0 | 1024 | -209715381
| PP |  | Územní vlivy | [14 empty] | PP | 2
| Online PSC |  | https://podminky.urs.cz/item/CS_URS_2023_02/060001000 | [14 empty] | Online PSC | 2
| VV |  | 2,5 |  | 2.5 | [12 empty] | VV | 2 | 2 | True | 0 | ROZPOCET
| D | VRN7 | Provozní vlivy |  |  |  | 0 |  |  |  |  | 0 |  | 0 |  | 0 | 5 | D | 1 |  |  |  | ROZPOCET | [6 empty] | 0
58 | K | 070001000 | Provozní vlivy | % |  |  | 0 | CS ÚRS 2023 02 |  | základní |  | 0 | 0 | 0 | 0 | 0 | 1024 | K | 2 |  |  |  | ROZPOCET | 0 | 0 | 0 | 0 | 0 | 1 | 0 | 1024 | 1301566626
| PP |  | Provozní vlivy | [14 empty] | PP | 2
| Online PSC |  | https://podminky.urs.cz/item/CS_URS_2023_02/070001000 | [14 empty] | Online PSC | 2
| VV |  | 1 |  | 1 | [12 empty] | VV | 2 | 2 | True | 0 | ROZPOCET

## Pokyny pro vyplnění
Struktura údajů, formát souboru a metodika pro zpracování
Struktura
Soubor je složen ze záložky Rekapitulace stavby a záložek s názvem soupisu prací pro jednotlivé objekty ve formátu XLSX. Každá ze záložek přitom obsahuje
ještě samostatné sestavy vymezené orámovaním a nadpisem sestavy.
Rekapitulace stavby obsahuje sestavu Rekapitulace stavby a Rekapitulace objektů stavby a soupisů prací.
V sestavě Rekapitulace stavby jsou uvedeny informace identifikující předmět veřejné zakázky na stavební práce, KSO, CC-CZ, CZ-CPV, CZ-CPA a rekapitulaci
celkové nabídkové ceny účastníka.
Termínem "učastník" (resp. zhotovitel) se myslí "účastník zadávacího řízení" ve smyslu zákona o zadávání veřejných zakázek.
V sestavě Rekapitulace objektů stavby a soupisů prací je uvedena rekapitulace stavebních objektů, inženýrských objektů, provozních souborů,
vedlejších a ostatních nákladů a ostatních nákladů s rekapitulací nabídkové ceny za jednotlivé soupisy prací. Na základě údaje Typ je možné
identifikovat, zda se jedná o objekt nebo soupis prací pro daný objekt:
|  | STA | Stavební objekt pozemní
|  | ING | Stavební objekt inženýrský
|  | PRO | Provozní soubor
|  | VON | Vedlejší a ostatní náklady
|  | OST | Ostatní
|  | Soupis | Soupis prací pro daný typ objektu
Soupis prací pro jednotlivé objekty obsahuje sestavy Krycí list soupisu prací, Rekapitulace členění soupisu prací, Soupis prací. Za soupis prací může být považován
i objekt stavby v případě, že neobsahuje podřízenou zakázku.
Krycí list soupisu obsahuje rekapitulaci informací o předmětu veřejné zakázky ze sestavy Rekapitulace stavby, informaci o zařazení objektu do KSO,
CC-CZ, CZ-CPV, CZ-CPA a rekapitulaci celkové nabídkové ceny účastníka za aktuální soupis prací.
Rekapitulace členění soupisu prací obsahuje rekapitulaci soupisu prací ve všech úrovních členění soupisu tak, jak byla tato členění použita (např.
stavební díly, funkční díly, případně jiné členění) s rekapitulací nabídkové ceny.
Soupis prací obsahuje položky veškerých stavebních nebo montážních prací, dodávek materiálů a služeb nezbytných pro zhotovení stavebního objektu,
inženýrského objektu, provozního souboru, vedlejších a ostatních nákladů.
Pro položky soupisu prací se zobrazují následující informace:
|  | PČ |  | Pořadové číslo položky v aktuálním soupisu
|  | TYP |  | Typ položky: K - konstrukce, M - materiál, PP - plný popis, PSC - poznámka k souboru cen, P - poznámka k položce, VV - výkaz výměr, FIG - rozpad figur
|  | Kód |  | Kód položky
|  | Popis |  | Zkrácený popis položky
|  | MJ |  | Měrná jednotka položky
|  | Množství |  | Množství v měrné jednotce
|  | J.cena |  | Jednotková cena položky. Zadaní může obsahovat namísto J.ceny sloupce J.materiál a J.montáž, jejichž součet definuje
J.cenu položky.
|  | Cena celkem |  | Celková cena položky daná jako součin množství a j.ceny
|  | Cenová soustava |  | Příslušnost položky do cenové soustavy
Ke každé položce soupisu prací se na samostatných řádcích může zobrazovat:
Plný popis položky
Poznámka k souboru cen a poznámka zadavatele
Výkaz výměr
Pokud je k řádku výkazu výměr evidovaný údaj ve sloupci Kód, jedná se o definovaný odkaz, na který se může odvolávat výkaz výměr z jiné položky.
Metodika pro zpracování
Jednotlivé sestavy jsou v souboru provázány. Editovatelné pole jsou zvýrazněny žlutým podbarvením, ostatní pole neslouží k editaci a nesmí být jakkoliv
modifikovány.
Účastník je pro podání nabídky povinen vyplnit žlutě podbarvená pole:
Pole Účastník v sestavě Rekapitulace stavby - zde účastník vyplní svůj název (název subjektu)
Pole IČ a DIČ v sestavě Rekapitulace stavby - zde účastník vyplní svoje IČ a DIČ
Datum v sestavě Rekapitulace stavby - zde účastník vyplní datum vytvoření nabídky
J.cena = jednotková cena v sestavě Soupis prací o maximálním počtu desetinných míst uvedených v poli
- pokud sestavy soupisů prací obsahují pole J.cena, měla by být všechna tato pole vyplněna nenulovými
Poznámka - nepovinný údaj pro položku soupisu
V případě, že sestavy soupisů prací neobsahují pole J.cena, potom ve všech soupisech prací obsahují pole:
- J.materiál - jednotková cena materiálu
- J.montáž - jednotková cena montáže
Účastník v tomto případě by měl vyplnit všechna pole J.materiál a pole J.montáž nenulovými kladnými číslicemi. V případech, kdy položka
neobsahuje žádný materiál je přípustné, aby pole J.materiál bylo vyplněno nulou. V případech, kdy položka neobsahuje žádnou montáž je přípustné,
aby pole J.montáž bylo vyplněno nulou. Obě pole - J.materiál, J.Montáž u jedné položky by však neměly být vyplněny nulou.
Rekapitulace stavby
Název |  |  | Povinný |  | Popis | Typ | Max. počet
atributu |  |  | (A/N) |  |  |  | znaků
Kód |  |  | A |  | Kód stavby | String | 20
Stavba |  |  | A |  | Název stavby | String | 120
Místo |  |  | N |  | Místo stavby | String | 50
Datum |  |  | A |  | Datum vykonaného exportu | Date
KSO |  |  | N |  | Klasifikace stavebního objektu | String | 15
CC-CZ |  |  | N |  | Klasifikace stavbeních děl | String | 15
CZ-CPV |  |  | N |  | Společný slovník pro veřejné zakázky | String | 20
CZ-CPA |  |  | N |  | Klasifikace produkce podle činností | String | 20
Zadavatel |  |  | N |  | Zadavatel zadaní | String | 50
IČ |  |  | N |  | IČ zadavatele zadaní | String | 20
DIČ |  |  | N |  | DIČ zadavatele zadaní | String | 20
Účastník |  |  | N |  | Účastník veřejné zakázky | String | 50
Projektant |  |  | N |  | Projektant | String | 50
Poznámka |  |  | N |  | Poznámka k zadání | String | 255
Sazba DPH |  |  | A |  | Rekapitulace sazeb DPH u položek soupisů | eGSazbaDph
Základna DPH |  |  | A |  | Základna DPH určena součtem celkové ceny z položek soupisů | Double
Hodnota DPH |  |  | A |  | Hodnota DPH | Double
Cena bez DPH |  |  | A |  | Celková cena bez DPH za celou stavbu. Sčítává se ze všech listů. | Double
Cena s DPH |  |  | A |  | Celková cena s DPH za celou stavbu | Double
Rekapitulace objektů stavby a soupisů prací
Název |  |  | Povinný |  | Popis | Typ | Max. počet
atributu |  |  | (A/N) |  |  |  | znaků
Kód |  |  | A |  | Přebírá se z Rekapitulace stavby | String | 20
Stavba |  |  | A |  | Přebírá se z Rekapitulace stavby | String | 120
Místo |  |  | N |  | Přebírá se z Rekapitulace stavby | String | 50
Datum |  |  | A |  | Přebírá se z Rekapitulace stavby | Date
Zadavatel |  |  | N |  | Přebírá se z Rekapitulace stavby | String | 50
Projektant |  |  | N |  | Přebírá se z Rekapitulace stavby | String | 50
Účastník |  |  | N |  | Přebírá se z Rekapitulace stavby | String | 50
Kód |  |  | A |  | Kód objektu | String | 20
Objektu, Soupis prací |  |  | A |  | Název objektu | String | 120
Cena bez DPH |  |  | A |  | Cena bez DPH za daný objekt | Double
Cena s DPH |  |  | A |  | Cena spolu s DPH za daný objekt | Double
Typ |  |  | A |  | Typ zakázky | eGTypZakazky
Krycí list soupisu
Název |  |  | Povinný |  | Popis | Typ | Max. počet
atributu |  |  | (A/N) |  |  |  | znaků
Stavba |  |  | A |  | Přebírá se z Rekapitulace stavby | String | 120
Objekt |  |  | A |  | Kód a název objektu | String | 20 + 120
Soupis |  |  | A |  | Kód a název soupisu | String | 20 + 120
KSO |  |  | N |  | Klasifikace stavebního objektu | String | 15
CC-CZ |  |  | N |  | Klasifikace stavbeních děl | String | 15
CZ-CPV |  |  | N |  | Společný slovník pro veřejné zakázky | String | 20
CZ-CPA |  |  | N |  | Klasifikace produkce podle činností | String | 20
Místo |  |  | N |  | Přebírá se z Rekapitulace stavby | String | 50
Zadavatel |  |  | N |  | Přebírá se z Rekapitulace stavby | String | 50
Účastník |  |  | N |  | Přebírá se z Rekapitulace stavby | String | 50
Projektant |  |  | N |  | Přebírá se z Rekapitulace stavby | String | 50
Poznámka |  |  | N |  | Poznámka k soupisu prací | String | 255
Sazba DPH |  |  | A |  | Rekapitulace sazeb DPH na položkách aktuálního soupisu | eGSazbaDph
Základna DPH |  |  | A |  | Základna DPH určena součtem celkové ceny z položek aktuálního soupisu | Double
Hodnota DPH |  |  | A |  | Hodnota DPH | Double
Cena bez DPH |  |  | A |  | Cena bez DPH za daný soupis | Double
Cena s DPH |  |  | A |  | Cena s DPH za daný soupis | Double
Rekapitulace členění soupisu prací
Název |  |  | Povinný |  | Popis | Typ | Max. počet
atributu |  |  | (A/N) |  |  |  | znaků
Stavba |  |  | A |  | Přebírá se z Rekapitulace stavby | String | 120
Objekt |  |  | A |  | Kód a název objektu, přebírá se z Krycího listu soupisu | String | 20 + 120
Soupis |  |  | A |  | Kód a název objektu, přebírá se z Krycího listu soupisu | String | 20 + 120
Místo |  |  | N |  | Přebírá se z Rekapitulace stavby | String | 50
Datum |  |  | A |  | Přebírá se z Rekapitulace stavby | Date
Zadavatel |  |  | N |  | Přebírá se z Rekapitulace stavby | String | 50
Projektant |  |  | N |  | Přebírá se z Rekapitulace stavby | String | 50
Účastník |  |  | N |  | Přebírá se z Rekapitulace stavby | String | 50
Kód dílu - Popis |  |  | A |  | Kód a název dílu ze soupisu | String | 20 + 100
Cena celkem |  |  | A |  | Cena celkem za díl ze soupisu | Double
Soupis prací
Název |  |  | Povinný |  | Popis | Typ | Max. počet
atributu |  |  | (A/N) |  |  |  | znaků
Stavba |  |  | A |  | Přebírá se z Rekapitulace stavby | String | 120
Objekt |  |  | A |  | Kód a název objektu | String | 20 + 120
Soupis |  |  | A |  | Přebírá se z Krycího listu soupisu | String | 20 + 120
Místo |  |  | N |  | Přebírá se z Krycího listu soupisu | String | 50
Datum |  |  | A |  | Přebírá se z Krycího listu soupisu | Date
Zadavatel |  |  | N |  | Přebírá se z Krycího listu soupisu | String | 50
Projektant |  |  | N |  | Přebírá se z Krycího listu soupisu | String | 50
Účastník |  |  | N |  | Přebírá se z Krycího listu soupisu | String | 50
PČ |  |  | A |  | Pořadové číslo položky soupisu | Long
Typ |  |  | A |  | Typ položky soupisu | eGTypPolozky | 1
Kód |  |  | A |  | Kód položky ze soupisu | String | 20
Popis |  |  | A |  | Popis položky ze soupisu | String | 255
MJ |  |  | A |  | Měrná jednotka položky | String | 10
Množství |  |  | A |  | Množství položky soupisu | Double
J.Cena |  |  | A |  | Jednotková cena položky | Double
Cena celkem |  |  | A |  | Cena celkem vyčíslena jako J.Cena * Množství | Double
Cenová soustava |  |  | N |  | Zařazení položky do cenové soustavy | String | 50
p |  |  | N |  | Poznámka položky ze soupisu | Memo
psc |  |  | N |  | Poznámka k souboru cen ze soupisu | Memo
pp |  |  | N |  | Plný popis položky ze soupisu | Memo
vv |  |  | N |  | Výkaz výměr (figura, výraz, výměra) ze soupisu | Text,Text,Double | 20, 150
fig |  |  | N |  | Rozpad figur | Text,Text,Double | 20, 150
DPH |  |  | A |  | Sazba DPH pro položku | eGSazbaDPH
Hmotnost |  |  | A |  | Hmotnost položky ze soupisu | Double
Suť |  |  | A |  | Suť položky ze soupisu | Double
Nh |  |  | N |  | Normohodiny položky ze soupisu | Double
Datová věta
Typ věty |  |  | Hodnota |  | Význam
eGSazbaDPH |  |  | základní |  | Základní sazba DPH
|  |  | snížená |  | Snížená sazba DPH
|  |  | nulová |  | Nulová sazba DPH
|  |  | zákl. přenesená |  | Základní sazba DPH přenesená
|  |  | sníž. přenesená |  | Snížená sazba DPH přenesená
eGTypZakazky |  |  | STA |  | Stavební objekt
|  |  | PRO |  | Provozní soubor
|  |  | ING |  | Inženýrský objekt
|  |  | VON |  | Vedlejší a ostatní náklady
|  |  | OST |  | Ostatní náklady
eGTypPolozky |  |  | 1 |  | Položka typu HSV
|  |  | 2 |  | Položka typu PSV
|  |  | 3 |  | Položka typu M
|  |  | 4 |  | Položka typu OST