## Titulní
TÁBORSKÁ ULICE VČETNĚ VODOVODU A KANALIZACE - II.ETAPA část 2 - komunikace a veřejné osvětlení
ZADÁVACÍ DOKUMENTACE
Soupis prací a dodávek
leden 2015

## SouhrnnáCena
Řádek | Položka | Cena Kč | 0
SOUHRNNÁ CENOVÁ SPECIFIKACE část 2 - komunikace a veřejné osvětlení
1 | Nabídková cena bez DPH | 0
2 | DPH z nabídkové ceny (21% z nabídkové ceny bez DPH) | 0
3 | Nabídková cena včetně DPH (řádek 1 + řádek 2) | 0
Firma:
Adresa:
Datum:
Podpis:

## Uchazeč
Vyplňte následující údaje o Vaší společnosti
Obchodní název
Ulice a č.p.
Místo
PSČ
IČO
DIČ
Kontaktní osoba
telefon, fax
e-mail
Poznámka :
Ve všech listech tohoto souboru můžete měnit pouze buňky s modrým pozadím. Jedná se o tyto údaje : - údaje o firmě - jednotkové ceny položek

## Stavba
-1
Soupis stavebních prací, dodávek a služeb
| Stavba : |  | 3938_2.část
TÁBORSKÁ ULICE VČETNĚ VODOVODU A KANALIZACE II.ETAPA - část 2
| Zadavatel : |  | Vodárenská společnost Táborsko s.r.o. |  | IČO : | 26069539
|  |  | Kosova 2894 |  | DIČ : | CZ26069539
|  | 39002 | Tábor-Tábor
| Projektant : |  | AQUA PROCON s.r.o. divize Praha |  | IČO : | 46964371
|  |  | Dukelských hrdinů 12 |  | DIČ : | CZ46964371
|  | 17000 | Praha 7
Rekapitulace stavebních objektů a provozních souborů
| Číslo a název objektu / provozního souboru |  |  |  | JKSO | Počet | Cena
| Ostatní a vedlejší náklady |  |  |  |  | 1
| SO 99 | Vedlejší a ostatní náklady |  |  |  | 1 | 0 | = | =
| Inženýrský objekt |  |  |  |  | 2
| SO 21 | Komunikace |  |  | 822.25.6.0 | 1 | 0 | = | =
| SO 41 | Veřejné osvětlení |  |  | 828.75.1.0 | 1 | 0 | = | =
| Celkem za stavbu | [5 empty] | 0
| PREAMBULE k soupisu prací, dodávek a služeb | [8 empty] | PREAMBULE k soupisu prací, dodávek a služeb
| Tento soupis stavebních prací, dodávek a služeb je sestaven jako podklad pro zpracování nabídek dodavatelů na veřejnou zakázku na stavební práce. Účelem tohoto soupisu je zabezpečit obsahovou shodu všech nabídkových cen a usnadnit následné posouzení dodavateli předložených cenových nabídek. | [8 empty] | Tento soupis stavebních prací, dodávek a služeb je sestaven jako podklad pro zpracování nabídek dodavatelů na veřejnou zakázku na stavební práce. Účelem tohoto soupisu je zabezpečit obsahovou shodu všech nabídkových cen a usnadnit následné posouzení dodavateli předložených cenových nabídek.
| Předpokládá se, že dodavatel si prostuduje Soupis prací, dodávek a služeb spolu s ostatní zadávací dokumentací a považuje se za samozřejmé, že dodavatel se sám seznámil s podrobnými popisy díla, které má být realizováno a způsobem, jak má být realizováno. Celkové dílo má být provedeno v souladu se skutečným záměrem a významem díla a objednatel prostřednictvím správce stavby ho má považovat za zcela vyhovující. | [8 empty] | Předpokládá se, že dodavatel si prostuduje Soupis prací, dodávek a služeb spolu s ostatní zadávací dokumentací a považuje se za samozřejmé, že dodavatel se sám seznámil s podrobnými popisy díla, které má být realizováno a způsobem, jak má být realizováno. Celkové dílo má být provedeno v souladu se skutečným záměrem a významem díla a objednatel prostřednictvím správce stavby ho má považovat za zcela vyhovující.
| Zadavatel nemůže vzít v úvahu žádnou dodatečnou výhradu dodavatele k soupisu stavebních prací, dodávek a služeb. | [8 empty] | Zadavatel nemůže vzít v úvahu žádnou dodatečnou výhradu dodavatele k soupisu stavebních prací, dodávek a služeb.
| Vymezení některých pojmů | [8 empty] | Vymezení některých pojmů
| Pro účely tohoto svazku zadávací dokumentace (platí i pro ostatní svazky) se rozumí: | [8 empty] | Pro účely tohoto svazku zadávací dokumentace (platí i pro ostatní svazky) se rozumí:
| a) Soupisem stavebních prací dodávek a služeb dokument, ve kterém jsou definovány zadavatelem požadované stavební práce, dodávky a služby v podrobnostech nezbytných pro zpracování cenové nabídky dodavatele. Soupis obsahuje i definici požadovaného množství stavebních prací, dodávek a služeb. | [8 empty] | a) Soupisem stavebních prací dodávek a služeb dokument, ve kterém jsou definovány zadavatelem požadované stavební práce, dodávky a služby v podrobnostech nezbytných pro zpracování cenové nabídky dodavatele. Soupis obsahuje i definici požadovaného množství stavebních prací, dodávek a služeb.
| b) Cenovou soustavou uspořádaný soubor informací o stavebních a montážních pracích, materiálech a výrobcích obsahující zatřídění položek, podrobný popis a měrnou jednotku, způsob měření a další technické a cenové podmínky pro možnost sestavení kalkulace nezbytných nákladů a stanovení jednotkové ceny. | [8 empty] | b) Cenovou soustavou uspořádaný soubor informací o stavebních a montážních pracích, materiálech a výrobcích obsahující zatřídění položek, podrobný popis a měrnou jednotku, způsob měření a další technické a cenové podmínky pro možnost sestavení kalkulace nezbytných nákladů a stanovení jednotkové ceny.
| c) Položkovým rozpočtem dokument odpovídající svým obsahem a strukturou soupisu stavebních prací, dodávek a služeb, předaného zadavatelem dodavateli ke zpracování nabídky, v němž dodavatel doplní k jednotlivým položkám stavebních prací, dodávek nebo služeb svoje nabídkové jednotkové ceny a stanoví i celkovou nabídkovou cenu příslušné položky a dále stanoví nabídkové ceny jednotlivých částí soupisu až po celkovou nabídkovou cenu za veškeré stavební práce, dodávky nebo služby, které jsou obsahem soupisu stavebních prací, dodávek a služeb. | [8 empty] | c) Položkovým rozpočtem dokument odpovídající svým obsahem a strukturou soupisu stavebních prací, dodávek a služeb, předaného zadavatelem dodavateli ke zpracování nabídky, v němž dodavatel doplní k jednotlivým položkám stavebních prací, dodávek nebo služeb svoje nabídkové jednotkové ceny a stanoví i celkovou nabídkovou cenu příslušné položky a dále stanoví nabídkové ceny jednotlivých částí soupisu až po celkovou nabídkovou cenu za veškeré stavební práce, dodávky nebo služby, které jsou obsahem soupisu stavebních prací, dodávek a služeb.
| d) Profilem zadavatele elektronický nástroj, prostřednictvím kterého zadavatel podle zákona uveřejňuje informace a dokumenty ke svým veřejným zakázkám a který umožňuje neomezený a přímý dálkový přístup, a jehož internetová adresa je uveřejněna ve Věstníku veřejných zakázek. | [8 empty] | d) Profilem zadavatele elektronický nástroj, prostřednictvím kterého zadavatel podle zákona uveřejňuje informace a dokumenty ke svým veřejným zakázkám a který umožňuje neomezený a přímý dálkový přístup, a jehož internetová adresa je uveřejněna ve Věstníku veřejných zakázek.
| Cenová soustava | [8 empty] | Cenová soustava
| Použitá cenová soustava | [8 empty] | Použitá cenová soustava
| Soupisy stavebních prací, dodávek a služeb jsou zpracovány kombinací cenové soustavy zpracované společností RTS, a.s., pro rok 2013 a individuálního popisu. Veškeré položky obsažené v soupise u nichž je definován i příslušný sborník jsou převzaty z cenové soustavy RTS, a.s., ostatní položky jsou definovány individuálním popisem. | [8 empty] | Soupisy stavebních prací, dodávek a služeb jsou zpracovány kombinací cenové soustavy zpracované společností RTS, a.s., pro rok 2013 a individuálního popisu. Veškeré položky obsažené v soupise u nichž je definován i příslušný sborník jsou převzaty z cenové soustavy RTS, a.s., ostatní položky jsou definovány individuálním popisem.
| Technické a kvalitativní podmínky | [8 empty] | Technické a kvalitativní podmínky
| Obsah jednotlivých položek, způsob měření a ostatní další podmínky definující obsah a použití jednotlivých položek jsou obsaženy v úvodních ustanoveních příslušných sborníků (viz zařazení u položky), které jsou volně dostupné na elektronické adrese www.cenovasoustava.cz | [8 empty] | Obsah jednotlivých položek, způsob měření a ostatní další podmínky definující obsah a použití jednotlivých položek jsou obsaženy v úvodních ustanoveních příslušných sborníků (viz zařazení u položky), které jsou volně dostupné na elektronické adrese www.cenovasoustava.cz
| Technické a kvalitativní podmínky individuálních položek | [8 empty] | Technické a kvalitativní podmínky individuálních položek
| V soupise jsou vzhledem ke specifikům stavby použity individuální popisy položek (tedy položky neobsažená v cenové soustavě RTS, a.s.). Jejich technické a kvalitativní podmínky jsou definovány popisem položky. | [8 empty] | V soupise jsou vzhledem ke specifikům stavby použity individuální popisy položek (tedy položky neobsažená v cenové soustavě RTS, a.s.). Jejich technické a kvalitativní podmínky jsou definovány popisem položky.
| Zvláštní technické a kvalitativní podmínky individuálních položek | [8 empty] | Zvláštní technické a kvalitativní podmínky individuálních položek
| Pro použité položky stavebních prací, které nejsou součástí definované cenové soustavy platí dále následující podmínky | [8 empty] | Pro použité položky stavebních prací, které nejsou součástí definované cenové soustavy platí dále následující podmínky
| Je-li popsaná individuální položka stavebních prací v textu označena popisem D+M, rozumí se tím vždy dodávka a montáž materiálů, prvků či zařízení definovaných popisem položky. | [8 empty] | Je-li popsaná individuální položka stavebních prací v textu označena popisem D+M, rozumí se tím vždy dodávka a montáž materiálů, prvků či zařízení definovaných popisem položky.
| Pokud podle ocenění některých specializovaných řemesel je obvyklé dopočítávat do nabídkové ceny podíly na přidružené výkony, doplňkové náklady nebo zednické výpomoci či podružný materiál, pak je dodavatel povinen kalkulovat tyto „doplňkové“ náklady přímo do položek soupisu stavebních prací. Soupisy neobsahují pro tyto „doplňkové" náklady žádný samostatný popis. | [8 empty] | Pokud podle ocenění některých specializovaných řemesel je obvyklé dopočítávat do nabídkové ceny podíly na přidružené výkony, doplňkové náklady nebo zednické výpomoci či podružný materiál, pak je dodavatel povinen kalkulovat tyto „doplňkové“ náklady přímo do položek soupisu stavebních prací. Soupisy neobsahují pro tyto „doplňkové" náklady žádný samostatný popis.
| Položky v provozních souborech zahrnují i náklady na montáž daných položek a testy až do úrovně komplexního vyzkoušení (pokud montážní práce nejsou zvlášť uváděny). | [8 empty] | Položky v provozních souborech zahrnují i náklady na montáž daných položek a testy až do úrovně komplexního vyzkoušení (pokud montážní práce nejsou zvlášť uváděny).
| Závaznost a změna soupisu | [8 empty] | Závaznost a změna soupisu
| Závaznost soupisu | [8 empty] | Závaznost soupisu
| Zadavatelem poskytnuté soupisy jsou pro zpracování nabídkové ceny závazné. Je vyloučeno jakékoliv vyřazení položek ze soupisu, doplnění položek do soupisu, jakýkoliv zásah do popisu položky, změna množství nebo měnit jakéhokoliv jiného údaje v soupisu, pokud není dále v těchto podmínkách uvedeno jinak. | [8 empty] | Zadavatelem poskytnuté soupisy jsou pro zpracování nabídkové ceny závazné. Je vyloučeno jakékoliv vyřazení položek ze soupisu, doplnění položek do soupisu, jakýkoliv zásah do popisu položky, změna množství nebo měnit jakéhokoliv jiného údaje v soupisu, pokud není dále v těchto podmínkách uvedeno jinak.
| Zadavatel soupisu | [8 empty] | Zadavatel soupisu
| Zadavatel si je vědom své zákonné odpovědnosti za správnost a úplnost zadávací dokumentace. Přesto, s ohledem na reálný stav a složitost zpracování soupisu doporučuje dodavatelům, aby při zpracování nabídkové ceny prováděli přiměřenou kontrolu soupisu, zda odpovídá ostatním částem zadávací dokumentace. Jakékoliv zjištěné nejasnosti, chyby či doplnění si vyjasnili ještě před podáním nabídky. | [8 empty] | Zadavatel si je vědom své zákonné odpovědnosti za správnost a úplnost zadávací dokumentace. Přesto, s ohledem na reálný stav a složitost zpracování soupisu doporučuje dodavatelům, aby při zpracování nabídkové ceny prováděli přiměřenou kontrolu soupisu, zda odpovídá ostatním částem zadávací dokumentace. Jakékoliv zjištěné nejasnosti, chyby či doplnění si vyjasnili ještě před podáním nabídky.
| Elektronická forma soupisu | [8 empty] | Elektronická forma soupisu
| Elektronická forma soupisu | [8 empty] | Elektronická forma soupisu
| V souladu se zákonem poskytuje zadavatel dodavatelům i elektronickou formu soupisu včetně všech rekapitulací. Elektronická forma soupisu je ve formátu MS EXCEL. | [8 empty] | V souladu se zákonem poskytuje zadavatel dodavatelům i elektronickou formu soupisu včetně všech rekapitulací. Elektronická forma soupisu je ve formátu MS EXCEL.
| Zpracování elektronické formy soupisu | [8 empty] | Zpracování elektronické formy soupisu
| Předaný formát MS EXCEL je nepřístupným (uzamčeným) souborem, do kterého dodavatel doplňuje pouze jednotkové ceny ke všem položkám. Ostatní cenové údaje, jako celková cena položky, mezisoučty za stavební či funkční díly nebo součty celkové ceny stavebního objektu, jakož i cena stavby jsou výsledkem matematických operací bez zásahu dodavatele. | [8 empty] | Předaný formát MS EXCEL je nepřístupným (uzamčeným) souborem, do kterého dodavatel doplňuje pouze jednotkové ceny ke všem položkám. Ostatní cenové údaje, jako celková cena položky, mezisoučty za stavební či funkční díly nebo součty celkové ceny stavebního objektu, jakož i cena stavby jsou výsledkem matematických operací bez zásahu dodavatele.
| Požadavky na způsob zpracování nabídkové ceny | [8 empty] | Požadavky na způsob zpracování nabídkové ceny
| Nabídková cena za splnění veřejné zakázky | [8 empty] | Nabídková cena za splnění veřejné zakázky
| Nabídkovou cenou za splnění veřejné zakázky se rozumí celková cena za každou dílčí část veřejné zakázky samostatně. Nabídková cena musí obsahovat veškeré nutné náklady dodavatele k řádnému provedení stavby včetně ostatních a vedlejších nákladů | [8 empty] | Nabídkovou cenou za splnění veřejné zakázky se rozumí celková cena za každou dílčí část veřejné zakázky samostatně. Nabídková cena musí obsahovat veškeré nutné náklady dodavatele k řádnému provedení stavby včetně ostatních a vedlejších nákladů
| Položkový rozpočet | [8 empty] | Položkový rozpočet
| Za soulad položkového rozpočtu s předaným soupisem stavebních prací, dodávek a služeb je odpovědný dodavatel (má se na mysli soulad jak v množství, tak v definované kvalitě). Povinností dodavatele související s položkovými rozpočty předkládanými v nabídce je, že musí být obsahově, textově a formátem shodné jako předané soupisy stavebních prací, dodávek a služeb. | [8 empty] | Za soulad položkového rozpočtu s předaným soupisem stavebních prací, dodávek a služeb je odpovědný dodavatel (má se na mysli soulad jak v množství, tak v definované kvalitě). Povinností dodavatele související s položkovými rozpočty předkládanými v nabídce je, že musí být obsahově, textově a formátem shodné jako předané soupisy stavebních prací, dodávek a služeb.
| Zvláštní podmínky pro stanovení nabídkové ceny | [8 empty] | Zvláštní podmínky pro stanovení nabídkové ceny
| Některé položky stavebních prací popsané v soupisech stavebních prací, dodávek a služeb mají specifické obvyklé postupy výpočtu. Pro sestavení nabídkové ceny dodavatele pak platí: | [8 empty] | Některé položky stavebních prací popsané v soupisech stavebních prací, dodávek a služeb mají specifické obvyklé postupy výpočtu. Pro sestavení nabídkové ceny dodavatele pak platí:
| Přeprava vybouraných hmot, suti a vytěžené zeminy | [8 empty] | Přeprava vybouraných hmot, suti a vytěžené zeminy
| Pokud soupis obsahuje i některé technologické položky vztahující se k uložení vytěžené zeminy nebo vybouraných hmot, vodorovné přesuny zeminy nebo vybouraných hmot pak v takovém případě zadavatel v době sestavení soupisu nezná a znát nemůže, jaký technologický postup zhotovitel zvolí a jaká místa pro uložení zeminy nebo vybouraných hmot zajistí. U takových položek platí rovněž zákaz zásahu do množství či popisu položky a je povinností dodavatele stanovit takovou jednotkovou cenu aby celková cena položky odpovídala jeho konkrétním technologickým podmínkám a konkrétní přepravní vzdálenosti, při soupisem vymezeném množství měrných jednotek . | [8 empty] | Pokud soupis obsahuje i některé technologické položky vztahující se k uložení vytěžené zeminy nebo vybouraných hmot, vodorovné přesuny zeminy nebo vybouraných hmot pak v takovém případě zadavatel v době sestavení soupisu nezná a znát nemůže, jaký technologický postup zhotovitel zvolí a jaká místa pro uložení zeminy nebo vybouraných hmot zajistí. U takových položek platí rovněž zákaz zásahu do množství či popisu položky a je povinností dodavatele stanovit takovou jednotkovou cenu aby celková cena položky odpovídala jeho konkrétním technologickým podmínkám a konkrétní přepravní vzdálenosti, při soupisem vymezeném množství měrných jednotek .
| Poplatky za uskladnění | [8 empty] | Poplatky za uskladnění
| Pokud soupis definuje i položky pro uložení vytěžené zeminy nebo vybouraných hmot a za toto uložení musí dodavatel hradit příslušné poplatky, je povinností dodavatele zakalkulovat do své nabídkové ceny i tyto poplatky, a to bez ohledu na to, zda soupis obsahuje nebo neobsahuje samostatnou položku „poplatek za skládku“. Pokud je v soupisu obsažena samostatně položka „poplatek za skládku“ nebo jí textem odpovídající položka, pak cena poplatku za uložení bude definována v této položce. Pouze v případě, pokud by samostatná položka „poplatek za skládku“ soupisem definována nebyla, pak cena za poplatek za skládku musí být obsažena v ceně za vodorovné přemístění takového ukládaného materiálu. Zadavatel v době sestavení soupisu nezná a znát nemůže, jaký technologický postup zhotovitel pro ukládání zeminy nebo vybourané suti či materiálu zvolí a jaké místo pro uložení zeminy nebo vybouraných hmot zajistí a z tohoto důvodu nemůže přesně určit ani nutnost poplatku za uložení těchto hmot. Proto v případě, kdy soupis položku takového poplatku neobsahuje a podle zjištění dodavatele je nutno poplatek uhradit, započte dodavatel jeho hodnotu do položky vodorovného přesunu. | [8 empty] | Pokud soupis definuje i položky pro uložení vytěžené zeminy nebo vybouraných hmot a za toto uložení musí dodavatel hradit příslušné poplatky, je povinností dodavatele zakalkulovat do své nabídkové ceny i tyto poplatky, a to bez ohledu na to, zda soupis obsahuje nebo neobsahuje samostatnou položku „poplatek za skládku“. Pokud je v soupisu obsažena samostatně položka „poplatek za skládku“ nebo jí textem odpovídající položka, pak cena poplatku za uložení bude definována v této položce. Pouze v případě, pokud by samostatná položka „poplatek za skládku“ soupisem definována nebyla, pak cena za poplatek za skládku musí být obsažena v ceně za vodorovné přemístění takového ukládaného materiálu. Zadavatel v době sestavení soupisu nezná a znát nemůže, jaký technologický postup zhotovitel pro ukládání zeminy nebo vybourané suti či materiálu zvolí a jaké místo pro uložení zeminy nebo vybouraných hmot zajistí a z tohoto důvodu nemůže přesně určit ani nutnost poplatku za uložení těchto hmot. Proto v případě, kdy soupis položku takového poplatku neobsahuje a podle zjištění dodavatele je nutno poplatek uhradit, započte dodavatel jeho hodnotu do položky vodorovného přesunu.
| Vnitrostaveništní přesun stavebního materiálu | [8 empty] | Vnitrostaveništní přesun stavebního materiálu
| Obecně platí, že položky stavebních prací zahrnují manipulaci s potřebným stavebním materiálem v rámci technologického prostoru, jehož velikost je popsána v dokumentech definujících podstatné a kvalitativní podmínky použité cenové soustavy. Zbývající nezbytný přesun stavebního materiálu po staveništi definuje soupis v položkách pro vnitrostaveništní přesun stavebního materiálu. Podle obvyklých způsobů oceňování stavebních prací dochází v množství této položky při použití běžných oceňovacích programů k výpočtu skutečné hmotnosti přemísťovaného stavebního materiálu podle hodnot hmotnosti v příslušných položkách. Množství měrných jednotek definované soupisem (položky jsou v soupisu v popise položky označeny jako „Přesun hmot“) je neměnné. Dodavatel, pokud jeho oceňovací program dospěje k jiné tonáži vnitrostaveništního přesunu hmot, musí zachovat množství popsané v soupise a stanovit jednotkovou cenu tak, aby v rámci celkové ceny této položky byly vyjádřeny všechny náklady podle výpočtu dodavatele. | [8 empty] | Obecně platí, že položky stavebních prací zahrnují manipulaci s potřebným stavebním materiálem v rámci technologického prostoru, jehož velikost je popsána v dokumentech definujících podstatné a kvalitativní podmínky použité cenové soustavy. Zbývající nezbytný přesun stavebního materiálu po staveništi definuje soupis v položkách pro vnitrostaveništní přesun stavebního materiálu. Podle obvyklých způsobů oceňování stavebních prací dochází v množství této položky při použití běžných oceňovacích programů k výpočtu skutečné hmotnosti přemísťovaného stavebního materiálu podle hodnot hmotnosti v příslušných položkách. Množství měrných jednotek definované soupisem (položky jsou v soupisu v popise položky označeny jako „Přesun hmot“) je neměnné. Dodavatel, pokud jeho oceňovací program dospěje k jiné tonáži vnitrostaveništního přesunu hmot, musí zachovat množství popsané v soupise a stanovit jednotkovou cenu tak, aby v rámci celkové ceny této položky byly vyjádřeny všechny náklady podle výpočtu dodavatele.
| Vnitrostaveništní přesun hmot prací PSV (pomocná stavební výroba) bývá běžně dostupnými oceňovacími SW produkty počítán buď podle hmotnosti materiálu náležejícího ke konkrétnímu řemeslu nebo procenticky z hodnoty nabízené ceny za provedení příslušných řemeslných prací, dodávek a služeb. V zájmu sjednocení obvyklých metod ocenění, ocení dodavatel přesun hmot u prací PSV vždy konkrétní částkou v Kč, bez ohledu na to, jakým způsobem k jejímu výpočtu dospěl. | [8 empty] | Vnitrostaveništní přesun hmot prací PSV (pomocná stavební výroba) bývá běžně dostupnými oceňovacími SW produkty počítán buď podle hmotnosti materiálu náležejícího ke konkrétnímu řemeslu nebo procenticky z hodnoty nabízené ceny za provedení příslušných řemeslných prací, dodávek a služeb. V zájmu sjednocení obvyklých metod ocenění, ocení dodavatel přesun hmot u prací PSV vždy konkrétní částkou v Kč, bez ohledu na to, jakým způsobem k jejímu výpočtu dospěl.
| Obnova vodorovného značení při opravách komunikací | [8 empty] | Obnova vodorovného značení při opravách komunikací
| Obnova vodorovného značení při opravách komunikací není samostatně vykazována. Náklady na tuto obnovu budou dodavatelem započteny do ostatních položek oprav komunikací. | [8 empty] | Obnova vodorovného značení při opravách komunikací není samostatně vykazována. Náklady na tuto obnovu budou dodavatelem započteny do ostatních položek oprav komunikací.
| Příplatky za ztížené podmínky prací | [8 empty] | Příplatky za ztížené podmínky prací
| V cenových soustavách využívaných pro sestavení soupisu stavebních prací, dodávek a služeb jsou obsaženy podle zásad tvorby cen i položky vyjadřující příplatky k cenám stavebních prací vyjadřující jejich ztížené provádění či jiné specifické podmínky. Jde např. o příplatky za lepivost, příplatky za malé plochy, příplatky za požadavky na odlišný způsob provedení, příplatky za používání lešení apod. Pokud soupis takovouto položku definuje, je dodavatel povinen ji ocenit i bez ohledu na to, že tento příplatek standardně neuplatňuje. V takovém případě musí nabídková cena položky stavebních prací a s ní souvisejícího příplatku v součtu definovat nabídkovou cenu za provedení popsané stavební práce. | [8 empty] | V cenových soustavách využívaných pro sestavení soupisu stavebních prací, dodávek a služeb jsou obsaženy podle zásad tvorby cen i položky vyjadřující příplatky k cenám stavebních prací vyjadřující jejich ztížené provádění či jiné specifické podmínky. Jde např. o příplatky za lepivost, příplatky za malé plochy, příplatky za požadavky na odlišný způsob provedení, příplatky za používání lešení apod. Pokud soupis takovouto položku definuje, je dodavatel povinen ji ocenit i bez ohledu na to, že tento příplatek standardně neuplatňuje. V takovém případě musí nabídková cena položky stavebních prací a s ní souvisejícího příplatku v součtu definovat nabídkovou cenu za provedení popsané stavební práce.
| Zásady pro sestavení nabídkového rozpočtu | [8 empty] | Zásady pro sestavení nabídkového rozpočtu
| Pod pojmem položkové rozpočty se rozumí oceněné soupisy stavebních prací, dodávek a služeb, do nichž dodavatel doplní jednotkové ceny za jednotlivé položky stavebních prací, dodávek a služeb a u každé položky vyjádří celkovou nabídkovou cenu položky odpovídající požadovanému počtu měrných jednotek. Pro předložení položkových rozpočtů dodavatelem v nabídce platí: | [8 empty] | Pod pojmem položkové rozpočty se rozumí oceněné soupisy stavebních prací, dodávek a služeb, do nichž dodavatel doplní jednotkové ceny za jednotlivé položky stavebních prací, dodávek a služeb a u každé položky vyjádří celkovou nabídkovou cenu položky odpovídající požadovanému počtu měrných jednotek. Pro předložení položkových rozpočtů dodavatelem v nabídce platí:
| a) každý předaný soupis stavebních prací dodávek a služeb předaný zadavatelem v rámci zadávací dokumentace musí být v nabídce dodavatele prokázán položkovým rozpočtem | [8 empty] | a) každý předaný soupis stavebních prací dodávek a služeb předaný zadavatelem v rámci zadávací dokumentace musí být v nabídce dodavatele prokázán položkovým rozpočtem
| b) položkový rozpočet musí svoji strukturou a obsahem odpovídat příslušnému soupisu, změny v kterékoliv části položky jsou nepřípustné. Změna struktury či obsahu soupisu je nepřípustná. | [8 empty] | b) položkový rozpočet musí svoji strukturou a obsahem odpovídat příslušnému soupisu, změny v kterékoliv části položky jsou nepřípustné. Změna struktury či obsahu soupisu je nepřípustná.
| c) veškeré cenové údaje musí být ujednotkové ceny položek stavebních prací, dodávek a služeb budou uvedeny nejvýše na dvě desetinná místa. | [8 empty] | c) veškeré cenové údaje musí být ujednotkové ceny položek stavebních prací, dodávek a služeb budou uvedeny nejvýše na dvě desetinná místa.
| Vedlejší a ostatní náklady | [8 empty] | Vedlejší a ostatní náklady
| V souvislosti s provedením stavby je povinností dodavatele provést nebo zabezpečit další související činnosti vyplývající z druhu a charakteru prováděné stavby, jejího umístění, specifických podmínek provádění, zejména s nutnou koordinací provedení všech částí stavby a rovněž z obchodních podmínek stanovených zadavatelem. Tyto náklady jsou popsány v samostatném soupisu stavebních prací, dodávek a služeb s tím, že dodavatel je povinen v rámci těchto nákladů ocenit všechny definované náklady a to pro celou stavbu společně (je na dodavateli jakým způsobem nebo metodou požadovanou položku ocení). | [8 empty] | V souvislosti s provedením stavby je povinností dodavatele provést nebo zabezpečit další související činnosti vyplývající z druhu a charakteru prováděné stavby, jejího umístění, specifických podmínek provádění, zejména s nutnou koordinací provedení všech částí stavby a rovněž z obchodních podmínek stanovených zadavatelem. Tyto náklady jsou popsány v samostatném soupisu stavebních prací, dodávek a služeb s tím, že dodavatel je povinen v rámci těchto nákladů ocenit všechny definované náklady a to pro celou stavbu společně (je na dodavateli jakým způsobem nebo metodou požadovanou položku ocení).
| Obchodní názvy obsažené v soupisech stavebních prací a dodávek a služeb | [8 empty] | Obchodní názvy obsažené v soupisech stavebních prací a dodávek a služeb
| Příslušná dokumentace a soupisy stavebních prací, dodávek a služeb jsou zpracovány s maximální snahou na vymezení technických standardů prací, dodávek a služeb, jejichž splnění zadavatel požaduje. Protože však běžně používané cenové soustavy mají ve svých databázích definovány i položky, u nichž je v textu použit i popis a označení reprezentativního materiálu, umožňuje zadavatel v takovém případě použít pro plnění veřejné zakázky i jiných, kvalitativně a technicky obdobných řešení, pokud zadávací podmínky výslovně nestanoví z objektivních důvodů jinak. | [8 empty] | Příslušná dokumentace a soupisy stavebních prací, dodávek a služeb jsou zpracovány s maximální snahou na vymezení technických standardů prací, dodávek a služeb, jejichž splnění zadavatel požaduje. Protože však běžně používané cenové soustavy mají ve svých databázích definovány i položky, u nichž je v textu použit i popis a označení reprezentativního materiálu, umožňuje zadavatel v takovém případě použít pro plnění veřejné zakázky i jiných, kvalitativně a technicky obdobných řešení, pokud zadávací podmínky výslovně nestanoví z objektivních důvodů jinak.
Rekapitulace dílů
| Číslo | Název |  |  |  |  | Celkem
| _1 | SO 41 – VEŘEJNÉ OSVĚTLENÍ |  |  |  |  | 0
| 1 | Zemní práce |  |  |  |  | 0
| 2 | Základy,zvláštní zakládání |  |  |  |  | 0
| 3 | Svislé a kompletní konstrukce |  |  |  |  | 0
| 4 | Vodorovné konstrukce |  |  |  |  | 0
| 5 | Komunikace |  |  |  |  | 0
| 8 | Trubní vedení |  |  |  |  | 0
| 91 | Doplňující práce na komunikaci |  |  |  |  | 0
| 96 | Bourání konstrukcí |  |  |  |  | 0
| 97 | Prorážení otvorů |  |  |  |  | 0
| 99 | Staveništní přesun hmot |  |  |  |  | 0
| 711 | Izolace proti vodě |  |  |  |  | 0
| 767 | Konstrukce zámečnické |  |  |  |  | 0
| M23 | Montáže potrubí |  |  |  |  | 0
| M46 | Zemní práce při montážích |  |  |  |  | 0
| VN | Vedlejší náklady |  |  |  |  | 0
| ON | Ostatní náklady |  |  |  |  | 0
| Cena celkem | [5 empty] | 0

## VzorObjekt (hidden)
Stavba : | 3938_2.část | TÁBORSKÁ ULICE VČETNĚ VODOVODU A KANALIZACE II.ETAPA - část 2
Objekt : |  |  | JKSO : | 800.122
Rekapitulace stavebního objektu
Zákl. údaje | 0
0
Třídník stavebních objektů:

## VzorPolozky (hidden)
Položkový rozpočet
S:
O:
R:
P.č. | Číslo položky | Název položky | MJ | množství | cena / MJ | celkem

## Rekapitulace Objekt SO 99 (hidden)
Stavba : | 3938_2.část | TÁBORSKÁ ULICE VČETNĚ VODOVODU A KANALIZACE II.ETAPA - část 2
Objekt : | SO 99 | Vedlejší a ostatní náklady |  |  | JKSO : | 800.122
Rekapitulace stavebního objektu
Zákl. údaje | SO 99
Vedlejší a ostatní náklady
Třídník stavebních objektů:
Rozsah:
Rekapitulace soupisů náležejících k objektu
Soupis | [5 empty] | Cena (Kč)
00.1 | Vedlejší a ostatní náklady |  |  |  |  | 0 | 0 | 0
| Celkem objekt |  | SO 99 |  |  | 0
Rekapitulace soupisu |  |  | 00.1 | Vedlejší a ostatní náklady |  |  |  |  | Vedlejší a ostatní náklady
Stavební díl | [5 empty] | Cena (Kč)
VN | Vedlejší náklady |  |  |  |  | 0
ON | Ostatní náklady |  |  |  |  | 0
| Celkem soupis |  | 00.1 |  |  | 0

## SO 99 00.1 Naklady
Soupis vedlejších a ostatních nákladů | [8 empty] | #LevelZatrideniCeniku#
S: | 3938_2.část | TÁBORSKÁ ULICE VČETNĚ VODOVODU A KANALIZACE II.ETAPA - část 2
O: | SO 99 | Vedlejší a ostatní náklady
R: | 00.1 | Vedlejší a ostatní náklady
P.č. | Číslo položky | Název položky | MJ | množství | cena / MJ | celkem | Ceník | Cen. soustava
| Ceník, kapitola | Poznámka uchazeče
Díl: | VN | Vedlejší náklady |  |  | 0
1 | 005111020R | Vytyčení stavby | Soubor | 1 |  | 0 |  | RTS |  |  |  | 21
|  | viz Příloha č.4.1 - Vedlejší a ostatní náklady : 1 |  | 1
2 | 005121 R | Zařízení staveniště | Soubor | 1 |  | 0 |  | RTS |  |  |  | 21
|  | Veškeré náklady spojené s vybudováním, provozem a odstraněním zařízení staveniště. | [12 empty] | Veškeré náklady spojené s vybudováním, provozem a odstraněním zařízení staveniště.
|  | viz Příloha č.4.1 - Vedlejší a ostatní náklady : 1 |  | 1
3 | 005211030R | Dočasná dopravní opatření | Soubor | 1 |  | 0 |  | RTS |  |  |  | 21
|  | Náklady na vyhotovení návrhu dočasného dopravního značení, jeho projednání s dotčenými orgány a organizacemi, dodání dopravních značek a světelné signalizace, jejich rozmístění a přemísťování a jejich údržba v průběhu výstavby včetně následného odstranění po ukončení stavebních prací. | [12 empty] | Náklady na vyhotovení návrhu dočasného dopravního značení, jeho projednání s dotčenými orgány a organizacemi, dodání dopravních značek a světelné signalizace, jejich rozmístění a přemísťování a jejich údržba v průběhu výstavby včetně následného odstranění po ukončení stavebních prací.
|  | viz Příloha č.4.1 - Vedlejší a ostatní náklady : 1 |  | 1
Díl: | ON | Ostatní náklady |  |  | 0
4 | 01 | Dopracování realizační dokumentace | soubor | 1 |  | 0 |  | Vlastní |  |  |  | 21
|  | viz Příloha č.4.1 - Vedlejší a ostatní náklady : 1 |  | 1
5 | 04 | Zajištění archeologického průzkumu | soubor | 1 |  | 0 |  | Vlastní |  |  |  | 21
|  | viz Příloha č.4.1 - Vedlejší a ostatní náklady : 1 |  | 1
6 | 05 | Oprava nemovitostí poškozených stavební činností | Soubor | 1 |  | 0 |  | Vlastní |  |  |  | 21
|  | viz Příloha č.4.1 - Vedlejší a ostatní náklady : 1 |  | 1
7 | 06 | Předčasné užívání | soubor | 1 |  | 0 |  | Vlastní |  |  |  | 21
|  | viz Příloha č.4.1 - Vedlejší a ostatní náklady : 1 |  | 1
8 | 08 | Dokumentace skutečného provedení | Soubor | 1 |  | 0 |  | Vlastní |  |  |  | 21
|  | Náklady na vyhotovení dokumentace skutečného provedení stavby a její předání objednateli v požadované formě a požadovaném počtu. | [12 empty] | Náklady na vyhotovení dokumentace skutečného provedení stavby a její předání objednateli v požadované formě a požadovaném počtu.
|  | viz Příloha č.4.1 - Vedlejší a ostatní náklady : 1 |  | 1
|  | Publicita ROP - billboard, deska |  | 1 | 0 | 0 |  | Vlastní
[10 empty] | 0 | 0 |  | 15 | 21
| Celkem za objekt |  |  |  |  | 0 | [6 empty] | 0 | 0

## Rekapitulace Objekt SO 21
Stavba : | 3938_2.část | TÁBORSKÁ ULICE VČETNĚ VODOVODU A KANALIZACE II.ETAPA - část 2
Objekt : | SO 21 | Komunikace |  |  | JKSO : | 822.25.6.0
Rekapitulace stavebního objektu
Zákl. údaje | SO 21
Komunikace
Třídník stavebních objektů: | 822 | Komunikace pozemní a letiště
| 822.2 | Komunikace pozemní
| 822.25 | komunikace místní I. třídy
| 822.25.6 | kryt (materiál konstrukce krytu) z kameniva prolévaného živicí
822.25.6.0
Rozsah: |  | m2
Rekapitulace soupisů náležejících k objektu
Soupis | [5 empty] | Cena (Kč)
21.1 | Místní komunikace |  |  |  |  | 0 | 0 | 0
| Celkem objekt |  | SO 21 |  |  | 0
Rekapitulace soupisu |  |  | 21.1 | Místní komunikace |  |  |  |  | Místní komunikace
Stavební díl | [5 empty] | Cena (Kč)
1 | Zemní práce |  |  |  |  | 0
2 | Základy,zvláštní zakládání |  |  |  |  | 0
3 | Svislé a kompletní konstrukce |  |  |  |  | 0
4 | Vodorovné konstrukce |  |  |  |  | 0
5 | Komunikace |  |  |  |  | 0
8 | Trubní vedení |  |  |  |  | 0
91 | Doplňující práce na komunikaci |  |  |  |  | 0
96 | Bourání konstrukcí |  |  |  |  | 0
97 | Prorážení otvorů |  |  |  |  | 0
99 | Staveništní přesun hmot |  |  |  |  | 0
711 | Izolace proti vodě |  |  |  |  | 0
767 | Konstrukce zámečnické |  |  |  |  | 0
M23 | Montáže potrubí |  |  |  |  | 0
M46 | Zemní práce při montážích |  |  |  |  | 0
| Celkem soupis |  | 21.1 |  |  | 0

## SO 21 21.1 Pol
Položkový soupis prací a dodávek | [8 empty] | #LevelZatrideniCeniku#
S: | 3938_2.část | TÁBORSKÁ ULICE VČETNĚ VODOVODU A KANALIZACE II.ETAPA - část 2
O: | SO 21 | Komunikace
R: | 21.1 | Místní komunikace
P.č. | Číslo položky | Název položky | MJ | množství | cena / MJ | celkem | Ceník | Cen. soustava
| Ceník, kapitola | Poznámka uchazeče
Díl: | 1 | Zemní práce |  |  | 0
| 113 10-6 Rozebrání dlažeb, panelů | [7 empty] | 0
s přemístěním hmot na skládku na vzdálenost do 3 m nebo s naložením na dopravní prostředek
| 113 10-61 komunikací pro pěší s jakýmkoliv ložem a výplní spár | [7 empty] | 1
1 | 113106121R00 | ...z betonových nebo kameninových dlaždic nebo tvarovek | m2 | 1423.23 |  | 0 | 822-1 | RTS |  |  |  | 21
|  | B14 : 1423,23 |  | 1423.23
| 113 10-7 Odstranění podkladů nebo krytů | [7 empty] | 0
2 | 113107615R00 | ...v ploše jednotlivě nad 50 m2, z kameniva hrubého drceného, tloušťka vrstvy 150 mm | m2 | 1534.33 |  | 0 | 822-1 | RTS |  |  |  | 21
|  | B20 : 1534,33 |  | 1534.33
3 | 113107640R00 | ...v ploše jednotlivě nad 50 m2, z kameniva hrubého drceného, tloušťka vrstvy 400 mm | m2 | 1830.7 |  | 0 | 822-1 | RTS |  |  |  | 21
|  | B12 : 1830,7 |  | 1830.7
4 | 113108405R00 | ...v ploše jednotlivě nad 50 m2, živičných, tloušťka vrstvy 50 mm | m2 | 69.2 |  | 0 | 822-1 | RTS |  |  |  | 21
|  | B16 : 69,20 |  | 69.2
5 | 113108415R00 | ...v ploše jednotlivě nad 50 m2, živičných, tloušťka vrstvy 150 mm | m2 | 1585.3 |  | 0 | 822-1 | RTS |  |  |  | 21
|  | B10 : 1585,3 |  | 1585.3
6 | 113109310R00 | ...v ploše jednotlivě do 50 m2, z betonu prostého, tloušťka vrstvy 100 mm | m2 | 41.9 |  | 0 | 822-1 | RTS |  |  |  | 21
|  | B18 : 41,9 |  | 41.9
| 113 20 Vytrhání obrub | [7 empty] | 0
s vybouráním lože, s přemístěním hmot na skládku na vzdálenost do 3 m nebo naložením na dopravní prostředek
7 | 113202111R00 | ...z krajníků nebo obrubníků stojatých | m | 769 |  | 0 | 822-1 | RTS |  |  |  | 21
|  | B22 : 769 |  | 769
| 120 90 Bourání konstrukcí v odkopávkách a prokopávkách | [7 empty] | 0
korytech vodotečí, melioračních kanálech s přemístěním suti na hromady na vzdálenost do 20 m nebo s naložením na dopravní prostředek,
| 120 90-3 z betonu | [7 empty] | 1
8 | 120901121R00 | ...prostého neprokládaného | m3 | 10.77 |  | 0 | 800-1 | RTS |  |  |  | 21
|  | B26 : 10,77 |  | 10.77
| 122 12-22 Odkopávky a prokopávky pro silnice | [7 empty] | 0
s přemístěním výkopku v příčných profilech na vzdálenost do 15 m nebo s naložením na dopravní prostředek.
| 122 12-223 v hornině 3 | [7 empty] | 1
9 | 122202202R00 | ...přes 100 do 1 000 m3 | m3 | 938.59 |  | 0 | 800-1 | RTS |  |  |  | 21
|  | O1 : 938,59 |  | 938.59
| 132 10 Hloubení rýh šířky do 60 cm | [7 empty] | 0
| zapažených i nezapažených s urovnáním dna do předepsaného profilu a spádu, s přehozením výkopku na přilehlém terénu na vzdálenost do 3 m od podélné osy rýhy nebo s naložením výkopku na dopravní prostředek. | [13 empty] | zapažených i nezapažených s urovnáním dna do předepsaného profilu a spádu, s přehozením výkopku na přilehlém terénu na vzdálenost do 3 m od podélné osy rýhy nebo s naložením výkopku na dopravní prostředek.
10 | 132201112R00 | ...nad 100 m3, v hornině 3, hloubení strojně | m3 | 116.45 |  | 0 | 800-1 | RTS |  |  |  | 21
|  | O4 : 116,45 |  | 116.45
| 132 20 Hloubení rýh šířky přes 60 do 200 cm | [7 empty] | 0
| zapažených i nezapažených, s urovnáním dna do předepsaného profilu a spádu, s případně nutným přehozením výkopku na vzdálenost do 3 m ve výkopišti, s přehozením výkopku na přilehlém terénu na vzdálenost do 5 m od podélné osy rýhy nebo s naložením výkopku na dopravní prostředek. | [13 empty] | zapažených i nezapažených, s urovnáním dna do předepsaného profilu a spádu, s případně nutným přehozením výkopku na vzdálenost do 3 m ve výkopišti, s přehozením výkopku na přilehlém terénu na vzdálenost do 5 m od podélné osy rýhy nebo s naložením výkopku na dopravní prostředek.
11 | 132201213R00 | ...do 10000 m3, v hornině 3, hloubení strojně | m3 | 1147.11 |  | 0 | 800-1 | RTS |  |  |  | 21
|  | O5 : 1147,11 |  | 1147.11
| 133 Hloubení šachet | [7 empty] | 0
| zapažených i nezapažených se svislým přemístění výkopku a urovnáním dna do předepsaného profilu a spádu, s případným nutným přemístěním výkopku ve výkopišti, s přehozením výkopku na přilehlém terénu na vzdálenost do 5 m od hrany šachty nebo s naložením na dopravní prostředek, | [13 empty] | zapažených i nezapažených se svislým přemístění výkopku a urovnáním dna do předepsaného profilu a spádu, s případným nutným přemístěním výkopku ve výkopišti, s přehozením výkopku na přilehlém terénu na vzdálenost do 5 m od hrany šachty nebo s naložením na dopravní prostředek,
| 133 3 v hornině 3 | [7 empty] | 1
12 | 133201101R00 | ...do 100 m3 | m3 | 79.2 |  | 0 | 800-1 | RTS |  |  |  | 21
|  | O6 : 79,2 |  | 79.2
| 151 10 Zřízení pažení a rozepření stěn rýh | [7 empty] | 0
pro podzemní vedení pro všechny šířky rýhy,
13 | 151101101R00 | ...příložné pro jakoukoliv mezerovitost, hloubky do 2 m | m2 | 2417.4 |  | 0 | 800-1 | RTS |  |  |  | 21
|  | O8 : 2417,4 |  | 2417.4
| 151 11 Odstranění pažení a rozepření rýh | [7 empty] | 0
pro podzemní vedení s uložením materiálu na vzdálenost do 3 m od kraje výkopu,
14 | 151101111R00 | ...příložné , hloubky do 2 m | m2 | 2417.4 |  | 0 | 800-1 | RTS |  |  |  | 21
|  | O8 : 2417,4 |  | 2417.4
| 161 10-11 Svislé přemístění výkopku | [7 empty] | 0
bez naložení do dopravní nádoby, ale s vyprázdněním dopravní nádoby na hromadu nebo na dopravní prostředek,
15 | 161101101R00 | ...z horniny 1 až 4, při hloubce výkopu přes 1 do 2,5 m | m3 | 1147.11 |  | 0 | 800-1 | RTS |  |  |  | 21
|  | O7 : 1147,11 |  | 1147.11
| 162 10 Vodorovné přemístění výkopku | [7 empty] | 0
po suchu, bez ohledu na druh dopravního prostředku, bez naložení výkopku, avšak se složením bez rozhrnutí,
16 | 162701105R00 | ...z horniny 1 až 4, na vzdálenost přes 9 000 do 10 000 m | m3 | 2267.74 |  | 0 | 800-1 | RTS |  |  |  | 21
|  | O13 : 2267,74 |  | 2267.74
| 171 10 Uložení sypaniny do násypů zhutněných | [7 empty] | 0
s rozprostřením sypaniny ve vrstvách a s hrubým urovnáním,
| 171 10-5 z jakýchkoliv hornin pro jakýkoliv způsob uložení při průměrném množství násypu | [7 empty] | 1
17 | 171101141R00 | ...do 0,75 m3/m silnice nobo železnice | m3 | 728.81 |  | 0 | 800-1 | RTS |  |  |  | 21
|  | O2 : 728,81 |  | 728.81
| 171 20 Uložení sypaniny na skládku nebo do násypů nezhut. | [7 empty] | 0
nebo na skládku s rozprostřením sypaniny ve vrstvách a s hrubým urovnáním,
18 | 171201101R00 | ...do násypů nezhutněných | m3 | 2267.74 |  | 0 | 800-1 | RTS |  |  |  | 21
|  | O14 : 2267,74 |  | 2267.74
| 174 10-11 Zásyp sypaninou se zhutněním | [7 empty] | 0
z jakékoliv horniny s uložením výkopku po vrstvách,
19 | 174101101R00 | ...jam, šachet, rýh nebo kolem objektů v těchto vykopávkách | m3 | 89.08 |  | 0 | 800-1 | RTS |  |  |  | 21
|  | včetně strojního přemístění materiálu pro zásyp ze vzdálenosti do 10 m od okraje zásypu | [13 empty] | včetně strojního přemístění materiálu pro zásyp ze vzdálenosti do 10 m od okraje zásypu
|  | O10 : 89,08 |  | 89.08
| 175 10-11 Obsyp potrubí | [7 empty] | 0
| sypaninou z vhodných hornin tř. 1 - 4 nebo materiálem připraveným podél výkopu ve vzdálenosti do 3 m od jeho kraje, pro jakoukoliv hloubku výkopu a jakoukoliv míru zhutnění, | [13 empty] | sypaninou z vhodných hornin tř. 1 - 4 nebo materiálem připraveným podél výkopu ve vzdálenosti do 3 m od jeho kraje, pro jakoukoliv hloubku výkopu a jakoukoliv míru zhutnění,
20 | 175101101R00 | ...bez prohození sypaniny | m3 | 682.73 |  | 0 | 800-1 | RTS |  |  |  | 21
|  | O11 : 682,73 |  | 682.73
| 180 40-11 Založení trávníku | [7 empty] | 0
Založení trávníku na půdě předem připravené s pokosením, naložením, odvozem odpadu do 20 km a se složením
21 | 180401211R00 | Založení trávníku lučního výsevem v rovině | m2 | 130 |  | 0 | 823-1 | RTS |  |  |  | 21
|  | L1 : 130 |  | 130
| 181 10 Úprava pláně v zářezech | [7 empty] | 0
vyrovnáním výškových rozdílů, ploch vodorovných a ploch do sklonu 1 : 5.
22 | 181101102R00 | ...v hornině 1 až 4, se zhutněním | m2 | 3195.61 |  | 0 | 800-1 | RTS |  |  |  | 21
|  | A9 : 3195,61 |  | 3195.61
| 181 30 Rozprostření a urovnání ornice v rovině | [7 empty] | 0
s případným nutným přemístěním hromad nebo dočasných skládek na místo potřeby ze vzdálenosti do 30 m, v rovině nebo ve svahu do 1 : 5,
23 | 181301101R00 | ...v souvislé ploše do 500 m2, tloušťka vrstvy do 100 mm | m2 | 130 |  | 0 | 800-1 | RTS |  |  |  | 21
|  | L1 : 130 |  | 130
| 199 Poplatky za skládku | [7 empty] | 0
24 | 199000002R00 | ...horniny 1- 4 | m3 | 2267.74 |  | 0 | 800-1 | RTS |  |  |  | 21
|  | O12 : 2267,74 |  | 2267.74
25 | 00572460R | směs travní technická | kg | 6.7 |  | 0 | SPCM | RTS |  |  |  | 21
|  | L2 : 6,7 |  | 6.7
26 | 10364200R | ornice pro pozemkové úpravy | m3 | 15.6 |  | 0 | SPCM | RTS |  |  |  | 21
|  | L3 : 15,6 |  | 15.6
27 | 58344209R | štěrkodrť frakce 0,0 až 125,0 mm; třída B | T | 39.77 |  | 0 | SPCM | RTS |  |  |  | 21
|  | materiál na násypy a výměnu podloží při využití vybouraných štěrkových materiálů ze stávající komunikace | [13 empty] | materiál na násypy a výměnu podloží při využití vybouraných štěrkových materiálů ze stávající komunikace
|  | O3 : 2060,88 |  | 2060.88
28 | 58337345R | štěrkopísek frakce 0,0 až 32,0 mm; třída C | T | 1787.55 |  | 0 | SPCM | RTS |  |  |  | 21
|  | O12 : 1787,55 |  | 1787.55
Díl: | 2 | Základy,zvláštní zakládání |  |  | 0
| 212 5 Výplň trativodů | [7 empty] | 0
do rýh bez zhutnění s úpravou povrchu výplně
29 | 212571111R00 | Výplň odvodňov. trativodů štěrkopískem tříděným | m3 | 85.7 |  | 0 | 800-2 | RTS |  |  |  | 21
|  | E4 : 85,7 |  | 85.7
| 212 ..-2 Lože pro trativody | [7 empty] | 0
30 | 212572111R00 | Lože trativodu ze štěrkopísku tříděného | m3 | 12.86 |  | 0 | 800-2 | RTS |  |  |  | 21
|  | Včetně vyčištění dna rýh, urovnání lože a prohození výkopku. | [13 empty] | Včetně vyčištění dna rýh, urovnání lože a prohození výkopku.
|  | F3 : 12,86 |  | 12.86
| 212 75-5 Trativody z drenážních trubek bez lože | [7 empty] | 0
31 | 212755114R00 | Trativody z drenážních trubek DN 10 cm bez lože | m | 857 |  | 0 | 800-2 | RTS |  |  |  | 21
|  | F1 : 857 |  | 857
32 | 28611223.AR | trubka plastová drenážní PVC; ohebná; perforovaná po celém obvodu; DN 100,0 mm | m | 865.57 |  | 0 | SPCM | RTS |  |  |  | 21
|  | E5 : 865,57 |  | 865.57
Díl: | 3 | Svislé a kompletní konstrukce |  |  | 0
| 338 92 Palisády z betonových kůlů | [7 empty] | 0
| Výkop rýhy pro osazení včetně výkopu prostoru pro drenážní zásyp, osazení palisád do betonu, položení drenážního potrubí, umístění hydroizolační fólie, zásyp štěrkem. | [13 empty] | Výkop rýhy pro osazení včetně výkopu prostoru pro drenážní zásyp, osazení palisád do betonu, položení drenážního potrubí, umístění hydroizolační fólie, zásyp štěrkem.
33 | 338920023RA0 | ...tloušťky 200 mm, výšky 550 mm | m | 3.9 |  | 0 | AP-HSV | RTS |  |  |  | 21
|  | M2 : 3,9 |  | 3.9
| 388 31-77 Těleso trubkového kabelovodu z betonu B 12,5 | [7 empty] | 0
34 | 388317777R00 | Těleso trub. kabelovodu z bet.C 12/15 otevř. výkop | m3 | 146.1 |  | 0 | 828-1 | RTS |  |  |  | 21
|  | Včetně: | [13 empty] | Včetně:
|  | - vyrovnání povrchu mezivrstev, | [13 empty] | - vyrovnání povrchu mezivrstev,
|  | - úpravy krycí desky nad tělesem kabelovodu. | [13 empty] | - úpravy krycí desky nad tělesem kabelovodu.
|  | O18 : 146,1 |  | 146.1
| 388 35-77 Bednění stěn tělesa kabelovodu | [7 empty] | 0
35 | 388357777R00 | Bednění stěn tělesa kabelovodu trubkového, výkop | m2 | 600.8 |  | 0 | 828-1 | RTS |  |  |  | 21
|  | Včetně odbednění. | [13 empty] | Včetně odbednění.
|  | O19 : 600,8 |  | 600.8
| 388 99 Trubky tělesa trubkového kabelovodu | [7 empty] | 0
36 | 388995111R00 | Trubky tělesa kabelovodu z PVC 160/6,2 mm, výkop | m | 751 |  | 0 | 828-1 | RTS |  |  |  | 21
|  | Včetně spojovacího materiálu. | [13 empty] | Včetně spojovacího materiálu.
|  | O16 : 751 |  | 751
37 | 59228413R | palisáda beton; půdorys kruh s úsečí; d = 200,0 mm; l = 175 mm; h = 800 mm; barva šedá; odlehčená | kus | 22.22 |  | 0 | SPCM | RTS |  |  |  | 21
|  | M3 : 22,22 |  | 22.22
Díl: | 4 | Vodorovné konstrukce |  |  | 0
| 451 Lože pod potrubí, stoky a drobné objekty | [7 empty] | 0
v otevřeném výkopu,
38 | 451573111R00 | ...z písku a štěrkopísku do 65 mm | m3 | 80.27 |  | 0 | 827-1 | RTS |  |  |  | 21
|  | O9 : 80,27 |  | 80.27
| 452 11 Osazení betonových dílců pod potrubí | [7 empty] | 0
| 452 11-1 pražců v otevřeném výkopu | [7 empty] | 1
39 | 452111111R00 | ...průřezové plochy do 25 000 mm2 | kus | 105 |  | 0 | 827-1 | RTS |  |  |  | 21
|  | F7 : 105 |  | 105
| 452 11 Osazení betonových dílců pod potrubí | [7 empty] | 0
| 452 11-2 prstenců nebo rámůpod poklopy a mříže | [7 empty] | 1
40 | 452112121R00 | ...výšky přes 100 do 200 mm | kus | 22 |  | 0 | 827-1 | RTS |  |  |  | 21
|  | F9 : 22 |  | 22
41 | 59218562R | krajník silniční; betonový; l = 500 mm; š = 250,0 mm; h = 80,0 mm; přírodní | kus | 53.03 |  | 0 | SPCM | RTS |  |  |  | 21
|  | F8 : 53,03 |  | 53.03
42 | 59223821R | prstenec betonový; DN = 660,0 mm; h = 180,0 mm; s = 100,00 mm; beton C 35/45 | kus | 22.22 |  | 0 | SPCM | RTS |  |  |  | 21
|  | F10 : 22,22 |  | 22.22
Díl: | 5 | Komunikace |  |  | 0
| 564 8 Podklad ze štěrkodrti s rozprostřením a zhutněním | [7 empty] | 0
43 | 564811111R00 | ...tloušťka po zhutnění 50 mm | m2 | 1320.6 |  | 0 | 822-1 | RTS |  |  |  | 21
|  | A12 : 1320,6 |  | 1320.6
44 | 564831111R00 | ...tloušťka po zhutnění 100 mm | m2 | 587.68 |  | 0 | 822-1 | RTS |  |  |  | 21
|  | A24 : 587,68 |  | 587.68
45 | 564851111R00 | ...tloušťka po zhutnění 150 mm | m2 | 2911.77 |  | 0 | 822-1 | RTS |  |  |  | 21
|  | A10 : 2911,77 |  | 2911.77
46 | 564861111R00 | ...tloušťka po zhutnění 200 mm | m2 | 2181.74 |  | 0 | 822-1 | RTS |  |  |  | 21
|  | A11 : 2181,74 |  | 2181.74
| 565 13-1 Podklad z kameniva obaleného asfaltem | [7 empty] | 0
s rozprostřením a zhutněním
47 | 565141211R00 | ...v pruhu šířky přes 3 m, třídy 1, tloušťka po zhutnění 60 mm | m2 | 1320.6 |  | 0 | 822-1 | RTS |  |  |  | 21
|  | ACP 22 tl. 60 mm | [13 empty] | ACP 22 tl. 60 mm
|  | A13 : 1320,6 |  | 1320.6
| 569 9 Zřízení zemních krajnic z hornin jakékoliv třídy | [7 empty] | 0
48 | 569903311R00 | ...se zhutněním | m3 | 89 |  | 0 | 822-1 | RTS |  |  |  | 21
|  | G12 : 89 |  | 89
| 577 13 Beton asfaltový s rozprostřením a zhutněním | [7 empty] | 0
49 | 577132211R00 | ...v pruhu šířky přes 3 m, ACO 8 nebo ACO 11, tloušťky 40 mm, plochy přes 1000 m2 | m2 | 1407.9 |  | 0 | 822-1 | RTS |  |  |  | 21
|  | ACO 11 tl.40 mm | [13 empty] | ACO 11 tl.40 mm
|  | A15 : 1407,9 |  | 1407.9
50 | 577142212R00 | ...v pruhu šířky přes 3 m, ACO 8 nebo ACO 11 nebo ACO 16, tloušťky 50 mm, plochy přes 1000 m2 | m2 | 1320.6 |  | 0 | 822-1 | RTS |  |  |  | 21
|  | ACL 16 tl. 50 mm | [13 empty] | ACL 16 tl. 50 mm
|  | A14 : 1320,6 |  | 1320.6
| 573 11 Postřik živičný infiltrační s posypem kamenivem | [7 empty] | 0
z asfaltu silničního
51 | 573111112R00 | ...v množství 1 kg/m2 | m2 | 1320.6 |  | 0 | 822-1 | RTS |  |  |  | 21
|  | PI-E 0,7 kg/m2 | [13 empty] | PI-E 0,7 kg/m2
|  | A18 : 1320,6 |  | 1320.6
| 573 2 Postřik živičný spojovací bez posypu kamenivem | [7 empty] | 0
52 | 573211111R00 | ...z asfaltu silničního, v množství od 0,5 do 0,7 kg/m2 | m2 | 1407.9 |  | 0 | 822-1 | RTS |  |  |  | 21
|  | PS-E 0,3 kg/m2 | [13 empty] | PS-E 0,3 kg/m2
|  | A16 : 1407,9 |  | 1407.9
53 | 573211111R01 | Postřik živičný spojovací z asfaltu 0,5-0,7 kg/m2 | m2 | 1320.6 |  | 0 |  | Vlastní |  |  |  | 21
|  | PS-E 0,5 kg/m2 | [13 empty] | PS-E 0,5 kg/m2
|  | A17 : 1320,6 |  | 1320.6
| 596 21-5 Kladení zámkové dlažby do drtě | [7 empty] | 0
| s provedením lože z kameniva drceného, s vyplněním spár, s dvojitým hutněním a se smetením přebytečného materiálu na krajnici. S dodáním hmot pro lože a výplň spár. | [13 empty] | s provedením lože z kameniva drceného, s vyplněním spár, s dvojitým hutněním a se smetením přebytečného materiálu na krajnici. S dodáním hmot pro lože a výplň spár.
54 | 596215021R00 | ...tloušťka dlažby 60 mm, tloušťka lože 40 mm | m2 | 1067.47 |  | 0 | 822-1 | RTS |  |  |  | 21
|  | D4 : 1067,47 |  | 1067.47
55 | 596215040R00 | ...tloušťka dlažby 80 mm, tloušťka lože 40 mm | m2 | 293.84 |  | 0 | 822-1 | RTS |  |  |  | 21
|  | D1 : 293,84 |  | 293.84
56 | 59245283R | dlažba betonová zámková, dvouvrstvá; kost; l = 200 mm; š = 165 mm; tl. 80,0 mm; písková, červená, karamel | m2 | 244.67 |  | 0 | SPCM | RTS |  |  |  | 21
|  | červená | [13 empty] | červená
|  | D2 : 244,67 |  | 244.67
57 | 59245283R | dlažba betonová zámková, dvouvrstvá; kost; l = 200 mm; š = 165 mm; tl. 80,0 mm; písková, červená, karamel | m2 | 52.11 |  | 0 | SPCM | RTS |  |  |  | 21
|  | červená reliéfní | [13 empty] | červená reliéfní
|  | D3 : 52,11 |  | 52.11
58 | 59245287R | dlažba betonová zámková, dvouvrstvá; kost; l = 200 mm; š = 165 mm; tl. 60,0 mm; písková, červená, karamel | m2 | 1039.04 |  | 0 | SPCM | RTS |  |  |  | 21
|  | D5 : 1039,04 |  | 1039.04
59 | 59245287R | dlažba betonová zámková, dvouvrstvá; kost; l = 200 mm; š = 165 mm; tl. 60,0 mm; písková, červená, karamel | m2 | 39.11 |  | 0 | SPCM | RTS |  |  |  | 21
|  | reliéfní | [13 empty] | reliéfní
|  | D7 : 39,11 |  | 39.11
Díl: | 8 | Trubní vedení |  |  | 0
| 831 Montáž potrubí z trub kameninových těsněných pryžovými kroužky | [7 empty] | 0
pro splaškovou kanalizaci v otevřeném výkopu ve sklonu do 20 %,
| 831 1 montáž- bez specifikace | [7 empty] | 1
60 | 831312121R00 | ...DN 150 mm | m | 105 |  | 0 | 827-1 | RTS |  |  |  | 21
|  | F12 : 105 |  | 105
| 837 26-1 Montáž kameninových tvarovek těsněných pryžovými kroužky | [7 empty] | 0
na potrubí z trub kameninových pro splaškovou kanalizaci v otevřeném výkopu,
| 837 26-12 jednoosých | [7 empty] | 1
61 | 837312221R00 | ...DN 150 mm | kus | 88 |  | 0 | 827-1 | RTS |  |  |  | 21
|  | F14 : 88 |  | 88
| 837 26-4 Montáž kameninových útesů s hrdlem | [7 empty] | 0
| na potrubí betonovém a železobetonovém, odsekání kameninové trouby na útes, vysekání otvorů v betonových nebo železobetonových troubách a obetonování potrubí v místě osazení útesu, | [13 empty] | na potrubí betonovém a železobetonovém, odsekání kameninové trouby na útes, vysekání otvorů v betonových nebo železobetonových troubách a obetonování potrubí v místě osazení útesu,
62 | 837314111R00 | ...DN 150 mm | kus | 22 |  | 0 | 827-1 | RTS |  |  |  | 21
|  | F11 : 22 |  | 22
| 895 94 Zřízení vpusti kanalizační | [7 empty] | 0
včetně zřízení lože ze štěrkopísku,
| 895 94-1 uliční z betonových dílců | [7 empty] | 1
63 | 895941311R00 | ...typ UVB - 50 | kus | 22 |  | 0 | 827-1 | RTS |  |  |  | 21
|  | F16 : 22 |  | 22
| 899 20 Osazení mříží litinových | [7 empty] | 0
včetně rámů a košů na bahno,
64 | 899202111R00 | ...o hmotnost jednotlivě přes 50 do 100 kg | kus | 1 |  | 0 | 827-1 | RTS |  |  |  | 21
|  | F21 : 1 |  | 1
65 | 899203111R00 | ...o hmotnost jednotlivě přes 100 do 150 kg | kus | 21 |  | 0 | 827-1 | RTS |  |  |  | 21
|  | F23 : 21 |  | 21
| 899 Výšková úprava uličního vstupu nebo vpustě do 20 cm | [7 empty] | 0
| odbouráním dosavadního krytu, podkladu, nadezdívky nebo prstence s odklizením vybouraných hmot do 3 m, zarovnání plochy nadezdívky cementovou maltou, podbetonování nebo podezdění rámu, odstranění a znovuosazení rámu, poklopu, mříže, krycího hrnce nebo hydrantu, úpravy a doplnění krytu popř. podkladu vozovky v místě provedené výškové úpravy, | [13 empty] | odbouráním dosavadního krytu, podkladu, nadezdívky nebo prstence s odklizením vybouraných hmot do 3 m, zarovnání plochy nadezdívky cementovou maltou, podbetonování nebo podezdění rámu, odstranění a znovuosazení rámu, poklopu, mříže, krycího hrnce nebo hydrantu, úpravy a doplnění krytu popř. podkladu vozovky v místě provedené výškové úpravy,
66 | 899331111R00 | ...zvýšením poklopu | kus | 30 |  | 0 | 822-1 | RTS |  |  |  | 21
|  | F29 : 30 |  | 30
| 899 62 Obetonování potrubí nebo zdiva stok betonem prostým | [7 empty] | 0
z cementu portlandského nebo struskoportlandského, v otevřeném výkopu,
67 | 899623141R00 | ...C 12/15 | m3 | 31.5 |  | 0 | 827-1 | RTS |  |  |  | 21
|  | F25 : 31,5 |  | 31.5
68 | 899623161R00 | ...C 20/25 | m3 | 137.86 |  | 0 | 827-1 | RTS |  |  |  | 21
|  | obetonování plynovodu betonem C20/25 XC4, XF1 | [13 empty] | obetonování plynovodu betonem C20/25 XC4, XF1
|  | N7 : 137,86 |  | 137.86
| 899 64 Bednění pro obetonování potrubí | [7 empty] | 0
69 | 899643111R00 | ...v otevřeném příkopu | m2 | 180.99 |  | 0 | 827-1 | RTS |  |  |  | 21
|  | N8 : 180,99 |  | 180.99
70 | 55242510R | mříž pro vozovku | kus | 21 |  | 0 | SPCM | RTS |  |  |  | 21
|  | F24 : 21 |  | 21
71 | 55242510R1 | Mříž pro vozovku s nálevkou 530 x 405 mm atest D podobrubníková | kus | 1 |  | 0 |  | Vlastní |  |  |  | 21
|  | podobrubníková mříž | [13 empty] | podobrubníková mříž
|  | F22 : 1 |  | 1
72 | 59223823R | dno uliční vpusti beton; TBV; DN 495,0 mm; h = 626 mm; t = 50 mm; beton C 35/45; Pu 30 kN/m | kus | 22.22 |  | 0 | SPCM | RTS |  |  |  | 21
|  | F19 : 22,22 |  | 22.22
73 | 59223824R | skruž železobetonová s výtokem; TBV; DN = 500,0 mm; h = 590,0 mm; s = 50,00 mm; Pu 30 kN/m; beton C 35/45 | kus | 22.22 |  | 0 | SPCM | RTS |  |  |  | 21
|  | F20 : 22,22 |  | 22.22
74 | 59223825R | skruž železobetonová TBV; DN = 500,0 mm; h = 290,0 mm; s = 50,00 mm; Pu 30 kN/m; beton C 35/45 | kus | 22.22 |  | 0 | SPCM | RTS |  |  |  | 21
|  | F17 : 22,22 |  | 22.22
75 | 59223826R | skruž železobetonová TBV; DN = 500,0 mm; h = 590,0 mm; s = 50,00 mm; Pu 30 kN/m; beton C 35/45 | kus | 22.22 |  | 0 | SPCM | RTS |  |  |  | 21
|  | F18 : 22,22 |  | 22.22
76 | 59710632R | trouba kameninová glazovaná DN 150,0 mm; l = 1000,0 mm; spoj F | m | 128.91 |  | 0 | SPCM | RTS |  |  |  | 21
|  | F13 : 128,91 |  | 128.91
77 | 59710944T | Oblouk kameninový s těsněním DN 150 mm - 15-60° | kus | 89.32 |  | 0 |  | Vlastní |  |  |  | 21
|  | F15 : 89,32 |  | 89.32
Díl: | 91 | Doplňující práce na komunikaci |  |  | 0
| 914 00-1 Osazení a montáž svislých dopravních značek | [7 empty] | 0
| výkopu jamky s odhozem výkopku na vzdálenost do 3 m, osazení sloupků, sloupů nebo ocelových nosných konstrukcí a upevňovadel včetně montáže, zabetonování sloupků nebo vysekání otvorů ve zdivu pro konzoly a na zaplnění a zatření otvorů cementovou maltou | [13 empty] | výkopu jamky s odhozem výkopku na vzdálenost do 3 m, osazení sloupků, sloupů nebo ocelových nosných konstrukcí a upevňovadel včetně montáže, zabetonování sloupků nebo vysekání otvorů ve zdivu pro konzoly a na zaplnění a zatření otvorů cementovou maltou
78 | 914001111R00 | ...na sloupky,sloupy, konzoly nebo objekty | kus | 19 |  | 0 | 822-1 | RTS |  |  |  | 21
|  | Včetně: | [13 empty] | Včetně:
|  | - osazení sloupků, sloupů nebo ocelových nosných konstrukcí a upevňovadel včetně montáže, | [13 empty] | - osazení sloupků, sloupů nebo ocelových nosných konstrukcí a upevňovadel včetně montáže,
|  | - výkopu jam pro sloupky s odhozem výkopku na vzdálenost do 3 m, | [13 empty] | - výkopu jam pro sloupky s odhozem výkopku na vzdálenost do 3 m,
|  | - zabetonování sloupků nebo vysekání otvorů ve zdivu pro konzoly a na zaplnění a zatření otvorů cementovou maltou. | [13 empty] | - zabetonování sloupků nebo vysekání otvorů ve zdivu pro konzoly a na zaplnění a zatření otvorů cementovou maltou.
|  | J3 : 19 |  | 19
| 915 49-12 Osazení vodicího proužku z betonových prefa desek | [7 empty] | 0
| tl. do 12 cm, do lože z cementové malty tl. do 2 cm, s vyplněním a zatřením spár cementovou maltou s podkladní vrstvou z betonu prostého C 12/15 tl. 5 až 10 cm | [13 empty] | tl. do 12 cm, do lože z cementové malty tl. do 2 cm, s vyplněním a zatřením spár cementovou maltou s podkladní vrstvou z betonu prostého C 12/15 tl. 5 až 10 cm
79 | 915491211R00 | ...šířky proužku 250 mm | m | 15 |  | 0 | 822-1 | RTS |  |  |  | 21
|  | G10 : 15 |  | 15
| 915 71 Vodorovné značení krytů | [7 empty] | 0
80 | 915721111R00 | ...stříkané barvou, stopčar, zeber, stínů, šipek, nápisů, přechodů apod. | m2 | 58.5 |  | 0 | 822-1 | RTS |  |  |  | 21
|  | J1 : 58,5 |  | 58.5
| 915 79 Předznačení pro vodorovné značení | [7 empty] | 0
stříkané barvou nebo prováděné z nátěrových hmot
81 | 915791112R00 | ...pro stopčáry, zebry,stíny, šipky, nápisy, přechody | m2 | 58.5 |  | 0 | 822-1 | RTS |  |  |  | 21
|  | J2 : 58,5 |  | 58.5
| 917 71 Osazení chodníkového obrubníku betonového | [7 empty] | 0
se zatřením lože, s vyplněním a zatřením spár cementovou maltou. S dodáním hmot pro lože tl. 80-100 mm.
82 | 917862111R00 | ...stojatého, s boční opěrou z betonu prostého, do lože z betonu prostého C 12/15 | m | 916 |  | 0 | 822-1 | RTS |  |  |  | 21
|  | G9 : 916 |  | 916
| 919 73 Zarovnání styčné plochy podkladu nebo krytu | [7 empty] | 0
podél vybourané části komunikace nebo zpevněné plochy
83 | 919731123R00 | ...živičné, tloušťky přes 100 do 200 mm | m | 46.9 |  | 0 | 822-1 | RTS |  |  |  | 21
|  | B25 : 46,9 |  | 46.9
84 | 404459503R | příslušenství k dopr.značení sloupek Fe 60 pozinkovaný, délka 300 mm | kus | 10 |  | 0 | SPCM | RTS |  |  |  | 21
|  | J6 : 10 |  | 10
85 | 404459516R | příslušenství k dopr.značení kotevní patka pr.60 kompletní, čtyřkotevní včetně šroubů a krytek | kus | 10 |  | 0 | SPCM | RTS |  |  |  | 21
|  | J6 : 10 |  | 10
86 | 404459540R | příslušenství k dopr.značení plastové víčko na sloupek pr. 60 mm | kus | 10 |  | 0 | SPCM | RTS |  |  |  | 21
|  | J6 : 10 |  | 10
87 | 592162117R | přídlažba silniční beton; l = 500 mm; š = 250 mm; h = 100 mm; přírodní | kus | 30.3 |  | 0 | SPCM | RTS |  |  |  | 21
|  | G11 : 30,3 |  | 30.3
88 | 59217410R | obrubník chodníkový materiál beton; l = 1 000 mm; š = 100 mm; h = 250,0 mm; barva šedá | kus | 26.26 |  | 0 | SPCM | RTS |  |  |  | 21
|  | G8 : 26,26 |  | 26.26
89 | 59217450R | obrubník silniční materiál beton; l = 1 000 mm; š = 150 mm; h = 250,0 mm; barva šedá | kus | 610.44 |  | 0 | SPCM | RTS |  |  |  | 21
|  | G3 : 610,44 |  | 610.44
90 | 59217450R | obrubník silniční materiál beton; l = 1 000 mm; š = 150 mm; h = 250,0 mm; barva šedá | kus | 210.69 |  | 0 | SPCM | RTS |  |  |  | 21
|  | nájezdový obrubník | [13 empty] | nájezdový obrubník
|  | G4 : 210,69 |  | 210.69
91 | 592-17450.C | Obrubník silniční přechodový materiál beton 1000/150/250 mm LV nat | kus | 39.39 |  | 0 |  | Vlastní |  |  |  | 21
|  | G5 : 39,39 |  | 39.39
92 | 592-17450.D | Obrubník silniční přechodový materiál beton 1000/150/250 mm PV nat | kus | 38.38 |  | 0 |  | Vlastní |  |  |  | 21
|  | G6 : 38,38 |  | 38.38
Díl: | 96 | Bourání konstrukcí |  |  | 0
| 966 00-5 Rozebrání a odstranění zábradlí a ocelových svodidel | [7 empty] | 0
| s jednou pásnicí s přemístěním hmot na skládku na vzdálenost do 10 m nebo s naložením na dopravní prostředek, se zásypem jam po odstraněných sloupcích a jeho zhutněním | [13 empty] | s jednou pásnicí s přemístěním hmot na skládku na vzdálenost do 10 m nebo s naložením na dopravní prostředek, se zásypem jam po odstraněných sloupcích a jeho zhutněním
93 | 966005311R00 | ...silničního svodidla včetně sloupků, jdnou pásnicí | m | 20.4 |  | 0 | 822-1 | RTS |  |  |  | 21
|  | K1 : 20,4 |  | 20.4
| 966 00-61 Odstranění značek pro staničení nebo dopravních značek | [7 empty] | 0
s uložením hmot na skládku na vzdálenost do 3 m nebo s naložením na dopravní prostředek, se zásypem jam a jeho zhutněním
| 966 00-612 dopravních nebo orientačních | [7 empty] | 1
94 | 966006132R00 | ...s betonovými patkami | kus | 21 |  | 0 | 822-1 | RTS |  |  |  | 21
|  | J4 : 21 |  | 21
Díl: | 97 | Prorážení otvorů |  |  | 0
| 979 02 Očištění vybouraných obrubníků, dlaždic | [7 empty] | 0
| krajníků, desek nebo panelů od spojovacího materiálu s odklizením a uložením očištěných hmot a spojovacího materiálu na skládku na vzdálenost do 10 m | [13 empty] | krajníků, desek nebo panelů od spojovacího materiálu s odklizením a uložením očištěných hmot a spojovacího materiálu na skládku na vzdálenost do 10 m
95 | 979024441R00 | ...obrubníků, krajníků vybouraných z jakéhokoliv lože a s jakoukoliv výplní spár | m | 157 |  | 0 | 822-1 | RTS |  |  |  | 21
|  | B24 : 157 |  | 157
| 979 08-2 Vodorovná doprava suti po suchu | [7 empty] | 0
96 | 979082213R00 | ...do 1 km | t | 4775.52 |  | 0 | 822-1 | RTS |  |  |  | 21
|  | O20 : 4775,52 |  | 4775.52
97 | 979082219R00 | ...Příplatek za dopravu suti po suchu za další 1 km, celkem 9km | t | 4867.38 |  | 0 | 822-1 | RTS |  |  |  | 21
|  | odvoz na skládku 9 km | [13 empty] | odvoz na skládku 9 km
|  | O21 : 4867,38 |  | 4867.38
| 979 08-4 Vodorovná doprava vybouraných hmot po suchu | [7 empty] | 0
98 | 979084213R00 | ...Vodorovná doprava vybour. hmot po suchu do 1 km | t | 22.77 |  | 0 | 822-1 | RTS |  |  |  | 21
|  | O22 : 22,77 |  | 22.77
99 | 979084216R00 | ...Vodorovná doprava vybour. hmot po suchu do 5 km | t | 310.18 |  | 0 | 822-1 | RTS |  |  |  | 21
O23 : 310,18
100 | 979084219R00 | ...Příplatek k dopravě vybour.hmot za dalších 5 km | t | 310.18 |  | 0 | 822-1 | RTS |  |  |  | 21
|  | odvoz na skládku 9 km | [13 empty] | odvoz na skládku 9 km
|  | O24 : 310,18 |  | 310.18
101 | 979990102R00 | Nakládání suti na dopravní prostředek | t | 2117.35 |  | 0 | 801-3 | RTS |  |  |  | 21
|  | štěrky | [13 empty] | štěrky
|  | O26 : 2117,35 |  | 2117.35
102 | 979990103R00 | Poplatek za skládku suti - beton | t | 318.9 |  | 0 | 801-3 | RTS |  |  |  | 21
|  | O27 : 318,90 |  | 318.9
103 | 979990108R00 | Poplatek za skládku suti - kovy | t | 1.34 |  | 0 | 801-3 | RTS |  |  |  | 21
|  | kovy | [13 empty] | kovy
|  | O28 : 1,34 |  | 1.34
104 | 979990112R00 | Poplatek za skládku suti - obalovaný asfalt | t | 530.76 |  | 0 | 801-3 | RTS |  |  |  | 21
|  | O25 : 530,76 |  | 530.76
Díl: | 99 | Staveništní přesun hmot |  |  | 0
| 998 22-5 Přesun hmot komunikací a letišť, kryt živičný | [7 empty] | 0
vodorovně do 200 m
105 | 998225111R00 | ...jakékoliv délky objektu | t | 5958.74 |  | 0 | 822-1 | RTS |  |  |  | 21
O29 : 5958,74
Díl: | 711 | Izolace proti vodě |  |  | 0
| 711 13 Izolace proti zemní vlhkosti pásy na sucho | [7 empty] | 0
106 | 711132311R00 | ...svislá, , nopovou fólií včetně uchycovacích prvků | m2 | 2 |  | 0 | 800-711 | RTS |  |  |  | 21
|  | M4 : 2 |  | 2
107 | 28323113R | fólie izolační zemní drenážní; tloušťka 1,00 mm; výška nopů 20,0 mm; HDPE | m2 | 2.4 |  | 0 | SPCM | RTS |  |  |  | 21
|  | M5 : 2,4 |  | 2.4
Díl: | 767 | Konstrukce zámečnické |  |  | 0
| 767 90-009 Demontáž atypických ocelových konstrukcí | [7 empty] | 0
108 | 767900090RAA | ...hmotnosti do 50 kg/ kus | kg | 315 |  | 0 | AP-PSV | RTS |  |  |  | 21
|  | B28 : 315 |  | 315
Díl: | M23 | Montáže potrubí |  |  | 0
| 230 19-30 Nasunutí potrubí do chráničky | [7 empty] | 0
Položky jsou určeny pro nasunutí potrubní sekce do chráničky s použitím distančních (kluzných) objímek.
109 | 230193003R00 | Nasunutí potrubní sekce do chráničky DN 100 | m | 121.5 |  | 0 | M23 | RTS |  |  |  | 21
|  | chránička na plyn.přípojce | [13 empty] | chránička na plyn.přípojce
|  | N3 : 121,5 |  | 121.5
110 | 230193008R00 | Nasunutí potrubní sekce do chráničky DN 300 | m | 442 |  | 0 | M23 | RTS |  |  |  | 21
|  | chránička na plyn.řadu | [13 empty] | chránička na plyn.řadu
|  | N1 : 442 |  | 442
111 | 28611141 | Trubka PVC kanalizační hladká d110x3,2x1000mm SN4 | kus | 123.32 |  | 0 |  | Vlastní |  |  |  | 21
|  | N4 : 123,32 |  | 123.32
112 | 28611163. | Trubka PVC kanalizační hladká d315x7,7x1000mm SN4 | kus | 224.32 |  | 0 |  | Vlastní |  |  |  | 21
|  | N2 : 224,32 |  | 224.32
Díl: | M46 | Zemní práce při montážích |  |  | 0
| 460 51-02 Kabelový kanál z prefabrikovaných betonových žlabů | [7 empty] | 0
| Úplné zřízení a osazení betonového kanálu z betonových žlabů, s položením a zakrytím žlabu těsně vedle sebe. Urovnání dna rýhy bez provedení zemních prací (jsou uvedeny vnější a vnitřní rozměry žlabu). U žlabů asfaltovaných rozehřátí asfaltu, namáčení žlabů včetně poklopů v asfaltové lázni a jejich vyschnutí. U žlabů zalitých asfaltem rozehřátí asfaltu, podložení kabelu distančními vložkami, zalití žlabu i kabelu asfaltem. | [13 empty] | Úplné zřízení a osazení betonového kanálu z betonových žlabů, s položením a zakrytím žlabu těsně vedle sebe. Urovnání dna rýhy bez provedení zemních prací (jsou uvedeny vnější a vnitřní rozměry žlabu). U žlabů asfaltovaných rozehřátí asfaltu, namáčení žlabů včetně poklopů v asfaltové lázni a jejich vyschnutí. U žlabů zalitých asfaltem rozehřátí asfaltu, podložení kabelu distančními vložkami, zalití žlabu i kabelu asfaltem.
113 | 460510201RT1 | Žlab kabelový prefabrikovaný TK 1, neasfaltovaný, včetně dodávky žlabu a poklopu | m | 1026 |  | 0 | M46 | RTS |  |  |  | 21
|  | O17 : 1026 |  | 1026
[10 empty] | 0 | 0 |  | 15 | 21
| Celkem za objekt |  |  |  |  | 0 | [6 empty] | 0 | 0

## Rekapitulace Objekt SO 41
Stavba : | 3938_2.část | TÁBORSKÁ ULICE VČETNĚ VODOVODU A KANALIZACE II.ETAPA - část 2
Objekt : | SO 41 | Veřejné osvětlení |  |  | JKSO : | 828.75.1.0
Rekapitulace stavebního objektu
Zákl. údaje | SO 41
Veřejné osvětlení
Třídník stavebních objektů: | 828 | Vedení elektrická a dráhy visuté
| 828.7 | Vedení podzemní silnoproudá kabelová
| 828.75 | sítě kabelové osvětlovací nízkého napětí včetně sloupů a svítidel
| 828.75.1 | umístění vedení v zemní rýze na upravený podklad
828.75.1.0
Rozsah: |  | m
Rekapitulace soupisů náležejících k objektu
Soupis | [5 empty] | Cena (Kč)
41.1 | Veřejné osvětlení |  |  |  |  | 0 | 0 | 0
| Celkem objekt |  | SO 41 |  |  | 0
Rekapitulace soupisu |  |  | 41.1 | Veřejné osvětlení |  |  |  |  | Veřejné osvětlení
Stavební díl | [5 empty] | Cena (Kč)
_1 | SO 41 – VEŘEJNÉ OSVĚTLENÍ |  |  |  |  | 0
| Celkem soupis |  | 41.1 |  |  | 0

## SO 41 41.1 Pol
Položkový soupis prací a dodávek | [8 empty] | #LevelZatrideniCeniku#
S: | 3938_2.část | TÁBORSKÁ ULICE VČETNĚ VODOVODU A KANALIZACE II.ETAPA - část 2
O: | SO 41 | Veřejné osvětlení
R: | 41.1 | Veřejné osvětlení
P.č. | Číslo položky | Název položky | MJ | množství | cena / MJ | celkem | Ceník | Cen. soustava
| Ceník, kapitola | Poznámka uchazeče
Díl: | _1 | SO 41 – VEŘEJNÉ OSVĚTLENÍ |  |  | 0
1 | 1 | Kabel směděným jádrem CYKY-J 3x1,5 | m | 90 |  | 0 |  | Vlastní |  |  |  | 21
2 | 2 | Kabel směděným jádrem CYKY-J 4x16 | m | 522 |  | 0 |  | Vlastní |  |  |  | 21
3 | 3 | Pojistka E27, 6A | ks | 14 |  | 0 |  | Vlastní |  |  |  | 21
4 | 4 | PVC chránička DN63 | m | 506 |  | 0 |  | Vlastní |  |  |  | 21
5 | 5 | Výbojkové sodíkové svítidlo 70W | ks | 14 |  | 0 |  | Vlastní |  |  |  | 21
|  | Výbojkové sodíkové svítidlo 70W, 230V, IP54 v kovovém provedení, včetně světelného zdroje, montáž na sadový stožár | [12 empty] | Výbojkové sodíkové svítidlo 70W, 230V, IP54 v kovovém provedení, včetně světelného zdroje, montáž na sadový stožár
6 | 6 | Oboustranně žárově zinkovaný bezpaticový sadový stožár 6m | ks | 14 |  | 0 |  | Vlastní |  |  |  | 21
7 | 7 | Svorkovnice pro kabely 2x4x16mm2 s pojistkou 1xE27, IP54 | ks | 12 |  | 0 |  | Vlastní |  |  |  | 21
8 | 8 | Svorkovnice pro kabely 3x4x16mm2 s pojistkou 1xE27, IP54 | ks | 2 |  | 0 |  | Vlastní |  |  |  | 21
9 | 9 | Drát FeZn d10 | m | 30 |  | 0 |  | Vlastní |  |  |  | 21
10 | 10 | Zemnící pásek FeZn 30/4 | m | 442 |  | 0 |  | Vlastní |  |  |  | 21
11 | 11 | Svorka spojovací PÁSEK - DRÁT, ochrana proti korozi | ks | 14 |  | 0 |  | Vlastní |  |  |  | 21
12 | 12 | Výstražná folie PVC šíře 330mm | m | 430 |  | 0 |  | Vlastní |  |  |  | 21
13 | 25 | Sváry uzemnění v zemi, vč. antikorozní ochrany | ks | 14 |  | 0 |  | Vlastní |  |  |  | 21
14 | 13 | Vytýčení trasy | m | 410 |  | 0 |  | Vlastní |  |  |  | 21
15 | 14 | Výkop jámy 600x600x1200mm pro základ sadového stožáru l=6m | ks | 14 |  | 0 |  | Vlastní |  |  |  | 21
16 | 15 | Betonový základ stožáru 600x600x1200mm, otvor pro sloup d=200mm | m3 | 6 |  | 0 |  | Vlastní |  |  |  | 21
17 | 16 | Výkop 350x800mm | m | 318 |  | 0 |  | Vlastní |  |  |  | 21
|  | Kompletní výkop 350x800mm, vč. pískového lože 100/100mm, zahrnutí, hutnění a úpravy terénu | [12 empty] | Kompletní výkop 350x800mm, vč. pískového lože 100/100mm, zahrnutí, hutnění a úpravy terénu
18 | 17 | Vykopání stávajícího kabelu veřejného osvětlení v hloubce do 1,2m | m | 397 |  | 0 |  | Vlastní |  |  |  | 21
19 | 18 | Odvoz zeminy na skládku do 10km | m3 | 28 |  | 0 |  | Vlastní |  |  |  | 21
20 | 19 | Demontáž stávajících stožárů pomocí jeřábu | ks | 9 |  | 0 |  | Vlastní |  |  |  | 21
21 | 20 | Montáž nových stožárů pomocí jeřábu | ks | 14 |  | 0 |  | Vlastní |  |  |  | 21
22 | 21 | Demontáž stávajících svítidel za použití vysokozdvižné plošiny | ks | 9 |  | 0 |  | Vlastní |  |  |  | 21
23 | 22 | Montáž nových svítidel pomocí vysokozdvižné plošiny, vč. připojení | ks | 14 |  | 0 |  | Vlastní |  |  |  | 21
24 | 23 | Ukončení kabelů do 3x1,5mm2 | ks | 14 |  | 0 |  | Vlastní |  |  |  | 21
25 | 24 | Ukončení kabelů do 4x16mm2 | ks | 28 |  | 0 |  | Vlastní |  |  |  | 21
26 | 26 | Digitální zaměření | ks | 1 |  | 0 |  | Vlastní |  |  |  | 21
27 | 27 | Utěsnění kabelu v chráničce proti vodě | ks | 28 |  | 0 |  | Vlastní |  |  |  | 21
28 | 28 | Utěsnění prostupů | ks | 14 |  | 0 |  | Vlastní |  |  |  | 21
29 | 29 | Propojení se stávajícím veřejným osvětlením | ks | 1 |  | 0 |  | Vlastní |  |  |  | 21
30 | 30 | Montáž, zapojení, oživení uvedených zařízení | ks | 1 |  | 0 |  | Vlastní |  |  |  | 21
31 | 31 | Vytýčení stávajícíh inženýrských sítí | ks | 1 |  | 0 |  | Vlastní |  |  |  | 21
32 | 32 | Měření intenzity osvětlení | ks | 1 |  | 0 |  | Vlastní |  |  |  | 21
33 | 33 | Výchozí revize el.zařízení + TIČR | ks | 1 |  | 0 |  | Vlastní |  |  |  | 21
[10 empty] | 0 | 0 |  | 15 | 21
| Celkem za objekt |  |  |  |  | 0 | [6 empty] | 0 | 0